## Hoja1
FORMULARIO ECONOMICO
SELECCIÓN ABREVIADA DE MENOR CUANTÍA No. SA-022-2023
OBJETO: PRESTACION DE SERVICIOS QUE INCLUYE EL SUMINISTRO, INSTALACIÓN Y PUESTA EN FUNCIONAMIENTO DE UN SISTEMA DE COMUNICACIÓN A TRAVES DEL USO DE ESPECTRO RADIOELECTRICO, COMPATIBLE CON UNIDADES DE RADIOS PORTÁTILES MEDIANTE UNA RED LOCAL EN EL MUNICIPIO DE MOSQUERA, CUNDINAMARCA Y SUMINISTRO, OPERACIÓN Y PUESTA A PUNTO DE EQUIPOS PARA LA PARA LA AMPLIACIÓN DE LA RED DE COMUNICACIÓN.
Ítem | Descripción | Cant | Valor Unitario | Valor Total
1 | REPETIDOR 400-470MHz 5-50W | 1 |  | 0
Características:
· Operación en modo análogo o digital
· 64 Canales programados en fábrica
· 400-470MHz UHF
· Sensibilidad máxima de 0,22 uV
· Ciclo de trabajo 100% continuo
· 2 ranuras simultáneas de voz o datos
· Indicadores de LEDs identifican claramente los modos de transmisión y recepción, análogo/digital
· Opciones disponibles para montaje en rack
· Revertidor automático de respaldo de baterías
· Diseñado para que resulte fácil de trasladar
· Tiempo de colgado programable
· Potencia de 5 a 50W ajustables
· Posibilidad de administración remota
· Configurable 12.5 / 25 kHz.
· Led indicador de estado
· Códigos de silenciamiento por canal en analógico
· Protocolo ETSI TS102-361-1
· Conector para antena Rx
· Conector para antena Tx
· Conector ethernet
· Conectividad: ethernet
· 1 puerto ethernet RJ45
· Protocolo IP
· Conectores de antenas: Rx-N o Rx-BNC y Tx-N
· Garantía de 3 años.
· Voltaje: 100-240VAC, 11,0 - 14,4V DC
· Consumo: 12Amps.
· Fuente de poder integrada
· Temp. de operación: -30ºC a 60ºC
· Tamaño: Máximo una unidad de Rack (1U)
· Peso: Aproximadamente 8,6 Kilos
Accesorios, cable de alimentación y manual de usuario
2 | ANTENA en UHF AMERICANA diseñada y fabricada con 4 dipolos cerrados. Con dipolos distribuidos en ángulo de 90 grados le da una ganancia mínima de 9,0 Dbs y dirigida a todos los dipolos en la misma dirección. | 1 |  | 0
3 | DUPLEXER | 1 |  | 0
Pasa Banda / Rechazo de Banda, 406-512 MHz, 350 Watt.
Filtros Pasa Banda de 1/4 de onda.
Reduce interferencias, intermodulación y desensibilización.
Elimina la radiación de espurias.
Conductores internos de cobre/bronce con baño de plata para eliminar la corrosión y mejorar el desempeño.
Garantía de 1 año.
Especificaciones:
· Rango de frecuencia: 406-512 MHz.
· Aislamiento mínimo: 75 dB.
· Impedancia: 50 Ω.
· Potencia máxima: 350 W.
· Separación de frecuencias: 5 MHz.
· Pérdida por inserción máxima: 0.8 dB.
· Cavidades: 4 (4" por lado).
· Conectores: N Hembra.
· Temperatura de operación: -40 a 60ºC.
4 | CABLE COAXIAL 1/2" | 30 |  | 0
Dimensiones:
Diámetro sobre dieléctrico: 12.954 mm ¦ 0.51 in
Diámetro sobre chaqueta: 15.875 mm ¦ 0.625 in
Conductor interno OD: 4.826 mm ¦ 0.19 in
Conductor externo OD: 13.97 mm ¦ 0.55 in
Medida nominal: 1/2 in
Especificaciones eléctricas:
Impedancia del cable: 50 ohm ±1 ohm
Capacidad: 75.8 pF/m ¦ 23.104 pF/ft
dc Resistencia, Conductor interno: 1.48 ohms/km ¦ 0.451 ohms/kft
dc Resistencia, Conductor externa: 1.9 ohms/km ¦ 0.579 ohms/kft
dc Voltaje de Prueba: 4000 V
5 | CONECTOR | 1 |  | 0
Tipo N-Macho para cable ldf4-50a de 1/2 pulg
Impedancia: 50 Ohmios
6 | CONECTOR | 1 |  | 0
Tipo N-Hembra para cable ldf4-50a de 1/2 pulg
50 Ohmios
Cobre
7 | BRAZO PARA ANTENA GALVANIZADO | 2 |  | 0
· Galvanizado en caliente.
· Para torre Riendada Triangular.
· Tornillos acero inoxidable grado 8.
· Para cada antena se necesitan dos soportes.
· Largo 1 metro.
· Corredera ajustable en cada lado
8 | BATERÍA LIBRE DE MANTENIMIENTO | 1 |  | 0
Voltaje Nominal: 12 VDC
Capacidad: 120 AH
Resistencia Interna: 4 mΩ
Temperatura de Funcionamiento: -25 ~ +50 °C
Peso Aproximado: 33 Kg
Material del Contenedor: Acrilonitrilo Butadieno Estireno
9 | FUENTE DE PODER | 1 |  | 0
· Voltaje de Entrada: 120 Vca.
· Voltaje de Salida: 13.8 Vcd.
· Corriente Máxima: 25 A.
· Continua: 23 A.
· Circuito para respaldo de baterías: Si
· Protegido contra cortocircuitos, sobrecargas, sobre tensiones y sobre temperaturas.
10 | CABLE de respaldo de batería para repetidores. | 1 |  | 0
11 | KIT DE ATERRIZAJE | 3 |  | 0
Se hace referencia a las terminales necesarias para la correcta conexión de puesta a tierra de todos los componentes necesarios para la correcta instalación del sistema de puesta a tierra de la solución, incluyendo cable de bajada y todos los equipos electrónicos que hacen parte de la misma. Estas tierras deben quedar unificadas con el sistema de tierras del sitio de instalación. Lo anterior se verá reflejado en las especificaciones técnicas.
“Sure Ground” para cable de 1/2", longitud 24"
· Incluye tape contra agua y accesorios de sujeción.
· Rápida instalación tipo clip.
· Cumple estandares internacionales MIL-STD e IEC
· Fabricado de acero inoxidable
12 | PROTECTOR RF COAXIAL para 125 a 1000 MHz con ceja Frontal con conectores N Hembra en ambos lados, especificaciones: | 2 (Uno para la repetidora y otro para el radio base.) |  | 0
· Impedancia: 50 Ω.
· Conector In: N Hembra
· Conector Out: N Hembra
· Frecuencia Mínima: 125 MHz
· Frecuencia Máxima: 1 GHz
· Dirección: Direccional.
· Potencia de entrada máxima: 500 Watts.
· Flujo de energía: 800 uJ
· Picos de corriente de 20 kA
· Tecnología: Tubo de gas.
· Aislador a gas, protege de sobre voltaje por chispas eléctricas.
13 | KIT DE SUSPENSIÓN DE CABLE de 1/2 "inoxidable | 3 |  | 0
14 | RADIO DIGITAL UHF 403-470 MHZ de 25W, con accesorios, software de programación. | 1 |  | 0
Características técnicas:
· Banda: UHF
· Clasificación IP: IP54 (Protección contra polvo y contra agua pulverizada)
· Canales de Operación: 1024
· Frecuencia: 403-470 MHz
· Pantalla: Sí
· Potencia: 25W
· Rango de Temperatura: De -30 C a 60+ C
· Tipo de Pantalla: LCD 2.4 pulgadas
· Peso: Máximo 1800 g
· Botones programable: Si
· GPS: No
· Bluetooh: No
· Para ambientes explosivos: No
· Estándares militares MIL-STD-810 G
· Teclado: No
· Garantía de 3 años.
· Sensibilidad: Máxima de 0.25uV
· Encripción de mínimo 40 bits: incluida con el equipo
Incluye micrófono, soporte clip y manual de usuario.
15 | ANTENA OMNIDIRECCIONAL en UHF de fibra de vidrio | 1 |  | 0
Especificaciones:
· Rango de Frecuencia: 406-512 MHz.
· Ganancia: 6.5 dB.
· Ancho de Banda: 10 MHz.
· Potencia: 200 Watts.
· Conector: UHF Hembra.
· Longitud: 1.7 m.
· Resistencia al viento: 193 Km/h.
· Ajuste requerido
16 | METRO DE LINEA COAXIAL RG-8/U | 30 |  | 0
· 50 ohmios
· Velocidad de propagacion 66%
· Malla Cobre al 97%
· Centro Cobre multifilar 7 hilos
· Diámetro exterior 10,29 mm
17 | CONECTOR COAXIAL PARA RG-8 | 2 |  | 0
18 | FUENTE DE PODER CONMUTADA | 1 |  | 0
Especificaciones:
· Voltaje de Entrada: 120 Vca.
· Voltaje de Salida: 13.8 Vcd.
· Corriente Máxima: 23 A.
· Continua: 23 A.
Circuito para respaldo de baterías: Si
Protegido contra cortocircuitos, sobrecargas, sobre tensiones y sobre temperaturas.
19 | CABLE W/CONNECTOR, | 1 |  | 0
20 | INSTALACIÓN de los equipos y elementos con pruebas y puesta en funcionamiento del sistema de comunicaciones. Incluye programación, ajuste, pruebas de campo, instalación en sitio Repetidor, instalación en sitio Radio Base, Consumibles, amarraderas, cintas vinilo y termoencogible, terminales tipo plata, cable polarizado calibre 10, chazos, tornillería, adhesivos etc. | 1 |  | 0
LOS SIGUIENTES ITEMS SE COMPRARAN A MONTO AGOTABLE SEGÚN REQUERIMIENTO DE LA ENTIDAD
21 | RADIO PORTATIL | 1 |  | 0
CARACTERÍSTICAS
· Analógico/digital
· Voz/datos
· Audio Inteligente
· Privacidad
· Audio Digital
· Audio Bluetooth
· Receptor GPS integrado
- Encripción de mínimo 40 bits: incluida con el equipo
· Modo directo de capacidad dual o pseudo trunking
· Cumple con los estándares militares MIL-STD-810 G
· Digital (DMR)
· Clasificación IP67
OPCIONES
· Interoperabilidad con sistemas de despacho
· Roming
· Encripcion AES256
· Activacion y desactivacion remota
· Transmit Interrupt
COMPATIBILIDAD DE SISTEMAS
· Sistemas Analogos
· Sistemas DMRII
ESPECIFICACIONES GENERALES
· Capacidad de canal: Mínimo 32 canales
· Frecuencia: 403-470 MHz
· Bateria de minimo 2000mA
· Fuente de alimentación: De 7.5V a 7.7V
· Temperatura de funcionamiento: -30°C a +60°C
BATERÍA
Bateria de minimo 2000mA
· Autonomia sin GPS: 20 horas
· Autonomia con GPS 16 horas
RECEPTOR
· Espaciamiento de canal: 12.5 kHz / 20 kHz / 25 kHz
· Estabilidad de frecuencia: ± 0.5 ppm
· Sensibilidad analógica (SINAD 12 dB) : Máximo 0.22 uV
· Sensibilidad digital (BER 5%): Máximo 0.25 uV
· Intermodulación (TIA603D): 70 dB
· Selectividad de canal adyacente TIA603: 60 dB @ 12.5 kHz / 70 dB @ 20/25 kHz
· Rechazo espúreo TIA603: 70 dB
Audio nominal: 0.5 W
· Distorsión de audio en audio nominal: menor o igual al 5%
· Interferencia y ruido: -40 dB @ 12.5 kHz, 45 dB @ 25 kHz
· Emisión espúrea conducida: -57 dBm
TRANSMISOR
· Espaciamiento de canal: 12.5 kHz / 20 kHz / 25 kHz
· Estabilidad de frecuencia : ± 0.5 ppm
· Baja potencia de salida: 1 W
· Alta potencia de salida: 4 W
· Restricción de modulación ± 2.5 kHz @ 12.5 kHz / ± 4.0 kHz @ 20 kHz / ± 5.0 kHz @ 25 kHz
· Interferencia y ruido en FM: -40 dB @ 12.5 kHz / -45 dB @ 25 kHz
· Emisión conducida/radiada: -36 dBm < 1 GHz / -30 dBm > 1 GHz
· Potencia de canal adyacente: 60 dB @ 12.5 kHz / 70 dB @ 20/25 kHz
· Distorsión de audio: 3%
· Modulación digital 4FSK: 12.5 kHz Data: 7K60FXD Combination of 12.5 kHz Voice and Data: 7K60FXW
· Tipo de vocodificador digital: AMBE +2™
· Protocolo digital: ETSI TS 102 361-1, -2, -3
· Garantía de 3 años.
22 | Paquete Básico de Software, cuenta con los siguientes elementos: | 1 |  | 0
· 1 Licencia de Servidor,
· 1 Licencia de Despachador,
· Conexión a repetidor
· Mínimo 15 Unidades de radios suscriptores,
· 1 año de actualizaciones gratis Funciones: Despacho de Voz, Grabación de voz, GPS, Geocercas, Texto, Registro de eventos, Reportes, Trabajador solitario
23 | LICENCIA de radio suscriptor adicional (Valor por unidad), 1-200 | 1 |  | 0
24 | MICRÓFONO CON ALTAVOZ REMOTO | 1 |  | 0
· Botón de emergencia
· Potencia máxima de 3W
· Conector de audio compatible con el equipo a suministrar
· Botón de PTT
· Sensibilidad de micrófono
· Sumergible (IP67)
· Sensibilidad de speaker
25 | COMPUTADOR PORTATIL | 1 |  | 0
CARACTERISTICAS:
· Tipos de Disco: Disco Estado Solido (SSD)
· Capacidad Disco: Estado Solido 512 GB
· Memoria RAM: 16 GB
· Procesador:
Cantidad de Núcleos: 4
Cantidad de subprocesos:8
Frecuencia turbo máxima: 4,20 GHz
Caché 8 MB Intel® Smart Cache
Velocidad del bus 4 GT/s
Frecuencia de incremento de TDP configurable 2.40 GHz
Incremento de TDP configurable 28 W
Frecuencia de descenso de TDP configurable 900 MHz
Descenso de TDP configurable 12 W
· Modelo del Procesador: 11va Generación
· Tarjeta Gráfica Independiente: No Tiene Tarjeta Video / Grafica Independiente
· Sistema Operativo: Windows
· Versión Sistema Operativo: Windows 10 Pro 64 BITS
· Velocidad del Procesador: 4,2
· Características Especiales Diseño Ergonómico
· Resolución Cámara WEB Integrada HD
· Peso del Computador: 1.6 Kilogramos
· No. Puertos HDMI 1 Puertos
· No. Puertos LAN 1 Puertos
· No. Puertos USB 3 Puertos
· No. Puertos USB tipo C: 1 Puertos
· No. Salidas de Audio 1 Puertos
· Tipos de Puertos Entradas y Salidas Puerto HDMI, Puerto USB, Salida de Audífonos
· Resolución Pantalla HD
· Tamaño Pantalla 14 Pulgadas
· Duración de la Batería 12 Horas Aproximadas
· Fuentes Alimentación Energía: Batería Recargable Interna
· Opciones de Conectividad: Bluetooth / WiFi
ELEMENTOS PARA MANTENIMIENTO Y/O CORRECCIÓN DE LOS RADIOS DISPONIBLES PROPIEDAD DE LA ALCALDIA
27 | ANTENA en 800 MHZ para radio portátil XTS2250 | 1 |  | 0
28 | PERILLA DE VOLUMEN para radio XTS2250 | 1 |  | 0
29 | PERILLA DE CANAL para radio XTS2250 | 1 |  | 0
30 | MONOFONO estándar para radio XTS2250 | 1 |  | 0
SUBTOTAL
IVA (SI APLICA)
TOTAL OFERTA