## PRESUP SALESIANAS
FORMULARIO 1. FORMULARIO PRESENTACIÓN DE OFERTA
MANTENIMIENTO Y ADECUACION DE CUBIERTA, CIELO RASO E INSTALACIONES ELECTRICAS
INSTITUCION EDUCATIVA SAGRADO CORAZON DE JESUS
ITEM | D E S C R I P C I O N | UND. | CANTIDAD | VR. UNITAR. | VR. TOTAL
1.00 | PRELIMINARES
1.01 | CERRAMIENTO EN TELA FIBROTJIDA H=2.10 M | M2 | 159
1.02 | DEMOL.VIGA CONCRETO <=25C-35CM | ML | 12.2
1.03 | DEMOLICIÓN MURO LADRILLO EN SOGA | M2 | 3.05
1.04 | DESMONTE TEJA CANALETA EN ASBESTO CEMENTO | M2 | 527.47
1.05 | DESMONTE DE CIELO RASO EN ICOPOR | M2 | 318.6
1.06 | DESMONTE DE LAMPARAS | UND | 39
1.07 | DESMONTE DE INSTALACIONES ELECTRICAS EXISTENTES | GLB | 1
1.08 | DESM.CUBIERTA ASBESTO CEMENTO | M2 | 10
1.09 | RETIRO ESCOMBROS MANUAL-VOLQUETA <=10KM. | M3 | 30
2.00 | CUBIERTA
2.01 | SUMINISTRO E INSTALACION DE TUBO ESTRUCTURAL PARA CUBIERTA 100 x 40 mm / E= 1,5 mm, Incluye Anticorrosivo | ML | 526.3
2.02 | SUMINISTRO E INSTALACION DE MENSULAS EN TUBO ESTRUCTURAL 3" x 1 1/2" 2mm / PLATINA DE 1/4" / CHAZOS EXPANSIVOS 1/2" x 3" | UND | 29
2.03 | TEJA TIPO ECOROOF - / ARKOS O SIMILAR DOBLE ACABADO | M2 | 527.47
2.04 | CIELO FALSO EN PVC, INCLUYE ESTRUCTURA Y ACCESORIOS | M2 | 318.6
2.05 | CABALLETE TERMO ACÚSTICA | ML | 58
2.06 | VINILO [3M] MUROS | M2 | 402
3.00 | INTALACIONES ELECTRICAS Y OTROS
3.01 | SALIDA DE ILUMINACION 120 V EN DUCTO EMT Ø 1/2’’ Conductores CABLE Cu -N° 14 Cable Cu HFFR-LS . Con accesorios .Empalmes conectores tipo resorte- | UND | 44
3.02 | Salidas para TOMA NORMAL, 120 V incluye ,aparato electrico con polo a tierra. En ducto pvc Ø 3/4’’. Conductores CABLE Cu -N° 12 Cable Cu HFFR-LS y un conductor N° 12 Cable Cu HFFR-LS (verde) línea a tierra. Cajas 2x4’’ y (4x4’’ donde se requiera) .Empalmes conectores tipo autodesforre- El toma queda etiquetado indicando el circuito al cual pertenece. | UND | 30
3.03 | Suministro e instalación punto de voz o datos, incluye, face plate, jack categoria 6 para aerea de trabajo, ponchado, certificación de red, faceplate con marquillas de identificación de acuerdo a nomenclatura. | UND | 5
3.04 | Salidas para INTERRUPTOR SENCILLO. DUCTO EMT Y PVC Ø 1/2’’ . Incluye interruptor 120V-15A. Debidamente instalado. con accesorios. Conductores CABLE Cu - N° 14Cable Cu HFFR-LS. cajas SCH 40 2x4’’ (4x4’’ donde se requiera).Empalmes conectores tipo resorte. El Interruptor queda etiquetado indicando el circuito al cual pertenece. | UND | 8
3.05 | TABLERO DE BREAKER DE 8 CIRCUITOS MONIFASICO | UND | 1
3.06 | ACOMETIDAD PARA TABLERO EN 3 · # 8 | ML | 20
3.07 | Salidas para TV, En ducto PVC Ø 3/4" cajas 4x4’ donde se requieran .Con accesorios. | UND | 5
3.08 | KORAZA PLÁSTICA SUPERF. LISA [3M] | M2 | 17.7248
3.09 | LAMPARA 2X32 | UND | 44
3.10 | CONSTRUCCION DE CARTERA EN SUPER BOARD <=50 CMS, E=6 MM. INCLUYE ESTUCO Y PINTURA | ML | 250
TOTAL COSTO DIRECTO
ADMINISTRACION 14%
IMPREVISTOS 2%
UTILIDAD 4%
IVA/UTILIDAD - 19%
VALOR TOTAL
NOMBRE:
NIT/IDENTIFICACION:
FIRMA: