## PRESUPUESTO
ITEM | DESCRIPCION | UNIDAD | CANTIDAD | PRECIO UNITARIO | VALOR PARCIAL
1 | Localización, trazado y replanteo del proyecto. Se utilizara equipo de precisión, personal experto. Se hará con la frecuencia que lo indique la interventoria. Incluye demarcación con pintura, corte de piso, libretas, planos. | dia | 2
2 | Suministro, extendido y compactación de material seleccionado para subbase granular de 10 cm, incluye acarreo libre de 70 km | m3 | 200
3 | Concreto de 21 Mpa para construcción de rieles, espesor de 15 cm. Incluye formaleta, vibrado y todo lo necesario para su correcta construcción (No incluye cemento). | m3 | 125.982
4 | Concreto ciclópeo espesor 0,15 m -piedra acabado ala vista. 60% concreto 40% piedra, incluye todo lo necesario para su correcta instalación (no se incluye el cemento) | m3 | 62.991
5 | Concreto de 210 kg/cm² (3.000 psi) para vigas y viguetas, incluye todos los materiales para su correcta instalación (No incluye cemento) | m3 | 32.064
6 | Corte, figuración e instalación de Acero de refuerzo 4.200 kg/cm² (60.000 psi) para placas, vigas , conectores y cunetas. | kg | 12608.44
7 | Concreto de 210 kg/cm² (3.000 psi) cuneta dimensiones 0,6 m x 0,15 m y 0,20 m de altura de espaldar | m3 | 108.9
8 | Concreto ciclópeo espesor 0,15 m -piedra acabado ala vista. 60% concreto 40% piedra,(no se incluye el cemento)- sobreanchos | m3 | 4.5
COSTO TOTAL
AIU
TOTAL