## Presupuesto
CONSTRUCCIÓN DE PAVIMENTO EN CONCRETO
CRA 3 ENTRE CALLE 8 Y 9 VILLAMARÍA, CALDAS
PRESUPUESTO DE OBRA
1 | PAVIMENTACIÓN
ITEM | DESCRIPCIÓN | UNIDAD | CANT. | VALOR UNITARIO | VALOR TOTAL TODO COSTO
COSTO DIRECTO
1.1 | PRELIMINARES |  |  |  | 9660036
1.1.1 | SEÑAL PREVENTIVA, REGLAMENTARIA E INFORMATIVA | UND | 2 | 194600 | 389200
1.1.2 | SUMINISTRO, TRANSPORTE E INSTALACION BARRERA CON BOMBONES EN GUADUA Y CINTA DE SEGURIDAD | ML | 57 | 6868 | 391476
1.1.3 | DEMOLICION DE PAVIMENTO CONCRETO HIDRAULICO CON EQUIPO MECANICO | M3 | 98 | 84597 | 8290506
1.1.4 | DEMOLICIÓN DE ANDENES Y SARDINELES EN CONCRETO HIDRÁULICO | M3 | 7 | 84122 | 588854
1.2 | LOCALIZACIÓN Y REPLANTEO |  |  |  | 351817
1.2.1 | LOCALIZACION Y REPLANTEO DE VIAS incluye eje de via y laterales con andenes | ML | 89 | 3953 | 351817
1.3 | EXCAVACIONES Y LLENOS |  |  |  | 8211730
1.3.1 | EXCAVACIÓN A CIELO ABIERTO - MATERIAL COMÚN - 0.0 A 2.0 M | M3 | 91.3 | 28631 | 2614010
1.3.2 | EXCAVACIÓN A CIELO ABIERTO - CONGLOMERADO - 0.0 A 2.0 M | M3 | 136.4 | 41039 | 5597720
1.4 | RETIRO DE MATERIAL SOBRANTE |  |  |  | 15066320
1.4.1 | RETIRO DE MATERIAL SOBRANTE Y ESCOMBROS MEDIDO EN BANCO | M3 | 332.7 | 45285 | 15066320
1.5 | CIMIENTOS |  |  |  | 20972581
1.5.1 | RELLENO EN BASE GRANULAR B-400 COMPACTADO AL 95% DEL PROCTOR | M3 | 109 | 192409 | 20972581
1.6 | PAVIMENTO EN CONCRETO |  |  |  | 106089518
1.6.1 | SUMINISTRO, TRANSPORTE E INSTALACION PAVIMENTO EN CONCRETO MR 42 HECHO EN OBRA | M3 | 98 | 791735 | 77590030
1.6.2 | SUMINISTRO, TRANSPORTE E INSTALACION SARDINEL ANCHO = 20 CM H = ENTRE 17 Y 24 CM EN CONCRETO 3000 PSI | ML | 178 | 54332 | 9671096
1.6.3 | CORTE MECANIZADO DE PAVIMENTO 6 mm | ML | 279 | 8866 | 2473614
1.6.4 | SUMINISTRO, TRANSPORTE E INSTALACION SELLO DE JUNTA ELASTOMERICO EN PAVIMENTO RIGIDO 6mm | ML | 279 | 8523 | 2377917
1.6.5 | SUMINISTRO, TRANSPORTE E INSTALACIÓN DE ANTISOL PARA LOSA DE CONCRETO. | M2 | 543 | 7357 | 3994851
1.6.6 | SUMINISTRO, TRANSPORTE E INSTALACIÓN DE ACELERANTE A 7 DIAS PARA CONCRETO MR 42 | M3 | 98 | 101263 | 9923774
1.6.7 | SUMINISTRO TRANSPORTE E INSTALACION DE ICOPOR PARA DILATACION EN ESTRUCTURAS - (PAV ANTIGUO CON NUEVO) | ML | 13 | 4479.72 | 58236
1.7 | ACERO DE REFUERZO |  |  |  | 22040952
1.7.1 | SUMINISTRO, TRANSPORTE E INSTALACIÓN DE ACERO DE REFUERZO FY = 60.000 PSI = 420 MPA (INCLUYE ALAMBRE NEGRO Y FIGURACIÓN) | KG | 606 | 9586 | 5809116
1.7.2 | CANASTILLA DE SOPORTE DE DOVELAS EN HIERRO 1/4" | ML | 180 | 20099 | 3617820
1.7.3 | DOVELAS DE ACERO LISO 60000 PSI PARA PAVIMENTOS | KG | 614 | 20544 | 12614016
1.8 | OBRAS EXTERIORES |  |  |  | 5671962
1.8.1 | ARO TAPA HF D=0.68 M. P/CÁMARA DE INSPECCIÓN | UND | 3 | 710884 | 2132652
1.8.2 | PLAN DE MANEJO DE TRÁNSITO | GLB | 1 | 2000000 | 2000000
1.8.3 | REALCE DE CÁMARA CIRCULAR DE INSPECCIÓN/CAÍDA D=1.20 M. EN CONCRETO CLASE II | M3 | 2 | 552690 | 1105380
1.8.4 | SUMINISTRO, TRANSPORTE E INSTALACION DEMARCACION PASOS PEATONALES, LINEAS DE PARE, SIMBOLOS, TEXTOS Y OTRAS, CON PINTURA ACRILICA BASE SOLVENTE. | M2 | 14 | 30995 | 433930
TOTAL COSTO DIRECTO PAVIMENTO: |  |  |  |  | 188064916
#REF! | #REF!
2.1 | #N/A |  |  |  | #N/A
2.1.1 | #N/A | #N/A | #N/A | #N/A | #N/A
2.2 | #N/A |  |  |  | #N/A
2.2.1 | #N/A | #N/A | #N/A | #N/A | #N/A | FALTA EXCAVACION PARA ACUEDUCTO
2.2.2 | #N/A | #N/A | #N/A | #N/A | #N/A
2.2.3 | #N/A | #N/A | #N/A | #N/A | #N/A
2.2.4 | #N/A | #N/A | #N/A | #N/A | #N/A
2.2.5 | #N/A | #N/A | #N/A | #N/A | #N/A
2.3 | #N/A |  |  |  | #N/A
2.3.1 | #N/A | #N/A | #N/A | #N/A | #N/A
2.4 | #N/A |  |  |  | #N/A
2.4.1 | #N/A | #N/A | #N/A | #N/A | #N/A
2.4.2 | #N/A | #N/A | #N/A | #N/A | #N/A
2.4.3 | #N/A | #N/A | #N/A | #N/A | #N/A
2.4.4 | #N/A | #N/A | #N/A | #N/A | #N/A
2.4.5 | #N/A | #N/A | #N/A | #N/A | #N/A
2.4.6 | #N/A | #N/A | #N/A | #N/A | #N/A
2.4.7 | #N/A | #N/A | #N/A | #N/A | #N/A
2.4.8 | #N/A | #N/A | #N/A | #N/A | #N/A
2.4.9 | #N/A | #N/A | #N/A | #N/A | #N/A
2.4.10 | #N/A | #N/A | #N/A | #N/A | #N/A
2.5 | #N/A |  |  |  | #N/A
2.5.1 | #N/A | #N/A | #N/A | #N/A | #N/A
2.5.2 | #N/A | #N/A | #N/A | #N/A | #N/A
2.5.3 | #N/A | #N/A | #N/A | #N/A | #N/A
2.5.4 | #N/A | #N/A | #N/A | #N/A | #N/A
2.5.6 | #N/A | #N/A | #N/A | #N/A | #N/A | FALTA VALVULAS
TOTAL COSTO DIRECTO ALCANTARILLADO Y ACUEDUCTO: |  |  |  |  | #N/A
TOTAL COSTO DIRECTO ALCANTARILLADO Y ACUEDUCTO: |  |  |  |  | #N/A
COSTOS INDIRECTOS
Administración: |  |  |  | 30% | 56419474.8
Imprevistos: |  |  |  | 0% | 0
Utilidad: |  |  |  | 5% | 9403245.8
SUBTOTAL AIU: |  |  |  | 35% | 65822720.6
TOTAL PRESUPUESTO: |  |  |  |  | 253887637
VALOR TOTAL EN LETRAS:
DOSCIENTOS CINCUENTA Y TRES MILLONES OCHOCIENTOS OCHENTA Y SIETE MIL SEISCIENTOS TREINTA Y SIETE PESOS
NOTA 1: Todos los items, incluyen el Suministro, Transporte e Instalación.
NOTA 2: Se debe tener en cuenta que el PRECIO UNITARIO incluye el valor del IVA (19%).
NOTA 3: Cuando la fracción decimal del peso sea igual o superior a 5 se aproximara por exceso al número entero siguiente del peso y cuando la fracción decimal del peso sea inferior a 5 se aproximará por defecto al número entero del peso.
NOTA 4: El control de tráfico temporal y la señalización provisional necesarios para la ejecución de las obras será por cuenta y riesgo del contratista.

## APU_SANTA ANA (hidden)
CONSTRUCCIÓN DE PAVIMENTO EN CONCRETO
0
CRA 3 ENTRE CALLE 8 Y 9 VILLAMARÍA, CALDAS
ANÁLISIS DE PRECIOS UNITARIOS - (APU)
|  |  |  | Fecha: | 2021-05-31
0
ITEM | DESCRIPCIÓN | UNIDAD | CANTIDAD | VALOR UNITARIO | VALOR PARCIAL
1 | Preliminares
1.01 | Localización y replanteo de Vias. Incluye eje de via y laterales con andenes | ml |  |  | 3333
| EQUIPO BASICO ( HERRAMIENTA MENOR ) | und | 0.05 | 3017 | 151
| LATA DE GUADUA | und | 1 | 398 | 398
| PINTURA ACRILICA PARA TRAFICO TIPO PINTUCO (PINTUTRÁFICO) O SIMILAR - COLORES: BLANCO, AMARILLO O NEGRO SEGÚN DISEÑO. | gal | 0.008 | 91660 | 733
| PUNTILLA CON CABEZA 2" | lb | 0.01 | 3585 | 36
| COMISION TOPOGRAFICA (INCLUYE TOPOGRAFO, CADENERO Y EQUIPO TOPOGRAFÍA (ESTACIÓN Y NIVEL)). | dia | 0.004 | 503805 | 2015
1.02 | Descapote Manual e=0.20 m. | m2 |  |  | 2150
| EQUIPO BASICO ( HERRAMIENTA MENOR ) | und | 0.09 | 3017 | 272
| CUADRILLA AA TIPO 1 (1 OFICIAL + 1 AYUDANTE) (Albañileria) | hr | 0.09 | 18146 | 1633
| VOLQUETA 6M3 (CARGUE A MANO) | vje | 0.001 | 118086 | 118
| ACARREO INTERNO | und | 0.096 | 1326 | 127
1.03 | Nivelacion y Limpieza | m2 |  |  | 5762
| EQUIPO BASICO ( HERRAMIENTA MENOR ) | und | 0.25 | 3017 | 754
| CUADRILLA AA TIPO 1 (1 OFICIAL + 1 AYUDANTE) (Albañileria) | hr | 0.25 | 18146 | 4537
| VOLQUETA 6M3 (CARGUE A MANO) | vje | 0.001 | 118086 | 118
| ACARREO INTERNO | und | 0.266 | 1326 | 353
1.04 | Barrera con bombones en guadua y Cinta de Seguridad | ml |  |  | 5825
| EQUIPO BASICO ( HERRAMIENTA MENOR ) | und | 0.1 | 3017 | 302
| CUADRILLA AA TIPO 1 (1 OFICIAL + 1 AYUDANTE) (Albañileria) | hr | 0.1 | 18146 | 1815
| FORMALETA PARA BASE DE CONCRETO | und | 0.03 | 4150 | 125
| GUADUA SOBREBASA L= 1.50 MT. 3 USOS | und | 0.06 | 4640 | 278
| CINTA REFLECTIVA DE SEGURIDAD (2 HILERAS) | m | 2.3 | 114 | 262
| CONCRETO 2500 psi - 17.5 Mpa | m3 | 0.004 | 382222 | 1529
| ACARREO INTERNO | und | 0.106 | 1326 | 141
| EQUIPO DE TRANSPORTE | dia | 0.00031 | 131206 | 41
| ESMALTE SINTETICO PINTULUX - TIPO PINTUCO REF. SEGÚN COLOR DISEÑO O SIMILAR | gal | 0.015 | 88790 | 1332
1.05 | Corte Mecanizado de Pavimento 0.07 m | ml |  |  | 7414
| EQUIPO BASICO ( HERRAMIENTA MENOR ) | und | 0.27 | 3017 | 815
| CUADRILLA AA TIPO 1 (1 OFICIAL + 1 AYUDANTE) (Albañileria) | hr | 0.27 | 18146 | 4899
| CORTADORA DE CONCRETO | hr | 0.4 | 2767 | 1107
| ACARREO INTERNO | und | 0.447 | 1326 | 593
1.06 | Demolición de Estructuras de Concreto Hidráulico | m3 |  |  | 116131
| EQUIPO BASICO ( HERRAMIENTA MENOR ) | und | 0.4 | 3017 | 1207
| CUADRILLA AA TIPO 4 (1 OFICIAL + 4 AYUDANTE) (Albañileria) | hr | 0.4 | 39083 | 15633
| VOLQUETA 6M3 (CARGUE A MANO) | vje | 0.25 | 118086 | 29522
| COMPRESOR 2 MARTILLOS (INCLUYE ACPM Y TRANSPORTE) | hr | 0.9 | 76108 | 68497
| ACARREO INTERNO | und | 0.9596 | 1326 | 1272
1.07 | Demolición de Andenes y sardineles en concreto Hidráulico | m3 |  |  | 71009
| EQUIPO BASICO ( HERRAMIENTA MENOR ) | und | 0.78 | 3017 | 2353
| CUADRILLA AA TIPO 1 (1 OFICIAL + 1 AYUDANTE) (Albañileria) | hr | 0.78 | 18146 | 14154
| COMPRESOR 2 MARTILLOS (INCLUYE ACPM Y TRANSPORTE) | hr | 0.7 | 76108 | 53276
| ACARREO INTERNO | und | 0.9245 | 1326 | 1226
1.08 | Evacuación escombros y sobrantes en vehículo automotor medido en banco | m3 |  |  | 39155
| EQUIPO BASICO ( HERRAMIENTA MENOR ) | und | 0.3 | 3017 | 905
| CUADRILLA AA TIPO 2 (1 OFICIAL + 2 AYUDANTE) (Albañileria) | hr | 0.3 | 25125 | 7538
| VOLQUETA 6M3 (CARGUE A MANO) | vje | 0.25 | 118086 | 29522
| PERMISO USO DE ESCOMBRERA | m3 | 1 | 699 | 699
| ACARREO INTERNO | und | 0.37 | 1326 | 491
2 | Movimiento de Tierras
2.01 | Excavación para Estructuras - Material Común - 0.0 a 2.0 m | m3 |  |  | 29813
| EQUIPO BASICO ( HERRAMIENTA MENOR ) | und | 0.4 | 3017 | 1207
| MOTOBOMBA DE 2" A GASOLINA | dia | 0.02 | 48432 | 969
| CUADRILLA AA TIPO 5 (1 OFICIAL + 5 AYUDANTE) (Albañileria) | hr | 0.6 | 46062 | 27637
2.02 | Excavación para Estructuras - Conglomerado - 0.0 a 2.0 m | m3 |  |  | 38854
| EQUIPO BASICO ( HERRAMIENTA MENOR ) | und | 0.4 | 3017 | 1207
| MOTOBOMBA DE 2" A GASOLINA | dia | 0.045 | 48432 | 2179
| CUADRILLA AA TIPO 5 (1 OFICIAL + 5 AYUDANTE) (Albañileria) | hr | 0.77 | 46062 | 35468
2.03 | Retiro de Escombros en Volqueta, Cargue Manual | m3 |  |  | 44772
| CUADRILLA AA TIPO 3 (1 OFICIAL + 3 AYUDANTE) (Albañileria) | hr | 0.217 | 32104 | 6967
| EQUIPO BASICO ( HERRAMIENTA MENOR ) | und | 0.217 | 3017 | 655
| VOLQUETA 6M3 (CARGUE A MANO) | vje | 0.3146 | 118086 | 37150
2.04 | Afirmado Compactado para Estructuras | m3 |  |  | 134255
| EQUIPO BASICO ( HERRAMIENTA MENOR ) | und | 0.5 | 3017 | 1509
| CUADRILLA AA TIPO 3 (1 OFICIAL + 3 AYUDANTE) (Albañileria) | hr | 0.3 | 32104 | 9631
| AFIRMADO NORMA INVIAS | m3 | 1.4 | 75000 | 105000
| VIBROCOMPACTADOR TIPO RANA | dia | 0.4 | 43298 | 17319
| ACARREO INTERNO | und | 0.6 | 1326 | 796
2.05 | Afirmado Compactado para Andenes | m3 |  |  | 143785
| CUADRILLA AA TIPO 3 (1 OFICIAL + 3 AYUDANTE) (Albañileria) | hr | 0.4 | 32104 | 12842
| AFIRMADO NORMA INVIAS | m3 | 1.4 | 75000 | 105000
| VIBROCOMPACTADOR TIPO RANA | dia | 0.5 | 43298 | 21649
| EQUIPO BASICO ( HERRAMIENTA MENOR ) | und | 0.5 | 3017 | 1509
| ACARREO INTERNO | und | 2.1 | 1326 | 2785
3 | Tuberias
3.01 | Sumidero Doble reja tipo Sifón en Concreto clase II - Incluye Aro-Tapa HD de 0.60 m. para cámara circular de inspección - anti ruido para tráfico pesado 40 ton (ncluye sistema de seguridad) | und |  |  | 1709854
| equipo basico ( herramienta menor ) | und | 0.35 | 3017 | 1056
| formaleta metalica para camara circular | und | 4.35 | 1312 | 5707
| cuadrilla bb tipo 4 (1 oficial + 4 ayudante) (instalaciones) | hr | 5 | 42992 | 214960
| curado del concreto | m3 | 0.1543 | 2044 | 315
| concreto 3000 psi - 21 mpa | m3 | 0.5985 | 465979 | 278888
| arena lavada de rio | m3 | 0.198 | 100000 | 19800
| gravilla comun de rio | m3 | 0.43 | 120000 | 51600
| agua m3 | m3 | 0.2 | 2044 | 409
| acero 60.000 psi | kg | 12 | 6150 | 73800
| marco reja de varilla 1" a.r/ angulo/platina | und | 2 | 157771 | 315542
| aro-tapa hd de 0,60 m sello elastico- llave-antiruido | und | 1 | 698015 | 698015
| acarreo interno | und | 10 | 1326 | 13260
| equipo de transporte | dia | 0.27821 | 131206 | 36502
4 | Pisos – Bases – Rellenos
4.01 | Relleno Compactado con Material de Obra | m3 |  |  | 24852
| EQUIPO BASICO ( HERRAMIENTA MENOR ) | und | 0.5 | 3017 | 1509
| CUADRILLA AA TIPO 3 (1 OFICIAL + 3 AYUDANTE) (Albañileria) | hr | 0.5 | 32104 | 16052
| VIBROCOMPACTADOR TIPO RANA | dia | 0.15 | 43298 | 6495
| ACARREO INTERNO | und | 0.6 | 1326 | 796
4.02 | Sustitución con Afirmado Compactado | m3 |  |  | 136562
| EQUIPO BASICO ( HERRAMIENTA MENOR ) | und | 0.5 | 3017 | 1509
| CUADRILLA AA TIPO 3 (1 OFICIAL + 3 AYUDANTE) (Albañileria) | hr | 0.37 | 32104 | 11878
| AFIRMADO NORMA INVIAS | m3 | 1.4 | 75000 | 105000
| VIBROCOMPACTADOR TIPO RANA | dia | 0.4 | 43298 | 17319
| EQUIPO BASICO ( HERRAMIENTA MENOR ) | und | 0.02 | 3017 | 60
| ACARREO INTERNO | und | 0.6 | 1326 | 796
5 | Acero de Refuerzo
5.01 | Acero de Refuerzo de 1/4" a 1-1/4" de 420 Mpa (4200 kg/cm2) | kg |  |  | 8683
| EQUIPO BASICO ( HERRAMIENTA MENOR ) | und | 0.03 | 3017 | 91
| CUADRILLA AA TIPO 5 (1 OFICIAL + 5 AYUDANTE) (Albañileria) | hr | 0.02 | 46062 | 921
| ACERO 60.000 PSI | kg | 1.17 | 6150 | 7196
| ALAMBRE NEGRO NO. 18 | kg | 0.03 | 4324 | 130
| ACARREO INTERNO | und | 0.2 | 1326 | 265
| EQUIPO DE TRANSPORTE | dia | 0.00061061 | 131206 | 80
5.02 | Canastilla de Soporte de Dovelas en Hierro 3/8" y 1/4" | ml |  |  | 27769
| EQUIPO BASICO ( HERRAMIENTA MENOR ) | und | 0.5 | 3017 | 1509
| CUADRILLA AA TIPO 1 (1 OFICIAL + 1 AYUDANTE) (Albañileria) | hr | 0.5 | 18146 | 9073
| ACERO 60.000 PSI | kg | 2 | 8200 | 16400
| EQUIPO DE TRANSPORTE | dia | 0.006 | 131206 | 787
5.03 | Dovelas de Acero Liso 60000 psi para Pavimentos | KG |  |  | 10085
| EQUIPO BASICO ( HERRAMIENTA MENOR ) | und | 0.03 | 3017 | 91
| CUADRILLA AA TIPO 1 (1 OFICIAL + 1 AYUDANTE) (Albañileria) | hr | 0.08 | 18146 | 1452
| GRASA ECON X 370 GRS | und | 0.08 | 8598 | 688
| HIERRO LISO (DOVELAS) | kg | 1.03 | 6175.2072 | 6360
| CORTADORA INCLUYE DISCO | dia | 0.02 | 48432 | 969
| EQUIPO DE TRANSPORTE | dia | 0.004 | 131206 | 525
6 | Pavimento en Concreto
6.01 | Pavimento en Concreto MR 42 Hecho en obra | m3 |  |  | 699017
| EQUIPO BASICO ( HERRAMIENTA MENOR ) | und | 3.5 | 3017 | 10560
| CUADRILLA AA TIPO 4 (1 OFICIAL + 4 AYUDANTE) (Albañileria) | hr | 3.5 | 39083 | 136791
| REGLA VIBRATORIA | dia | 0.1 | 76108 | 7611
| VIBRADOR A GASOLINA | dia | 0.1 | 51947 | 5195
| TABLA 1"X10"X3M | und | 0.8 | 10606 | 8485
| CUARTON 2"X4"X3M | und | 1.25 | 9944 | 12430
| PUNTILLA CON CABEZA 1" | lb | 0.2 | 3585 | 717
| ADITIVO PARA CURAR EL CONCRETO | und | 0.09 | 34001 | 3060
| CONCRETO MR 42 kg/cm2 | m3 | 1.05 | 472219 | 495830
| ACARREO INTERNO | und | 7 | 1326 | 9282
| EQUIPO DE TRANSPORTE | dia | 0.06902 | 131206 | 9056
6.02 | Andén y Rampa peatonal Concreto Producido en obra 3000 Psi acabado: Escobiado | m3 |  |  | 647402
| EQUIPO BASICO ( HERRAMIENTA MENOR ) | und | 0.4 | 3017 | 1207
| CUADRILLA AA TIPO 3 (1 OFICIAL + 3 AYUDANTE) (Albañileria) | hr | 4 | 32104 | 128416
| FORMALETA SARDINEL DESDE 0.20 HASTA 0.60 M. DE ALTURA POR 2.00 M. DE LONGITUD | dia | 1.5 | 352 | 528
| LISTON 2 X 4 | m | 0.8 | 3243 | 2594
| POLIETILENO NO. 6 | m2 | 3 | 3585 | 10755
| CONCRETO 3000 psi - 21 Mpa | m3 | 1.05 | 465979 | 489278
| ACARREO INTERNO | und | 4.1942 | 1326 | 5562
| EQUIPO DE TRANSPORTE | dia | 0.069066 | 131206 | 9062
6.03 | Sardinel Ancho = 20 cm. H= Entre 17 y 24 cm en concreto 3000 psi | ml |  |  | 47986
| EQUIPO BASICO ( HERRAMIENTA MENOR ) | und | 1.5 | 3017 | 4526
| CONCRETO 3000 psi - 21 Mpa | m3 | 0.033 | 465979 | 15377
| ADITIVO PARA CURAR EL CONCRETO | und | 0.01 | 34001 | 340
| LISTON 2 X 4 | m | 0.3 | 3243 | 973
| TABLA 1"X10"X3M | und | 0.22 | 10606 | 2333
| PUNTILLA CON CABEZA 1" | lb | 0.1 | 3585 | 359
| CUADRILLA AA TIPO 3 (1 OFICIAL + 3 AYUDANTE) (Albañileria) | hr | 0.75 | 32104 | 24078
6.04 | Corte Mecanizado de Pavimento 0.10 m | ml |  |  | 8490
| EQUIPO BASICO ( HERRAMIENTA MENOR ) | und | 0.33 | 3017 | 996
| CUADRILLA AA TIPO 1 (1 OFICIAL + 1 AYUDANTE) (Albañileria) | hr | 0.33 | 18146 | 5988
| CORTADORA DE CONCRETO | hr | 0.33 | 2767 | 913
| ACARREO INTERNO | und | 0.447 | 1326 | 593
6.05 | Corte Mecanizado de Andén en Concreto 0.03 m | ml |  |  | 5829
| EQUIPO BASICO ( HERRAMIENTA MENOR ) | und | 0.21 | 3017 | 634
| CUADRILLA AA TIPO 1 (1 OFICIAL + 1 AYUDANTE) (Albañileria) | hr | 0.21 | 18146 | 3811
| PULIDORA INDUSTRIAL | dia | 0.02 | 39572 | 791
| ACARREO INTERNO | und | 0.447 | 1326 | 593
6.06 | Sello de Junta de Pavimento Rígido 0,01 m | ml |  |  | 10894
| EQUIPO BASICO ( HERRAMIENTA MENOR ) | und | 0.2 | 3017 | 603
| CUADRILLA AA TIPO 3 (1 OFICIAL + 3 AYUDANTE) (Albañileria) | hr | 0.2 | 32104 | 6421
| SELLO ELASTOMERICO | m | 0.7 | 5049 | 3534
| ACARREO INTERNO | und | 0.2 | 1326 | 265
| EQUIPO DE TRANSPORTE | dia | 0.00053881 | 131206 | 71
Elaboró: _______________________________ |  |  | Revisó: _______________________________
Lady Johanna Quintero Osorio |  |  | Arq. Estefanía Delgado Osorio
Ingeniera Civil |  |  | Secretaria de Infraestructura y Vias
Secretaría de Infraestructura y Vias |  |  | Alcandia de Villamaría, Caldas

## APU_CANT._MATERIALES (hidden)
CONSTRUCCIÓN DE PAVIMENTO EN CONCRETO
0
CRA 3 ENTRE CALLE 8 Y 9 VILLAMARÍA, CALDAS
CANTIDAD DE MATERIALES
|  |  |  | Fecha: | 2021-06-23
0
ITEM | DESCRIPCIÓN | UNIDAD | CANTIDAD | VALOR UNITARIO | VALOR PARCIAL
1 | Preliminares
1.01 | Localización y replanteo de Vias. Incluye eje de via y laterales con andenes | ml |  |  | 585
| EQUIPO BASICO ( HERRAMIENTA MENOR ) | und | 0.05 | 3017 | 151
| LATA DE GUADUA | und | 1 | 398 | 398
| PINTURA ACRILICA PARA TRAFICO TIPO PINTUCO (PINTUTRÁFICO) O SIMILAR - COLORES: BLANCO, AMARILLO O NEGRO SEGÚN DISEÑO. | gal | 0.008 | 91660
| PUNTILLA CON CABEZA 2" | lb | 0.01 | 3585 | 36
| COMISION TOPOGRAFICA (INCLUYE TOPOGRAFO, CADENERO Y EQUIPO TOPOGRAFÍA (ESTACIÓN Y NIVEL)). | dia | 0.004 | 503805
1.02 | Descapote Manual e=0.20 m. | m2 |  |  | 390
| EQUIPO BASICO ( HERRAMIENTA MENOR ) | und | 0.09 | 3017 | 272
| CUADRILLA AA TIPO 1 (1 OFICIAL + 1 AYUDANTE) (Albañileria) | hr | 0.09 | 18146
| VOLQUETA 6M3 (CARGUE A MANO) | vje | 0.001 | 118086 | 118
| ACARREO INTERNO | und | 0.096 | 1326
1.03 | Nivelacion y Limpieza | m2 |  |  | 872
| EQUIPO BASICO ( HERRAMIENTA MENOR ) | und | 0.25 | 3017 | 754
| CUADRILLA AA TIPO 1 (1 OFICIAL + 1 AYUDANTE) (Albañileria) | hr | 0.25 | 18146
| VOLQUETA 6M3 (CARGUE A MANO) | vje | 0.001 | 118086 | 118
| ACARREO INTERNO | und | 0.266 | 1326
1.04 | Barrera con bombones en guadua y Cinta de Seguridad | ml |  |  | 4236
| EQUIPO BASICO ( HERRAMIENTA MENOR ) | und | 0.1 | 3017 | 302
| CUADRILLA AA TIPO 1 (1 OFICIAL + 1 AYUDANTE) (Albañileria) | hr | 0.1 | 18146
| FORMALETA PARA BASE DE CONCRETO | und | 0.03 | 4150 | 125
| GUADUA SOBREBASA L= 1.50 MT. 3 USOS | und | 0.06 | 4640 | 278
| CINTA REFLECTIVA DE SEGURIDAD (2 HILERAS) | m | 2.3 | 114 | 262
| CONCRETO 2500 psi - 17.5 Mpa | m3 | 0.004 | 474019 | 1896
| ACARREO INTERNO | und | 0.106 | 1326
| EQUIPO DE TRANSPORTE | dia | 0.00031 | 131206 | 41
| ESMALTE SINTETICO PINTULUX - TIPO PINTUCO REF. SEGÚN COLOR DISEÑO O SIMILAR | gal | 0.015 | 88790 | 1332
1.05 | Corte Mecanizado de Pavimento 0.07 m | ml |  |  | 1922
| EQUIPO BASICO ( HERRAMIENTA MENOR ) | und | 0.27 | 3017 | 815
| CUADRILLA AA TIPO 1 (1 OFICIAL + 1 AYUDANTE) (Albañileria) | hr | 0.27 | 18146
| CORTADORA DE CONCRETO | hr | 0.4 | 2767 | 1107
| ACARREO INTERNO | und | 0.447 | 1326
1.06 | Demolición de Estructuras de Concreto Hidráulico | m3 |  |  | 99226
| EQUIPO BASICO ( HERRAMIENTA MENOR ) | und | 0.4 | 3017 | 1207
| CUADRILLA AA TIPO 4 (1 OFICIAL + 4 AYUDANTE) (Albañileria) | hr | 0.4 | 39083
| VOLQUETA 6M3 (CARGUE A MANO) | vje | 0.25 | 118086 | 29522
| COMPRESOR 2 MARTILLOS (INCLUYE ACPM Y TRANSPORTE) | hr | 0.9 | 76108 | 68497
| ACARREO INTERNO | und | 0.9596 | 1326
1.07 | Demolición de Andenes y sardineles en concreto Hidráulico | m3 |  |  | 55629
| EQUIPO BASICO ( HERRAMIENTA MENOR ) | und | 0.78 | 3017 | 2353
| CUADRILLA AA TIPO 1 (1 OFICIAL + 1 AYUDANTE) (Albañileria) | hr | 0.78 | 18146
| COMPRESOR 2 MARTILLOS (INCLUYE ACPM Y TRANSPORTE) | hr | 0.7 | 76108 | 53276
| ACARREO INTERNO | und | 0.9245 | 1326
1.08 | Evacuación escombros y sobrantes en vehículo automotor medido en banco | m3 |  |  | 31126
| EQUIPO BASICO ( HERRAMIENTA MENOR ) | und | 0.3 | 3017 | 905
| CUADRILLA AA TIPO 2 (1 OFICIAL + 2 AYUDANTE) (Albañileria) | hr | 0.3 | 25125
| VOLQUETA 6M3 (CARGUE A MANO) | vje | 0.25 | 118086 | 29522
| PERMISO USO DE ESCOMBRERA | m3 | 1 | 699 | 699
| ACARREO INTERNO | und | 0.37 | 1326
2 | Movimiento de Tierras
2.01 | Excavación para Estructuras - Material Común - 0.0 a 2.0 m | m3 |  |  | 1207
| EQUIPO BASICO ( HERRAMIENTA MENOR ) | und | 0.4 | 3017 | 1207
| MOTOBOMBA DE 2" A GASOLINA | dia | 0.02 | 48432
| CUADRILLA AA TIPO 5 (1 OFICIAL + 5 AYUDANTE) (Albañileria) | hr | 0.6 | 46062
2.02 | Excavación para Estructuras - Conglomerado - 0.0 a 2.0 m | m3 |  |  | 1207
| EQUIPO BASICO ( HERRAMIENTA MENOR ) | und | 0.4 | 3017 | 1207
| MOTOBOMBA DE 2" A GASOLINA | dia | 0.045 | 48432
| CUADRILLA AA TIPO 5 (1 OFICIAL + 5 AYUDANTE) (Albañileria) | hr | 0.77 | 46062
2.03 | Retiro de Escombros en Volqueta, Cargue Manual | m3 |  |  | 48946
| CUADRILLA AA TIPO 3 (1 OFICIAL + 3 AYUDANTE) (Albañileria) | hr | 0.217 | 32104
| EQUIPO BASICO ( HERRAMIENTA MENOR ) | und | 0.217 | 3017 | 655
| VOLQUETA 6M3 (CARGUE A MANO) | vje | 0.3146 | 153500 | 48291 | 48295
2.04 | Afirmado Compactado para Estructuras | m3 |  |  | 155328
| EQUIPO BASICO ( HERRAMIENTA MENOR ) | und | 0.5 | 3017 | 1509
| CUADRILLA AA TIPO 3 (1 OFICIAL + 3 AYUDANTE) (Albañileria) | hr | 0.3 | 32104
| AFIRMADO NORMA INVIAS | m3 | 1.4 | 97500 | 136500
| VIBROCOMPACTADOR TIPO RANA | dia | 0.4 | 43298 | 17319
| ACARREO INTERNO | und | 0.6 | 1326
2.05 | Afirmado Compactado para Andenes | m3 |  |  | 159658
| CUADRILLA AA TIPO 3 (1 OFICIAL + 3 AYUDANTE) (Albañileria) | hr | 0.4 | 32104
| AFIRMADO NORMA INVIAS | m3 | 1.4 | 97500 | 136500
| VIBROCOMPACTADOR TIPO RANA | dia | 0.5 | 43298 | 21649
| EQUIPO BASICO ( HERRAMIENTA MENOR ) | und | 0.5 | 3017 | 1509
| ACARREO INTERNO | und | 2.1 | 1326
3 | Tuberias
3.01 | Sumidero Doble reja tipo Sifón en Concreto clase II - Incluye Aro-Tapa HD de 0.60 m. para cámara circular de inspección - anti ruido para tráfico pesado 40 ton (ncluye sistema de seguridad) | und |  |  | 1532070
| equipo basico ( herramienta menor ) | und | 0.35 | 3017 | 1056
| formaleta metalica para camara circular | und | 4.35 | 1312 | 5707
| cuadrilla bb tipo 4 (1 oficial + 4 ayudante) (instalaciones) | hr | 5 | 42992
| curado del concreto | m3 | 0.1543 | 2044 | 315
| concreto 3000 psi - 21 mpa | m3 | 0.5985 | 514459 | 307904
| arena lavada de rio | m3 | 0.198 | 130000 | 25740
| gravilla comun de rio | m3 | 0.43 | 156000 | 67080
| agua m3 | m3 | 0.2 | 2044 | 409
| acero 60.000 psi | kg | 12 | 6150 | 73800
| marco reja de varilla 1" a.r/ angulo/platina | und | 2 | 157771 | 315542
| aro-tapa hd de 0,60 m sello elastico- llave-antiruido | und | 1 | 698015 | 698015
| acarreo interno | und | 10 | 1326
| equipo de transporte | dia | 0.27821 | 131206 | 36502
4 | Pisos – Bases – Rellenos
4.01 | Relleno Compactado con Material de Obra | m3 |  |  | 8004
| EQUIPO BASICO ( HERRAMIENTA MENOR ) | und | 0.5 | 3017 | 1509
| CUADRILLA AA TIPO 3 (1 OFICIAL + 3 AYUDANTE) (Albañileria) | hr | 0.5 | 32104
| VIBROCOMPACTADOR TIPO RANA | dia | 0.15 | 43298 | 6495
| ACARREO INTERNO | und | 0.6 | 1326
4.02 | Sustitución con Afirmado Compactado | m3 |  |  | 156184
| EQUIPO BASICO ( HERRAMIENTA MENOR ) | und | 0.5 | 3017 | 1509
| CUADRILLA AA TIPO 3 (1 OFICIAL + 3 AYUDANTE) (Albañileria) | hr | 0.37 | 32104
| AFIRMADO NORMA INVIAS | m3 | 1.4 | 97500 | 136500
| VIBROCOMPACTADOR TIPO RANA | dia | 0.4 | 43298 | 17319
| EQUIPO BASICO ( HERRAMIENTA MENOR ) | und | 0.02 | 3017 | 60
| ACARREO INTERNO | und | 0.6 | 1326 | 796
5 | Acero de Refuerzo
5.01 | Acero de Refuerzo de 1/4" a 1-1/4" de 420 Mpa (4200 kg/cm2) | kg |  |  | 7497
| EQUIPO BASICO ( HERRAMIENTA MENOR ) | und | 0.03 | 3017 | 91
| CUADRILLA AA TIPO 5 (1 OFICIAL + 5 AYUDANTE) (Albañileria) | hr | 0.02 | 46062
| ACERO 60.000 PSI | kg | 1.17 | 6150 | 7196
| ALAMBRE NEGRO NO. 18 | kg | 0.03 | 4324 | 130
| ACARREO INTERNO | und | 0.2 | 1326
| EQUIPO DE TRANSPORTE | dia | 0.00061061 | 131206 | 80
5.02 | Canastilla de Soporte de Dovelas en Hierro 3/8" y 1/4" | ml |  |  | 27769
| EQUIPO BASICO ( HERRAMIENTA MENOR ) | und | 0.5 | 3017 | 1509
| CUADRILLA AA TIPO 1 (1 OFICIAL + 1 AYUDANTE) (Albañileria) | hr | 0.5 | 18146 | 9073
| ACERO 60.000 PSI | kg | 2 | 8200 | 16400
| EQUIPO DE TRANSPORTE | dia | 0.006 | 131206 | 787
5.03 | Dovelas de Acero Liso 60000 psi para Pavimentos | KG |  |  | 8633
| EQUIPO BASICO ( HERRAMIENTA MENOR ) | und | 0.03 | 3017 | 91
| CUADRILLA AA TIPO 1 (1 OFICIAL + 1 AYUDANTE) (Albañileria) | hr | 0.08 | 18146
| GRASA ECON X 370 GRS | und | 0.08 | 8598 | 688
| HIERRO LISO (DOVELAS) | kg | 1.03 | 6175.2072 | 6360
| CORTADORA INCLUYE DISCO | dia | 0.02 | 48432 | 969
| EQUIPO DE TRANSPORTE | dia | 0.004 | 131206 | 525
6 | Pavimento en Concreto
6.01 | Pavimento en Concreto MR 42 Hecho en obra | m3 |  |  | 596792
| EQUIPO BASICO ( HERRAMIENTA MENOR ) | und | 3.5 | 3017 | 10560
| CUADRILLA AA TIPO 4 (1 OFICIAL + 4 AYUDANTE) (Albañileria) | hr | 3.5 | 39083
| REGLA VIBRATORIA | dia | 0.1 | 76108 | 7611
| VIBRADOR A GASOLINA | dia | 0.1 | 51947 | 5195
| TABLA 1"X10"X3M | und | 0.8 | 10606 | 8485
| CUARTON 2"X4"X3M | und | 1.25 | 9944 | 12430
| PUNTILLA CON CABEZA 1" | lb | 0.2 | 3585 | 717
| ADITIVO PARA CURAR EL CONCRETO | und | 0.09 | 34001 | 3060
| CONCRETO MR 42 kg/cm2 | m3 | 1.05 | 513979 | 539678
| ACARREO INTERNO | und | 7 | 1326
| EQUIPO DE TRANSPORTE | dia | 0.06902 | 131206 | 9056
6.02 | Andén y Rampa peatonal Concreto Producido en obra 3000 Psi acabado: Escobiado | m3 |  |  | 564328
| EQUIPO BASICO ( HERRAMIENTA MENOR ) | und | 0.4 | 3017 | 1207
| CUADRILLA AA TIPO 3 (1 OFICIAL + 3 AYUDANTE) (Albañileria) | hr | 4 | 32104
| FORMALETA SARDINEL DESDE 0.20 HASTA 0.60 M. DE ALTURA POR 2.00 M. DE LONGITUD | dia | 1.5 | 352 | 528
| LISTON 2 X 4 | m | 0.8 | 3243 | 2594
| POLIETILENO NO. 6 | m2 | 3 | 3585 | 10755
| CONCRETO 3000 psi - 21 Mpa | m3 | 1.05 | 514459 | 540182
| ACARREO INTERNO | und | 4.1942 | 1326
| EQUIPO DE TRANSPORTE | dia | 0.069066 | 131206 | 9062
6.03 | Sardinel Ancho = 20 cm. H= Entre 17 y 24 cm en concreto 3000 psi | ml |  |  | 25508
| EQUIPO BASICO ( HERRAMIENTA MENOR ) | und | 1.5 | 3017 | 4526
| CONCRETO 3000 psi - 21 Mpa | m3 | 0.033 | 514459 | 16977
| ADITIVO PARA CURAR EL CONCRETO | und | 0.01 | 34001 | 340
| LISTON 2 X 4 | m | 0.3 | 3243 | 973
| TABLA 1"X10"X3M | und | 0.22 | 10606 | 2333
| PUNTILLA CON CABEZA 1" | lb | 0.1 | 3585 | 359
| CUADRILLA AA TIPO 3 (1 OFICIAL + 3 AYUDANTE) (Albañileria) | hr | 0.75 | 32104
6.04 | Corte Mecanizado de Pavimento 0.10 m | ml |  |  | 1909
| EQUIPO BASICO ( HERRAMIENTA MENOR ) | und | 0.33 | 3017 | 996
| CUADRILLA AA TIPO 1 (1 OFICIAL + 1 AYUDANTE) (Albañileria) | hr | 0.33 | 18146
| CORTADORA DE CONCRETO | hr | 0.33 | 2767 | 913
| ACARREO INTERNO | und | 0.447 | 1326
6.05 | Corte Mecanizado de Andén en Concreto 0.03 m | ml |  |  | 1425
| EQUIPO BASICO ( HERRAMIENTA MENOR ) | und | 0.21 | 3017 | 634
| CUADRILLA AA TIPO 1 (1 OFICIAL + 1 AYUDANTE) (Albañileria) | hr | 0.21 | 18146
| PULIDORA INDUSTRIAL | dia | 0.02 | 39572 | 791
| ACARREO INTERNO | und | 0.447 | 1326
6.06 | Sello de Junta de Pavimento Rígido 0,01 m | ml |  |  | 4208
| EQUIPO BASICO ( HERRAMIENTA MENOR ) | und | 0.2 | 3017 | 603
| CUADRILLA AA TIPO 3 (1 OFICIAL + 3 AYUDANTE) (Albañileria) | hr | 0.2 | 32104
| SELLO ELASTOMERICO | m | 0.7 | 5049 | 3534
| ACARREO INTERNO | und | 0.2 | 1326
| EQUIPO DE TRANSPORTE | dia | 0.00053881 | 131206 | 71
Elaboró: _______________________________ |  |  | Revisó: _______________________________
Lady Johanna Quintero Osorio |  |  | Arq. Estefanía Delgado Osorio
Ingeniera Civil |  |  | Secretaria de Infraestructura y Vias
Secretaría de Infraestructura y Vias |  |  | Alcandia de Villamaría, Caldas

## PPTO_CANT._MATERIALES (hidden)
PAVIMENTACIÓN DE VIAS
SECTOR SANTA ANA
MUNICIPIO DE VILLAMARÍA, CALDAS
PRESUPUESTO DE OBRA
|  |  |  | Fecha: | 2021-05-31
SECTOR SANTA ANA
INFORMACIÓN GENERAL DEL PROYECTO
| Plazo de Ejecución Obra: | #REF! | #REF!
| Longitud Total Vías a Pavimentar (m): | #REF!
| #REF! | #REF!
| #REF! | #REF!
| #REF! | #REF!
| #REF! | #REF!
| Ancho Promedio Vía (m): | #REF!
| #REF! | #REF!
| #REF! | #REF!
| #REF! | #REF!
| #REF! | #REF!
| Longitud Total de Andenes (m): | #REF!
| #REF! | #REF!
| #REF! | 36
| #REF! | 36
| #REF! | 180
| Ancho Promedio de Andenes (m): | #REF!
| #REF! | #REF!
| #REF! | #REF!
| #REF! | #REF!
| #REF! | #REF!
| Longitud Total de Sardinel: | #REF!
| #REF! | #REF!
| #REF! | #REF!
| #REF! | #REF!
| #REF! | #REF!
| Altura de Anden (m): | #REF!
| Altura de Sardinel (cm): | #REF!
| Espesor acabado Pavimento (m): | #REF!
| Estructura Granular Vía - Afirmado (m): | #REF!
| Estructura Granular Adén - Afirmado (m): | #REF!
| Sustitución con Afirmado Compactado (m): | #REF!
| AIU (%): | 0%
PRECIOS REFERENCIA:
Lista Aguas de Manizales 2019 - 2
ITEM | DESCRIPCIÓN | UNIDAD | CANT. | VALOR UNITARIO | VALOR TOTAL
COSTOS DIRECTOS
1 | Preliminares |  |  |  | #REF!
1.01 | Localización y replanteo de Vias. Incluye eje de via y laterales con andenes | ml | #REF! | 585 | #REF!
1.02 | Descapote Manual e=0.20 m. | m2 | #REF! | 390 | #REF!
1.03 | Nivelacion y Limpieza | m2 | #REF! | 872 | #REF!
1.04 | Barrera con bombones en guadua y Cinta de Seguridad | ml | #REF! | 4236 | #REF!
1.05 | Corte Mecanizado de Pavimento 0.07 m | ml | #REF! | 1922 | #REF!
1.06 | Demolición de Estructuras de Concreto Hidráulico | m3 | #REF! | 99226 | #REF!
1.07 | Demolición de Andenes y sardineles en concreto Hidráulico | m3 | #REF! | 55629 | #REF!
1.08 | Evacuación escombros y sobrantes en vehículo automotor medido en banco | m3 | #REF! | 31126 | #REF!
2 | Movimiento de Tierras |  |  |  | #REF!
2.01 | Excavación para Estructuras - Material Común - 0.0 a 2.0 m | m3 | #REF! | 1207 | #REF!
2.02 | Excavación para Estructuras - Conglomerado - 0.0 a 2.0 m | m3 | #REF! | 1207 | #REF!
2.03 | Retiro de Escombros en Volqueta, Cargue Manual | m3 | #REF! | 48946 | #REF!
2.04 | Afirmado Compactado para Estructuras | m3 | #REF! | 155328 | #REF!
2.05 | Afirmado Compactado para Andenes | m3 | #REF! | 159658 | #REF!
3 | Tuberias |  |  |  | #REF!
3.01 | Sumidero Doble reja tipo Sifón en Concreto clase II - Incluye Aro-Tapa HD de 0.60 m. para cámara circular de inspección - anti ruido para tráfico pesado 40 ton (ncluye sistema de seguridad) | und | #REF! | 1532070 | #REF!
4 | Pisos – Bases – Rellenos |  |  |  | #REF!
4.01 | Relleno Compactado con Material de Obra | m3 | #REF! | 8004 | #REF!
4.02 | Sustitución con Afirmado Compactado | m3 | #REF! | 156184 | #REF!
5 | Acero de Refuerzo |  |  |  | #REF!
5.01 | Acero de Refuerzo de 1/4" a 1-1/4" de 420 Mpa (4200 kg/cm2) | kg | #REF! | 7497 | #REF!
5.02 | Canastilla de Soporte de Dovelas en Hierro 3/8" y 1/4" | ml | #REF! | 27769 | #REF!
5.03 | Dovelas de Acero Liso 60000 psi para Pavimentos | KG | #REF! | 8633 | #REF!
6 | Pavimento en Concreto |  |  |  | #REF!
6.01 | Pavimento en Concreto MR 42 Hecho en obra | m3 | #REF! | 596792 | #REF!
6.02 | Andén y Rampa peatonal Concreto Producido en obra 3000 Psi acabado: Escobiado | m3 | #REF! | 564328 | #REF!
6.03 | Sardinel Ancho = 20 cm. H= Entre 17 y 24 cm en concreto 3000 psi | ml | #REF! | 25508 | #REF!
6.04 | Corte Mecanizado de Pavimento 0.10 m | ml | #REF! | 1909 | #REF!
6.05 | Corte Mecanizado de Andén en Concreto 0.03 m | ml | #REF! | 1425 | #REF!
6.06 | Sello de Junta de Pavimento Rígido 0,01 m | ml | #REF! | 4208 | #REF!
TOTAL COSTO DIRECTO: |  |  |  |  | #REF!
|  |  |  | COSTOS INDIRECTOS |  | Referencia
Administración: |  |  |  | 0% |  | 32.3%
Imprevistos: |  |  |  | 0% |  | 0%
Utilidad: |  |  |  | 0% |  | 6%
SUBTOTAL AIU: |  |  |  | 0% |  | 38.3%
TOTAL PRESUPUESTO: |  |  |  |  | #REF!
VALOR TOTAL EN LETRAS:
DOSCIENTOS CINCUENTA Y TRES MILLONES OCHOCIENTOS OCHENTA Y SIETE MIL SEISCIENTOS TREINTA Y SIETE PESOS
NOTA 1: Se debe tener en cuenta que el PRECIO UNITARIO incluye el valor del IVA (19%).
NOTA 2: Cuando la fracción decimal del peso sea igual o superior a 5 se aproximara por exceso al número entero siguiente del peso y cuando la fracción decimal del peso sea inferior a 5 se aproximará por defecto al número entero del peso.
NOTA 3: El reconocimiento económico de los requerimientos ambientales exigidos por las autoridades ambientales, y/o sociales que son de obligatorio cumplimiento, serán reconocidos a cargo de reembolso de gastos (afectados por un % de administracion).(Ajustar de acuerdo al proyecto)
NOTA 4: El control de tráfico temporal y la señalización provisional necesarios para la ejecución de las obras será por cuenta y riesgo del contratista.
NOTA 5: De acuerdo a la vereda, existen diferentes fuentes de materiales, las cuales serán reconocidas durante visita de campo realizada al sitio, como parte del proceso precontractual.
Elaboró: _______________________________ |  |  | Revisó: _______________________________
Lady Johanna Quintero Osorio |  |  | Arq. Estefanía Delgado Osorio
Ingeniera Civil |  |  | Secretaria de Infraestructura y Vias
Secretaría de Infraestructura y Vias |  |  | Alcandia de Villamaría, Caldas

## APU
CONSTRUCCIÓN DE PAVIMENTO EN CONCRETO
CRA 3 ENTRE CALLE 8 Y 9 VILLAMARÍA, CALDAS
ANALISIS DE PRECIOS UNITARIOS
|  |  |  | Fecha: | 2023-07-13
1 | PAVIMENTACIÓN
ITEM | DESCRIPCIÓN | UNIDAD | CANTIDAD | VALOR UNITARIO | VALOR PARCIAL
1.1 | PRELIMINARES
1.1.1 | SEÑAL PREVENTIVA, REGLAMENTARIA E INFORMATIVA | UND |  |  | 194600
| CONCRETO 2500 psi - 17.5 Mpa | M3 | 0.01 | 456939 | 4569
| CUADRILLA AA TIPO 1 (1 OFICIAL + 1 AYUDANTE) (Albañileria) | HR | 2 | 21336 | 42672
| FORMALETA PARA BASE DE CONCRETO | UND | 0.5 | 4959 | 2480
| EQUIPO DE TRANSPORTE | DIA | 0.228 | 156760 | 35741
| EQUIPO BASICO (HERRAMIENTA MENOR) | UND | 2 | 3030 | 6060
| ACARREO INTERNO | UND | 0.158 | 1586 | 251
| SEÑAL PREVENTIVA, REGLAMENTARIA E INFORMATIVA (2 USOS) | UND | 0.6 | 171379 | 102827
1.1.2 | SUMINISTRO, TRANSPORTE E INSTALACION BARRERA CON BOMBONES EN GUADUA Y CINTA DE SEGURIDAD | ML |  |  | 6868 | 9136
| CONCRETO 2500 psi - 17.5 Mpa | M3 | 0.004 | 456939 | 1828 | 920
| CUADRILLA AA TIPO 1 (1 OFICIAL + 1 AYUDANTE) (Albañileria) | HR | 0.1 | 21336 | 2134 | 157
| FORMALETA PARA BASE DE CONCRETO | UND | 0.03 | 4959 | 149 | 134
| EQUIPO DE TRANSPORTE | DIA | 0.00031 | 156760 | 49
| EQUIPO BASICO (HERRAMIENTA MENOR) | UND | 0.1 | 3030 | 303
| ESMALTE SINTETICO PINTULUX - TIPO PINTUCO REF. SEGÚN COLOR DISEÑO O SIMILAR | GAL | 0.015 | 106083 | 1591 | 74
| ACARREO INTERNO | UND | 0.106 | 1586 | 168 | 1666
| CINTA REFLECTIVA DE SEGURIDAD (2 HILERAS) | M | 2.3 | 136 | 313 | 5909
| GUADUA SOBREBASA L= 1.50 MT. 3 USOS | UND | 0.06 | 5546 | 333 | 276
1.1.3 | DEMOLICION DE PAVIMENTO CONCRETO HIDRAULICO CON EQUIPO MECANICO | M3 |  |  | 84597
| CUADRILLA AA TIPO 4 (1 OFICIAL + 4 AYUDANTE) (Albañileria) | HR | 0.4 | 45954 | 18382
| COMPRESOR 2 MARTILLOS (INCLUYE ACPM Y TRANSPORTE) | HR | 0.7 | 90929 | 63650
| EQUIPO BASICO (HERRAMIENTA MENOR) | UND | 0.4 | 3030 | 1212
| ACARREO INTERNO | UND | 0.853 | 1586 | 1353
1.1.4 | DEMOLICIÓN DE ANDENES Y SARDINELES EN CONCRETO HIDRÁULICO | M3 |  |  | 84122
| CUADRILLA AA TIPO 1 (1 OFICIAL + 1 AYUDANTE) (Albañileria) | HR | 0.78 | 21336 | 16642
| COMPRESOR 2 MARTILLOS (INCLUYE ACPM Y TRANSPORTE) | HR | 0.7 | 90929 | 63650
| EQUIPO BASICO (HERRAMIENTA MENOR) | UND | 0.78 | 3030 | 2363
| ACARREO INTERNO | UND | 0.925 | 1586 | 1467
1.2 | LOCALIZACIÓN Y REPLANTEO
1.2.1 | LOCALIZACION Y REPLANTEO DE VIAS incluye eje de via y laterales con andenes | ML |  |  | 3953
| EQUIPO BASICO (HERRAMIENTA MENOR) | UND | 0.05 | 3030 | 152
| PINTURA ACRILICA PARA TRAFICO TIPO PINTUCO (PINTUTRÁFICO) O SIMILAR - COLORES: BLANCO, AMARILLO O NEGRO SEGÚN DISEÑO. | GAL | 0.008 | 109512 | 876
| COMISION TOPOGRAFICA (INCLUYE TOPOGRAFO, CADENERO Y EQUIPO TOPOGRAFÍA (ESTACIÓN Y NIVEL)). | DIA | 0.004 | 601935 | 2408
| PUNTILLA CON CABEZA 2" | LB | 0.01 | 4283 | 43
| LATA DE GUADUA | UND | 1 | 474 | 474
1.3 | EXCAVACIONES Y LLENOS
1.3.1 | EXCAVACIÓN A CIELO ABIERTO - MATERIAL COMÚN - 0.0 A 2.0 M | M3 |  |  | 28631
| CUADRILLA AA TIPO 4 (1 OFICIAL + 4 AYUDANTE) (Albañileria) | HR | 0.54 | 45954 | 24815
| MOTOBOMBA DE 2" A GASOLINA | DIA | 0.045 | 57864 | 2604
| EQUIPO BASICO (HERRAMIENTA MENOR) | UND | 0.4 | 3030 | 1212
1.3.2 | EXCAVACIÓN A CIELO ABIERTO - CONGLOMERADO - 0.0 A 2.0 M | M3 |  |  | 41039
| CUADRILLA AA TIPO 4 (1 OFICIAL + 4 AYUDANTE) (Albañileria) | HR | 0.81 | 45954 | 37223
| MOTOBOMBA DE 2" A GASOLINA | DIA | 0.045 | 57864 | 2604
| EQUIPO BASICO (HERRAMIENTA MENOR) | UND | 0.4 | 3030 | 1212
1.4 | RETIRO DE MATERIAL SOBRANTE
1.4.1 | RETIRO DE MATERIAL SOBRANTE Y ESCOMBROS MEDIDO EN BANCO | M3 |  |  | 45285
| CUADRILLA AA TIPO 1 (1 OFICIAL + 1 AYUDANTE) (Albañileria) | HR | 0.35 | 21336 | 7468
| VOLQUETA 7M3 (CARGUE A MANO) | VJE | 0.14 | 252392 | 35335
| EQUIPO BASICO (HERRAMIENTA MENOR) | UND | 0.35 | 3030 | 1061
| PERMISO USO DE ESCOMBRERA | M3 | 1 | 834 | 834
| ACARREO INTERNO | UND | 0.37 | 1586 | 587
1.5 | CIMIENTOS
1.5.1 | RELLENO EN BASE GRANULAR B-400 COMPACTADO AL 95% DEL PROCTOR | M3 |  |  | 192409
| EQUIPO BASICO (HERRAMIENTA MENOR) | UND | 0.75 | 37748 | 28311
| CUADRILLA AA TIPO 3 (1 OFICIAL + 3 AYUDANTE) (Albañileria) | HR | 0.08 | 51733 | 4139
| VIBROCOMPACTADOR TIPO RANA | DIA | 1.3 | 3030 | 3939
| ACARREO INTERNO | UND | 0.04 | 1586 | 63
| BASE GRANULAR BG-1 NORMA INVIAS | M3 | 1.3 | 119967 | 155957
1.5.2 | SUMINISTRO, TRANSPORTE E INSTALACION AFIRMADO PARA ANDENES | M3 |  |  | 130081
| CUADRILLA AA TIPO 3 (1 OFICIAL + 3 AYUDANTE) (Albañileria) | HR | 0.4 | 37748 | 15099
| VIBROCOMPACTADOR TIPO RANA | DIA | 0.5 | 51733 | 25867
| EQUIPO BASICO (HERRAMIENTA MENOR) | UND | 0.5 | 3030 | 1515
| ACARREO INTERNO | UND | 2.1 | 1586 | 3331
| AFIRMADO NORMA INVIAS | M3 | 1.4 | 60192 | 84269
1.6 | PAVIMENTO EN CONCRETO
1.6.1 | SUMINISTRO, TRANSPORTE E INSTALACION PAVIMENTO EN CONCRETO MR 42 HECHO EN OBRA | M3 |  |  | 791735
| CONCRETO MR 42 kg/cm2 | M3 | 1.05 | 521441 | 547513
| CUADRILLA AA TIPO 4 (1 OFICIAL + 4 AYUDANTE) (Albañileria) | HR | 3.5 | 45954 | 160839
| EQUIPO DE TRANSPORTE | DIA | 0.0657 | 156760 | 10299
| REGLA VIBRATORIA | DIA | 0.1 | 90929 | 9093
| VIBRADOR A GASOLINA | DIA | 0.1 | 62066 | 6207
| EQUIPO BASICO (HERRAMIENTA MENOR) | UND | 3.5 | 3030 | 10605
| ACARREO INTERNO | UND | 7 | 1586 | 11102
| PUNTILLA CON CABEZA 1" | LB | 0.2 | 4283 | 857
| ADITIVO PARA CURAR EL CONCRETO | UND | 0.09 | 40623 | 3656
| SELLO ELASTOMERICO | M | 1.09 | 6032 | 6575
| TABLA 1"X10"X3M | UND | 0.8 | 12672 | 10138
| CUARTON 2"X4"X3M | UND | 1.25 | 11881 | 14851
1.6.2 | SUMINISTRO, TRANSPORTE E INSTALACION SARDINEL ANCHO = 20 CM H = ENTRE 17 Y 24 CM EN CONCRETO 3000 PSI | ML |  |  | 54332
| CONCRETO 3000 psi - 21 Mpa | M3 | 0.033 | 505796 | 16691
| CUADRILLA AA TIPO 3 (1 OFICIAL + 3 AYUDANTE) (Albañileria) | HR | 0.75 | 37748 | 28311
| EQUIPO BASICO (HERRAMIENTA MENOR) | UND | 1.5 | 3030 | 4545
| PUNTILLA CON CABEZA 1" | LB | 0.1 | 4283 | 428
| ADITIVO PARA CURAR EL CONCRETO | UND | 0.01 | 40623 | 406
| LISTON 2 X 4 | M | 0.3 | 3875 | 1163
| TABLA 1"X10"X3M | UND | 0.22 | 12672 | 2788
1.6.3 | CORTE MECANIZADO DE PAVIMENTO 6 mm | ML |  |  | 8866
| CUADRILLA AA TIPO 1 (1 OFICIAL + 1 AYUDANTE) (Albañileria) | HR | 0.279 | 21336 | 5953
| CORTADORA DE CONCRETO | HR | 0.41 | 3307 | 1356
| EQUIPO BASICO (HERRAMIENTA MENOR) | UND | 0.28 | 3030 | 848
| ACARREO INTERNO | UND | 0.447 | 1586 | 709
1.6.4 | SUMINISTRO, TRANSPORTE E INSTALACION SELLO DE JUNTA ELASTOMERICO EN PAVIMENTO RIGIDO 6mm | ML |  |  | 8523
| CUADRILLA AA TIPO 3 (1 OFICIAL + 3 AYUDANTE) (Albañileria) | HR | 0.12 | 21336 | 2560
| EQUIPO DE TRANSPORTE | DIA | 0.0006 | 156760 | 94
| EQUIPO BASICO (HERRAMIENTA MENOR) | UND | 0.12 | 3030 | 364
| ACARREO INTERNO | UND | 0.2 | 1586 | 317
| SELLO ELASTOMERICO | M | 0.86 | 6032 | 5188
1.6.5 | SUMINISTRO, TRANSPORTE E INSTALACIÓN DE ANTISOL PARA LOSA DE CONCRETO. | M2 |  |  | 7357
| CUADRILLA AA TIPO 1 (1 OFICIAL + 1 AYUDANTE) (Albañileria) | HR | 0.1 | 21336 | 2134
| EQUIPO DE TRANSPORTE | DIA | 0.0006 | 156760 | 94
| EQUIPO BASICO (HERRAMIENTA MENOR) | UND | 0.12 | 3030 | 364
| ACARREO INTERNO | UND | 0.2 | 1586 | 317
| SIKA ANTISOL ROJO | KG | 0.25 | 17791 | 4448
1.6.6 | SUMINISTRO, TRANSPORTE E INSTALACIÓN DE ACELERANTE A 7 DIAS PARA CONCRETO MR 42 | M3 |  |  | 101263
| CUADRILLA AA TIPO 1 (1 OFICIAL + 1 AYUDANTE) (Albañileria) | HR | 0.2 | 21336 | 4267
| EQUIPO DE TRANSPORTE | DIA | 0.0112 | 156760 | 1756
| EQUIPO BASICO (HERRAMIENTA MENOR) | UND | 0.3 | 3030 | 909
| ACARREO INTERNO | UND | 2 | 1586 | 3172
| SIKA SET X 5KG | UND | 1.24 | 73515 | 91159
1.6.7 | SUMINISTRO TRANSPORTE E INSTALACION DE ICOPOR PARA DILATACION EN ESTRUCTURAS - (PAV ANTIGUO CON NUEVO) | ML |  |  | 4479.72
| CUADRILLA AA TIPO 1 (1 OFICIAL + 1 AYUDANTE) (Albañileria) | HR | 0.02 | 21336 | 426.72
| EQUIPO BASICO (HERRAMIENTA MENOR) | UND | 0.1 | 3030 | 303
| LAMINA DE ICOPOR E=2.0CMS | UND | 0.5 | 7500 | 3750
1.6.8 | SUMINISTRO, TRANSPORTE E INSTALACION ANCLAJE EPOXICO 1/2" L=15 cm (Incluye perforación y adhesivo epóxico) | UND |  |  | 18833.7002
| CUADRILLA AA TIPO 1 (1 OFICIAL + 1 AYUDANTE) (Albañileria) | HR | 0.35 | 21336 | 7467.6
| EQUIPO DE TRANSPORTE | DIA | 0.0012 | 156760 | 188.112
| TALADRO ROTO PERCUTOR | DIA | 0.25 | 17359 | 4339.75
| EQUIPO BASICO (HERRAMIENTA MENOR) | UND | 0.35 | 3030 | 1060.5
| ACARREO INTERNO | UND | 0.29 | 1586 | 459.94
| PISTOLA INYECTOR PARA EPOXICO | UND | 0.002 | 497352 | 994.704
| SIKADUR -42 ANCLAJE O SIMILAR. | KG | 0.061 | 39360 | 2400.96
| BROCA 3/4*21 HILTI | UND | 0.0021 | 915302 | 1922.1342
1.7 | ACERO DE REFUERZO
1.7.1 | SUMINISTRO, TRANSPORTE E INSTALACIÓN DE ACERO DE REFUERZO FY = 60.000 PSI = 420 MPA (INCLUYE ALAMBRE NEGRO Y FIGURACIÓN) | KG |  |  | 9586
| EQUIPO BASICO ( HERRAMIENTA MENOR ) | und | 0.03 | 3030 | 91
| CUADRILLA AA TIPO 5 (1 OFICIAL + 5 AYUDANTE) (Albañileria) | hr | 0.02 | 54160 | 1083
| ACERO 60.000 PSI | kg | 1.17 | 6620 | 7745
| ALAMBRE NEGRO NO. 18 | kg | 0.03 | 8450 | 254
| ACARREO INTERNO | und | 0.2 | 1586 | 317
| EQUIPO DE TRANSPORTE | dia | 0.00061061 | 156760 | 96
1.7.2 | CANASTILLA DE SOPORTE DE DOVELAS EN HIERRO 3/8" Y 1/4" | ML |  |  | 20099
| CUADRILLA AA TIPO 1 (1 OFICIAL + 1 AYUDANTE) (Albañileria) | HR | 0.5 | 21336 | 10668
| EQUIPO BASICO (HERRAMIENTA MENOR) | UND | 0.5 | 3030 | 1515
| ACERO 60.000 PSI - 1/4" | KG | 2 | 3958 | 7916
1.7.3 | DOVELAS DE ACERO LISO 60000 PSI PARA PAVIMENTOS | KG |  |  | 20544
| CUADRILLA AA TIPO 1 (1 OFICIAL + 1 AYUDANTE) (Albañileria) | HR | 0.5 | 21336 | 10668
| EQUIPO BASICO (HERRAMIENTA MENOR) | UND | 0.5 | 3030 | 1515
| HIERRO LISO (DOVELAS) | KG | 1.6 | 4712 | 7539
| GRASA ECON X 370 GRS | UND | 0.08 | 10271 | 822
1.8 | OBRAS EXTERIORES
1.8.1 | ARO TAPA HF D=0.68 M. P/CÁMARA DE INSPECCIÓN | UND |  |  | 710884
| CUADRILLA BB TIPO 6 (1 OFICIAL + 6 AYUDANTE) (Instalaciones) | HR | 1.8 | 68612 | 123502
| EQUIPO DE TRANSPORTE | DIA | 0.0696 | 156760 | 10910
| EQUIPO BASICO (HERRAMIENTA MENOR) | UND | 0.01 | 3030 | 30
| ACARREO INTERNO | UND | 6.9 | 1586 | 10943
| ARO-TAPA HFDE 0.60X 100 KG | UND | 1 | 565499 | 565499
1.8.2 | PLAN DE MANEJO DE TRÁNSITO | GLB |  |  | 2000000
| AYUDANTE AA (ALBAÑILERIA) | GLB | 1 | 2000000 | 2000000
1.8.3 | REALCE DE CÁMARA CIRCULAR DE INSPECCIÓN/CAÍDA D=1.20 M. EN CONCRETO CLASE II | M3 |  |  | 552690
| CONCRETO 3000 psi - 21 Mpa | M3 | 0.88 | 505796 | 445100
| CUADRILLA BB TIPO 6 (1 OFICIAL + 6 AYUDANTE) (Instalaciones) | HR | 1.3 | 68612 | 89196
| EQUIPO DE TRANSPORTE | DIA | 0.0099 | 156760 | 1552
| EQUIPO BASICO (HERRAMIENTA MENOR) | UND | 0.01 | 3030 | 30
| ACARREO INTERNO | UND | 10.6 | 1586 | 16812
1.8.4 | TRANSPORTE POR DÍA LABORADO VEHÍCULO AUTOMOTOR TIPO CAMIONETA DE ESTACAS O SIMILAR | DIA |  |  | 190937
| CAMIONETA ALQUILER | DIA | 1 | 190937 | 190937

## Memorias
CONSTRUCCIÓN DE PAVIMENTO EN CONCRETO
CRA 3 ENTRE CALLE 8 Y 9 VILLAMARÍA, CALDAS
CANTIDADES DE OBRA
[9 empty] | Fecha: | 0
1 | PAVIMENTACIÓN
Item | Descripción | [9 empty] | Und | Cantidad
1.1 | PRELIMINARES
1.1.1 | SEÑAL PREVENTIVA, REGLAMENTARIA E INFORMATIVA | [9 empty] | UND | 2
1.1.2 | SUMINISTRO, TRANSPORTE E INSTALACION BARRERA CON BOMBONES EN GUADUA Y CINTA DE SEGURIDAD | [9 empty] | ML | 57
1.1.3 | DEMOLICION DE PAVIMENTO CONCRETO HIDRAULICO CON EQUIPO MECANICO | [9 empty] | M3 | 98
1.1.4 | DEMOLICIÓN DE ANDENES Y SARDINELES EN CONCRETO HIDRÁULICO | [9 empty] | M3 | 7
1.2 | LOCALIZACIÓN Y REPLANTEO
1.2.1 | LOCALIZACION Y REPLANTEO DE VIAS incluye eje de via y laterales con andenes | [9 empty] | ML | 89
1.3 | EXCAVACIONES Y LLENOS
1.3.1 | EXCAVACIÓN A CIELO ABIERTO - MATERIAL COMÚN - 0.0 A 2.0 M | [9 empty] | M3 | 91.3
1.3.2 | EXCAVACIÓN A CIELO ABIERTO - CONGLOMERADO - 0.0 A 2.0 M | [9 empty] | M3 | 136.4
1.4 | RETIRO DE MATERIAL SOBRANTE
1.4.1 | RETIRO DE MATERIAL SOBRANTE Y ESCOMBROS MEDIDO EN BANCO | [9 empty] | M3 | 332.7
1.5 | CIMIENTOS
1.5.1 | RELLENO EN BASE GRANULAR B-400 COMPACTADO AL 95% DEL PROCTOR | [9 empty] | M3 | 109
1.5.2 | SUMINISTRO, TRANSPORTE E INSTALACION AFIRMADO PARA ANDENES | [9 empty] | M3 | 0
1.6 | PAVIMENTO EN CONCRETO
1.6.1 | SUMINISTRO, TRANSPORTE E INSTALACION PAVIMENTO EN CONCRETO MR 42 HECHO EN OBRA | [9 empty] | M3 | 98
1.6.2 | SUMINISTRO, TRANSPORTE E INSTALACION SARDINEL ANCHO = 20 CM H = ENTRE 17 Y 24 CM EN CONCRETO 3000 PSI | [9 empty] | ML | 178
1.6.3 | CORTE MECANIZADO DE PAVIMENTO 6 mm | [9 empty] | ML | 279
1.6.4 | SUMINISTRO, TRANSPORTE E INSTALACION SELLO DE JUNTA ELASTOMERICO EN PAVIMENTO RIGIDO 6mm | [9 empty] | ML | 279
1.6.5 | SUMINISTRO, TRANSPORTE E INSTALACIÓN DE ANTISOL PARA LOSA DE CONCRETO. | [9 empty] | M2 | 543
1.6.6 | SUMINISTRO, TRANSPORTE E INSTALACIÓN DE ACELERANTE A 7 DIAS PARA CONCRETO MR 42 | [9 empty] | M3 | 98
1.6.7 | SUMINISTRO TRANSPORTE E INSTALACION DE ICOPOR PARA DILATACION EN ESTRUCTURAS - (PAV ANTIGUO CON NUEVO) | [9 empty] | ML | 13
1.6.8 | SUMINISTRO, TRANSPORTE E INSTALACION ANCLAJE EPOXICO 1/2" L=15 cm (Incluye perforación y adhesivo epóxico) | [9 empty] | UND | #REF!
1.7 | ACERO DE REFUERZO
1.7.1 | SUMINISTRO, TRANSPORTE E INSTALACIÓN DE ACERO DE REFUERZO FY = 60.000 PSI = 420 MPA (INCLUYE ALAMBRE NEGRO Y FIGURACIÓN) | [9 empty] | KG | 606
1.7.2 | CANASTILLA DE SOPORTE DE DOVELAS EN HIERRO 3/8" Y 1/4" | [9 empty] | ML | 180
1.7.3 | DOVELAS DE ACERO LISO 60000 PSI PARA PAVIMENTOS | [9 empty] | KG | 614
1.8 | OBRAS EXTERIORES
1.8.1 | ARO TAPA HF D=0.68 M. P/CÁMARA DE INSPECCIÓN | [9 empty] | UND | 3
1.8.2 | PLAN DE MANEJO DE TRÁNSITO | [9 empty] | GLB | 1
1.8.3 | REALCE DE CÁMARA CIRCULAR DE INSPECCIÓN/CAÍDA D=1.20 M. EN CONCRETO CLASE II | [9 empty] | M3 | 2
REFERENCIA
Longitud Total Pavimentar (m):
Ancho Promedio Vía (m):
Longitud total Sardinel (m):
Ancho del Andén (m)
Ancho Sardinel (m):
Altura de Sardinel (m):
# Platos (Und):
|  | Espesor acabado Pavimento (m): |  |  | 0.18
Estructura Granular (Afirmado) (m):
Sustitución con Afirmado Compactado (m):
Espesor existente de Pavimento en asfalto (m):
1 | PAVIMENTACIÓN
1.1 |  |  | PRELIMINARES
1.1.1 |  |  | SEÑAL PREVENTIVA, REGLAMENTARIA E INFORMATIVA | [6 empty] | UNIDAD |  | UND
Área/lugar/elemento |  |  | Longitud (m) |  | Ancho (m) | Alto (m) | V. PARCIAL |  | N° DE ELEMENTOS | TOTAL
SEÑAL PREVENTIVA, REGLAMENTARIA E INFORMATIVA | [8 empty] | 2 | 2
2
1.1.2 |  |  | SUMINISTRO, TRANSPORTE E INSTALACION BARRERA CON BOMBONES EN GUADUA Y CINTA DE SEGURIDAD | [6 empty] | UNIDAD |  | ML
Área/lugar/elemento |  |  | Longitud (m) |  | Ancho (m) | Rendimiento | V. PARCIAL |  | N° DE ELEMENTOS | TOTAL
Longitud Total Pavimentar (m): 1 |  |  | 89 |  |  | 0.3 | 89 |  | 2 | 178
Ancho Promedio Vía (m):1 |  |  |  |  | 6.1 |  | 6.1 |  | 2 | 12.2
Longitud Total Pavimentar (m): 1.2 |  |  | 0 |  |  |  | 0 |  | 2 | 0
Ancho Promedio Vía (m):1.2 |  |  |  |  | 0 |  | 0 |  | 2 | 0
Longitud Total Pavimentar (m):2 |  |  | 0 |  |  |  | 0 |  | 2 | 0
Ancho Promedio Vía (m):2 |  |  |  |  | 0 |  | 0 |  | 2 | 0
Longitud Total Pavimentar (m):3 |  |  | 0 |  |  |  | 0 |  | 2 | 0
Ancho Promedio Vía (m):3 |  |  |  |  | 0 |  | 0 |  | 2 | 0
Longitud Total Pavimentar (m):3.1 |  |  | 0 |  |  |  | 0 |  | 2 | 0
Ancho Promedio Vía (m):3.1 |  |  |  |  | 0 |  | 0 |  | 2 | 0
57
UNIDAD
Área/lugar/elemento |  |  | Longitud (m) |  | Ancho (m) | Rendimiento | V. PARCIAL |  | N° DE ELEMENTOS | TOTAL
Longitud Total Pavimentar (m): 1 |  |  | 89 |  |  | 0.17 | 89 |  | 2 | 178
Ancho Promedio Vía (m):1 |  |  |  |  | 6.1 |  | 6.1 |  | 2 | 12.2
Longitud Total Pavimentar (m): 1.2 |  |  | 0 |  |  |  | 0 |  | 2 | 0
Ancho Promedio Vía (m):1.2 |  |  |  |  | 0 |  | 0 |  | 2 | 0
Longitud Total Pavimentar (m):2 |  |  | 0 |  |  |  | 0 |  | 2 | 0
Ancho Promedio Vía (m):2 |  |  |  |  | 0 |  | 0 |  | 2 | 0
Longitud Total Pavimentar (m):3 |  |  | 0 |  |  |  | 0 |  | 2 | 0
Ancho Promedio Vía (m):3 |  |  |  |  | 0 |  | 0 |  | 2 | 0
Longitud Total Pavimentar (m):3.1 |  |  | 0 |  |  |  | 0 |  | 2 | 0
Ancho Promedio Vía (m):3.1 |  |  |  |  | 0 |  | 0 |  | 2 | 0
32.3
UNIDAD
Área/lugar/elemento |  |  | Longitud (m) |  | Ancho (m) | Rendimiento | V. PARCIAL |  | N° DE ELEMENTOS | TOTAL
Longitud Total Pavimentar (m): 1 |  |  | 89 |  |  | 0.1 | 542.9 |  |  | 542.9
Ancho Promedio Vía (m):1 |  |  |  |  | 6.1 |  |  |  |  | 0
Longitud Total Pavimentar (m): 1.2 |  |  | 0 |  |  |  | 0 |  |  | 0
Ancho Promedio Vía (m):1.2 |  |  |  |  | 0 |  |  |  |  | 0
Longitud Total Pavimentar (m):2 |  |  | 0 |  |  |  | 0 |  |  | 0
Ancho Promedio Vía (m):2 |  |  |  |  | 0 |  |  |  |  | 0
Longitud Total Pavimentar (m):3 |  |  | 0 |  |  |  | 0 |  |  | 0
Ancho Promedio Vía (m):3 |  |  |  |  | 0 |  |  |  |  | 0
Longitud Total Pavimentar (m):3.1 |  |  | 0 |  |  |  | 0 |  |  | 0
Ancho Promedio Vía (m):3.1 |  |  |  |  | 0 |  |  |  |  | 0
54.3
1.1.3 |  |  | DEMOLICION DE PAVIMENTO CONCRETO HIDRAULICO CON EQUIPO MECANICO | [6 empty] | UNIDAD |  | M3
Área/lugar/elemento |  |  | Longitud (m) |  | Ancho (m) | Espesor | V. PARCIAL |  | N° DE ELEMENTOS | TOTAL
Longitud Total Pavimentar (m): 1 |  |  | 89 |  |  | 0.18 | 97.722 |  |  | 97.722
Ancho Promedio Vía (m):1 |  |  |  |  | 6.1 |  |  |  |  | 0
Longitud Total Pavimentar (m): 1.2 |  |  | 0 |  |  |  | 0 |  |  | 0
Ancho Promedio Vía (m):1.2 |  |  |  |  | 0 |  |  |  |  | 0
Longitud Total Pavimentar (m):2 |  |  | 0 |  |  |  | 0 |  |  | 0
Ancho Promedio Vía (m):2 |  |  |  |  | 0 |  |  |  |  | 0
Longitud Total Pavimentar (m):3 |  |  | 0 |  |  |  | 0 |  |  | 0
Ancho Promedio Vía (m):3 |  |  |  |  | 0 |  |  |  |  | 0
Longitud Total Pavimentar (m):3.1 |  |  | 0 |  |  |  | 0 |  |  | 0
Ancho Promedio Vía (m):3.1 |  |  |  |  | 0 |  |  |  |  | 0
98
1.1.4 |  |  | DEMOLICIÓN DE ANDENES Y SARDINELES EN CONCRETO HIDRÁULICO | [6 empty] | UNIDAD |  | M3
Área/lugar/elemento |  |  | Longitud (m) |  | Ancho (m) | Espesor | V. PARCIAL |  | N° DE ELEMENTOS | TOTAL
Longitud Total Pavimentar (m): 1 |  |  | 89 |  |  | 0.17 | 3.026 |  | 2 | 6.052
Ancho Promedio Vía (m):1 |  |  |  |  | 0.2 |  |  |  |  | 0
Longitud Total Pavimentar (m): 1.2 | [9 empty] | 0
Ancho Promedio Vía (m):1.2 | [9 empty] | 0
Longitud Total Pavimentar (m):2 | [9 empty] | 0
Ancho Promedio Vía (m):2 | [9 empty] | 0
Longitud Total Pavimentar (m):3 | [9 empty] | 0
Ancho Promedio Vía (m):3 | [9 empty] | 0
Longitud Total Pavimentar (m):3.1 | [9 empty] | 0
Ancho Promedio Vía (m):3.1 | [9 empty] | 0
7
1.2 |  |  | LOCALIZACIÓN Y REPLANTEO
1.2.1 |  |  | LOCALIZACION Y REPLANTEO DE VIAS incluye eje de via y laterales con andenes | [6 empty] | UNIDAD |  | ML
Área/lugar/elemento |  |  | Longitud (m) |  | Ancho (m) | Alto (m) | V. PARCIAL |  | N° DE ELEMENTOS | TOTAL
Longitud Total Pavimentar (m): 1 |  |  | 89 |  |  |  | 89 |  | 1 | 89
Longitud Total Pavimentar (m): 1.2 |  |  | 0 |  |  |  | 0 |  | 1 | 0
Longitud Total Pavimentar (m): 2 |  |  | 0 |  |  |  | 0 |  | 1 | 0
Longitud Total Pavimentar (m): 3 |  |  | 0 |  |  |  | 0 |  | 1 | 0
Longitud Total Pavimentar (m): 3.1 |  |  | 0 |  |  |  | 0 |  | 1 | 0
89
1.3 |  |  | EXCAVACIONES Y LLENOS
1.3.1 |  |  | EXCAVACIÓN A CIELO ABIERTO - MATERIAL COMÚN - 0.0 A 2.0 M | [6 empty] | UNIDAD |  | M3
Área/lugar/elemento |  |  | Longitud (m) |  | Ancho (m) | Alto (m) | V. PARCIAL |  | Rendimiento | TOTAL
Longitud Total Pavimentar (m):1 |  |  | 89 |  |  |  | 206.302 |  | 0.4 | 82.5208
Ancho Promedio Vía (m):1 |  |  |  |  | 6.1 |  |  |  |  | 0
Espesor de Pavimento nuevo(m):1 | [5 empty] | 0.38 |  |  |  | 0
Longitud Total Pavimentar (m):1.1 |  |  | 0 |  |  |  | 0 |  |  | 0
Ancho Promedio Vía (m):1.2 |  |  |  |  | 0 |  |  |  |  | 0
Espesor de Pavimento nuevo(m):1.1 | [5 empty] | 0.38 |  |  |  | 0
Longitud Total Pavimentar (m):2 |  |  | 0 |  |  |  | 0 |  |  | 0
Ancho Promedio Vía (m):2 |  |  |  |  | 0 |  |  |  |  | 0
Espesor de Pavimento nuevo(m):2 | [5 empty] | 0.38 |  |  |  | 0
Longitud Total Pavimentar (m):3 |  |  | 0 |  |  |  | 0 |  |  | 0
Ancho Promedio Vía (m):3 |  |  |  |  | 0 |  |  |  |  | 0
Espesor de Pavimento nuevo(m):3 | [5 empty] | 0.38 |  |  |  | 0
Longitud Total Pavimentar (m):3.1 |  |  | 0 |  |  |  | 0 |  |  | 0
Ancho Promedio Vía (m):3.1 |  |  |  |  | 0 |  |  |  |  | 0
Espesor de Pavimento nuevo(m):3.1 | [5 empty] | 0.38 |  |  |  | 0
91.3
1.3.2 |  |  | EXCAVACIÓN A CIELO ABIERTO - CONGLOMERADO - 0.0 A 2.0 M | [6 empty] | UNIDAD |  | M3
Área/lugar/elemento |  |  | Longitud (m) |  | Ancho (m) | Alto (m) | V. PARCIAL |  | Rendimiento | TOTAL
Longitud Total Pavimentar (m):1 |  |  | 89 |  |  |  | 206.302 |  | 0.6 | 123.7812
Ancho Promedio Vía (m):1 |  |  |  |  | 6.1 |  |  |  |  | 0
Espesor de Pavimento nuevo(m):1 | [5 empty] | 0.38 |  |  |  | 0
Longitud Total Pavimentar (m):1.1 |  |  | 0 |  |  |  | 0 |  |  | 0
Ancho Promedio Vía (m):1.2 |  |  |  |  | 0 |  |  |  |  | 0
Espesor de Pavimento nuevo(m):1.1 | [5 empty] | 0.38 |  |  |  | 0
Longitud Total Pavimentar (m):2 |  |  | 0 |  |  |  | 0 |  |  | 0
Ancho Promedio Vía (m):2 |  |  |  |  | 0 |  |  |  |  | 0
Espesor de Pavimento nuevo(m):2 | [5 empty] | 0.38 |  |  |  | 0
Longitud Total Pavimentar (m):3 |  |  | 0 |  |  |  | 0 |  |  | 0
Ancho Promedio Vía (m):3 |  |  |  |  | 0 |  |  |  |  | 0
Espesor de Pavimento nuevo(m):3 | [5 empty] | 0.38 |  |  |  | 0
Longitud Total Pavimentar (m):3.1 |  |  | 0 |  |  |  | 0 |  |  | 0
Ancho Promedio Vía (m):3.1 |  |  |  |  | 0 |  |  |  |  | 0
Espesor de Pavimento nuevo(m):3.1 | [5 empty] | 0.38 |  |  |  | 0
136.4
1.4 |  |  | RETIRO DE MATERIAL SOBRANTE
1.4.1 |  |  | RETIRO DE MATERIAL SOBRANTE Y ESCOMBROS MEDIDO EN BANCO | [6 empty] | UNIDAD |  | M3
Área/lugar/elemento |  |  | Longitud (m) |  | Ancho (m) | Alto (m) | V. PARCIAL |  | N° DE ELEMENTOS | TOTAL
Longitud Total Pavimentar (m): | [9 empty] | 332.7
Ancho Promedio Vía (m): | [9 empty] | 0
Espesor existente de Pavimento (m): | [9 empty] | 0
332.7
1.5 |  |  | CIMIENTOS
1.5.1 |  |  | RELLENO EN BASE GRANULAR B-400 COMPACTADO AL 95% DEL PROCTOR | [6 empty] | UNIDAD |  | M3
Área/lugar/elemento |  |  | Longitud (m) |  | Ancho (m) | Alto (m) | V. PARCIAL |  | N° DE ELEMENTOS | TOTAL
Longitud Total Pavimentar (m):1 |  |  | 89 |  |  |  | 108.58 |  | 1 | 108.58
Ancho Promedio Vía (m):1 |  |  |  |  | 6.1 |  |  |  |  | 0
Espesor de Pavimento nuevo(m):1 | [5 empty] | 0.2
Longitud Total Pavimentar (m):1.1 |  |  | 0 |  |  |  | 0 |  | 1 | 0
Ancho Promedio Vía (m):1.2 |  |  |  |  | 0 |  |  |  |  | 0
Espesor de Pavimento nuevo(m):1.1 | [5 empty] | 0.2
Longitud Total Pavimentar (m):2 |  |  | 0 |  |  |  | 0 |  | 1 | 0
Ancho Promedio Vía (m):2 |  |  |  |  | 0 |  |  |  |  | 0
Espesor de Pavimento nuevo(m):2 | [5 empty] | 0.2
Longitud Total Pavimentar (m):3 |  |  | 0 |  |  |  | 0 |  | 1 | 0
Ancho Promedio Vía (m):3 |  |  |  |  | 0 |  |  |  |  | 0
Espesor de Pavimento nuevo(m):3 | [5 empty] | 0.2
Longitud Total Pavimentar (m):3.1 |  |  | 0 |  |  |  | 0 |  | 1 | 0
Ancho Promedio Vía (m):3.1 |  |  |  |  | 0 |  |  |  |  | 0
Espesor de Pavimento nuevo(m):3.1 | [5 empty] | 0.2
109
1.5.2 |  |  | SUMINISTRO, TRANSPORTE E INSTALACION AFIRMADO PARA ANDENES | [6 empty] | UNIDAD |  | M3
Área/lugar/elemento |  |  | Longitud (m) |  | Ancho (m) | Alto (m) | V. PARCIAL |  | N° DE ELEMENTOS | TOTAL
Longitud Total Pavimentar (m):1 | [9 empty] | 0
Ancho Promedio Vía (m):1 | [9 empty] | 0
Espesor de Pavimento nuevo(m):1
Longitud Total Pavimentar (m):2 | [9 empty] | 0
Ancho Promedio Vía (m):2 | [9 empty] | 0
Espesor de Pavimento nuevo(m):2
Longitud Total Pavimentar (m):3 | [9 empty] | 0
Ancho Promedio Vía (m):3 | [9 empty] | 0
Espesor de Pavimento nuevo(m):3
Longitud Total Pavimentar (m):4 | [9 empty] | 0
Ancho Promedio Vía (m):4 | [9 empty] | 0
Espesor de Pavimento nuevo(m):4
Longitud Total Pavimentar (m):5 | [9 empty] | 0
Ancho Promedio Vía (m):5 | [9 empty] | 0
Espesor de Pavimento nuevo(m):5
Longitud Total Pavimentar (m):6 | [9 empty] | 0
Ancho Promedio Vía (m):6 | [9 empty] | 0
Espesor de Pavimento nuevo(m):6
0
1.6 |  |  | CONCRETO MR 42 kg/cm2
1.6.1 |  |  | SUMINISTRO, TRANSPORTE E INSTALACION PAVIMENTO EN CONCRETO MR 42 HECHO EN OBRA | [6 empty] | UNIDAD |  | M3
Área/lugar/elemento |  |  | Longitud (m) |  | Ancho (m) | Alto (m) | V. PARCIAL |  | N° DE ELEMENTOS | TOTAL
Longitud Total Pavimentar (m):1 |  |  | 89 |  |  |  | 97.722 |  | 1 | 97.722
Ancho Promedio Vía (m):1 |  |  |  |  | 6.1 |  |  |  |  | 0
Espesor de Pavimento nuevo(m):1 | [5 empty] | 0.18 |  |  |  | 0
Longitud Total Pavimentar (m):1.1 |  |  | 0 |  |  |  | 0 |  | 1 | 0
Ancho Promedio Vía (m):1.2 |  |  |  |  | 0 |  |  |  |  | 0
Espesor de Pavimento nuevo(m):1.1 | [5 empty] | 0.18 |  |  |  | 0
Longitud Total Pavimentar (m):2 |  |  | 0 |  |  |  | 0 |  | 1 | 0
Ancho Promedio Vía (m):2 |  |  |  |  | 0 |  |  |  |  | 0
Espesor de Pavimento nuevo(m):2 | [5 empty] | 0.18 |  |  |  | 0
Longitud Total Pavimentar (m):3 |  |  | 0 |  |  |  | 0 |  | 1 | 0
Ancho Promedio Vía (m):3 |  |  |  |  | 0 |  |  |  |  | 0
Espesor de Pavimento nuevo(m):3 | [5 empty] | 0.18 |  |  |  | 0
Longitud Total Pavimentar (m):3.1 |  |  | 0 |  |  |  | 0 |  | 1 | 0
Ancho Promedio Vía (m):3.1 |  |  |  |  | 0 |  |  |  |  | 0
Espesor de Pavimento nuevo(m):3.1 | [5 empty] | 0.18 |  |  |  | 0
98
1.6.2 |  |  | SUMINISTRO, TRANSPORTE E INSTALACION SARDINEL ANCHO = 20 CM H = ENTRE 17 Y 24 CM EN CONCRETO 3000 PSI | [6 empty] | UNIDAD |  | ML
Área/lugar/elemento |  |  | Longitud (m) |  | Ancho (m) | Rendimiento | V. PARCIAL |  | N° DE ELEMENTOS | TOTAL
Longitud Total Anden (m): 1 |  |  | 89 |  |  |  | 89 |  | 2 | 178
Longitud Total Anden (m): 1.1 |  |  | 0 |  |  |  | 0 |  | 1 | 0
Longitud Total Anden (m): 2 |  |  | 0 |  |  |  | 0 |  | 0 | 0
Longitud Total Anden (m): 3 |  |  | 0 |  |  |  | 0 |  | 2 | 0
Longitud Total Anden (m): 3.1 |  |  | 0 |  |  |  | 0 |  | 1 | 0
178
1.6.3 |  |  | CORTE MECANIZADO DE PAVIMENTO 6 mm | [6 empty] | UNIDAD |  | ML
Área/lugar/elemento |  |  | Longitud total (m) |  | Ancho (m) | Platos (Und) | V. PARCIAL |  | N° DE ELEMENTOS | TOTAL
Longitud Total Pavimentar (m):1 |  |  | 89 |  |  |  | 278.1 |  |  | 278.1
Ancho Promedio Vía (m):1 |  |  |  |  | 6.1 |  |  |  |  | 0
Espesor de Pavimento nuevo(m):1 | [9 empty] | 0
Longitud Total Pavimentar (m):1.1 | [9 empty] | 0
Ancho Promedio Vía (m):1.2 | [9 empty] | 0
Espesor de Pavimento nuevo(m):1.1 | [9 empty] | 0
Longitud Total Pavimentar (m):2 | [9 empty] | 0
Ancho Promedio Vía (m):2 | [9 empty] | 0
Espesor de Pavimento nuevo(m):2 | [9 empty] | 0
Longitud Total Pavimentar (m):3 | [9 empty] | 0
Ancho Promedio Vía (m):3 | [9 empty] | 0
Espesor de Pavimento nuevo(m):3 | [9 empty] | 0
Longitud Total Pavimentar (m):3.1 | [9 empty] | 0
Ancho Promedio Vía (m):3.1 | [9 empty] | 0
Espesor de Pavimento nuevo(m):3.1 | [9 empty] | 0
279
UNIDAD
Área/lugar/elemento |  |  | Longitud (m) |  | Ancho (m) | Alto (m) | V. PARCIAL |  | N° DE ELEMENTOS | TOTAL
Longitud Total Pavimentar (m):1 |  |  | 89 |  |  |  | 8.28 |  | 1 | 8.28
Ancho Promedio Vía (m):1 |  |  |  |  | 0.15 |  |  |  |  | 0
Espesor de Pavimento nuevo(m):1 | [5 empty] | 0.21 |  |  |  | 0
Longitud Total Pavimentar (m):1.1 | [9 empty] | 0
Ancho Promedio Vía (m):1.2 | [9 empty] | 0
Espesor de Pavimento nuevo(m):1.1 | [9 empty] | 0
Longitud Total Pavimentar (m):2 | [9 empty] | 0
Ancho Promedio Vía (m):2 | [9 empty] | 0
Espesor de Pavimento nuevo(m):2 | [9 empty] | 0
Longitud Total Pavimentar (m):3 | [9 empty] | 0
Ancho Promedio Vía (m):3 | [9 empty] | 0
Espesor de Pavimento nuevo(m):3 | [9 empty] | 0
Longitud Total Pavimentar (m):3.1 | [9 empty] | 0
Ancho Promedio Vía (m):3.1 | [9 empty] | 0
Espesor de Pavimento nuevo(m):3.1 | [9 empty] | 0
0
1.6.4 |  |  | SUMINISTRO, TRANSPORTE E INSTALACION SELLO DE JUNTA ELASTOMERICO EN PAVIMENTO RIGIDO 6mm | [6 empty] | UNIDAD |  | ML
Área/lugar/elemento |  |  | Longitud total (m) |  | Ancho (m) | # de Platos | V. PARCIAL |  | N° DE ELEMENTOS | TOTAL
Longitud Total Pavimentar (m):1 |  |  | 89 |  |  |  | 278.1 |  |  | 278.1
Ancho Promedio Vía (m):1 |  |  |  |  | 6.1 |  |  |  |  | 0
Espesor de Pavimento nuevo(m):1 | [9 empty] | 0
Longitud Total Pavimentar (m):1.1 |  |  | 0 |  |  |  | 0 |  |  | 0
Ancho Promedio Vía (m):1.2 |  |  |  |  | 0 |  |  |  |  | 0
Espesor de Pavimento nuevo(m):1.1 | [9 empty] | 0
Longitud Total Pavimentar (m):2 |  |  | 0 |  |  |  | 0 |  |  | 0
Ancho Promedio Vía (m):2 |  |  |  |  | 0 |  |  |  |  | 0
Espesor de Pavimento nuevo(m):2 | [9 empty] | 0
Longitud Total Pavimentar (m):3 |  |  | 0 |  |  |  | 0 |  |  | 0
Ancho Promedio Vía (m):3 |  |  |  |  | 0 |  |  |  |  | 0
Espesor de Pavimento nuevo(m):3 | [9 empty] | 0
Longitud Total Pavimentar (m):3.1 |  |  | 0 |  |  |  | 0 |  |  | 0
Ancho Promedio Vía (m):3.1 |  |  |  |  | 0 |  |  |  |  | 0
Espesor de Pavimento nuevo(m):3.1 | [9 empty] | 0
279
1.6.5 |  |  | SUMINISTRO, TRANSPORTE E INSTALACIÓN DE ANTISOL PARA LOSA DE CONCRETO. | [6 empty] | UNIDAD |  | M2
Área/lugar/elemento |  |  | Longitud total (m) |  | Ancho (m) | Alto (m) | V. PARCIAL |  | N° DE ELEMENTOS | TOTAL
Longitud Total Pavimentar (m): 1 |  |  | 89 |  |  |  | 542.9 |  | 1 | 542.9
Ancho Promedio Vía (m):1 |  |  |  |  | 6.1 |  |  |  |  | 0
Longitud Total Pavimentar (m): 1.2 |  |  | 0 |  |  |  | 0 |  | 1 | 0
Ancho Promedio Vía (m):1.2 |  |  |  |  | 0 |  |  |  |  | 0
Longitud Total Pavimentar (m):2 |  |  | 0 |  |  |  | 0 |  | 1 | 0
Ancho Promedio Vía (m):2 |  |  |  |  | 0 |  |  |  |  | 0
Longitud Total Pavimentar (m):3 |  |  | 0 |  |  |  | 0 |  | 1 | 0
Ancho Promedio Vía (m):3 |  |  |  |  | 0 |  |  |  |  | 0
Longitud Total Pavimentar (m):3.1 |  |  | 0 |  |  |  | 0 |  | 1 | 0
Ancho Promedio Vía (m):3.1 |  |  |  |  | 0 |  |  |  |  | 0
543
1.6.6 |  |  | SUMINISTRO, TRANSPORTE E INSTALACIÓN DE ACELERANTE A 7 DIAS PARA CONCRETO MR 42 | [6 empty] | UNIDAD |  | M3
Área/lugar/elemento |  |  | Longitud total (m) |  | Ancho (m) | Alto (m) | V. PARCIAL |  | N° DE ELEMENTOS | TOTAL
Longitud Total Pavimentar (m): 1 |  |  | 89 |  |  |  | 97.722 |  | 1 | 97.722
Ancho Promedio Vía (m):1 |  |  |  |  | 6.1 | 0.18 |  |  |  | 0
Longitud Total Pavimentar (m): 1.2 |  |  | 0 |  |  |  | 0 |  | 1 | 0
Ancho Promedio Vía (m):1.2 |  |  |  |  | 0 | 0.18 |  |  |  | 0
Longitud Total Pavimentar (m):2 |  |  | 0 |  |  |  | 0 |  | 1 | 0
Ancho Promedio Vía (m):2 |  |  |  |  | 0 | 0.18 |  |  |  | 0
Longitud Total Pavimentar (m):3 |  |  | 0 |  |  |  | 0 |  | 1 | 0
Ancho Promedio Vía (m):3 |  |  |  |  | 0 | 0.18 |  |  |  | 0
Longitud Total Pavimentar (m):3.1 |  |  | 0 |  |  |  | 0 |  | 1 | 0
Ancho Promedio Vía (m):3.1 |  |  |  |  | 0 | 0.18 |  |  |  | 0
98
1.6.7 |  |  | SUMINISTRO TRANSPORTE E INSTALACION DE ICOPOR PARA DILATACION EN ESTRUCTURAS - (PAV ANTIGUO CON NUEVO) | [6 empty] | UNIDAD |  | ML
Área/lugar/elemento |  |  | Longitud total (m) |  | Ancho (m) | Alto (m) | V. PARCIAL |  | N° DE ELEMENTOS | TOTAL
Tramos que unen vía antigua 1 |  |  |  |  | 6.1 |  | 6.1 |  | 2 | 12.2
Tramos que unen vía antigua 1.2 |  |  |  |  | 0 |  | 0 |  | 1 | 0
Tramos que unen vía antigua 2 |  |  |  |  | 0 |  | 0 |  | 2 | 0
Tramos que unen vía antigua 4 |  |  |  |  | 0 |  | 0 |  | 1 | 0
Tramos que unen vía antigua 4.1 |  |  |  |  | 0 |  | 0 |  | 2 | 0
13
1.7 |  |  | ACERO DE REFUERZO
1.7.1 |  |  | SUMINISTRO, TRANSPORTE E INSTALACIÓN DE ACERO DE REFUERZO FY = 60.000 PSI = 420 MPA (INCLUYE ALAMBRE NEGRO Y FIGURACIÓN) | [6 empty] | UNIDAD |  | KG
ÁREA O LUGAR |  |  | UNIDAD |  |  | DIMENSIONES (m) |  |  |  | TOTAL
|  |  | @ | Largo | Largo de acero | Cant(m) | N¦ |  | Peso
Barras de amarre para juntas Longitudinales - 1/2"
Acero Longitudinal corrugado de 1/2": 1 |  |  | 1.2 | 89 | 0.85 | 73 |  |  | 0.994 | 61.6777
Acero Longitudinal corrugado de 1/2": 1.1
Acero Longitudinal corrugado de 1/2": 2
Acero Longitudinal corrugado de 1/2": 3.1
Acero Longitudinal corrugado de 1/2": 4.1
Barras de amarre para bordillos - 3/8" de 25cm cada 20 cm
Acero Longitudinal corrugado de 3/8": 1 |  |  | 0.2 | 89 | 0.25 | 444 | 2 |  | 0.56 | 124.32
Acero Longitudinal corrugado de 3/8": 1.1
Acero Longitudinal corrugado de 3/8": 3
Acero Longitudinal corrugado de 3/8": 3.1
Doble parrilla de Acero corrugado de 1/2" en losas que presentan cajas de inspeccion, cámaras, sumideros o irregularidad @ 0,20m
Acero Longitudinal corrugado de 1/2": 2 |  |  | 0.2 | 3.1 | 4 | 19 | 4 |  | 0.994 | 234.1864
Acero Longitudinal corrugado de 1/2": 2 |  |  | 0.2 | 3.1 | 4 | 15 | 4 |  | 0.994 | 184.884
Acero Longitudinal corrugado de 1/2": 3
Acero Longitudinal corrugado de 1/2": 3
606
1.7.2 |  |  | CANASTILLA DE SOPORTE DE DOVELAS EN HIERRO 3/8" Y 1/4" | [6 empty] | UNIDAD |  | ML
ÁREA O LUGAR |  |  | UNIDAD |  |  | DIMENSIONES (m) |  |  |  | Cant. Total
|  |  | Cant. | Largo | Ancho | Plato (m) |  | # de Juntas | Alto
Tramos que unen vía antigua 1 |  |  |  |  | 6 |  |  | 30 |  | 180
Tramos que unen vía antigua 1.2 | [9 empty] | 0
Tramos que unen vía antigua 3 | [9 empty] | 0
Tramos que unen vía antigua 3.1 | [9 empty] | 0
180
1.7.3 |  |  | DOVELAS DE ACERO LISO 60000 PSI PARA PAVIMENTOS | [6 empty] | UNIDAD |  | KG
ÁREA O LUGAR |  |  | UNIDAD |  |  | DIMENSIONES (m) |  |  |  | Cant. Total
|  |  | # de Juntas | Ancho | Cant. | Long. Mín |  | Vr Parcial | Peso
DOVELAS DE ACERO LISO 60000 PSI PARA PAVIMENTOS 7/8" 1 |  |  | 30 | 6 | 21 | 0.32 |  | 201.6 | 3.042 | 613.2672
DOVELAS DE ACERO LISO 60000 PSI PARA PAVIMENTOS 7/8" 1.1 | [9 empty] | 0
DOVELAS DE ACERO LISO 60000 PSI PARA PAVIMENTOS 7/8" 3 | [9 empty] | 0
DOVELAS DE ACERO LISO 60000 PSI PARA PAVIMENTOS 7/8" 3.1 | [9 empty] | 0
614
1.8 |  |  | OBRAS EXTERIORES
1.8.1 |  |  | ARO TAPA HF D=0.68 M. P/CÁMARA DE INSPECCIÓN | [6 empty] | UNIDAD |  | UND
Área/lugar/elemento |  |  | Longitud (m) |  | Ancho (m) | Alto (m) | V. PARCIAL |  | N° DE ELEMENTOS | TOTAL
ARO TAPA HF D=0.68 M. P/CÁMARA DE INSPECCIÓN | [8 empty] | 3 | 3
3
1.8.2 |  |  | PLAN DE MANEJO DE TRÁNSITO | [6 empty] | UNIDAD |  | GLB
Área/lugar/elemento |  |  | Longitud (m) |  | Ancho (m) | Alto (m) | V. PARCIAL |  | Días | TOTAL
PLAN DE MANEJO DE TRÁNSITO | [6 empty] | 1 |  |  | 1
1
1.8.3 |  |  | REALCE DE CÁMARA CIRCULAR DE INSPECCIÓN/CAÍDA D=1.20 M. EN CONCRETO CLASE II | [6 empty] | UNIDAD |  | M3
Área/lugar/elemento |  |  | Diametro (m) |  | Alto (m) | Área (m2) | V. PARCIAL |  | N° DE ELEMENTOS | TOTAL
REALCE DE CÁMARA CIRCULAR DE INSPECCIÓN/CAÍDA D=1.20 M. EN CONCRETO CLASE II |  |  | 1.2 |  | 0.4 | 0.34558 | 0.13823 |  | 9 | 1.2441
2
Note on J415: Liceth: Largo de vía
Note on J416: Liceth: Largo de vía
Note on J417: Liceth: Largo de vía
Note on J418: Liceth: Largo de vía
Note on J419: Liceth: Largo de vía
Note on J430: Liceth: Largo de placa
Note on J431: Liceth: Largo de placa
Note on J433: Usuario: Ancho
Note on J434: Liceth: Largo de placa

## Memorias_tramos
TRAMO 1
Longitud a pavimentar | 89 | Longitud a pavimentar
Ancho a pavimentar | 6.1 | Ancho a pavimentar
Longitud de Sardinel | 178 | Longitud de Sardinel
Longitud de Andén |  | Longitud de Andén
Numero de placas | 62 | Numero de placas
Longitud de juntas transversal | 189.1 | Longitud de juntas transversal
Longitud de juntas Longitudinal | 89 | Longitud de juntas Longitudinal
Acero en Placas |  | Acero en Placas
Longitud a pavimentar
Ancho a pavimentar
Longitud de Sardinel
Longitud de Andén
Numero de placas
Longitud de juntas transversal
Longitud de juntas Longitudinal
Acero en Placas
Longitud a pavimentar |  | Longitud a pavimentar
Ancho a pavimentar |  | Ancho a pavimentar
Longitud de Sardinel |  | Longitud de Sardinel
Longitud de Andén |  | Longitud de Andén
Numero de placas |  | Numero de placas
Longitud de juntas transversal |  | Longitud de juntas transversal
Longitud de juntas Longitudinal |  | Longitud de juntas Longitudinal
Acero en Placas |  | Acero en Placas

## Anális AIU
ANALISIS DEL AIU
| Valor estimado de la Obra (Costo Directo) |  |  | 188064916
| Plazo estimado de ejecución (Meses): |  |  | 1
|  |  | Contratista Persona Natural (SI o NO): | SI
CAPITULO | TIPO DE GASTO | UN | CANT. | DEDICACION | VR. UNITARIO (mes) | FACTOR PRESTACIONAL O FACTOR AIU (PARA INDIRECTOS) | VALOR TOTAL | SUMA | PORCENTAJE
1 | GASTOS GENERALES | [7 empty] | 3.688%
1.1 | MANO DE OBRA Y GASTOS DE OFICINA | [6 empty] | 6936500.033 | 3.688%
| Contratista (solo aplica para personas naturales) | Un | 0 | 25% | 15400000 | 65.56% | 0 |  | 0%
| Ingeniero Director | Un | 0 | 25% | 4300000 | 65.56% | 0 |  | 0%
| Ingeniero Residente | Un | 1 | 40% | 3500000 | 65.56% | 2317840 |  | 1.232%
| Maestro de Obra | Un | 1 | 100% | 1800000 | 84.37% | 3318660.033 |  | 1.765%
| Residente de Salud Ocupacional | Un | 0 | 20% | 2500000 | 65.56% | 0 |  | 0%
| Trabajador social | Un | 0 | 20% | 2500000 | 65.56% | 0 |  | 0%
| Almacenista | Un | 0 | 100% | 616000 | 84.37% | 0 |  | 0%
| Celador con prestaciones | Un | 0 | 100% | 800000 | 84.37% | 0 |  | 0%
| Secretaria con prestaciones | Un | 0 | 30% | 700000 | 82.34% | 0 |  | 0%
| Contador | Un | 0 | 15% | 1500000 | 84.37% | 0 |  | 0%
| Equipo de Oficina (Escritorio, pc, impresora, sillas, papeleria) | Mes | 0 | 100% | 350000 |  | 0 |  | 0%
| Seguridad industrial personal | Mes | 1 | 100% | 1000000 |  | 1000000 |  | 0.5317%
| Plan de Salud ocupacional y seguridad industrial | Mes | 1 | 100% | 300000 |  | 300000 |  | 0.1595%
| Sistema de gestion ambiental | Mes | 0 | 100% | 300000 |  | 0 |  | 0%
| Sistema de gestion de calidad | Mes | 0 | 100% | 600000 |  | 0 |  | 0%
| Costos financiero | Mes | 0 | 100% | 300000 |  | 0 |  | 0%
2 | GASTOS INDIRECTOS. | [7 empty] | 26.77%
2.1 | LEGALIZACION. | [6 empty] | 0 | 0%
| Impuesto de Timbre | % | 0% |  | 0 | 1.45 | 0 |  | 0%
| Publicación diario oficial | % | 0% |  | 0 | 1.45 | 0 |  | 0%
| Licencia de Construccion | % | 0% |  | 0 | 1.45 | 0 |  | 0%
2.2 | POLIZAS | [6 empty] | 3981334.2717 | 2.117%
| Seriedad de la Propuesta. | % | 0.02% | Pre-contractual | 188064916 | 1.45 | 54538.8256 |  | 0.029%
| Anticipo | % | 0.09% | Pre-contractual | 188064916 | 1.45 | 245424.7154 |  | 0.1305%
| Cumplimiento del contrato | % | 0.07% | Post contractual | 188064916 | 1.45 | 190885.8897 |  | 0.1015%
| Estabilidad | % | 0.58% |  | 188064916 | 1.45 | 1581625.9436 |  | 0.841%
| Calidad del Servicio | % | 0% | contractual | 188064916 | 1.45 | 0 |  | 0%
| Prestaciones Sociales | % | 0.24% | contractual | 188064916 | 1.45 | 654465.9077 |  | 0.348%
| Responsabilidad Civil | % | 0.19% | contractual | 188064916 | 1.45 | 518118.8436 |  | 0.2755%
| Todo riesgo | % | 0.27% |  | 188064916 | 1.45 | 736274.1461 |  | 0.3915%
2.3 | IMPUESTOS Y CONTRIBUCIONES | [6 empty] | 46358001.794 | 24.65%
| Contribuación Especial | % | 5% |  | 188064916 | 1.45 | 13634706.41 |  | 7.25%
| Retencion contrato de obra | % | 4% |  | 188064916 | 1.45 | 10907765.128 |  | 5.8%
| Estampilla Pro - Adulto mayor | % | 4% |  | 188064916 | 1.45 | 10907765.128 |  | 5.8%
| Estampillas Pro - Cultura | % | 1.5% |  | 188064916 | 1.45 | 4090411.923 |  | 2.175%
| Tasa Pro - Deporte | % | 2% |  | 188064916 | 1.45 | 5453882.564 |  | 2.9%
| Reteica Servicios | % | 0% |  | 188064916 | 1.45 | 0 |  | 0%
| Fiducia | % | 0% |  | 188064916 | 1.45 | 0 |  | 0%
| Gasto bancarios 4x1000 y retiros | % | 0% |  | 188064916 | 1.45 | 0 |  | 0%
| Industria y Comercio 5 x 1.000 sobre valor total | % | 0.5% |  | 188064916 | 1.45 | 1363470.641 |  | 0.725%
| CREE (solo aplica a personas juridicas) | % | 0% |  | 188064916 | 1.45 | 0 |  | 0%
[5 empty] | TOTAL GASTOS INDIRECTOS DE ADMINISTRACION. |  |  | 57275836.0987 | 30%
[6 empty] | IMPREVISTO: |  |  | 0%
[6 empty] | UTILIDAD: |  |  | 5%
[6 empty] | IVA SOBRE UTILIDAD: |  | 19%
[7 empty] | A.I.U. |  | 35%
| ALCALDIA DE MANIZALES. |  | Base - Tope | Porcentaje | Vlor x Millón o fracción.
| Estampilla Pro-Hospital. |  |  | 2%
| Estampilla Pro-Universidad. |  |  | 1%
| Timbre |  | 53000000 | 0.75%
| Retención en la Fuente. |  |  | 1%
| Publicación Diario Oficial. |  |  |  | 5530
| Contribución Especial (Impovias). |  |  | 5%
| Industria y comercio (4 X 1.000 Ing. Brutos). |  |  | 0.4%

## Analisis Factor Prestacional (hidden)
ANALISIS FACTOR PRESTACIONAL | [5 empty] | RIESGOS PROFESIONALES
Datos Basicos año 2022 | Días del año | 365
| Subsidio Transporte 2022 | 117172
| Salario mínimo 2022 | 1000000
|  | Riesgo Alto |  | Riesgo Bajo
Datos Básicos | Número días trabajados | 365 | 365 | 365 | 365
| Salario Básico | 1-2 SMMLV | >2 SMMLV | 1-2 SMMLV | >2 SMMLV
Prestaciones Sociales | Subsidio de Transporte | 10.53% | 0% | 10.53% | 0%
| Cesantías | 8.33% | 8.33% | 8.33% | 8.33%
| Intereses sobre las Cesantías (Mensual) | 1% | 1% | 1% | 1%
| Prima de servicios | 8.33% | 8.33% | 8.33% | 8.33%
| Vacaciones | 4.17% | 4.17% | 4.17% | 4.17%
| Dotaciones | 7.47% | 2.67% | 7.47% | 2.67%
| Servicio Medico Primer Mes | 0.16% | 0.16% | 0.16% | 0.16%
Examenes medicos | Examenes de ingreso y egreso | 3.39% | 1.21% | 3.39% | 1.21%
Certificados para trabajos | Certificado en trabajo de alturas | 2.03% | 0.73%
Salud. Pension y ARP | Salud | 8.5% | 8.5% | 8.5% | 8.5%
| Pensión | 12% | 12% | 12% | 12%
| ARL | 6.96% | 6.96% | 6.96% | 6.96%
| SENA | 2% | 2% | 2% | 2%
| ICBF | 3% | 3% | 3% | 3%
Parafiscales | FIC | 2.5% | 2.5% | 2.5% | 2.5%
| Caja de compensacion | 4% | 4% | 4% | 4%
| TOTAL: | 84.37% | 65.56% | 82.34% | 64.83%
ANALISIS INGRESO BASE DE COTIIZACION - IBC (Solo aplica para contratistas personas naturales)
Descripcion |  | Valor
Costo directo del contrato |  | 34443430
AIU en porcentaje |  | 34.41%
AIU en pesos |  | 11853053.1184
Costo total del contrato antes de iva |  | 46296483.1184
Plazo (meses) |  | 1
Valor del salario minimo |  | 1000000
Valor del IBC según el Decreto 510 de 2003 (smmlv<=IBC<=25 smmlv) |  | 25000000
IBC |  | 18518593
Salud | 12.5% | 2314824
Pensión | 16% | 2962975
ARL | 6.96% | 1288894
Valor total de aportes mensual |  | 6566693
Valor total de aporte durante el contrato |  | 6566693
Nota: La ARL la debe pagar la entidad contratante al contratista de acuerdo a lo estipulado en la ley 723 de 2013 y el art 2 de la ley 1562 de 2012.

## Análisis Herramienta Menor (hidden)
ESTIMATIVO GENERAL DE HERRAMIENTAS MENORES DE UN PROYECTO
[5 empty] | 2016 | 2017 | 2018 | 2019 | 2020 | 2021 | 2022
Descripción | Unidad | IVA | Valor unitario Antes de IVA | Valor Total | 6.77% | 5.75% | 4.09% | 3.18% | 3.8% | 3.5% | 10.07%
PALA CON CABO | und | 19% | 15420.9402 | 18351 | 11482.0458 | 12142.2634 | 12638.882 | 13040.7985 | 13536.3488 | 14010.121 | 15420.9402
PICA CON CABO | und | 19% | 23548.6963 | 28023 | 17533.7694 | 18541.9611 | 19300.3274 | 19914.0778 | 20670.8127 | 21394.2912 | 23548.6963
PALÍN CON CABO | und | 19% | 16193.8514 | 19271 | 12057.5361 | 12750.8444 | 13272.354 | 13694.4148 | 14214.8026 | 14712.3207 | 16193.8514
ALMADANA CON CABO | und | 19% | 52536.4502 | 62519 | 39117.3249 | 41366.5711 | 43058.4638 | 44427.723 | 46115.9765 | 47730.0356 | 52536.4502
BARRA METÁLICA | und | 19% | 59336.3478 | 70611 | 44180.3583 | 46720.7289 | 48631.6067 | 50178.0918 | 52084.8593 | 53907.8294 | 59336.3478
BALDE PLÁSTICO | und | 19% | 2657.151 | 3163 | 1978.4481 | 2092.2089 | 2177.7802 | 2247.0336 | 2332.4209 | 2414.0556 | 2657.151
CARRETA BUGGY | und | 19% | 121824.5671 | 144972 | 90707.5212 | 95923.2037 | 99846.4627 | 103021.5802 | 106936.4003 | 110679.1743 | 121824.5671
MANILA DE 1/2" | ml | 19% | 1359.4059 | 1618 | 1012.1796 | 1070.3799 | 1114.1585 | 1149.5887 | 1193.2731 | 1235.0376 | 1359.4059
PLÁSTICO PARA COBERTORES | m2 | 19% | 2183.9401 | 2599 | 1626.1071 | 1719.6083 | 1789.9402 | 1846.8603 | 1917.041 | 1984.1375 | 2183.9401
SEGUETA | und | 19% | 3213.5324 | 3825 | 2392.7157 | 2530.2969 | 2633.786 | 2717.5404 | 2820.8069 | 2919.5352 | 3213.5324
ESCOBA | und | 19% | 4015.123 | 4778 | 2989.56 | 3161.4597 | 3290.7634 | 3395.4097 | 3524.4352 | 3647.7905 | 4015.123
PALUSTRE | und | 19% | 9888.6743 | 11768 | 7362.8592 | 7786.2236 | 8104.6801 | 8362.409 | 8680.1805 | 8983.9868 | 9888.6743
SERRUCHO | und | 19% | 9888.6743 | 11768 | 7362.8592 | 7786.2236 | 8104.6801 | 8362.409 | 8680.1805 | 8983.9868 | 9888.6743
FLEXOMETRO | und | 19% | 12360.8429 | 14710 | 9203.574 | 9732.7795 | 10130.8502 | 10453.0112 | 10850.2256 | 11229.9835 | 12360.8429
COSTO TOTAL |  |  | 334428.1969 | 397976
NO. ESTIMADO DE USOS |  | 10
COSTO TOTAL POR USO |  |  | 33442.8197 | 39797.6
NO. DE HERRAMIENTAS |  | 14
COSTO UNITARIO HERRAMIENTA MENOR |  |  | 2389 | 2843
EQUIPO BASICO (CONSTRUCCIÓN) |  |  | 2389 | 2843
EQUIPO BASICO ( HERRAMIENTA MENOR ) |  |  | 2389 | 2843
|  |  | Sin Iva | Con Iva

## Análisis Mano de Obra (hidden)
ANALISIS DE MANO DE OBRA
| Datos Basicos año 2022 | Días del año | 365
|  | Subsidio Transporte 2022 | 117172
|  | Salario mínimo 2022 | 1000000
Mano de Obra AA - Albañileria (1OF Y 1 AY)
| Trabajador | Valor Base Mes | Valor Base Dia | Valor Base Hora | Factor Prestacional | Valor Total Hora
| Oficial | 1600000 | 53333.3333 | 6666.6667 | 1.8437 | 12291.3335
| Ayudante | 1000000 | 33333.3333 | 4166.6667 | 1.8437 | 7682.0834
| Cuadrilla 1 Oficial + 1 Ayudante | 2600000 | 86666.6667 | 10833.3333 |  | 19973
Mano de Obra BB - Instalaciones
| Trabajador | Valor Base Mes | Valor Base Dia | Valor Base Hora | Factor Prestacional | Valor Total Hora
| Oficial | 1760000 | 58666.6667 | 7333.3333 | 1.8437 | 13520.4668
| Ayudante | 1100000 | 36666.6667 | 4583.3333 | 1.8437 | 8450.2918
| Cuadrilla 1 Oficial + 1 Ayudante | 2860000 | 95333.3333 | 11916.6667 |  | 21971
Mano de Obra CC - Pintura
| Trabajador | Valor Base Mes | Valor Base Dia | Valor Base Hora | Factor Prestacional | Valor Total Hora
| Oficial | 1840000 | 61333.3333 | 7666.6667 | 1.8437 | 14135.0335
| Ayudante | 1150000 | 38333.3333 | 4791.6667 | 1.8437 | 8834.3959
| Cuadrilla 1 Oficial + 1 Ayudante | 2990000 | 99666.6667 | 12458.3333 |  | 22969
Mano de Obra DD - Carpinteria
| Trabajador | Valor Base Mes | Valor Base Dia | Valor Base Hora | Factor Prestacional | Valor Total Hora
| Oficial | 1840000 | 61333.3333 | 7666.6667 | 1.8437 | 14135.0335
| Ayudante | 1150000 | 38333.3333 | 4791.6667 | 1.8437 | 8834.3959
| Cuadrilla 1 Oficial + 1 Ayudante | 2990000 | 99666.6667 | 12458.3333 |  | 22969
Mano de Obra EE - Muros Secos
| Trabajador | Valor Base Mes | Valor Base Dia | Valor Base Hora | Factor Prestacional | Valor Total Hora
| Oficial | 1792000 | 59733.3333 | 7466.6667 | 1.8437 | 13766.2935
| Ayudante | 1120000 | 37333.3333 | 4666.6667 | 1.8437 | 8603.9334
| Cuadrilla 1 Oficial + 1 Ayudante | 2912000 | 97066.6667 | 12133.3333 |  | 22370
Mano de Obra FF - Instalaciones Electricas Internas
| Trabajador | Valor Base Mes | Valor Base Dia | Valor Base Hora | Factor Prestacional | Valor Total Hora
| Oficial | 2400000 | 80000 | 10000 | 1.6556 | 16556
| Ayudante | 1500000 | 50000 | 6250 | 1.8437 | 11523.1251
| Cuadrilla 1 Oficial + 1 Ayudante | 3900000 | 130000 | 16250 |  | 28079
Mano de Obra GG - Instalaciones Alumbrado Publico
| Trabajador | Valor Base Mes | Valor Base Dia | Valor Base Hora | Factor Prestacional | Valor Total Hora
| Oficial | 4000000 | 133333.3333 | 16666.6667 | 1.6556 | 27593.3333
| Ayudante | 2000000 | 66666.6667 | 8333.3333 | 1.8437 | 15364.1668
| Cuadrilla 1 Oficial + 1 Ayudante | 6000000 | 200000 | 25000 |  | 42958
CODIGO | PERSONAL O CUADRILLA |  | TIPO | UNIDAD | VALOR TOTAL | VALOR BASE | FACTOR PRESTACIONAL | ANALISIS CALCULO | FECHA DE ACTUALIZACION
I65 | OFICIAL AA (Albañileria) |  |  | hr | 12291 | 6666.6667 | 1.8437 | VER ANALISIS MANO DE OBRA | 2022-02-08
I66 | OFICIAL BB (Instalaciones) |  |  | hr | 13520 | 7333.3333 | 1.8437 | VER ANALISIS MANO DE OBRA | 2022-02-08
I67 | OFICIAL CC (Pintura) |  |  | hr | 14135 | 7666.6667 | 1.8437 | VER ANALISIS MANO DE OBRA | 2022-02-08
I68 | OFICIAL DD (Carpinteria) |  |  | hr | 14135 | 7666.6667 | 1.8437 | VER ANALISIS MANO DE OBRA | 2022-02-08
I69 | OFICIAL EE (Dry Wall) |  |  | hr | 13766 | 7466.6667 | 1.8437 | VER ANALISIS MANO DE OBRA | 2022-02-08
I70 | OFICIAL FF (Electricas) |  |  | hr | 16556 | 10000 | 1.6556 | VER ANALISIS MANO DE OBRA | 2022-02-08
I71 | OFICIAL GG (Alumbrado Publico) |  |  | hr | 27593 | 16666.6667 | 1.6556 | VER ANALISIS MANO DE OBRA | 2022-02-08
I72 | AYUDANTE AA (Albañileria) |  |  | hr | 7682 | 4166.6667 | 1.8437 | VER ANALISIS MANO DE OBRA | 2022-02-08
I73 | AYUDANTE BB (Instalaciones) |  |  | hr | 8450 | 4583.3333 | 1.8437 | VER ANALISIS MANO DE OBRA | 2022-02-08
I74 | AYUDANTE CC (Pintura) |  |  | hr | 8834 | 4791.6667 | 1.8437 | VER ANALISIS MANO DE OBRA | 2022-02-08
I75 | AYUDANTE DD (Carpinteria) |  |  | hr | 8834 | 4791.6667 | 1.8437 | VER ANALISIS MANO DE OBRA | 2022-02-08
I76 | AYUDANTE EE (Dry Wall) |  |  | hr | 8604 | 4666.6667 | 1.8437 | VER ANALISIS MANO DE OBRA | 2022-02-08
I77 | AYUDANTE FF (Electricas) |  |  | hr | 11523 | 6250 | 1.8437 | VER ANALISIS MANO DE OBRA | 2022-02-08
I78 | AYUDANTE GG (Alumbrado Publico) |  |  | hr | 15364 | 8333.3333 | 1.8437 | VER ANALISIS MANO DE OBRA | 2022-02-08
I03 | CUADRILLA AA TIPO 1 (1 OFICIAL + 1 AYUDANTE) (Albañileria) |  | 1 | hr | 19973 |  |  |  | 2022-02-08
I04 | CUADRILLA BB TIPO 1 (1 OFICIAL + 1 AYUDANTE) (Instalaciones) |  | 1 | hr | 21970 |  |  |  | 2022-02-08
I05 | CUADRILLA CC TIPO 1 (1 OFICIAL + 1 AYUDANTE) (Pintura) |  | 1 | hr | 22969 |  |  |  | 2022-02-08
I06 | CUADRILLA DD TIPO 1 (1 OFICIAL + 1 AYUDANTE) (Carpinteria) |  | 1 | hr | 22969 |  |  |  | 2022-02-08
I07 | CUADRILLA EE TIPO 1 (1 OFICIAL + 1 AYUDANTE) (Dry Wall) |  | 1 | hr | 22370 |  |  |  | 2022-02-08
I08 | CUADRILLA FF TIPO 1 (1 OFICIAL + 1 AYUDANTE) (Electricas) |  | 1 | hr | 28079 |  |  |  | 2022-02-08
I19 | CUADRILLA GG TIPO 1 (1 OFICIAL + 1 AYUDANTE) (Alumbrado Publico) |  | 1 | hr | 42957 |  |  |  | 2022-02-08
I30 | CUADRILLA AA TIPO 2 (1 OFICIAL + 2 AYUDANTE) (Albañileria) |  | 2 | hr | 27655 |  |  |  | 2022-02-08
I31 | CUADRILLA BB TIPO 2 (1 OFICIAL + 2 AYUDANTE) (Instalaciones) |  | 2 | hr | 30420 |  |  |  | 2022-02-08
I32 | CUADRILLA CC TIPO 2 (1 OFICIAL + 2 AYUDANTE) (Pintura) |  | 2 | hr | 31803 |  |  |  | 2022-02-08
I33 | CUADRILLA DD TIPO 2 (1 OFICIAL + 2 AYUDANTE) (Carpinteria) |  | 2 | hr | 31803 |  |  |  | 2022-02-08
I34 | CUADRILLA EE TIPO 2 (1 OFICIAL + 2 AYUDANTE) (Dry Wall) |  | 2 | hr | 30974 |  |  |  | 2022-02-08
I35 | CUADRILLA FF TIPO 2 (1 OFICIAL + 2 AYUDANTE) (Electricas) |  | 2 | hr | 39602 |  |  |  | 2022-02-08
I36 | CUADRILLA GG TIPO 2 (1 OFICIAL + 2 AYUDANTE) (Alumbrado Publico) |  | 2 | hr | 58321 |  |  |  | 2022-02-08
I37 | CUADRILLA AA TIPO 3 (1 OFICIAL + 3 AYUDANTE) (Albañileria) |  | 3 | hr | 35337 |  |  |  | 2022-02-08
I38 | CUADRILLA BB TIPO 3 (1 OFICIAL + 3 AYUDANTE) (Instalaciones) |  | 3 | hr | 38870 |  |  |  | 2022-02-08
I39 | CUADRILLA CC TIPO 3 (1 OFICIAL + 3 AYUDANTE) (Pintura) |  | 3 | hr | 40637 |  |  |  | 2022-02-08
I40 | CUADRILLA DD TIPO 3 (1 OFICIAL + 3 AYUDANTE) (Carpinteria) |  | 3 | hr | 40637 |  |  |  | 2022-02-08
I41 | CUADRILLA EE TIPO 3 (1 OFICIAL + 3 AYUDANTE) (Dry Wall) |  | 3 | hr | 39578 |  |  |  | 2022-02-08
I42 | CUADRILLA FF TIPO 3 (1 OFICIAL + 3 AYUDANTE) (Electricas) |  | 3 | hr | 51125 |  |  |  | 2022-02-08
I43 | CUADRILLA GG TIPO 3 (1 OFICIAL + 3 AYUDANTE) (Alumbrado Publico) |  | 3 | hr | 73685 |  |  |  | 2022-02-08
I44 | CUADRILLA AA TIPO 4 (1 OFICIAL + 4 AYUDANTE) (Albañileria) |  | 4 | hr | 43019 |  |  |  | 2022-02-08
I45 | CUADRILLA BB TIPO 4 (1 OFICIAL + 4 AYUDANTE) (Instalaciones) |  | 4 | hr | 47320 |  |  |  | 2022-02-08
I46 | CUADRILLA CC TIPO 4 (1 OFICIAL + 4 AYUDANTE) (Pintura) |  | 4 | hr | 49471 |  |  |  | 2022-02-08
I47 | CUADRILLA DD TIPO 4 (1 OFICIAL + 4 AYUDANTE) (Carpinteria) |  | 4 | hr | 49471 |  |  |  | 2022-02-08
I48 | CUADRILLA EE TIPO 4 (1 OFICIAL + 4 AYUDANTE) (Dry Wall) |  | 4 | hr | 48182 |  |  |  | 2022-02-08
I49 | CUADRILLA FF TIPO 4 (1 OFICIAL + 4 AYUDANTE) (Electricas) |  | 4 | hr | 62648 |  |  |  | 2022-02-08
I50 | CUADRILLA GG TIPO 4 (1 OFICIAL + 4 AYUDANTE) (Alumbrado Publico) |  | 4 | hr | 89049 |  |  |  | 2022-02-08
I51 | CUADRILLA AA TIPO 5 (1 OFICIAL + 5 AYUDANTE) (Albañileria) |  | 5 | hr | 50701 |  |  |  | 2022-02-08
I52 | CUADRILLA BB TIPO 5 (1 OFICIAL + 5 AYUDANTE) (Instalaciones) |  | 5 | hr | 55770 |  |  |  | 2022-02-08
I53 | CUADRILLA CC TIPO 5 (1 OFICIAL + 5 AYUDANTE) (Pintura) |  | 5 | hr | 58305 |  |  |  | 2022-02-08
I54 | CUADRILLA DD TIPO 5 (1 OFICIAL + 5 AYUDANTE) (Carpinteria) |  | 5 | hr | 58305 |  |  |  | 2022-02-08
I55 | CUADRILLA EE TIPO 5 (1 OFICIAL + 5 AYUDANTE) (Dry Wall) |  | 5 | hr | 56786 |  |  |  | 2022-02-08
I56 | CUADRILLA FF TIPO 5 (1 OFICIAL + 5 AYUDANTE) (Electricas) |  | 5 | hr | 74171 |  |  |  | 2022-02-08
I57 | CUADRILLA GG TIPO 5 (1 OFICIAL + 5 AYUDANTE) (Alumbrado Publico) |  | 5 | hr | 104413 |  |  |  | 2022-02-08
I58 | CUADRILLA AA TIPO 6 (1 OFICIAL + 6 AYUDANTE) (Albañileria) |  | 6 | hr | 58383 |  |  |  | 2022-02-08
I59 | CUADRILLA BB TIPO 6 (1 OFICIAL + 6 AYUDANTE) (Instalaciones) |  | 6 | hr | 64220 |  |  |  | 2022-02-08
I60 | CUADRILLA CC TIPO 6 (1 OFICIAL + 6 AYUDANTE) (Pintura) |  | 6 | hr | 67139 |  |  |  | 2022-02-08
I61 | CUADRILLA DD TIPO 6 (1 OFICIAL + 6 AYUDANTE) (Carpinteria) |  | 6 | hr | 67139 |  |  |  | 2022-02-08
I62 | CUADRILLA EE TIPO 6 (1 OFICIAL + 6 AYUDANTE) (Dry Wall) |  | 6 | hr | 65390 |  |  |  | 2022-02-08
I63 | CUADRILLA FF TIPO 6 (1 OFICIAL + 6 AYUDANTE) (Electricas) |  | 6 | hr | 85694 |  |  |  | 2022-02-08
I64 | CUADRILLA GG TIPO 6 (1 OFICIAL + 6 AYUDANTE) (Alumbrado Publico) |  | 6 | hr | 119777 |  |  |  | 2022-02-08

## Concretos (hidden)
CONCRETOS Y MORTEROS
H18 | CONCRETO 1500 psi - 10.5 Mpa |  | m3 |  |  | 332805
B19 | AGUA LITRO | Insumo | lt | 160 | 25 | 4000
H01 | CEMENTO GRIS | Insumo | kg | 210 | 560 | 117600 | 759
I51 | CUADRILLA AA TIPO 5 (1 OFICIAL + 5 AYUDANTE) (Albañileria) | Mano de Obra | hr | 0.79 | 50701 | 40054
M09 | MEZCLADORA A GASOLINA 1 SACO | Equipo | dia | 0.2 | 59500 | 11900
B01 | ARENA DE PEÑA | Insumo | m3 | 0.5 | 75000 | 37500
B02 | TRITURADO 3/4" | Insumo | m3 | 1 | 115000 | 115000
G1 | ACPM | Insumo | gal | 0.5 | 13502 | 6751
H19 | CONCRETO 2000 psi - 14 Mpa |  | m3 |  |  | 338555
B19 | AGUA LITRO | Insumo | lt | 130 | 25 | 3250
H01 | CEMENTO GRIS | Insumo | kg | 230 | 560 | 128800
I51 | CUADRILLA AA TIPO 5 (1 OFICIAL + 5 AYUDANTE) (Albañileria) | Mano de Obra | hr | 0.79 | 50701 | 40054
M09 | MEZCLADORA A GASOLINA 1 SACO | Equipo | dia | 0.2 | 59500 | 11900
B01 | ARENA DE PEÑA | Insumo | m3 | 0.56 | 75000 | 42000
B02 | TRITURADO 3/4" | Insumo | m3 | 0.92 | 115000 | 105800
G1 | ACPM | Insumo | gal | 0.5 | 13502 | 6751
H20 | CONCRETO 2500 psi - 17.5 Mpa |  | m3 |  |  | 367255
B19 | AGUA LITRO | Insumo | lt | 150 | 25 | 3750
H01 | CEMENTO GRIS | Insumo | kg | 300 | 560 | 168000
I51 | CUADRILLA AA TIPO 5 (1 OFICIAL + 5 AYUDANTE) (Albañileria) | Mano de Obra | hr | 0.79 | 50701 | 40054
M09 | MEZCLADORA A GASOLINA 1 SACO | Equipo | dia | 0.2 | 59500 | 11900
B01 | ARENA DE PEÑA | Insumo | m3 | 0.72 | 75000 | 54000
B02 | TRITURADO 3/4" | Insumo | m3 | 0.72 | 115000 | 82800
G1 | ACPM | Insumo | gal | 0.5 | 13502 | 6751
H21 | CONCRETO 3000 psi - 21 Mpa |  | m3 |  |  | 402155
B19 | AGUA LITRO | Insumo | lt | 170 | 25 | 4250
H01 | CEMENTO GRIS | Insumo | kg | 350 | 560 | 196000
I51 | CUADRILLA AA TIPO 5 (1 OFICIAL + 5 AYUDANTE) (Albañileria) | Mano de Obra | hr | 0.79 | 50701 | 40054
M09 | MEZCLADORA A GASOLINA 1 SACO | Equipo | dia | 0.2 | 59500 | 11900
B01 | ARENA DE PEÑA | Insumo | m3 | 0.56 | 75000 | 42000
B02 | TRITURADO 3/4" | Insumo | m3 | 0.88 | 115000 | 101200
G1 | ACPM | Insumo | gal | 0.5 | 13502 | 6751
H22 | CONCRETO 3500 psi - 24.5 Mpa |  | m3 |  |  | 425705
B19 | AGUA LITRO | Insumo | lt | 180 | 25 | 4500
H01 | CEMENTO GRIS | Insumo | kg | 420 | 560 | 235200
I51 | CUADRILLA AA TIPO 5 (1 OFICIAL + 5 AYUDANTE) (Albañileria) | Mano de Obra | hr | 0.79 | 50701 | 40054
M09 | MEZCLADORA A GASOLINA 1 SACO | Equipo | dia | 0.2 | 59500 | 11900
B01 | ARENA DE PEÑA | Insumo | m3 | 0.67 | 75000 | 50250
B02 | TRITURADO 3/4" | Insumo | m3 | 0.67 | 115000 | 77050
G1 | ACPM | Insumo | gal | 0.5 | 13502 | 6751
H23 | CONCRETO 4000 psi - 28 Mpa |  | m3 |  |  | 434005
B19 | AGUA LITRO | Insumo | lt | 170 | 25 | 4250
H01 | CEMENTO GRIS | Insumo | kg | 450 | 560 | 252000
I51 | CUADRILLA AA TIPO 5 (1 OFICIAL + 5 AYUDANTE) (Albañileria) | Mano de Obra | hr | 0.79 | 50701 | 40054
M09 | MEZCLADORA A GASOLINA 1 SACO | Equipo | dia | 0.2 | 59500 | 11900
B01 | ARENA DE PEÑA | Insumo | m3 | 0.56 | 75000 | 42000
B02 | TRITURADO 3/4" | Insumo | m3 | 0.67 | 115000 | 77050
G1 | ACPM | Insumo | gal | 0.5 | 13502 | 6751
H34 | CONCRETO 5000 psi - 35 Mpa |  | m3 |  |  | 490255
B19 | AGUA LITRO | Insumo | lt | 180 | 25 | 4500
H01 | CEMENTO GRIS | Insumo | kg | 550 | 560 | 308000
I51 | CUADRILLA AA TIPO 5 (1 OFICIAL + 5 AYUDANTE) (Albañileria) | Mano de Obra | hr | 0.79 | 50701 | 40054
M09 | MEZCLADORA A GASOLINA 1 SACO | Equipo | dia | 0.2 | 59500 | 11900
B01 | ARENA DE PEÑA | Insumo | m3 | 0.56 | 75000 | 42000
B02 | TRITURADO 3/4" | Insumo | m3 | 0.67 | 115000 | 77050
G1 | ACPM | Insumo | gal | 0.5 | 13502 | 6751
H24 | CONCRETO 1500 psi - 10.5 Mpa Impermeabilizado |  | m3 |  |  | 351558
B19 | AGUA LITRO | Insumo | lt | 160 | 25 | 4000
H01 | CEMENTO GRIS | Insumo | kg | 210 | 560 | 117600
I51 | CUADRILLA AA TIPO 5 (1 OFICIAL + 5 AYUDANTE) (Albañileria) | Mano de Obra | hr | 0.79 | 50701 | 40054
M09 | MEZCLADORA A GASOLINA 1 SACO | Equipo | dia | 0.2 | 59500 | 11900
B01 | ARENA DE PEÑA | Insumo | m3 | 0.5 | 75000 | 37500
B02 | TRITURADO 3/4" | Insumo | m3 | 1 | 115000 | 115000
O16 | SIKA-1 IMPERMEABILIZANTE INTEGRAL MORTEROS O SIMILAR. | Insumo | kg | 1.75 | 10716 | 18753
G1 | ACPM | Insumo | gal | 0.5 | 13502 | 6751
H25 | CONCRETO 2000 psi - 14 Mpa Impermeabilizado |  | m3 |  |  | 357308
B19 | AGUA LITRO | Insumo | lt | 130 | 25 | 3250
H01 | CEMENTO GRIS | Insumo | kg | 230 | 560 | 128800
I51 | CUADRILLA AA TIPO 5 (1 OFICIAL + 5 AYUDANTE) (Albañileria) | Mano de Obra | hr | 0.79 | 50701 | 40054
M09 | MEZCLADORA A GASOLINA 1 SACO | Equipo | dia | 0.2 | 59500 | 11900
B01 | ARENA DE PEÑA | Insumo | m3 | 0.56 | 75000 | 42000
B02 | TRITURADO 3/4" | Insumo | m3 | 0.92 | 115000 | 105800
O16 | SIKA-1 IMPERMEABILIZANTE INTEGRAL MORTEROS O SIMILAR. | Insumo | kg | 1.75 | 10716 | 18753
G1 | ACPM | Insumo | gal | 0.5 | 13502 | 6751
H26 | CONCRETO 2500 psi - 17.5 Mpa Impermeabilizado |  | m3 |  |  | 386008
B19 | AGUA LITRO | Insumo | lt | 150 | 25 | 3750
H01 | CEMENTO GRIS | Insumo | kg | 300 | 560 | 168000
I51 | CUADRILLA AA TIPO 5 (1 OFICIAL + 5 AYUDANTE) (Albañileria) | Mano de Obra | hr | 0.79 | 50701 | 40054
M09 | MEZCLADORA A GASOLINA 1 SACO | Equipo | dia | 0.2 | 59500 | 11900
B01 | ARENA DE PEÑA | Insumo | m3 | 0.72 | 75000 | 54000
B02 | TRITURADO 3/4" | Insumo | m3 | 0.72 | 115000 | 82800
O16 | SIKA-1 IMPERMEABILIZANTE INTEGRAL MORTEROS O SIMILAR. | Insumo | kg | 1.75 | 10716 | 18753
G1 | ACPM | Insumo | gal | 0.5 | 13502 | 6751
H27 | CONCRETO 3000 psi - 21 Mpa Impermeabilizado |  | m3 |  |  | 420908
B19 | AGUA LITRO | Insumo | lt | 170 | 25 | 4250
H01 | CEMENTO GRIS | Insumo | kg | 350 | 560 | 196000
I51 | CUADRILLA AA TIPO 5 (1 OFICIAL + 5 AYUDANTE) (Albañileria) | Mano de Obra | hr | 0.79 | 50701 | 40054
M09 | MEZCLADORA A GASOLINA 1 SACO | Equipo | dia | 0.2 | 59500 | 11900
B01 | ARENA DE PEÑA | Insumo | m3 | 0.56 | 75000 | 42000
B02 | TRITURADO 3/4" | Insumo | m3 | 0.88 | 115000 | 101200
O16 | SIKA-1 IMPERMEABILIZANTE INTEGRAL MORTEROS O SIMILAR. | Insumo | kg | 1.75 | 10716 | 18753
G1 | ACPM | Insumo | gal | 0.5 | 13502 | 6751
H28 | CONCRETO 3500 psi - 24.5 Mpa Impermeabilizado |  | m3 |  |  | 444458
B19 | AGUA LITRO | Insumo | lt | 180 | 25 | 4500
H01 | CEMENTO GRIS | Insumo | kg | 420 | 560 | 235200
I51 | CUADRILLA AA TIPO 5 (1 OFICIAL + 5 AYUDANTE) (Albañileria) | Mano de Obra | hr | 0.79 | 50701 | 40054
M09 | MEZCLADORA A GASOLINA 1 SACO | Equipo | dia | 0.2 | 59500 | 11900
B01 | ARENA DE PEÑA | Insumo | m3 | 0.67 | 75000 | 50250
B02 | TRITURADO 3/4" | Insumo | m3 | 0.67 | 115000 | 77050
O16 | SIKA-1 IMPERMEABILIZANTE INTEGRAL MORTEROS O SIMILAR. | Insumo | kg | 1.75 | 10716 | 18753
G1 | ACPM | Insumo | gal | 0.5 | 13502 | 6751
H29 | CONCRETO 4000 psi - 28 Mpa Impermeabilizado |  | m3 |  |  | 452758
B19 | AGUA LITRO | Insumo | lt | 170 | 25 | 4250
H01 | CEMENTO GRIS | Insumo | kg | 450 | 560 | 252000
I51 | CUADRILLA AA TIPO 5 (1 OFICIAL + 5 AYUDANTE) (Albañileria) | Mano de Obra | hr | 0.79 | 50701 | 40054
M09 | MEZCLADORA A GASOLINA 1 SACO | Equipo | dia | 0.2 | 59500 | 11900
B01 | ARENA DE PEÑA | Insumo | m3 | 0.56 | 75000 | 42000
B02 | TRITURADO 3/4" | Insumo | m3 | 0.67 | 115000 | 77050
O16 | SIKA-1 IMPERMEABILIZANTE INTEGRAL MORTEROS O SIMILAR. | Insumo | kg | 1.75 | 10716 | 18753
G1 | ACPM | Insumo | gal | 0.5 | 13502 | 6751
H33 | CONCRETO 5000 psi - 35 Mpa Impermeabilizado |  | m3 |  |  | 509008
B19 | AGUA LITRO | Insumo | lt | 180 | 25 | 4500
H01 | CEMENTO GRIS | Insumo | kg | 550 | 560 | 308000
I51 | CUADRILLA AA TIPO 5 (1 OFICIAL + 5 AYUDANTE) (Albañileria) | Mano de Obra | hr | 0.79 | 50701 | 40054
M09 | MEZCLADORA A GASOLINA 1 SACO | Equipo | dia | 0.2 | 59500 | 11900
B01 | ARENA DE PEÑA | Insumo | m3 | 0.56 | 75000 | 42000
B02 | TRITURADO 3/4" | Insumo | m3 | 0.67 | 115000 | 77050
O16 | SIKA-1 IMPERMEABILIZANTE INTEGRAL MORTEROS O SIMILAR. | Insumo | kg | 1.75 | 10716 | 18753
G1 | ACPM | Insumo | gal | 0.5 | 13502 | 6751
H31 | CONCRETO MR 42 kg/cm2 |  | m3 |  |  | 406005
B19 | AGUA LITRO | Insumo | lt | 170 | 25 | 4250
H01 | CEMENTO GRIS | Insumo | kg | 390 | 560 | 218400
I51 | CUADRILLA AA TIPO 5 (1 OFICIAL + 5 AYUDANTE) (Albañileria) | Mano de Obra | hr | 0.79 | 50701 | 40054
M09 | MEZCLADORA A GASOLINA 1 SACO | Equipo | dia | 0.2 | 59500 | 11900
B01 | ARENA DE PEÑA | Insumo | m3 | 0.42 | 75000 | 31500
B02 | TRITURADO 3/4" | Insumo | m3 | 0.81 | 115000 | 93150
G1 | ACPM | Insumo | gal | 0.5 | 13502 | 6751
H32 | CONCRETO MR 45 kg/cm2 |  | m3 |  |  | 414185
B19 | AGUA LITRO | Insumo | lt | 170 | 25 | 4250
H01 | CEMENTO GRIS | Insumo | kg | 408 | 560 | 228480
I51 | CUADRILLA AA TIPO 5 (1 OFICIAL + 5 AYUDANTE) (Albañileria) | Mano de Obra | hr | 0.79 | 50701 | 40054
M09 | MEZCLADORA A GASOLINA 1 SACO | Equipo | dia | 0.2 | 59500 | 11900
B01 | ARENA DE PEÑA | Insumo | m3 | 0.41 | 75000 | 30750
B02 | TRITURADO 3/4" | Insumo | m3 | 0.8 | 115000 | 92000
G1 | ACPM | Insumo | gal | 0.5 | 13502 | 6751
H35 | MORTERO 1:2 |  | m3 |  |  | 477947
B19 | AGUA LITRO | Insumo | lt | 190 | 25 | 4750
H01 | CEMENTO GRIS | Insumo | kg | 610 | 560 | 341600
M03 | EQUIPO BASICO ( HERRAMIENTA MENOR ) | Herramienta | und | 0.05 | 2843 | 142
I51 | CUADRILLA AA TIPO 5 (1 OFICIAL + 5 AYUDANTE) (Albañileria) | Mano de Obra | hr | 0.79 | 50701 | 40054
M09 | MEZCLADORA A GASOLINA 1 SACO | Equipo | dia | 0.2 | 59500 | 11900
B01 | ARENA DE PEÑA | Insumo | m3 | 0.97 | 75000 | 72750
G1 | ACPM | Insumo | gal | 0.5 | 13502 | 6751
H36 | MORTERO 1:3 |  | m3 |  |  | 399587
B19 | AGUA LITRO | Insumo | lt | 190 | 25 | 4750
H01 | CEMENTO GRIS | Insumo | kg | 454 | 560 | 254240
M03 | EQUIPO BASICO ( HERRAMIENTA MENOR ) | Herramienta | und | 0.05 | 2843 | 142
I51 | CUADRILLA AA TIPO 5 (1 OFICIAL + 5 AYUDANTE) (Albañileria) | Mano de Obra | hr | 0.79 | 50701 | 40054
M09 | MEZCLADORA A GASOLINA 1 SACO | Equipo | dia | 0.2 | 59500 | 11900
B01 | ARENA DE PEÑA | Insumo | m3 | 1.09 | 75000 | 81750
G1 | ACPM | Insumo | gal | 0.5 | 13502 | 6751
H37 | MORTERO 1:4 |  | m3 |  |  | 354437
B19 | AGUA LITRO | Insumo | lt | 190 | 25 | 4750
H01 | CEMENTO GRIS | Insumo | kg | 364 | 560 | 203840
M03 | EQUIPO BASICO ( HERRAMIENTA MENOR ) | Herramienta | und | 0.05 | 2843 | 142
I51 | CUADRILLA AA TIPO 5 (1 OFICIAL + 5 AYUDANTE) (Albañileria) | Mano de Obra | hr | 0.79 | 50701 | 40054
M09 | MEZCLADORA A GASOLINA 1 SACO | Equipo | dia | 0.2 | 59500 | 11900
B01 | ARENA DE PEÑA | Insumo | m3 | 1.16 | 75000 | 87000
G1 | ACPM | Insumo | gal | 0.5 | 13502 | 6751
H38 | MORTERO 1:5 |  | m3 |  |  | 321967
B19 | AGUA LITRO | Insumo | lt | 160 | 25 | 4000
H01 | CEMENTO GRIS | Insumo | kg | 302 | 560 | 169120
M03 | EQUIPO BASICO ( HERRAMIENTA MENOR ) | Herramienta | und | 0.05 | 2843 | 142
I51 | CUADRILLA AA TIPO 5 (1 OFICIAL + 5 AYUDANTE) (Albañileria) | Mano de Obra | hr | 0.79 | 50701 | 40054
M09 | MEZCLADORA A GASOLINA 1 SACO | Equipo | dia | 0.2 | 59500 | 11900
B01 | ARENA DE PEÑA | Insumo | m3 | 1.2 | 75000 | 90000
G1 | ACPM | Insumo | gal | 0.5 | 13502 | 6751
H39 | CONCRETO MR 41 kg/cm2 |  | m3 |  |  | 400405
B19 | AGUA LITRO | Insumo | lt | 170 | 25 | 4250
H01 | CEMENTO GRIS | Insumo | kg | 380 | 560 | 212800
I51 | CUADRILLA AA TIPO 5 (1 OFICIAL + 5 AYUDANTE) (Albañileria) | Mano de Obra | hr | 0.79 | 50701 | 40054
M09 | MEZCLADORA A GASOLINA 1 SACO | Equipo | dia | 0.2 | 59500 | 11900
B01 | ARENA DE PEÑA | Insumo | m3 | 0.42 | 75000 | 31500
B02 | TRITURADO 3/4" | Insumo | m3 | 0.81 | 115000 | 93150
G1 | ACPM | Insumo | gal | 0.5 | 13502 | 6751
A13 | ACERO 60.000 PSI (Incluye alambre negro y figuración ) |  | kg |  |  | 8738
M03 | EQUIPO BASICO ( HERRAMIENTA MENOR ) | Herramienta | und | 0.03 | 2843 | 85
I51 | CUADRILLA AA TIPO 5 (1 OFICIAL + 5 AYUDANTE) (Albañileria) | Mano de Obra | hr | 0.02 | 50701 | 1014
A01 | ACERO 60.000 PSI | Insumo | kg | 1.17 | 6000 | 7020
A11 | ALAMBRE NEGRO NO. 18 | Insumo | kg | 0.03 | 8450 | 254
I26 | ACARREO INTERNO | Mano de Obra | und | 0.2 | 1402 | 280
M18 | EQUIPO DE TRANSPORTE | Equipo | dia | 0.00061061 | 138578 | 85

## Insumos (hidden)
CODIGO INSUMO | INSUMO, EQUIPO O HERRAMIENTA | TIPO | UND | VR. IVA INCLUIDO | VR. ANTES DE IVA | IMPUESTO IVA
I1 | ACERO 37.000 PSI | Insumos | KG | 3499 | 2940 | 19%
I2 | ACERO 60.000 PSI | Insumos | KG | 6000 | 5042.0168 | 19% | 3498.6 | 2940
I3 | ALAMBRE NEGRO NO. 18 | Insumos | KG | 4566 | 3837 | 19%
I4 | GRAFIL 5.5 MM | Insumos | KG | 3368 | 2830 | 19%
I5 | MALLA ELECTROSOLDADA H-084 R-2.1 4 MM 15 X 25 CM. | Insumos | KG | 3331 | 2799 | 19%
I6 | MALLA ELECTROSOLDADA M-084 Q-2 4 MM 15 X 15 CM. | Insumos | KG | 5353 | 4498 | 19%
I7 | MALLA ELECTROSOLDADA M-106 Q-3 4.5 MM 15 X 15 CM. | Insumos | KG | 3331 | 2799 | 19%
I8 | MALLA ELECTROSOLDADA XX-131 5.0MM C/ 15 CM EN AMBOS SENTIDOS | Insumos | KG | 4777 | 4014 | 19%
I9 | MALLA ELECTROSOLDADA M-159 Q-4 5.5 MM 15 X 15 CM. | Insumos | KG | 3331 | 2799 | 19%
I10 | MALLA ELECTROSOLDADA M-188. Q-5 6.0MM 15 X 15CM. | Insumos | KG | 3331 | 2799 | 19%
I11 | MALLA ELECTROSOLDADA M-221 Q-6 6.5 MM 15 X 15 CM. | Insumos | KG | 3331 | 2799 | 19%
I12 | MALLA ELECTROSOLDADA M-257 F 7,0MM C/.15M EN AMBOS SENTIDOS | Insumos | KG | 3331 | 2799 | 19%
I13 | VARILLA LISA 5/8" | Insumos | M | 5172 | 4346 | 19%
I14 | VARILLA LISA 3/8" | Insumos | M | 4166 | 3501 | 19%
I15 | VARILLA LISA 1/2" | Insumos | M | 4834 | 4062 | 19%
I16 | CONECTORES EN LAMINA | Insumos | UND | 571 | 480 | 19%
I17 | BARRAS CORRUGADAS W60X6M D: 1/4" | Insumos | UND | 2938 | 2469 | 19%
I18 | BARRAS CORRUGADAS W60X6M D: 8.5 MM | Insumos | UND | 2938 | 2469 | 19%
I19 | BARRAS CORRUGADAS W60X6M D: 9MM | Insumos | UND | 2938 | 2469 | 19%
I20 | BARRAS CORRUGADAS W60X6M D: 3/8" | Insumos | UND | 2938 | 2469 | 19%
I21 | GANCHO DE AGARRE DE 5/8" DE FY 420 MPA | Insumos | UND | 3015 | 2534 | 19%
I22 | ESCALONES EN 3/8 DE FY 420 MPA | Insumos | UND | 2938 | 2469 | 19%
I23 | MARCO REJA DE VARILLA 1" A.R/ ANGULO/PLATINA | Insumos | UND | 166638 | 140032 | 19%
I24 | ARO-TAPA HD DE 0,60 M SELLO ELASTICO- LLAVE-ANTIRUIDO | Insumos | UND | 1024818 | 861192 | 19%
I25 | ARO-TAPA HD DE 0,58 M SELLO ELASTICO- LLAVE-ANTIRUIDO | Insumos | UND | 499911 | 420093 | 19%
I26 | TAPA D 0.58 M EN POLIPROPILENO RECICLADO Y ARO EN HF | Insumos | UND | 216628 | 182040 | 19%
I27 | HIERRO LISO (DOVELAS) | Insumos | KG | 4166 | 3501 | 19%
I28 | ANCLAJES 1/2" X 8" (INCLUYE PERFORACIÓN Y ADHESIVO EPÓXICO) | Insumos | UND | 13330 | 11202 | 19%
I29 | CABLE 1/2" x 3 - ALTA RESISTENCIA | Insumos | ML | 13330 | 11202 | 19%
I30 | ALAMBRE DE PUA X 350 MTS CL 12 | Insumos | ROLLO | 217462 | 182741 | 19%
I31 | ARENA DE PEÑA | Insumos | M3 | 75000 | 63025.2101 | 19% | 68934.32 | 57928
I32 | ARENA LAVADA DE RIO | Insumos | M3 | 98477 | 82754 | 19%
I33 | ARENA GRUESA | Insumos | M3 | 47405 | 39836 | 19%
I34 | GRAVILLA COMUN DE RIO | Insumos | M3 | 98477 | 82754 | 19%
I35 | GRAVILLA FINA 1/2" | Insumos | M3 | 106053 | 89120 | 19%
I36 | MATERIAL SELECCIONADO DE 4" | Insumos | M3 | 45451 | 38194 | 19%
I37 | PIEDRA MEDIA ZONGA | Insumos | M3 | 60601 | 50925 | 19%
I38 | PIEDRA DE MANO | Insumos | M3 | 75000 | 63025.2101 | 19% | 60333 | 50700
I39 | BASE GRANULAR B-200 NORMA INVIAS | Insumos | M3 | 45451 | 38194 | 19%
I40 | BASE GRANULAR B-400 NORMA INVIAS | Insumos | M3 | 53025 | 44559 | 19%
I41 | BASE GRANULAR B-600 NORMA INVIAS | Insumos | M3 | 60601 | 50925 | 19%
I42 | BASE GRANULAR BG-1 NORMA INVIAS | Insumos | M3 | 106053 | 89120 | 19%
I43 | SUB BASE GRANULAR SBG-1 NORMA INVIAS | Insumos | M3 | 93931 | 78934 | 19% | 90000
I44 | SUB BASE GRANULAR SBG-4 NORMA INVIAS | Insumos | M3 | 81810 | 68748 | 19%
I45 | AGUA M3 | Insumos | M3 | 2159 | 2159 | 0%
I46 | MATERIAL COMÚN DE CANTERA DE PRÉSTAMO EN SITIO DE TRANSPORTE/INSTALACIÓN EN OBRA | Insumos | M3 | 18204 | 18204 | 0%
I47 | MATERIAL DE PRESTAMO CARGADO Y PUESTO EN OBRA | Insumos | M3 | 22405 | 22405 | 0%
I48 | PIEDRA FILTRO | Insumos | M3 | 61613 | 61613 | 0%
I49 | AGUA LITRO | Insumos | LT | 25 | 25 | 0%
I50 | AFIRMADO NORMA INVIAS | Insumos | M3 | 65000 | 65000 | 0% | 53211 | 53211
I51 | ARENA LIMPIA SIN SOBRETAMAÑOS | Insumos | M3 | 50411 | 50411 | 0%
I52 | SUCIO DE RIO PARA AFIRMADOS | Insumos | M3 | 49010 | 49010 | 0%
I53 | ACCESORIOS DE CONEXION POR ENCIMA PARA SANITARIO TIPO INSTITUCIONAL ELONGADO TIPO TOTO REF. TCDS O SIMILAR | Insumos | UND | 169684 | 142592 | 19%
I54 | ACCESORIOS DE CONEXION POSTERIOR PARA SANITARIOS MARCA A&A Y MANCESA | Insumos | UND | 29523 | 24809 | 19%
I55 | ACCESORIOS PARA CONECTAR VÁLVULA ORINAL MEDIANO TIPO DOCOL REF. 4 AA TCDO1 O SIMILAR | Insumos | UND | 70297 | 59073 | 19%
I56 | BOTON ANTIVANDALICO CON PALANCA PARA MINUSVALIDO METÁLICO CROMADO PARA ACCIONAR VÁLVULA DE DESCARGA TIPO DOCOL REF. 4 AA 0184906 O SIMILAR. | Insumos | UND | 102025 | 85735 | 19%
I57 | BOTON ANTIVANDALICO METÁLICO CROMADO PARA ACCIONAR VÁLVULA DE DESCARGA TIPO DOCOL REF. 4 AA 01505006 O SIMILAR. | Insumos | UND | 359594 | 302180 | 19%
I58 | CEPILLERO EN PORCELANA TIPO ELITE DE CORONA REF. 06150100-1 O SIMILAR. | Insumos | UND | 16664 | 14003 | 19%
I59 | CEPILLERO EN PORCELANA TIPO ESPACIO DE CORONA REF. 04250100-1 O SIMILAR. | Insumos | UND | 25982 | 21834 | 19%
I60 | COMBO TIPO ACUACER COLOR BLANCO REF. 92639100K DE CORONA O SIMILAR (INCLUYE SANITARIO ACUACER CON TAPA Y TANQUE, LAVAMANOS DE COLGAR ACUACER CON SIFÓN BOTELLA Y DESAGUE SENCILLO, GRIFERÍA PISCIS, GRAPAS). | Insumos | UND | 246193 | 206885 | 19%
I61 | COMBO TIPO AVANTI COLOR BLANCO REF. 30336100K DE CORONA O SIMILAR (INCLUYE SANITARIO AVANTI CON TAPA Y TANQUE, LAVAMANOS DE PEDESTAL AVANTI). | Insumos | UND | 362098 | 304284 | 19%
I62 | CONJUNTO GRIFERIA LAVAMANOS CROMADA 8" GALAXIA TIPO GRIVAL O SIMILAR ( MEZCLADOR CIERRE COMPRESIÓN, DESAGUE AUTOMATICO, SIFÓN BOTELLA, GRAPAS 2 UND. | Insumos | UND | 148474 | 124768 | 19%
I63 | GRIFERÍA LAVAMANOS ANTIVANDÁLICO CON PICO EXPUESTO REF:701310001 CORONA O SIMILAR | Insumos | UND | 415974 | 349558 | 19%
I64 | CONJUNTO GRIFERIA LAVAMANOS PRYSMA 4" CROMO TIPO GRIVAL REF. 54130 O SIMILAR (INCLUYE DESAGUE, SIFÓN BOTELLA Y GRAPAS). | Insumos | UND | 86202 | 72439 | 19%
I65 | CONJUNTO SANITARIO TIPO ACUACER COLOR BLANCO DE CORONA O SIMILAR (INCLUYE SANITARIO, TAPA, TANQUE, GRIFERIA, ACCESORIOS DE CONEXIÓN E INSTALACIÓN.) | Insumos | UND | 276157 | 232065 | 19%
I66 | CONJUNTO SANITARIO TIPO MONTECARLO ELONGADO COLOR BLANCO REF. 02641100-1 DE CORONA O SIMILAR (INCLUYE SANITARIO ONE PIECE, TAPA, GRIFERIA, ACCESORIOS DE CONEXIÓN E INSTALACIÓN.) | Insumos | UND | 558751 | 469539 | 19%
I67 | SANITARIO TIPO ERIE DE COLGAR BAJO CONSUMO TIPO PUSH ANTIVANDÁLICO COLOR BLANCO, COLGADO AL MURO CON SIFÓN OCULTO CORONA O SIMILAR, CORONA O SIMILAR | Insumos | UND | 764159 | 642150 | 19%
I68 | CONJUNTO SANITARIO TIPO MONTECARLO REDONDO COLOR BLANCO REF. 02618100-1 DE CORONA O SIMILAR (INCLUYE SANITARIO ONE PIECE, TAPA, GRIFERIA, ACCESORIOS DE CONEXIÓN E INSTALACIÓN.) | Insumos | UND | 513450 | 431471 | 19%
I69 | DUCHA MEZCLADORA CROMADA 8" TIPO GALAXIA DE GRIVAL SIN SALIDA BAÑERA REF. 50400001 O SIMILAR (INCLUYE UNIVERSAL, MEZCLADOR Y REGADERA) | Insumos | UND | 98486 | 82761 | 19%
I70 | DUCHA ANTIVANDÁLICA CON REGADERA TUBULAR REF: 754000001 CORONA O SIMILAR | Insumos | UND | 186956 | 157106 | 19%
I71 | DUCHA SENCILLA GALAXIA REF. 50430001 TIPO GRIVAL O SIMILAR. (INCLUYE UNIVERSAL Y REGADERA) | Insumos | UND | 45747 | 38443 | 19%
I72 | GANCHOS EN PORCELANA TIPO ELITE REF. 06170100-1 DE CORONA O SIMILAR. (JUEGO DE 2 UND) | Insumos | JUEGO | 27268 | 22914 | 19%
I73 | GANCHOS EN PORCELANA TIPO ESPACIO REF. 04270100-1 DE CORONA O SIMILAR. (JUEGO DE 2 UND) | Insumos | JUEGO | 23268 | 19553 | 19%
I74 | JABONERA DUCHA EN PORCELANA TIPO ELITE REF. 06110100-1 DE CORONA O SIMILAR. | Insumos | UND | 30301 | 25463 | 19%
I75 | JABONERA DUCHA EN PORCELANA TIPO ESPACIO REF. 04210100-1 DE CORONA O SIMILAR. | Insumos | UND | 15150 | 12731 | 19%
I76 | JABONERA LAVAMANOS EN PORCELANA TIPO ELITE REF. 06130100-1 DE CORONA O SIMILAR. | Insumos | UND | 22723 | 19095 | 19%
I77 | JABONERA LAVAMANOS EN PORCELANA TIPO ESPACIO REF. 04230100-1 DE CORONA O SIMILAR. | Insumos | UND | 27620 | 23210 | 19%
I78 | JUEGO INCRUSTACIONES X 6 UND TIPO ELITE PORCELANA DE CORONA REF.06610100-1 O SIMILAR (PAPELERA, JABONERA LAVAMANOS, 2 GANCHOS, CEPILLERA, JABONERA DUCHA Y TOALLERO). | Insumos | UND | 95947 | 80628 | 19%
I79 | JUEGO INCRUSTACIONES X 4 UND TIPO PORCELANA DE CORONA-1 O SIMILAR (JABONERA LAVAMANOS, 2 GANCHOS, CEPILLERA, JABONERA DUCHA Y TOALLERO). | Insumos | UND | 95947 | 80628 | 19%
I80 | JUEGO INCRUSTACIONES X 6 UND TIPO ESPACIO PORCELANA DE CORONA REF.04400100-1 O SIMILAR (PAPELERA, JABONERA LAVAMANOS, 2 GANCHOS, CEPILLERA, JABONERA DUCHA Y TOALLERO). | Insumos | UND | 155371 | 130564 | 19%
I81 | KIT GRIFERIA LAVAPLATOS SENCILLO GALAXIA CROMO REF. 50960 GRIVAL O SIMILAR (INCLUYE SIFON EN P, CANASTILLA 4" Y GRIVALFLEX) | Insumos | UND | 71055 | 59710 | 19%
I82 | LAVAMANOS SOBREPONER LINEA MARSELLA COLOR BLANCO DE CORONA REF. .13011000 O SIMILAR. | Insumos | UND | 97115 | 81609 | 19%
I83 | LAVAMANOS SOBREPONER LINEA STILO COLOR BLANCO DE CORONA REF. 072591001 O SIMILAR. | Insumos | UND | 227258 | 190973 | 19%
I84 | LAVAMANOS NOVARA DE SOBREPONER (INCLUYE ACCESORIOS) TIPO CORONA O SIMILAR. | Insumos | UND | 220590 | 185370 | 19%
I85 | LAVAPLATOS DE EMPOTRAR DOBLE EN ACERO INOXIDABLE - TIPO SOCODA O SIMILAR - DIMENSIONES 81 X 51 CM. | Insumos | UND | 227258 | 190973 | 19%
I86 | LAVAPLATOS DE EMPOTRAR EN ACERO INOXIDABLE - TIPO SOCODA O SIMILAR - DIMENSIONES 45 X 49 CM. | Insumos | UND | 174230 | 146412 | 19%
I87 | MUEBLE ABIERTO PARA TAZA INSTITUCIONAL ELONGADA TIPO TOTO COLOR BLANCO REF. 5 AA SC534 O SIMILAR. | Insumos | UND | 87872 | 73842 | 19%
I88 | MUEBLE ABIERTO PARA TAZA INSTITUCIONAL ELONGADA TIPO TOTO COLOR BLANCO REF. 5 AA SC534 O SIMILAR. | Insumos | UND | 52193 | 43860 | 19%
I89 | ORINAL MEDIANO DE COLGAR CON DESCARGA Y SIFÓN EN PORCELANA COLOR BLANCO LINEA POLO IMPORTADO TIPO ACCESORIOS Y ACABADOS REF. 27 AA 590101 O SIMILAR. | Insumos | UND | 206047 | 173149 | 19%
I90 | ORINAL MEDIANO DE COLGAR LÍNEA SANTA FÉ EN PORCELANA COLOR BLANCO TIPO CORONA REF. 00401100-1 O SIMILAR. | Insumos | UND | 196578 | 165192 | 19%
I91 | ORINAL TIPO GOTTA BAJO CONSUMO 0,5 LPF SIFON OCULTO TIPO + GRIFERIA TIPO PUSH ANTIVANDALICA, CORONA O SIMILAR | Insumos | UND | 682069 | 573167 | 19%
I92 | PAPELERA EN PORCELANA TIPO ELITE REF. 06140100-1 DE CORONA O SIMILAR. | Insumos | UND | 25758 | 21645 | 19%
I93 | PAPELERA EN PORCELANA TIPO ESPACIO REF. 04240100-1 TIPO CORONA O SIMILAR. | Insumos | UND | 29962 | 25178 | 19%
I94 | SANITARIO PARA DISCAPACITADO ELONGADO SIN ASIENTO COLOR BLANCO DE CONEXIÓN POR ENCIMA LINEA ADRIATICA DE CORONA REF. 21 AA 1318 O SIMILAR. | Insumos | UND | 392401 | 329749 | 19%
I95 | SANITARIO TIPO INSTITUCIONAL BAJO CONSUMO 1.6 LITROS POR DESCARGA, COLOR BLANCO PARA CONEXIÓN POR DETRÁS, NO INCLUYE MUEBLE MANCESA REF 21-AA-41 | Insumos | UND | 181076 | 152165 | 19%
I96 | SECADOR ELECTRICO PARA MANOS LIBRES EN ACERO INOXIDABLE 304 SATINADO TIPO ACCESORIOS & ACABADOS REF. 1 AA 1318 O SIMILAR. | Insumos | UND | 866613 | 728246 | 19%
I97 | SIFON P PARA ORINAL SANTA FÉ TIPO GRIVAL REF.. 93301 O SIMILAR | Insumos | UND | 11348 | 9536 | 19%
I98 | TOALLERO EN PORCELANA TIPO ELITE REF. 09190100-1 DE CORONA O SIMILAR. | Insumos | UND | 19996 | 16803 | 19%
I99 | TOALLERO EN PORCELANA TIPO ESPACIO REF. 04290100-1 DE CORONA O SIMILAR. | Insumos | UND | 28986 | 24358 | 19%
I100 | VALVULA ANTIVANDALICA PARA ORINAL | Insumos | UND | 156703 | 131683 | 19%
I101 | VALVULA ANTIVANDALICA PARA SANITARIO ALTA PRESION TIPO DOCOL REF. 4 AA 01051300 O SIMILAR. | Insumos | UND | 240896 | 202434 | 19%
I102 | VALVULA ANTIVANDALICA PARA SANITARIO BAJA PRESION TIPO DOCOL REF. 4 AA 01021500 O SIMILAR. | Insumos | UND | 104083 | 87465 | 19%
I103 | DISPENSADOR PARA JABON LIQUIDO MARCA A&A CUERPO EN ACERO INOXIDABLE CAPACIDAD 1.2 LITROS. REF 8-AA-600 | Insumos | UND | 111071 | 93337 | 19%
I104 | DISPENSADOR PARA JABON LIQUIDO PARA INSTALAR EN MESON PICO EN ACERO INOXIDABLE TIPO 304 DE 6* DE LARGO GIRATORIO, TANQUE Y VASTAGO EN ABS DE INGENIERIA, CAP. 1 LITRO, MARCA BOBRICK REF. 3AA-8226 | Insumos | UND | 194024 | 163045 | 19%
I105 | SECADOR ELECTRICO PARA MANOS TIPO MANOS LIBRES, CARCAZA OVALADA METALICA ACERO INOXIDABLE 304 SARTINADO CALIBRE REF AA -1800SRA 1.2MM MOTOR SIN ESCOBILLAS, RANGO DE DETENCION DEL SENSOR AJUSTABLE DE 10 A 30 CMS APAGADO AUTOMATICO DESPUES DE 2 MINUTOS DE USO CONTINUO. MARCA A&A REF AA -1800SRA | Insumos | UND | 804215 | 675811 | 19%
I106 | SECADOR PARA MANOS, MANOS LIBRES CARCAZA ACERO INOXIDABLE BRILLANTE, RANGO DE DETENCION DE 10 A 30 CMS AJUSTABLE, VELOCIDAD DE SALIDA DE AIRE AJUSTABLE DE 75 A 100 M/S. LUZ DEL SENSOR DE DETENCION COLOR AZUL. MEDIDAS 205 MM WX287 MMH X 180 MM D. MARCA A&A REF 1-AA-JA04 | Insumos | UND | 1335675 | 1122416 | 19%
I107 | PROTECTOR PARA PAPEL HIGIENICO DE SOBREPONER EN LA PARED EN ACERO INOXIDABLE 304 SATINADO, PARA ROLLO DE 200/400 MTS CERRADURA CON LLAVE, IMPORTADO MARCA A&A. | Insumos | UND | 137784 | 115785 | 19%
I108 | BARRA DE SEGURIDAD DE PARED A PISO EN ACERO INOXIDABLE SATINADO CON TORNILLOS ESCONDIDOS PARA INSTALAR DERECHA A IZQUIERDA MARCA A &A REF. 8-AA-506 | Insumos | UND | 309313 | 259927 | 19%
I109 | BARRA DE SEGURIDAD EN ACERO INOXIDABLE SATINADO CON TORNILLOS ESCONDIDOS PARA INSTALAR EN SANITARIO SIN TANQUE MARCA A&A REF 8-AA-808 | Insumos | UND | 400700 | 336723 | 19%
I110 | PERCHA SENCILLA EN ACERO INOXIDABLE MARCA A&A REF 8-AA210B | Insumos | UND | 33741 | 28354 | 19%
I111 | PERCHA SENCILLA EN ACERO INOXIDABLE MARCA A&A REF 8-AA211B | Insumos | UND | 36553 | 30717 | 19%
I112 | LAVAMANOS SOBREPONER LINEA MANANTIAL DUO Color blanco Tipo Corona o similar (Incluye sifon botella, desague sencillo y accesorios de conexión e instalacion) | Insumos | UND | 308278 | 259057 | 19%
I113 | SANITARIO LINEA INFANTIL COMPLETO CON FLUITMASTER Y VALVULA DE REGULACION SANITARIA | Insumos | UND | 533238 | 448099 | 19%
I114 | FLUITMASTER PARA SANITARIO | Insumos | UND | 49990 | 42008 | 19%
I115 | LAVAPLATOS SOCODA 80*51 DOBLE POCETA,MEZCLADOR PISCIS DE LAVAPLATOS,KIT DE CANASTILLA Y SIFÓN | Insumos | UND | 349939 | 294066 | 19%
I116 | LAVAPLATOS SOCODA 60*40,MEZCLADOR PISCIS DE LAVAPLATOS,KIT CANASTILLA Y SIFÓN | Insumos | UND | 183302 | 154035 | 19%
I117 | LAVAPLATOS SOCODA 1.00*51,MEZCLADOR PISCIS DE LAVAPALTOS,KIT DE CANASTILLA Y SIFÓN | Insumos | UND | 216628 | 182040 | 19%
I118 | FACHADA FLOTANTE EN ALUMINIO ANODIZADO VIDRIO ARQUITECTÓNICO 5 MM Y PERFILERÍA ALUMINIO PROYECTANTE TIPO VP 3831. INCLUYE EL SUMINISTRO DE TODOS LOS ACCESORIOS REQUERIDOS PARA EL CORRECTO MONTAJE, ASI COMO EL SUMINISTRO E INSTALACIÓN DE LA SILICONA QUE SEA REQUERIDA PARA GARANTIZAR UNA PERFECTA INSTALACIÓN. SEGUN DETALLE. (SUMINISTRO E INSTALACIÓN). | Insumos | M2 | 291542 | 244993 | 19%
I119 | MARQUESINA EN VIDRIO TEMPLADO 10 MM. INCLUYE VIDRIO TEMPLADO, PERFILERIA EN ALUMINIO, SILICONA GOTERO, PEGUE, ELEMENTOS DE FIJACIÓN, ASI COMO EL SUMINISTRO DE TODOS LOS ACCESORIOS REQUERIDOS PARA EL CORRECTO MONTAJE Y TODA LA SILICONA QUE SEA REQUERIDA PARA GARANTIZAR UNA PERFECTA INSTALACIÓN. SEGUN DETALLE. (SUMINISTRO E INSTALACIÓN). | Insumos | M2 | 675110 | 567319 | 19%
I120 | PUERTA DOBLE EN VIDRIO TEMPLADO 10 MM CON ZOCALO EN ALUMINIO DE PIVOTE Y PELICULA TIPO SANT BLASTING, CON CERRADURAS Y MANIJAS. INCLUYE EL SUMINISTRO DE TODOS LOS ACCESORIOS REQUERIDOS PARA EL CORRECTO MONTAJE. SEGUN DETALLE. | Insumos | M2 | 811951 | 682312 | 19%
I121 | PUERTA DOBLE EN VIDRIO TEMPLADO 10 MM CON ZOCALO EN ALUMINIO DE PIVOTE, CON CERRADURAS Y MANIJAS. INCLUYE EL SUMINISTRO DE TODOS LOS ACCESORIOS REQUERIDOS PARA EL CORRECTO MONTAJE. SEGUN DETALLE | Insumos | M2 | 711562 | 597951 | 19%
I122 | PUERTA DOBLE VIDRIO TEMPLADO 10 MM CON ZOCALO EN ALUMINIO CON BISAGRAS DE PISO NEUMATICAS Y PELICULA TIPO SANT BLASTING, CON CERRADURAS Y MANIJAS. INCLUYE EL SUMINISTRO DE TODOS LOS ACCESORIOS REQUERIDOS PARA EL CORRECTO MONTAJE. SEGUN DETALLE. (SUMINISTRO E INSTALACIÓN). | Insumos | M2 | 1033388 | 868393 | 19%
I123 | PUERTA DOBLE VIDRIO TEMPLADO 10 MM CON ZOCALO EN ALUMINIO CON BISAGRAS DE PISO NEUMATICAS, CON CERRADURAS Y MANIJAS. INCLUYE EL SUMINISTRO DE TODOS LOS ACCESORIOS REQUERIDOS PARA EL CORRECTO MONTAJE. SEGUN DETALLE. (SUMINISTRO E INSTALACIÓN). | Insumos | M2 | 950361 | 798623 | 19%
I124 | PUERTA DUCHA ACRILICO (INCLUYE MARCO EN ALUMINIO ANODIZADO, PASADOR Y TOALLERO) A TODO COSTO | Insumos | M2 | 282253 | 237187 | 19%
I125 | PUERTA EN VIDRIO TEMPLADO 10 MM CON ZOCALO EN ALUMINIO CON BISAGRAS DE PISO NEUMATICAS Y PELICULA TIPO SANT BLASTING, CON CERRADURA Y MANIJA (HOJA SENCILLA). INCLUYE EL SUMINISTRO DE TODOS LOS ACCESORIOS REQUERIDOS PARA EL CORRECTO MONTAJE. SEGUN DETALLE. (SUMINISTRO E INSTALACIÓN). | Insumos | M2 | 1033388 | 868393 | 19%
I126 | PUERTA EN VIDRIO TEMPLADO 10 MM CON ZOCALO EN ALUMINIO CON BISAGRAS DE PISO NEUMATICAS, CON CERRADURA Y MANIJA (HOJA SENCILLA). INCLUYE EL SUMINISTRO DE TODOS LOS ACCESORIOS REQUERIDOS PARA EL CORRECTO MONTAJE. SEGUN DETALLE. (SUMINISTRO E INSTALACIÓN). | Insumos | M2 | 945589 | 794613 | 19%
I127 | PUERTA EN VIDRIO TEMPLADO 10 MM CON ZOCALO EN ALUMINIO DE PIVOTE Y PELICULA TIPO SANT BLASTING, CON CERRADURA Y MANIJA (HOJA SENCILLA). INCLUYE EL SUMINISTRO DE TODOS LOS ACCESORIOS REQUERIDOS PARA EL CORRECTO MONTAJE. SEGUN DETALLE. (SUMINISTRO E INSTALACIÓN). | Insumos | M2 | 858349 | 721302 | 19%
I128 | PUERTA EN VIDRIO TEMPLADO 10 MM CON ZOCALO EN ALUMINIO DE PIVOTE, CON CERRADURA Y MANIJA (HOJA SENCILLA). INCLUYE EL SUMINISTRO DE TODOS LOS ACCESORIOS REQUERIDOS PARA EL CORRECTO MONTAJE. SEGUN DETALLE. (SUMINISTRO E INSTALACIÓN). | Insumos | M2 | 745447 | 626426 | 19%
I129 | SUMINISTRO E INSTALACION DE ESPEJO 4 MM. BISELADO Y PULIDO EN CUATRO LADOS. (INCLUYE ELEMENTOS DE FIJACIÓN AL MURO). | Insumos | M2 | 132160 | 111059 | 19%
I130 | SUMINISTRO E INSTALACION DE ESPEJO 6 MM. SIN BISELAR Y SIN MARCO. (INCLUYE ELEMENTOS DE FIJACIÓN AL MURO). | Insumos | M2 | 146526 | 123131 | 19%
I131 | VENTANA CORREDIZA EN ALUMINIO ANODIZADO CON VIDRIO 4 MM Y ANJEO EN FIBRA DE VIDRIO (INCLUYE MARCO Y CONTRAMARCO EN PERFILERIA TIPO VC 5020 O SIMILAR ). INCLUYE EL SUMINISTRO DE TODOS LOS ACCESORIOS REQUERIDOS PARA EL CORRECTO MONTAJE, ASI COMO EL SUMINISTRO E INSTALACIÓN DE LA SILICONA QUE SEA REQUERIDA PARA GARANTIZAR UNDA PERFECTA INSTALACIÓN. SEGUN DETALLE. (SUMINISTRO E INSTALACIÓN). | Insumos | M2 | 318509 | 267655 | 19%
I132 | VENTANA CORREDIZA EN ALUMINIO ANODIZADO VIDRIO 4 MM (INCLUYE MARCO EN PERFILERIA TIPO VC 5020 O SIMILAR ). INCLUYE EL SUMINISTRO DE TODOS LOS ACCESORIOS REQUERIDOS PARA EL CORRECTO MONTAJE, ASI COMO EL SUMINISTRO E INSTALACIÓN DE LA SILICONA QUE SEA REQUERIDA PARA GARANTIZAR UNA PERFECTA INSTALACIÓN. SEGUN DETALLE. (SUMINISTRO E INSTALACIÓN). | Insumos | M2 | 293040 | 246252 | 19%
I133 | VENTANERIA APOYADA EN PERFILERIA DE ALUMINIO ANODIZADO COLOR NATURAL Y CUERPO CORREDIZO+ VIDRIO LAMINADO DE4+5 (INCLUYE EL SUMINISTRO DE TODOS LOS ACCESORIOS REQUERIDOS PARA EL CORRECTO MONTAJE). | Insumos | M2 | 719649 | 604747 | 19%
I134 | VENTANERIA APOYADA EN PERFILERIA DE ALUMINIO ANODIZADO COLOR NATURAL Y REJILLA SUPERIOR EN ALUMINO+ VIDRIO LAMINADO DE4+5 (INCLUYE EL SUMINISTRO DE TODOS LOS ACCESORIOS REQUERIDOS PARA EL CORRECTO MONTAJE). | Insumos | M2 | 678824 | 570440 | 19%
I135 | VENTANERIA APOYADA EN PERFILERIA DE ALUMINIO ANODIZADO COLOR NATURAL + VIDRIO LAMINADO DE4+5 (INCLUYE EL SUMINISTRO DE TODOS LOS ACCESORIOS REQUERIDOS PARA EL CORRECTO MONTAJE). | Insumos | M2 | 741465 | 623080 | 19%
I136 | VENTANERIA APOYADA EN PERFILERIA DE ALUMINIO ANODIZADO COLOR NATURAL +REJILLA SUPERIOR Y CUERPOS CORREDIZOS VIDRIO LAMINADO DE4+5 (INCLUYE EL SUMINISTRO DE TODOS LOS ACCESORIOS REQUERIDOS PARA EL CORRECTO MONTAJE). | Insumos | M2 | 727829 | 611621 | 19%
I137 | VENTANERIA APOYADA EN PERFILERIA DE ALUMINIO ANODIZADO COLOR NATURAL +REJILLA SUPERIOR Y CUERPOS CORREDIZOS VIDRIO LAMINADO DE4+5 (INCLUYE EL SUMINISTRO DE TODOS LOS ACCESORIOS REQUERIDOS PARA EL CORRECTO MONTAJE). | Insumos | M2 | 823660 | 692151 | 19%
I138 | VENTANERIA APOYADA EN PERFILERIA DE ALUMINIO ANODIZADO COLOR NATURAL +REJILLA SUPERIOR Y CUERPOS CORREDIZOS VIDRIO LAMINADO DE4+5 (INCLUYE EL SUMINISTRO DE TODOS LOS ACCESORIOS REQUERIDOS PARA EL CORRECTO MONTAJE). | Insumos | M2 | 823660 | 692151 | 19%
I139 | VENTANERIA APOYADA EN PERFILERIA DE ALUMINIO ANODIZADO COLOR NATURAL, REJILLA DE ALUMINIO INTEGRADA+ REJILLA SUPERIOR Y VIDRIO LAMINADO DE4+5, (INCLUYE EL SUMINISTRO DE TODOS LOS ACCESORIOS REQUERIDOS PARA EL CORRECTO MONTAJE). | Insumos | M2 | 823660 | 692151 | 19%
I140 | VENTANERIA APOYADA EN PERFILERIA DE ALUMINIO ANODIZADO COLOR NATURAL, ESTRUCTURA METALICA+ VIDRIO LAMINADO DE4+5 (INCLUYE EL SUMINISTRO DE TODOS LOS ACCESORIOS REQUERIDOS PARA EL CORRECTO MONTAJE). | Insumos | M2 | 734802 | 617481 | 19%
I141 | VENTANERIA APOYADA EN PERFILERIA DE ALUMINIO ANODIZADO MATE COLOR BLANCO, VIDRIO TEMPLADO DE 8MM INCOLORO+REJILLA SUPERIOR Y PUERTA EN ALUMINIO ANODIZADO BLANCO MATE CON MANIJA GRIFOX | Insumos | M2 | 687988 | 578141 | 19%
I142 | VENTANERIA APOYADA EN PERFILERIA DE ALUMINIO EMBEBIDA EN MURO Y CIELO RASO, CON VIDRIO TEMPLADO 8MM INCOLORO | Insumos | M2 | 389217 | 327073 | 19%
I143 | VENTANERIA APOYADA EN PERFILERIA DE ALUMINIO ANODIZADO MATE COLOR BLANCO, VIDRIO TEMPLADO DE 8MM INCOLORO CON UNIONES A TOPE +REJILLA SUPERIOR | Insumos | M2 | 570266 | 479215 | 19%
I144 | VENTANA CORREDIZA EN ALUMINIO ANODIZADO VIDRIO 4 MM (INCLUYE MARCO EN PERFILERIA TIPO PB 3831 O SIMILAR Y VIDRIO CRISTAL DE 4 MM. ). INCLUYE EL SUMINISTRO DE TODOS LOS ACCESORIOS REQUERIDOS PARA EL CORRECTO MONTAJE, ASI COMO EL SUMINISTRO E INSTALACIÓN DE LA SILICONA QUE SEA REQUERIDA PARA GARANTIZAR UNA PERFECTA INSTALACIÓN. SEGUN DETALLE. (SUMINISTRO E INSTALACIÓN). | Insumos | M2 | 172411 | 144883 | 19%
I145 | VENTANA CORREDIZA EN ALUMINIO ANODIZADO VIDRIO 6 MM (INCLUYE MARCO EN PERFILERIA TIPO PB 3831 O SIMILAR Y VIDRIO CRISTAL DE 6 MM. ). INCLUYE EL SUMINISTRO DE TODOS LOS ACCESORIOS REQUERIDOS PARA EL CORRECTO MONTAJE, ASI COMO EL SUMINISTRO E INSTALACIÓN DE LA SILICONA QUE SEA REQUERIDA PARA GARANTIZAR UNA PERFECTA INSTALACIÓN. SEGUN DETALLE. (SUMINISTRO E INSTALACIÓN). | Insumos | M2 | 281921 | 236908 | 19%
I146 | VENTANA EN PERSIANA EN ALUMINIO ANODIZADO ALN 315 COLOR CHAMPAGNE TIPO PESADO (INCLUYE MARCO Y CONTRAMARCO EN PERFILERIA PB 6038 O SIMILAR ). INCLUYE EL SUMINISTRO DE TODOS LOS ACCESORIOS REQUERIDOS PARA EL CORRECTO MONTAJE, ASI COMO EL SUMINISTRO E INSTALACIÓN DE LA SILICONA QUE SEA REQUERIDA PARA GARANTIZAR UNDA PERFECTA INSTALACIÓN. SEGUN DETALLE. (SUMINISTRO E INSTALACIÓN). | Insumos | M2 | 299373 | 251574 | 19%
I147 | CELOSIA CON CUCHILLAS EN ACERO GALVANIZADO DE 1,5 MM. INCLUYE ESLABON FUSIBLE. INCLUYE RESORTE ENGANCHADO PARA CIERRE POSITIVO. INCLUYE MARCO EN ACERO GALVANIZADO DE 19MM. INCLUYE ANGULOS PERNADOS DE 0,025X0,051X0,003 DE 0,0762 DE LARGO, SUPERIOR E INFERIOR ANCLADOS AL CONCRETO, PLATO DE 19MM, ANGEO, BARRA DE SEGURIDAD SEGUN DETALLE. | Insumos | UND | 1190228 | 1000192 | 19%
I148 | REJILLA EN ALUMINIO ANODIZADO MATE BLANCO SU LONGUITUD ES VARIABLE, VERIFICAR EN PLANTAS GENERALES. | Insumos | M2 | 359370 | 301992 | 19%
I149 | REJILLA EN ALUMINIO ANODIZADO MATE NATURAL+ALFAJIA, INCLUYEN EL SUMINISTRO DE TODOS LOS ACCESORIOS REQUERIDOS PARA EL CORRECTOMONTAJE, ASI COMO EL SUMINISTRO E INSTALACION DE LA SILICONA QUE SEA REQUERIDA PARA EL CORRECTO MONTAJE. | Insumos | M2 | 359370 | 301992 | 19%
I150 | VENTANA FIJA EN ALUMINIO ANODIZADO VIDRIO 4 MM (INCLUYE MARCO EN PERFILERIA TIPO PB 3831 O SIMILAR Y VIDRIO CRISTAL DE 4 MM.) INCLUYE EL SUMINISTRO DE TODOS LOS ACCESORIOS REQUERIDOS PARA EL CORRECTO MONTAJE, ASI COMO EL SUMINISTRO E INSTALACIÓN DE LA SILICONA QUE SEA REQUERIDA PARA GARANTIZAR UNA PERFECTA INSTALACIÓN. SEGUN DETALLE. (SUMINISTRO E INSTALACIÓN). | Insumos | M2 | 260650 | 219034 | 19%
I151 | VENTANA FIJA EN ALUMINIO ANODIZADO VIDRIO 8 MM (INCLUYE MARCO EN PERFILERIA TIPO PB 3831 O SIMILAR Y VIDRIO CRISTAL DE 8 MM. ). INCLUYE EL SUMINISTRO DE TODOS LOS ACCESORIOS REQUERIDOS PARA EL CORRECTO MONTAJE, ASI COMO EL SUMINISTRO E INSTALACIÓN DE LA SILICONA QUE SEA REQUERIDA PARA GARANTIZAR UNA PERFECTA INSTALACIÓN. SEGUN DETALLE. (SUMINISTRO E INSTALACIÓN). | Insumos | M2 | 298882 | 251161 | 19%
I152 | VENTANA FIJA EN ALUMINIO ANODIZADO VIDRIO 4 MM (INCLUYE MARCO EN PERFILERIA TIPO VC 5020 O SIMILAR ). INCLUYE EL SUMINISTRO DE TODOS LOS ACCESORIOS REQUERIDOS PARA EL CORRECTO MONTAJE, ASI COMO EL SUMINISTRO E INSTALACIÓN DE LA SILICONA QUE SEA REQUERIDA PARA GARANTIZAR UNA PERFECTA INSTALACIÓN. SEGUN DETALLE. (SUMINISTRO E INSTALACIÓN). | Insumos | M2 | 262406 | 220509 | 19%
I153 | VENTANA PROYECTANTE FIJA EN ALUMINIO ANODIZADO VIDRIO 4 MM (INCLUYE MARCO EN PERFILERIA TIPO PB 3831 O SIMILAR Y VIDRIO CRISTAL DE 4 MM. ). INCLUYE EL SUMINISTRO DE TODOS LOS ACCESORIOS REQUERIDOS PARA EL CORRECTO MONTAJE, ASI COMO EL SUMINISTRO E INSTALACIÓN DE LA SILICONA QUE SEA REQUERIDA PARA GARANTIZAR UNA PERFECTA INSTALACIÓN. SEGUN DETALLE. (SUMINISTRO E INSTALACIÓN). | Insumos | M2 | 232621 | 195480 | 19%
I154 | VENTANA PROYECTANTE FIJA EN ALUMINIO ANODIZADO VIDRIO 6 MM (INCLUYE MARCO EN PERFILERIA TIPO PB 3831 O SIMILAR Y VIDRIO CRISTAL DE 6 MM. ). INCLUYE EL SUMINISTRO DE TODOS LOS ACCESORIOS REQUERIDOS PARA EL CORRECTO MONTAJE, ASI COMO EL SUMINISTRO E INSTALACIÓN DE LA SILICONA QUE SEA REQUERIDA PARA GARANTIZAR UNA PERFECTA INSTALACIÓN. SEGUN DETALLE. (SUMINISTRO E INSTALACIÓN). | Insumos | M2 | 248805 | 209080 | 19%
I155 | VENTANA CORREDIZA EN ALUMINIO ANODIZADO VIDRIO 6 MM (INCLUYE MARCO EN PERFILERIA TIPO PB 3831 O SIMILAR Y VIDRIO CRISTAL DE 6 MM. ). INCLUYE EL SUMINISTRO DE TODOS LOS ACCESORIOS REQUERIDOS PARA EL CORRECTO MONTAJE, ASI COMO EL SUMINISTRO E INSTALACIÓN DE LA SILICONA QUE SEA REQUERIDA PARA GARANTIZAR UNA PERFECTA INSTALACIÓN. SEGUN DETALLE. (SUMINISTRO E INSTALACIÓN). | Insumos | M2 | 466586 | 392089 | 19%
I156 | ANGULO ALUMINIO 1"X1" | Insumos | ML | 1684 | 1415 | 19%
I157 | TEE ALUMINIO 1"X1" | Insumos | ML | 1684 | 1415 | 19%
I158 | REMACHE POP | Insumos | UND | 99 | 83 | 19%
I159 | TUBO ALUMINIO 1" 1M | Insumos | UND | 18331 | 15404 | 19%
I160 | ANGULO HIERRO 2" X 1/4" | Insumos | UND | 93184 | 78306 | 19%
I161 | ANGULO HIERRO 3/4" X 1/8" | Insumos | M | 4545 | 3819 | 19%
I162 | ARO TAPA ANGULO 1"*1" TRAMPA GRASA | Insumos | UND | 121203 | 101851 | 19%
I163 | ARO Y TAPA CONO DIAMETRO 0.89 M. | Insumos | UND | 117749 | 98949 | 19%
I164 | ESCALERA DE GATO EN "C" DE 6 PASOS EN TUBERIA AGUA NEGRA 3/4" TIPO COLMENA O SIMILAR. SUMINISTRO E INSTALACIÓN A TODO COSTO. | Insumos | UND | 150506 | 126476 | 19%
I165 | ESCALERA METALICA TIPO CANASTA ACERO 3/4" Y 5/8" DE 90 KILOGRAMOS (SEGUN DETALLE PLANO) A TODO COSTO. PARA TANQUE DE AGUA. | Insumos | UND | 314979 | 264688 | 19%
I166 | LÁMINA GALVANIZADA CAL. 18 (1.22 X 2.44 M). | Insumos | UND | 158170 | 132916 | 19%
I167 | LAMINA GALVANIZADA CAL. 20 TIPO ACESCO O SIMILAR. | Insumos | M2 | 28784 | 24188 | 19%
I168 | MALLA ESLABONADA CAL. 12 DE 2 X 1 1/2" + ANGULO 1 1/2 X 1 1/2 X 1/4" + ANTICORROSIVO + PINTURA ELECTROSTATICA. SUMINISTRO E INSTALACIÓN A TODO COSTO. INCLUYE EL SUMINISTRO DE TODOS LOS ACCESORIOS REQUERIDOS PARA EL CORRECTO MONTAJE. | Insumos | M2 | 325734 | 273726 | 19%
I169 | MALLA ESLABONADA 21/4*21/4 *2 MTS | Insumos | M2 | 15907 | 13367 | 19%
I170 | CONCERTINA DIAMETRO 18" ESPIRAL ESPACIADO CADA 20 INCLUYE CABLE GALVANIZADO SUPER GX DE 1/8 Y PERROS DE SUJECION 3/16 | Insumos | M | 28026 | 23551 | 19%
I171 | MARCO METALICO PUERTAS E= 12 CM MONTANTE REJILLA. H=0.30 M. EN LÁMINA GALVANIZADA CAL. 18 PARA HOJA DE PUERTA CON ANCHO 0.51 A 0.75 M. Y ALTURA 2.11 A 2.40 M. (SUMINISTRO). | Insumos | UND | 291427 | 244897 | 19%
I172 | MARCO METALICO PUERTAS E= 12 CM MONTANTE REJILLA. H=0.30 M. EN LÁMINA GALVANIZADA CAL. 18 PARA HOJA DE PUERTA CON ANCHO 0.76 A 1.10 M. Y ALTURA 2.11 A 2.40 M. (SUMINISTRO). | Insumos | UND | 342093 | 287473 | 19%
I173 | MARCO METALICO PUERTAS E= 12 CM MONTANTE REJILLA EN LÁMINA CR. H=0.30 M. EN LÁMINA GALVANIZADA CAL. 18 PARA HOJA DE PUERTA CON ANCHO 0.51 A 0.75 M. Y ALTURA 1.80 A 2.10 M. (SUMINISTRO). | Insumos | UND | 268570 | 225689 | 19%
I174 | MARCO METALICO PUERTAS E= 12 CM MONTANTE REJILLA EN LÁMINA CR. H=0.30 M. EN LÁMINA GALVANIZADA CAL. 18 PARA HOJA DE PUERTA CON ANCHO 0.76 A 1.10 M. Y ALTURA 1.80 A 2.10 M. (SUMINISTRO). | Insumos | UND | 319235 | 268265 | 19%
I175 | MARCO METALICO PUERTAS E= 12 CM MONTANTE VIDRIO 4 MM. H=0.30 M. EN LÁMINA GALVANIZADA CAL. 18 PARA HOJA DE PUERTA CON ANCHO 0.51 A 0.75 M. Y ALTURA 1.80 A 2.10 M. (SUMINISTRO). | Insumos | UND | 251894 | 211676 | 19%
I176 | MARCO METALICO PUERTAS E= 12 CM MONTANTE VIDRIO 4 MM. H=0.30 M. EN LÁMINA GALVANIZADA CAL. 18 PARA HOJA DE PUERTA CON ANCHO 0.51 A 0.75 M. Y ALTURA 2.11 A 2.40 M. (SUMINISTRO). | Insumos | UND | 274753 | 230885 | 19%
I177 | MARCO METALICO PUERTAS E= 12 CM MONTANTE VIDRIO 4 MM. H=0.30 M. EN LÁMINA GALVANIZADA CAL. 18 PARA HOJA DE PUERTA CON ANCHO 0.76 A 1.10 M. Y ALTURA 1.80 A 2.10 M. (SUMINISTRO). | Insumos | UND | 267454 | 224751 | 19%
I178 | MARCO METALICO PUERTAS E= 12 CM MONTANTE VIDRIO 4 MM. H=0.30 M. EN LÁMINA GALVANIZADA CAL. 18 PARA HOJA DE PUERTA CON ANCHO 0.76 A 1.10 M. Y ALTURA 2.11 A 2.40 M. (SUMINISTRO). | Insumos | UND | 300800 | 252773 | 19%
I179 | MARCO METALICO PUERTAS E= 12 CM SENCILLO EN LÁMINA GALVANIZADA CAL. 18 PARA HOJA DE PUERTA CON ANCHO 0.51 A 0.75 M. Y ALTURA 1.80 A 2.10 M. (SUMINISTRO). | Insumos | UND | 211426 | 177669 | 19%
I180 | MARCO METALICO PUERTAS E= 12 CM SENCILLO EN LÁMINA GALVANIZADA CAL. 18 PARA HOJA DE PUERTA CON ANCHO 0.51 A 0.75 M. Y ALTURA 2.11 A 2.40 M. (SUMINISTRO). | Insumos | UND | 188570 | 158462 | 19%
I181 | MARCO METALICO PUERTAS E= 12 CM SENCILLO EN LÁMINA GALVANIZADA CAL. 18 PARA HOJA DE PUERTA CON ANCHO 0.76 A 1.10 M. Y ALTURA 1.80 A 2.10 M. (SUMINISTRO). | Insumos | UND | 224760 | 188874 | 19%
I182 | MARCO METALICO PUERTAS E= 12 CM SENCILLO EN LÁMINA GALVANIZADA CAL. 18 PARA PUERTA CON ANCHO 0.76 A 1.10 M. Y ALTURA 2.11 A 2.40 M. (SUMINISTRO). | Insumos | UND | 201889 | 169655 | 19%
I183 | MARCO METALICO PUERTAS E= 8.5 CM MONTANTE REJILLA EN LÁMINA CR. H=0.30 M. EN LÁMINA GALVANIZADA CAL. 18 PARA HOJA DE PUERTA CON ANCHO 0.51 A 0.75 M. Y ALTURA 2.11 A 2.40 M. (SUMINISTRO). | Insumos | UND | 233141 | 195917 | 19%
I184 | MARCO METALICO PUERTAS E= 8.5 CM MONTANTE REJILLA EN LÁMINA CR. H=0.30 M. EN LÁMINA GALVANIZADA CAL. 18 PARA HOJA DE PUERTA CON ANCHO 0.76 A 1.10 M. Y ALTURA 2.11 A 2.40 M. (SUMINISTRO). | Insumos | UND | 273673 | 229977 | 19%
I185 | MARCO METALICO PUERTAS E= 8.5 CM MONTANTE REJILLA EN LÁMINA CR. H=0.30 M. EN LÁMINA GALVANIZADA CAL. 18 PARA HOJA DE PUERTA CON ANCHO 0.51 A 0.75 M. Y ALTURA 1.80 A 2.10 M. (SUMINISTRO). | Insumos | UND | 214853 | 180549 | 19%
I186 | MARCO METALICO PUERTAS E= 8.5 CM MONTANTE REJILLA EN LÁMINA CR. H=0.30 M.EN LÁMINA GALVANIZADA CAL. 18 PARA HOJA DE PUERTA CON ANCHO 0.76 A 1.10 M. Y ALTURA 1.80 A 2.10 M. (SUMINISTRO). | Insumos | UND | 255391 | 214614 | 19%
I187 | MARCO METALICO PUERTAS E= 8.5 CM MONTANTE VIDRIO 4 MM. H=0.30 M. EN LÁMINA GALVANIZADA CAL. 18 PARA HOJA DE PUERTA CON ANCHO 0.51 A 0.75 M. Y ALTURA 1.80 A 2.10 M. (SUMINISTRO). | Insumos | UND | 201517 | 169342 | 19%
I188 | MARCO METALICO PUERTAS E= 8.5 CM MONTANTE VIDRIO 4 MM. H=0.30 M. EN LÁMINA GALVANIZADA CAL. 18 PARA HOJA DE PUERTA CON ANCHO 0.51 A 0.75 M. Y ALTURA 2.11 A 2.40 M. (SUMINISTRO). | Insumos | UND | 219800 | 184706 | 19%
I189 | MARCO METALICO PUERTAS E= 8.5 CM MONTANTE VIDRIO 4 MM. H=0.30 M. EN LÁMINA LÁMINA GALVANIZADA CAL. 18 PARA HOJA DE PUERTA CON ANCHO 0.76 A 1.10 M. Y ALTURA 2.11 A 2.40 M. (SUMINISTRO). | Insumos | UND | 240638 | 202217 | 19%
I190 | MARCO METALICO PUERTAS E= 8.5 CM MONTANTE VIDRIO 4 MM. H=0.30 M.EN LÁMINA LÁMINA GALVANIZADA CAL. 18 PARA HOJA DE PUERTA CON ANCHO 0.76 A 1.10 M. Y ALTURA 1.80 A 2.10 M. (SUMINISTRO). | Insumos | UND | 213960 | 179798 | 19%
I191 | MARCO METALICO PUERTAS E= 8.5 CM SENCILLO EN LÁMINA GALVANIZADA CAL. 18 PARA HOJA DE PUERTA CON ANCHO 0.51 A 0.75 M. Y ALTURA 1.80 A 2.10 M. (SUMINISTRO) | Insumos | UND | 121476 | 102081 | 19%
I192 | MARCO METALICO PUERTAS E= 8.5 CM SENCILLO EN LÁMINA GALVANIZADA CAL. 18 PARA HOJA DE PUERTA CON ANCHO 0.51 A 0.75 M. Y ALTURA 2.11 A 2.40 M. (SUMINISTRO). | Insumos | UND | 153812 | 129254 | 19%
I193 | MARCO METALICO PUERTAS E= 8.5 CM SENCILLO EN LÁMINA GALVANIZADA CAL. 18 PARA HOJA DE PUERTA CON ANCHO 0.76 A 1.10 M. Y ALTURA 1.80 A 2.10 M. (SUMINISTRO). | Insumos | UND | 131595 | 110584 | 19%
I194 | MARCO METALICO PUERTAS E= 8.5 CM SENCILLO EN LÁMINA GALVANIZADA CAL. 18 PARA PUERTA CON ANCHO 0.76 A 1.10 M. Y ALTURA 2.11 A 2.40 M. (SUMINISTRO). | Insumos | UND | 158126 | 132879 | 19%
I195 | MARCO SENCILLO EN ANGULO EN ACERO A-37 | Insumos | UND | 196880 | 165445 | 19%
I196 | MARCO Y TAPA CAJA INSPECCION DE 0.30 X 0.30 M. (MARCO EN ANGULO 1 1/2 X 1 1/2 * 1/8", TAPA REFORZADA EN PLATINA DE 2 * 1/8" CON PARRILLA EN VARILLA 3/8 CADA 10 CM.). | Insumos | UND | 56267 | 47283 | 19%
I197 | MARCO Y TAPA CAJA INSPECCION DE 0.40 X 0.40 M. (MARCO EN ANGULO 1 1/2 X 1 1/2 * 1/8", TAPA REFORZADA EN PLATINA DE 2 * 1/8" CON PARRILLA EN VARILLA 3/8 CADA 10 CM.). | Insumos | UND | 80599 | 67730 | 19%
I198 | MARCO Y TAPA CAJA INSPECCION DE 0.60 X 0.60 CM. (MARCO EN ANGULO 2 1/2 X 2 1/2 * 3/16", TAPA REFORZADA EN PLATINA DE 3 * 3/16" CON PARRILLA EN VARILLA 3/8 CADA 10 CM.). | Insumos | UND | 274807 | 230930 | 19%
I199 | MARCO Y TAPA CAJA INSPECCION DE 0.80 X 0.80 CM. (MARCO EN ANGULO 2 1/2 X 2 1/2 * 3/16", TAPA REFORZADA EN PLATINA DE 3 * 3/16" CON PARRILLA EN VARILLA 3/8 CADA 10 CM.). | Insumos | UND | 388723 | 326658 | 19%
I200 | MARCO Y TAPA CAJA INSPECCION DE 1.00 X 1.00 M. (MARCO EN ANGULO 2 1/2 X 2 1/2 * 3/16", TAPA REFORZADA EN PLATINA DE 3 * 3/16" CON PARRILLA EN VARILLA 3/8 CADA 10 CM.). | Insumos | UND | 513792 | 431758 | 19%
I201 | MARCO Y TAPA CAJA INSPECCION SEGÚN NORMA CS 274 DE 0.72 X 0.72 M. (MARCO EN ANGULO 2 1/2 X 2 1/2 * 3/16", TAPA REFORZADA EN PLATINA DE 2 1/2 * 3/16" CON PARRILLA EN VARILLA 3/8 CADA 10 CM.). | Insumos | UND | 368460 | 309630 | 19%
I202 | MARCO Y TAPA CAJA INSPECCION SEGÚN NORMA CS 275 DE 0.805 X 1.305 M. (MARCO EN ANGULO 2 1/2 X 2 1/2 * 3/16", TAPA REFORZADA EN PLATINA DE 2 1/2 * 3/16" CON PARRILLA EN VARILLA 1/2" CADA 10 CM.). | Insumos | UND | 417610 | 350933 | 19%
I203 | MARCO Y TAPA CAJA INSPECCION SEGÚN NORMA CS 276-2 DE 1.305 X 1.61 M. (MARCO EN ANGULO 2 1/2 X 2 1/2 * 3/16", TAPA REFORZADA EN PLATINA DE 2 1/2 * 3/16" CON PARRILLA EN VARILLA 1/2" CADA 10 CM.). | Insumos | UND | 523148 | 439620 | 19%
I204 | MARCO Y TAPA CAJA INSPECCION SEGÚN NORMA CS 280-3 CON DIAMETRO DE 0.685 M. INCLUYE CONCRETO DE 4.000 PSI. | Insumos | UND | 681774 | 572919 | 19%
I205 | PLATINA 2'' X 1/4'' | Insumos | M | 9391 | 7892 | 19%
I206 | PLATINA 5 X 5 CM | Insumos | UND | 3787 | 3182 | 19%
I207 | PLATINA SOPORTE 3 MM | Insumos | UND | 3787 | 3182 | 19%
I208 | PUERTA CABINAS SANITARIAS SISTEMA CANTILIVER EN ACERO INOXIDABLE CAL. 18. SEGÚN DETALLE. INCLUYE SUMINISTRO, INSTALACIÓN, PASADOR DE CIERRE. | Insumos | M2 | 863583 | 725700 | 19%
I209 | PUERTA CABINAS SANITARIAS SISTEMA CANTILIVER EN ACERO INOXIDABLE CAL. 20. SEGÚN DETALLE. INCLUYE SUMINISTRO, INSTALACIÓN, PASADOR DE CIERRE . | Insumos | M2 | 833280 | 700235 | 19%
I210 | PUERTA ACERO INOXIDABLE CAL. 20. SEGÚN DETALLE. INCLUYE SUMINISTRO E INSTALACIÓN . | Insumos | M2 | 924184 | 776625 | 19%
I211 | PUERTA CABINAS SANITARIAS SISTEMA CANTILIVER EN LÁMINA GALVANIZADA CAL. 18 ENTAMBORADA. TIPO GRIJALBA O SIMILAR. INCLUYE PINTURA ELECTROSTATICA COLOR GRIS PLATA, SUMINISTRO, INSTALACIÓN, MARCO, CHAPETAS, PASADOR DE CIERRE Y PLATINAS SEGÚN DETALLE. | Insumos | M2 | 515119 | 432873 | 19%
I212 | PUERTA CABINAS SANITARIAS SISTEMA CANTILIVER EN LÁMINA GALVANIZADA CAL. 20 ENTAMBORADA. TIPO GRIJALBA O SIMILAR. INCLUYE PINTURA ELECTROSTATICA COLOR GRIS PLATA, SUMINISTRO, INSTALACIÓN, MARCO, CHAPETAS, PASADOR DE CIERRE Y PLATINAS SEGÚN DETALLE. | Insumos | M2 | 499970 | 420143 | 19%
I213 | PUERTA EN MALLA ESLABONADA. MARCO TUBERIA AGUAS NEGRAS 2" . INCLUYE MALLA ESLABONADA CAL 12 DE 2 X 1 1/2" + CONTRAMARCO ANGULO 1 1/2 X 1 1/2 X 1/4" / TUBO GALVANIZADO 2" + ANTICORROSIVO + PINTURA ELECTROSTATICA. SUMINISTRO E INSTALACIÓN A TODO COSTO. INCLUYE EL SUMINISTRO DE TODOS LOS ACCESORIOS REQUERIDOS PARA EL CORRECTO MONTAJE. | Insumos | M2 | 437118 | 367326 | 19%
I214 | PUERTA METALICA LÁMINA GALVANIZADA CAL. 18 TIPO PANEL CON MARCO MONTANTE EN REJILLA ( INCLUYE ANTICORROSIVO + PINTURA ELECTROSTATICA + MARCO LÁMINA GALVANIZADA CAL. 18 CARGADOS EN CONCRETO). INCLUYE EL SUMINISTRO DE TODOS LOS ACCESORIOS REQUERIDOS PARA EL CORRECTO MONTAJE. (SUMINISTRO E INSTALACIÓN). | Insumos | M2 | 532706 | 447652 | 19%
I215 | PUERTA METALICA LÁMINA GALVANIZADA CAL. 18 TIPO PANEL CON MARCO MONTANTE EN REJILLA. ( INCLUYE ANTICORROSIVO + PINTURA ESMALTE + MARCO LÁMINA GALVANIZADA CAL. 18 CARGADOS EN CONCRETO). INCLUYE EL SUMINISTRO DE TODOS LOS ACCESORIOS REQUERIDOS PARA EL CORRECTO MONTAJE. (SUMINISTRO E INSTALACIÓN). | Insumos | M2 | 524988 | 441166 | 19%
I216 | PUERTA METALICA LÁMINA GALVANIZADA CAL. 18 TIPO PANEL CON MARCO MONTANTE EN VIDRIO 4 MM. ( INCLUYE ANTICORROSIVO + PINTURA ELECTROSTATICA + MARCO LÁMINA GALVANIZADA CAL. 18 CARGADOS EN CONCRETO). INCLUYE EL SUMINISTRO DE TODOS LOS ACCESORIOS REQUERIDOS PARA EL CORRECTO MONTAJE. INCLUYE CHAPA 3 MACHUELOS O SIMILAR. | Insumos | M2 | 620683 | 521582 | 19%
I217 | PUERTA METALICA LÁMINA GALVANIZADA CAL. 18 TIPO PANEL CON MARCO MONTANTE EN VIDRIO 4 MM. ( INCLUYE ANTICORROSIVO + PINTURA ESMALTE + LÁMINA GALVANIZADA CAL. 18 CARGADOS EN CONCRETO). INCLUYE EL SUMINISTRO DE TODOS LOS ACCESORIOS REQUERIDOS PARA EL CORRECTO MONTAJE. (SUMINISTRO E INSTALACIÓN). | Insumos | M2 | 490196 | 411929 | 19%
I218 | PUERTA METALICA LÁMINA GALVANIZADA CAL. 18 TIPO PANEL CON MARCO SENCILLO ( INCLUYE ANTICORROSIVO + PINTURA ELECTROSTATICA + LÁMINA GALVANIZADA CAL. 18 CARGADOS EN CONCRETO). INCLUYE EL SUMINISTRO DE TODOS LOS ACCESORIOS REQUERIDOS PARA EL CORRECTO MONTAJE. (SUMINISTRO E INSTALACIÓN). | Insumos | M2 | 497911 | 418413 | 19%
I219 | PUERTA METALICA LÁMINA GALVANIZADA CAL. 18 TIPO PANEL CON MARCO SENCILLO ( INCLUYE ANTICORROSIVO + PINTURA ESMALTE + LÁMINA GALVANIZADA CAL. 18 CARGADOS EN CONCRETO). INCLUYE EL SUMINISTRO DE TODOS LOS ACCESORIOS REQUERIDOS PARA EL CORRECTO MONTAJE. (SUMINISTRO E INSTALACIÓN). | Insumos | M2 | 490196 | 411929 | 19%
I220 | PUERTA METALICA LÁMINA GALVANIZADA CAL. 18 TIPO REJILLA CON MARCO MONTANTE EN REJILLA ( INCLUYE ANTICORROSIVO + PINTURA ELECTROSTATICA + MARCO LÁMINA GALVANIZADA CAL. 18 CARGADOS EN CONCRETO). INCLUYE EL SUMINISTRO DE TODOS LOS ACCESORIOS REQUERIDOS PARA EL CORRECTO MONTAJE. (SUMINISTRO E INSTALACIÓN). | Insumos | M2 | 567858 | 477192 | 19%
I221 | PUERTA METALICA LÁMINA GALVANIZADA CAL. 18 TIPO REJILLA CON MARCO MONTANTE EN REJILLA. ( INCLUYE ANTICORROSIVO + PINTURA ESMALTE + MARCO LÁMINA GALVANIZADA CAL. 18 CARGADOS EN CONCRETO). INCLUYE EL SUMINISTRO DE TODOS LOS ACCESORIOS REQUERIDOS PARA EL CORRECTO MONTAJE. (SUMINISTRO E INSTALACIÓN). | Insumos | M2 | 560140 | 470706 | 19%
I222 | PUERTA POLVORIN METALICA LÁMINA GALVANIZADA CAL. 16 . DIMENSIONES (3,00*2,48)( INCLUYE MARCO CON RIEL EN LAMINA DE ACERO A-500 , PLATINA FIJACIÓN A VIGA,RODACHINAS TIPO PESADO,MARCO PUERTAS EN TUBULAR DE 15*8 CM CAL 16 ANTICORROSIVO , HOJA DE PUERTA ENTAMBORADA EN LAMINA CAL 16 CON DILATACIONES EN LAMINA DOBLADA 2*1, MANIJA EN TUBO DE 2"PINTADAS COLOR SILVER FOX+ PINTURA ESMALTE ). INCLUYE EL SUMINISTRO DE TODOS LOS ACCESORIOS REQUERIDOS PARA EL CORRECTO MONTAJE. (SUMINISTRO E INSTALACIÓN).SEGÚN DETALLE | Insumos | UND | 7977997 | 6704199 | 19%
I223 | PUERTA EN ALUMINIO ANODIZADO MATE NATURAL. VIDRIO LAMINADO 4+4 CON PELICULA SAND BLASTING, SEGUN PLANOS. SEGÚN DETALLE INCLUYEN EL SUMINISTRO DE TODOS LOS ACCESORIOS REQUERIDOS PARA EL CORRECTO MONTAJE | Insumos | M2 | 701016 | 589089 | 19%
I224 | PUERTA METALICA LÁMINA GALVANIZADA CAL. 18 TIPO REJILLA CON MARCO MONTANTE EN VIDRIO 4 MM. ( INCLUYE ANTICORROSIVO + PINTURA ELECTROSTATICA + MARCO LÁMINA GALVANIZADA CAL. 18 CARGADOS EN CONCRETO). INCLUYE EL SUMINISTRO DE TODOS LOS ACCESORIOS REQUERIDOS PARA EL CORRECTO MONTAJE. (SUMINISTRO E INSTALACIÓN). | Insumos | M2 | 533059 | 447949 | 19%
I225 | PUERTA METALICA LÁMINA GALVANIZADA CAL. 18 TIPO REJILLA CON MARCO MONTANTE EN VIDRIO 4 MM. ( INCLUYE ANTICORROSIVO + PINTURA ESMALTE + MARCO LÁMINA GALVANIZADA CAL. 18 CARGADOS EN CONCRETO). INCLUYE EL SUMINISTRO DE TODOS LOS ACCESORIOS REQUERIDOS PARA EL CORRECTO MONTAJE. (SUMINISTRO E INSTALACIÓN). | Insumos | M2 | 525342 | 441464 | 19%
I226 | PUERTA METALICA LÁMINA GALVANIZADA CAL. 18 TIPO REJILLA CON MARCO SENCILLO ( INCLUYE ANTICORROSIVO + PINTURA ELECTROSTATICA + MARCO LÁMINA GALVANIZADA CAL. 18 CARGADOS EN CONCRETO). INCLUYE EL SUMINISTRO DE TODOS LOS ACCESORIOS REQUERIDOS PARA EL CORRECTO MONTAJE. (SUMINISTRO E INSTALACIÓN). | Insumos | M2 | 533059 | 447949 | 19%
I227 | PUERTA METALICA LÁMINA GALVANIZADA CAL. 18 TIPO REJILLA CON MARCO SENCILLO ( INCLUYE ANTICORROSIVO + PINTURA ESMALTE + MARCO LÁMINA GALVANIZADA CAL. 18 CARGADOS EN CONCRETO). INCLUYE EL SUMINISTRO DE TODOS LOS ACCESORIOS REQUERIDOS PARA EL CORRECTO MONTAJE. (SUMINISTRO E INSTALACIÓN). | Insumos | M2 | 525342 | 441464 | 19%
I228 | PUERTA METALICA TIPO CORTINA LÁMINA GALVANIZADA CAL. 18 (INCLUYE ANTICORROSIVO + PINTURA ELECTROSTATICA+ MARCO LÁMINA GALVANIZADA CAL. 18 CARGADOS EN CONCRETO). INCLUYE EL SUMINISTRO DE TODOS LOS ACCESORIOS REQUERIDOS PARA EL CORRECTO MONTAJE. (SUMINISTRO E INSTALACIÓN). | Insumos | M2 | 467133 | 392549 | 19%
I229 | PUERTA METALICA VAIVEN LÁMINA GALVANIZADA CAL.18 PIVOTE (INCLUYE PINTURA ELECTROSTATICA, ANTICORROSIVO Y MARCO LÁMINA GALVANIZADA CAL. 18 CARGADO EN CONCRETO) INCLUYE EL SUMINISTRO DE TODOS LOS ACCESORIOS REQUERIDOS PARA EL CORRECTO MONTAJE. (SUMINISTRO E INSTALACIÓN). | Insumos | M2 | 467133 | 392549 | 19%
I230 | REJILLA CUNETA METALICA (A = 0.50 M) MARCO CONTRAMARCO EN ANGULO DE 1 1/2 X 3/16 CELOSIAS EN PLATINA DE 1/4 X 3/16 ACERO A36 CON ANTICORROSIVO Y PINTURA NEGRO MATE. | Insumos | M | 227258 | 190973 | 19%
I231 | SOPORTE METALICO EN ANGULO PARA MESON ANCLADO A MURO CON CHAZOS EXPANSIVOS | Insumos | UND | 60601 | 50925 | 19%
I232 | TAPA LÁMINA GALVANIZADA CAL.16" ANGULO 1"*1" TRAMPA GRASA | Insumos | UND | 169684 | 142592 | 19%
I233 | TAPA EN LÁMINA DE ALFAJOR 6MM 0.80*0.80 M. MARCO EN ÁNGULO DE 2 X 1/8". (INCLUYE GANCHO EN ACERO Y MARCO) SEGÚN DISEÑO. SUMINISTRO E INSTALACIÓN. | Insumos | UND | 269877 | 226787 | 19%
I234 | TAPA EN LÁMINA DE ALFAJOR 6MM 1.00*1.00 M. MARCO EN ÁNGULO DE 2 X 1/8". (INCLUYE GANCHO EN ACERO Y MARCO) SEGÚN DISEÑO. SUMINISTRO E INSTALACIÓN. | Insumos | UND | 296573 | 249221 | 19%
I235 | TUBERIA MUEBLE RECTANGULAR 20 X 40 MM 0.90 MM ESPESOR CALIBRE 20 | Insumos | M | 5375 | 4517 | 19%
I236 | TUBO AGUAS NEGRAS DIAMETRO 2" CAL. 0.080 | Insumos | M | 12300 | 10336 | 19%
I237 | TUBO HG 2" | Insumos | M | 46658 | 39208 | 19%
I238 | TUBO HG 3" | Insumos | M | 71655 | 60214 | 19%
I239 | ANGULO 2"* 2"*3/16" | Insumos | M | 14498 | 12183 | 19%
I240 | ANGULO 1-1/2"1-1/2"*3/16" | Insumos | M | 14498 | 12183 | 19%
I241 | PLATINA 2"*3/16* | Insumos | M | 5332 | 4481 | 19%
I242 | MALLA GALVANIZADA 12-2" | Insumos | M2 | 21663 | 18204 | 19%
I243 | ALAMBRE GALVANIZADO CAL 12 | Insumos | KG | 5000 | 4202 | 19%
I244 | PLATINA 50X50 DE 1/16 " | Insumos | UND | 50276 | 42249 | 19%
I245 | PLATINA 80X80 DE 1/16 " | Insumos | UND | 68952 | 57943 | 19%
I246 | RIEL LAMINA LÁMINA GALVANIZADA CAL 16. | Insumos | M | 23702 | 19918 | 19%
I247 | TUBULAR 15*8 CAL 16 | Insumos | M | 17670 | 14849 | 19%
I248 | PERFIL ESTRUCTURAL EN U 160*60 | Insumos | M | 29494 | 24785 | 19%
I249 | LÁMINA GALVANIZADA CAL 16. | Insumos | M2 | 38988 | 32763 | 19%
I250 | LÁMINA GALVANIZADA CAL 18. | Insumos | M2 | 51714 | 43457 | 19%
I251 | CERROJO DOBLE LLAVE REF 148582 | Insumos | UND | 110453 | 92818 | 19%
I252 | RODACHINAS ACERO | Insumos | UND | 18963 | 15935 | 19%
I253 | PLATINA 25 x 25 CM X 1" | Insumos | UND | 99981 | 84018 | 19%
I254 | BOLARDO LISO HF | Insumos | UND | 323217 | 271611 | 19%
I255 | DEFENSA DE PROTECCIÓN VIAL TIPO INVIAS | Insumos | ML | 266620 | 224050 | 19%
I256 | CARRETEL DE HIERRO | Insumos | UND | 749869 | 630142 | 19%
I257 | BARRA ANTIPANICO HORIZONTAL SOLO SALIDA - TIPO AZBE REF. B0950 O SIMILAR. | Insumos | UND | 1137081 | 955530 | 19%
I258 | CERRADURA BELL WOOD POMO MADERA - ALCOBA TIPO SCHALAGE REF. A50WS O SIMILAR. ACABADO SEGÚN DISEÑO. | Insumos | UND | 42005 | 35298 | 19%
I259 | CERRADURA BELL WOOD POMO MADERA - BAÑO TIPO SCHALAGE REF. A40S O SIMILAR. ACABADO SEGÚN DISEÑO. | Insumos | UND | 42005 | 35298 | 19%
I260 | CERRADURA BELL WOOD POMO MADERA - ENTRADA TIPO SCHALAGE REF. A80PD O SIMILAR. ACABADO SEGÚN DISEÑO. | Insumos | UND | 64850 | 54496 | 19%
I261 | CERRADURA CERROJO DOBLE LLAVE - TIPO SCHALAGE REF. B362PX O SIMILAR. ACABADO SEGÚN DISEÑO. | Insumos | UND | 111071 | 93337 | 19%
I262 | CERRADURA CERROJO LLAVE VOLTEADOR - TIPO SCHALAGE REF. B360PX O SIMILAR. ACABADO SEGÚN DISEÑO. | Insumos | UND | 111071 | 93337 | 19%
I263 | CERRADURA ORBIT POMO METALICO - ALCOBA TIPO SCHALAGE REF. A50PD O SIMILAR. ACABADO SEGÚN DISEÑO. | Insumos | UND | 121969 | 102495 | 19%
I264 | CERRADURA ORBIT POMO METALICO - BAÑO TIPO SCHALAGE REF. A40S O SIMILAR. ACABADO SEGÚN DISEÑO. | Insumos | UND | 100703 | 84624 | 19%
I265 | CERRADURA ORBIT POMO METALICO - ENTRADA TIPO SCHALAGE REF. A80PD O SIMILAR. ACABADO SEGÚN DISEÑO. | Insumos | UND | 117046 | 98358 | 19%
I266 | MANILLA Y CILINDRO EXTERIOR PARA BARRA ANTIPANICO HORIZONTAL - TIPO AZBE REF. 9510M O SIMILAR. | Insumos | UND | 226712 | 190514 | 19%
I267 | CERRADURA ENTRADA PRINCIPAL - TIPO SCHALAGE REF. H387 O SIMILAR. ACABADO SEGÚN DISEÑO. | Insumos | UND | 294024 | 247079 | 19%
I268 | CERRADURA ENTRADA PRINCIPAL HE-380 TIPO SCHALAGE O SIMILAR. ACABADO SEGÚN DISEÑO. (INCLUYE SUMINISTRO E INSTALACIÓN) | Insumos | UND | 377807 | 317485 | 19%
I269 | CERRADURA YALE TRES MACHUELOS | Insumos | UND | 166638 | 140032 | 19%
I270 | ACPM | Insumos | GAL | 13502 | 13502 | 0%
I271 | GASOLINA CORRIENTE | Insumos | GAL | 11834 | 11834 | 0%
I272 | LUBRICANTE PARA PVC CORRUGADA | Insumos | UND | 146526 | 123131 | 19%
I273 | GRASA ECON X 370 GRS | Insumos | UND | 9080 | 7630 | 19%
I274 | CEMENTO GRIS | Insumos | KG | 560 | 470.5882 | 19% | 759.22 | 638
I275 | CONCRETO PREMEZCLADO PARA PAVIMENTO MR 43 KG/CM2 | Insumos | M3 | 616559 | 518117 | 19%
I276 | GROUTING 17.5 MPA | Insumos | M3 | 530052 | 445422 | 19%
I277 | CAL | Insumos | KG | 1285 | 1080 | 19%
I278 | MORTERO DE NIVELACION SIKAGROUT O SIMILAR | Insumos | LT | 29978 | 25192 | 19%
I279 | ADOQUIN DE CONCRETO (8*10*20) | Insumos | UND | 1001 | 841 | 19%
I280 | ADOQUIN ECOLOGICO | Insumos | UND | 1333 | 1120 | 19%
I281 | CAL HIDRATADA | Insumos | KG | 1499 | 1260 | 19%
I282 | SUELO CEMENTO 10:1 | Insumos | M3 | 149975 | 126029 | 19%
I283 | CONCRETO PREMEZCLADO PARA PAVIMENTO MR 45 KG/CM2 | Insumos | M3 | 649884 | 546121 | 19%
I284 | BOLARDO EN CONCRETO DIAMETRO 18cm Y ALTURA LIBRE 62 cm | Insumos | UND | 91509 | 76898 | 19%
I285 | CONCRETO PREMEZCLADO PARA PAVIMENTO MR 42 KG/CM2 | Insumos | M3 | 599894 | 504113 | 19%
I286 | CONCRETO PREMEZCLADO 4000 PSI - 28MPA | Insumos | M3 | 549903 | 462103 | 19%
I287 | CONCRETO PREMEZCLADO 3000 PSI - 21MPA | Insumos | M3 | 499911 | 420093 | 19%
I288 | CABALLETE LISO TEJA TIPO CINDULIT / CINDURIB L=3.05 M. O SIMILAR. COLOR VERDE, AZUL O ROJO SEGÚN DISEÑO. | Insumos | UND | 119508 | 100427 | 19%
I289 | FACHADA F MULTIPANEL 300FS TIPO HUNTER DOUGLAS ALUZINC 0,6 MM Y ALUMINIO 0,7 MM. O SIMILAR | Insumos | M2 | 136204 | 114457 | 19%
I290 | LIMAHOYA LISA TEJA TIPO CINDULIT / CINDURIB L=3.05 M. O SIMILAR. COLOR VERDE, AZUL O ROJO SEGÚN DISEÑO. | Insumos | UND | 126052 | 105926 | 19%
I291 | PERFIL ACERO ESTRUCTURAL PHR ASTM A500 GRADO 50 - TIPO ACESCO O SIMILAR | Insumos | KG | 4295 | 3609 | 19%
I292 | PERFIL HEA A-36 | Insumos | KG | 3868 | 3250 | 19%
I293 | PERFIL IPE A-36 | Insumos | KG | 3868 | 3250 | 19%
I294 | PERFIL EN LAMINA DELGADA EN C GRADO 40 | Insumos | KG | 5974 | 5020 | 19%
I295 | PLATINAS ACERO A-36 | Insumos | KG | 3868 | 3250 | 19%
I296 | TEJA TERMOACUSTICA TIPO CINDURIB O SIMILAR A=0.78 M. E = 0.35 MM. COLOR VERDE, AZUL O ROJO SEGÚN DISEÑO. | Insumos | M2 | 47314 | 39760 | 19%
I297 | TEJA TRASLUCIDA TIPO CINDURIB A=0.78 M E=0.35 MM O SIMILAR. CRISTAL O OPAL SEGÚN DISEÑO. | Insumos | M2 | 132033 | 110952 | 19%
I298 | TEJA TERMOACUSTICA TIPO CINDULIT 180 O SIMILAR A=0.78 M. E = 0.35 MM. COLOR VERDE, AZUL O ROJO SEGÚN DISEÑO. | Insumos | M2 | 40059 | 33663 | 19%
I299 | TORNILLO AUTOPERFORANTE TEJA TIPO CINDU O SIMILAR. DIAM. 2 1/2". | Insumos | UND | 456 | 383 | 19%
I300 | TORNILLO AUTOPERFORANTE TEJA TIPO CINDU O SIMILAR. DIAM. 3/4". | Insumos | UND | 314 | 264 | 19%
I301 | TUBERIA ESTRUCTURAL A.S.T.M. A-500 GRADO C - REDONDA, CUADRADA O RECTANGULAR SEGÚN DISEÑO - TIPO COLMENA O SIMILAR | Insumos | KG | 7504 | 6306 | 19%
I302 | TEJA DE ZINC ONDULADA TZO L=2.44X0.80 | Insumos | UND | 31817 | 26737 | 19%
I303 | TEJA TERMOACUSTICA TIPO CINDURIB A=0.88 M. E=0.35 MM. O SIMILAR. COLOR VERDE, AZUL O ROJO SEGÚN DISEÑO. (INCLUYE INSTALACIÓN, GANCHOS DE FIJACIÓN Y EL SUMINISTRO DE TODOS LOS ACCESORIOS REQUERIDOS PARA EL CORRECTO MONTAJE.) | Insumos | UND | 609454 | 512146 | 19%
I304 | PERFILES HEA A-36 ( INCLUYE SOLDADURA, ANTICORROSIVO Y ESMALTE + PROTECCION ANTIFUEGO E INSTALACION) | Insumos | KG | 12733 | 10700 | 19%
I305 | ALFAJIAS EN CONCRETO 2.500 PSI A=0.25 M (INCLUYE REFUERZO) | Insumos | M | 30224 | 25398 | 19%
I306 | ESCALERA METALICA PARA POLVORIN | Insumos | UND | 6464379 | 5432251 | 19%
I307 | TEJA ONDULADA FIBROCEMENTO PERFIL 7 0,92x1,52M | Insumos | UND | 23328 | 19603 | 19%
I308 | TEJA ONDULADA FIBROCEMENTO PERFIL 5 0,92x1,52M | Insumos | UND | 24997 | 21006 | 19%
I309 | CABALLETE FIBROCEMENTO FIJO 15 | Insumos | UND | 29163 | 24507 | 19%
I310 | CABALLETE FIBROCEMENTO FIJO 15 - 20 | Insumos | UND | 29163 | 24507 | 19%
I311 | CABALLETE FIBROCEMENTO UNIVERSAL | Insumos | UND | 44992 | 37808 | 19%
I312 | CLARABOYA FIBROCEMENTO #6 P7 | Insumos | UND | 51659 | 43411 | 19%
I313 | VIDRIO TRANSPARENTE 3MM | Insumos | M2 | 24997 | 21006 | 19%
I314 | LIMAHOYA ASBESTO CEMENTO PERFIL 7-1000 | Insumos | UND | 22496 | 18904 | 19%
I315 | TEJA TRASLUCIDA PVC ONDULADA 3,66x0,83M | Insumos | M2 | 83318 | 70015 | 19%
I316 | TEJA TRASLUCIDA PVC ONDULADA 2,44x0,83M | Insumos | M2 | 56656 | 47610 | 19%
I317 | GANCHO AMARRE ETERNIT | Insumos | UND | 518 | 435 | 19%
I318 | LAMINA POLICARBONATO 6MM TRANSP ALVEOLAR | Insumos | UND | 866514 | 728163 | 19%
I319 | REMATE U 6X20 10MM POLICARB LATERAL-FINAL LAMINA | Insumos | UND | 14999 | 12604 | 19%
I320 | CINTALAUMINIO INDUSTRIAL SELLO POLICARBONATO 32M | Insumos | UND | 99981 | 84018 | 19%
I321 | TEJA TERMOACUSTICA AJOVER | Insumos | M2 | 24997 | 21006 | 19%
I322 | PLACA ICOPOR TEXTURIZADO 60x60 | Insumos | UND | 5000 | 4202 | 19%
I323 | VIDRIO TRASLUCIDO 3MM | Insumos | M2 | 24997 | 21006 | 19%
I324 | VIDRIO TRASLUCIDO 4MM | Insumos | M2 | 34994 | 29407 | 19%
I325 | VIDRIO TRASLUCIDO 6MM | Insumos | M2 | 54990 | 46210 | 19%
I326 | CINTA MALLA DE FIBRA DE VIDRIO ( 90 M. ) | Insumos | ROLLO | 14393 | 12095 | 19%
I327 | CINTA PAPEL ( 75 M.) | Insumos | ROLLO | 12119 | 10184 | 19%
I328 | FIBRA DE VIDRIO FRESCASA DE 2 1/2" | Insumos | M2 | 9090 | 7639 | 19%
I329 | FIBRA DE VIDRIO FRESCASA DE 3 1/2" | Insumos | M2 | 11362 | 9548 | 19%
I330 | MASILLA SUPERMASTIC USG | Insumos | CANECA | 51510 | 43286 | 19%
I331 | PERFIL CANAL CAL. 26 ( 90 MM ) - 2.44 M. | Insumos | UND | 5862 | 4926 | 19%
I332 | PERFIL CANAL CAL.24 ( 90 MM ) - 2.44 M. | Insumos | UND | 11514 | 9676 | 19%
I333 | PERFIL OMEGA CAL 24 - 2.44 M. | Insumos | UND | 16359 | 13747 | 19%
I334 | PERFIL OMEGA CAL 26 - 2.44 M. | Insumos | UND | 5454 | 4583 | 19%
I335 | PERFIL PARAL CAL 24 - 2.44 M. | Insumos | UND | 11967 | 10056 | 19%
I336 | PERFIL PARAL CAL 26 - 2.44 M. | Insumos | UND | 7818 | 6570 | 19%
I337 | PLACA YESO TIPO GYPLAC ESTANDAR 1/2" (12.7 MM) DE 1.22 X 2.44 MM. O SIMILAR. | Insumos | M2 | 28635 | 24063 | 19%
I338 | PLACA YESO TIPO GYPLAC R.H. 1/2" (12.7 MM) DE 1.22 X 2.44 MM. O SIMILAR. | Insumos | M2 | 32269 | 27117 | 19%
I339 | PLACA DE FIBROCEMENTO E= 10 MM | Insumos | M2 | 24521 | 20606 | 19%
I340 | SUPERBOARD ( 2.44 X 1.22 ) E= 6 MM | Insumos | M2 | 36360 | 30555 | 19%
I341 | SUPERBOARD ( 2.44 X 1.22 ) E= 8 MM | Insumos | M2 | 51510 | 43286 | 19%
I342 | TORNILLO AUTOPERFORANTE EST. 7/16 " | Insumos | UND | 20 | 17 | 19%
I343 | TORNILLO AUTOPERFORANTE YESO 6 X1 | Insumos | UND | 20 | 17 | 19%
I344 | TORNILLO PTA BROCA EXTRAPL. EST 8 X 1/2" ( 13MM ) | Insumos | UND | 61 | 51 | 19%
I345 | PERFIL METALICO CAL 12 - 2,5MM. - 2,44M. | Insumos | UND | 54542 | 45834 | 19%
I346 | MASILLA PLASTICA | Insumos | KG | 33327 | 28006 | 19%
I347 | INSTALACIÓN Y PUESTA EN FUNCIONAMIENTO EQUIPO DE PRESIÓN. | Insumos | UND | 2108961 | 1772236 | 19%
I348 | SUMINISTRO, TRANSPORTE E INSTALACION SISTEMA HIDRAULICO DE PRESION PREENSAMBLADO - INCLUYE 2 BOMBAS DE 1.5 HP CAUDAL DE 20 GPM C/U, RANGO DE PRESIÓN DE 30 - 50 PSI, TANQUE DE 100 LTS., TABLERO DE CONTROL Y ACCESORIOS CONECCION A SISTEMA HIDRÁULICO Y ELÉCTRICO. | Insumos | UND | 12666514 | 10644129 | 19%
I349 | SUMINISTRO, TRANSPORTE E INSTALACION SISTEMA HIDRAULICO DE PRESION PREENSAMBLADO - INCLUYE 2 BOMBAS DE 1.5 HP CAUDAL DE 30 GPM C/U, RANGO DE PRESIÓN DE 20 - 40 PSI, TANQUE DE 100 LTS., TABLERO DE CONTROL Y ACCESORIOS CONECCION A SISTEMA HIDRÁULICO Y ELÉCTRICO. | Insumos | UND | 12666514 | 10644129 | 19%
I350 | SUMINISTRO, TRANSPORTE E INSTALACION SISTEMA HIDRAULICO DE PRESION PREENSAMBLADO - INCLUYE 2 BOMBAS DE 10 HP CAUDAL DE 160 GPM C/U, RANGO DE PRESIÓN DE 70 - 90 PSI, TANQUE DE 500 LTS., TABLERO DE CONTROL Y ACCESORIOS CONECCION A SISTEMA HIDRÁULICO Y ELÉCTRICO. | Insumos | UND | 20249985 | 17016794 | 19%
I351 | SUMINISTRO, TRANSPORTE E INSTALACION SISTEMA HIDRAULICO DE PRESION PREENSAMBLADO - INCLUYE 2 BOMBAS DE 2 HP CAUDAL DE 45 GPM C/U, RANGO DE PRESIÓN DE 20 - 40 PSI, TANQUE DE 200 LTS., TABLERO DE CONTROL Y ACCESORIOS CONECCION A SISTEMA HIDRÁULICO Y ELÉCTRICO. | Insumos | UND | 12819415 | 10772618 | 19%
I352 | SUMINISTRO, TRANSPORTE E INSTALACION SISTEMA HIDRAULICO DE PRESION PREENSAMBLADO - INCLUYE 2 BOMBAS DE 2 HP CAUDAL DE 56 GPM C/U, RANGO DE PRESIÓN DE 30 - 50 PSI, TANQUE DE 200 LTS., TABLERO DE CONTROL Y ACCESORIOS CONECCION A SISTEMA HIDRÁULICO Y ELÉCTRICO. | Insumos | UND | 13283385 | 11162508 | 19%
I353 | SUMINISTRO, TRANSPORTE E INSTALACION SISTEMA HIDRAULICO DE PRESION PREENSAMBLADO - INCLUYE 2 BOMBAS DE 2 HP CAUDAL DE 90 GPM C/U, RANGO DE PRESIÓN DE 30 - 50 PSI, TANQUE DE 200 LTS., TABLERO DE CONTROL Y ACCESORIOS CONECCION A SISTEMA HIDRÁULICO Y ELÉCTRICO. | Insumos | UND | 13283385 | 11162508 | 19%
I354 | SUMINISTRO, TRANSPORTE E INSTALACION SISTEMA HIDRAULICO DE PRESION PREENSAMBLADO - INCLUYE 2 BOMBAS DE 3 HP CAUDAL DE 30 GPM C/U, RANGO DE PRESIÓN DE 30 - 50 PSI, TANQUE DE 200 LTS., TABLERO DE CONTROL Y ACCESORIOS CONECCION A SISTEMA HIDRÁULICO Y ELÉCTRICO. | Insumos | UND | 13283385 | 11162508 | 19%
I355 | SUMINISTRO, TRANSPORTE E INSTALACION SISTEMA HIDRAULICO DE PRESION PREENSAMBLADO - INCLUYE 2 BOMBAS DE 3 HP CAUDAL DE 55 GPM C/U, RANGO DE PRESIÓN DE 30 - 50 PSI, TANQUE DE 200 LTS., TABLERO DE CONTROL Y ACCESORIOS CONECCION A SISTEMA HIDRÁULICO Y ELÉCTRICO. | Insumos | UND | 13283385 | 11162508 | 19%
I356 | SUMINISTRO, TRANSPORTE E INSTALACION SISTEMA HIDRAULICO DE PRESION PREENSAMBLADO - INCLUYE 2 BOMBAS DE 5 HP CAUDAL DE 100 GPM C/U, RANGO DE PRESIÓN DE 40 - 60 PSI, TANQUE DE 300 LTS., TABLERO DE CONTROL Y ACCESORIOS CONECCION A SISTEMA HIDRÁULICO Y ELÉCTRICO. | Insumos | UND | 14508341 | 12191883 | 19%
I357 | SUMINISTRO, TRANSPORTE E INSTALACION SISTEMA HIDRAULICO DE PRESION PREENSAMBLADO - INCLUYE 2 BOMBAS DE 5 HP CAUDAL DE 180 GPM C/U, RANGO DE PRESIÓN DE 30 - 50 PSI, TANQUE DE 300 LTS., TABLERO DE CONTROL Y ACCESORIOS CONECCION A SISTEMA HIDRÁULICO Y ELÉCTRICO. | Insumos | UND | 15005701 | 12609833 | 19%
I358 | SUMINISTRO, TRANSPORTE E INSTALACION SISTEMA HIDRAULICO DE PRESION PREENSAMBLADO - INCLUYE 2 BOMBAS DE 7.5 HP CAUDAL DE 140 GPM C/U, RANGO DE PRESIÓN DE 40 - 60 PSI, TANQUE DE 500 LTS., TABLERO DE CONTROL Y ACCESORIOS CONECCION A SISTEMA HIDRÁULICO Y ELÉCTRICO. | Insumos | UND | 17861588 | 15009738 | 19%
I359 | SUMINISTRO, INSTALACION Y PUESTA EN FUNCIONAMIENTO DE EQUIPO DE AIRE ACONDICIONADO TIPO MINI SPLIT 12.000 BTU / HR. INCLUYE: UNIDAD CONDENSADORA, UNIDAD EVAPORADORA CON SUS RESPECTIVOS CONTROLES REMOTOS, INSTALACIÓN COMPLETA A TODO COSTO. SE ENTREGA PUNTO DE ALIMENTACIÓN ELECTRICA A CERO METROS DE LA UNIDAD CONDENSADORA. INSTALACIÓN DE LA UNIDAD EVAPORADORA ADOSADA A MURO. INLCUYE TUBERÍA Y ACCESORIOS PARA GASES REFRIGERANTES, TUBERÍA Y/O MANGUERA PARA DESAGUE DE LAS UNIDADES, SOPORTES DE FIJACION Y ACCESORIOS DE MONTAJE DE LAS UNIDADES CONDENSADORAS Y EVAPORADORAS. | Insumos | UND | 2393668 | 2011486 | 19%
I360 | SUMINISTRO, INSTALACION Y PUESTA EN FUNCIONAMIENTO DE EQUIPO DE AIRE ACONDICIONADO TIPO MINI SPLIT 18.000 BTU / HR. INCLUYE: UNIDAD CONDENSADORA, UNIDAD EVAPORADORA CON SUS RESPECTIVOS CONTROLES REMOTOS, INSTALACIÓN COMPLETA A TODO COSTO. SE ENTREGA PUNTO DE ALIMENTACIÓN ELECTRICA A CERO METROS DE LA UNIDAD CONDENSADORA. INSTALACIÓN DE LA UNIDAD EVAPORADORA ADOSADA A MURO. INLCUYE TUBERÍA Y ACCESORIOS PARA GASES REFRIGERANTES, TUBERÍA Y/O MANGUERA PARA DESAGUE DE LAS UNIDADES, SOPORTES DE FIJACION Y ACCESORIOS DE MONTAJE DE LAS UNIDADES CONDENSADORAS Y EVAPORADORAS. | Insumos | UND | 2866430 | 2408765 | 19%
I361 | SUMINISTRO, INSTALACION Y PUESTA EN FUNCIONAMIENTO DE EQUIPO DE AIRE ACONDICIONADO TIPO MINI SPLIT 24.000 BTU / HR. INCLUYE: UNIDAD CONDENSADORA, UNIDAD EVAPORADORA CON SUS RESPECTIVOS CONTROLES REMOTOS, INSTALACIÓN COMPLETA A TODO COSTO. SE ENTREGA PUNTO DE ALIMENTACIÓN ELECTRICA A CERO METROS DE LA UNIDAD CONDENSADORA. INSTALACIÓN DE LA UNIDAD EVAPORADORA ADOSADA A MURO. INLCUYE TUBERÍA Y ACCESORIOS PARA GASES REFRIGERANTES, TUBERÍA Y/O MANGUERA PARA DESAGUE DE LAS UNIDADES, SOPORTES DE FIJACION Y ACCESORIOS DE MONTAJE DE LAS UNIDADES CONDENSADORAS Y EVAPORADORAS. | Insumos | UND | 4166414 | 3501188 | 19%
I362 | SUMINISTRO, INSTALACION Y PUESTA EN FUNCIONAMIENTO DE EQUIPO DE AIRE ACONDICIONADO TIPO MULTI SPLIT 48.000 BTU / HR. INCLUYE: UNA (1) UNIDAD CONDENSADORA, CUATRO (4) UNIDADES EVAPORADORAS DE 12.000 BTU / HR. CON SUS RESPECTIVOS CONTROLES REMOTOS, INSTALACIÓN COMPLETA A TODO COSTO. SE ENTREGA PUNTO DE ALIMENTACIÓN ELECTRICA A CERO METROS DE LA UNIDAD CONDENSADORA. INSTALACIÓN DE LA UNIDAD EVAPORADORA ADOSADA A MURO. INLCUYE TUBERÍA Y ACCESORIOS PARA GASES REFRIGERANTES, TUBERÍA Y/O MANGUERA PARA DESAGUE DE LAS UNIDADES, SOPORTES DE FIJACION Y ACCESORIOS DE MONTAJE DE LAS UNIDADES CONDENSADORAS Y EVAPORADORAS. | Insumos | UND | 7923758 | 6658620 | 19%
I363 | SUMINISTRO, TRANSPORTE E INSTALACIÓN DE ASCENSOR TIPO PASAJEROS, PARA 8 PERSONAS O 630 KILOGRAMOS, 3 PARADAS MAQUINA LATERAL 1.10 * 1.40 * 2.20 | Insumos | UND | 119978874 | 100822583 | 19%
I364 | SUMINISTRO, TRANSPORTE E INSTALACIÓN SISTEMA DE PRESION PARA RED CONTRA INCENDIOS | Insumos | UND | 17996832 | 15123388 | 19%
I365 | SUMINISTRO, TRANSPORTE E INSTALACIÓN EQUIPO DE PRESION CONSTANTE | Insumos | UND | 18330106 | 15403450 | 19%
I366 | TORON N°15 GRADO 1860 D =0,6" | Insumos | M | 5962 | 5010 | 19%
I367 | EMULSION ASFALTICA TIPO CRL-1 | Insumos | LT | 2895 | 2895 | 0%
I368 | EMULSION ASFALTICA TIPO CRR-1 | Insumos | LT | 2915 | 2915 | 0%
I369 | MEZCLA ASFALTICA TIPO MDC-1 | Insumos | M3 | 575530 | 575530 | 0%
I370 | MEZCLA ASFALTICA TIPO MDC-2 | Insumos | M3 | 593731 | 593731 | 0%
I371 | MEZCLA ASFALTICA TIPO MDC-3 | Insumos | M3 | 635742 | 635742 | 0%
I372 | PASTO KIKUYO (CORTADO) | Insumos | M2 | 9599 | 9599 | 0%
I373 | PLANTAS ORNAMENTALES VARIAS | Insumos | UND | 3101 | 3101 | 0%
I374 | TIERRA NEGRA | Insumos | M3 | 93536 | 93536 | 0%
I375 | GRAMA TIPO BERMUDA GRASS | Insumos | M2 | 8565 | 8565 | 0%
I376 | AISLADOR SISMICO DIS DI=650 | Insumos | UND | 35625911 | 29937740 | 19%
I377 | PERNOS, TUERCA Y ARANDELA PARA FIJACION DE AISLADORES | Insumos | UND | 5027 | 4224 | 19%
I378 | PLANTILLA PARA UBICACIÓN DE PERNOS PARA FIJAR AISLADOR SISMICO | Insumos | UND | 258575 | 217290 | 19%
I379 | AISLADOR SISMICO DIS DI=1000 | Insumos | UND | 41515680 | 34887126 | 19%
I380 | TUBO GALVANIZADO 4" | Insumos | UND | 416594 | 350079 | 19%
I381 | LAMINA METALICA DE 1/2" | Insumos | UND | 525051 | 441219 | 19%
I382 | JUNTA TIPO VSL T -100 O SIMILAR | Insumos | M | 2416241 | 2030455 | 19%
I383 | BLOQUES DE CESPED | Insumos | M2 | 7280 | 7280 | 0%
I384 | ARBOL DE GRAN PORTE | Insumos | UND | 182040 | 182040 | 0%
I385 | CANECA METALICA PARA BASUREROS | Insumos | UND | 265756 | 223324 | 19%
I386 | TUBO PVC CONDUIT 2" | Insumos | M | 6031 | 5068 | 19%
I387 | SOLUCION | Insumos | LT | 74700 | 62773 | 19%
I388 | VARILLA DE 1" ROSCADA PARA ANCLAJES DE LUMINARIA | Insumos | M | 22697 | 19073 | 19%
I389 | PLANTILLA PARA UBICACIÓN DE PERNOS BASES LUMINARIAS | Insumos | UND | 71826 | 60358 | 19%
I390 | POSTE EN CONCRETO PREFABRICADO | Insumos | M | 58322 | 49010 | 19%
I391 | PLANTULA DE LIMONCILLO Y/O CITRONELA O SIMILAR | Insumos | UND | 1120 | 1120 | 0%
I392 | REPOSICION PLANTULAS | Insumos | UND | 3501 | 3501 | 0%
I393 | SEMILLAS PARA BIOMANTO | Insumos | KG | 56013 | 56013 | 0%
I394 | GALLINAZA | Insumos | KG | 419 | 419 | 0%
I395 | PLANTULA DE CAÑABRAVA O SIMILAR | Insumos | UND | 699 | 699 | 0%
I396 | ESTACAS DE MARATON | Insumos | UND | 981 | 981 | 0%
I397 | ESTACAS DE GUADUA | Insumos | UND | 3501 | 3501 | 0%
I398 | ALFALISTO BLANCO O SIMILAR | Insumos | KG | 2224 | 1869 | 19%
I399 | ALFALISTO GRIS O SIMILAR. | Insumos | KG | 1696 | 1425 | 19%
I400 | ALFALISTOPLUS O SIMILAR. | Insumos | KG | 4111 | 3455 | 19%
I401 | BISAGRAS ALUMINIO 3" | Insumos | UND | 3787 | 3182 | 19%
I402 | BROCA PARA MURO 5/8" X 8" | Insumos | UND | 12876 | 10820 | 19%
I403 | BROCA PARA MURO 7/8" X 8" | Insumos | UND | 12876 | 10820 | 19%
I404 | CEMENTO BLANCO | Insumos | KG | 2273 | 1910 | 19%
I405 | CHAZO PUNTILLA | Insumos | UND | 305 | 256 | 19%
I406 | CHAZOS 3/8 X 2" | Insumos | UND | 1135 | 954 | 19%
I407 | CINTA DE DEMARCACION * 10 M. | Insumos | M | 149 | 125 | 19%
I408 | COLOR MINERAL | Insumos | KG | 16057 | 13493 | 19%
I409 | DILATACION EN BRONCE PC09 | Insumos | M | 15149 | 12730 | 19%
I410 | ENDURECEDOR COLOR GRIS TIPO ROCKTOP DE TOXEMENT O SIMILAR. | Insumos | KG | 1204 | 1012 | 19%
I411 | ESTOPA | Insumos | KG | 66661 | 56018 | 19%
I412 | EXTRACTOR EOLICO VERTICAL DE 12" | Insumos | UND | 181652 | 152649 | 19%
I413 | GRAVILLA MONA ( 25 KILOS ) | Insumos | BUL | 7271 | 6110 | 19%
I414 | LAMINA METALDECK LAMINA 2" CAL.16 - TIPO ACESCO O SIMILAR. | Insumos | M2 | 31126 | 26156 | 19%
I415 | LAMINA CORPALOSA | Insumos | M2 | 42722 | 35901 | 19%
I416 | LLAVE TERMINAL MANGUERA 1/2" | Insumos | UND | 24088 | 20242 | 19%
I417 | PABMERIL PLIEGO 9" X 11" | Insumos | UND | 3583 | 3011 | 19%
I418 | PEGACOR BLANCO | Insumos | KG | 2423 | 2036 | 19%
I419 | PEGANTE BOXER | Insumos | GAL | 90903 | 76389 | 19%
I420 | PISTOLA INYECTOR PARA EPOXICO | Insumos | UND | 439668 | 369469 | 19%
I421 | PLACA DE IDENTIFICACION EN ALUMINIO ALTO RELIEVE DE 12 X 5 CM. SEGÚN NORMA CS 278-1 | Insumos | UND | 5299 | 4453 | 19%
I422 | PLASTOCRETE DM DE SIKA IMPERMEABILIZANTE PARA CONCRETOS O SIMILAR. | Insumos | KG | 10893 | 9154 | 19%
I423 | POLIETILENO NO. 6 | Insumos | M2 | 3787 | 3182 | 19%
I424 | PUNTILLA CON CABEZA 1" | Insumos | LB | 5050 | 4243.6975 | 19% | 3786.58 | 3182
I425 | PUNTILLA CON CABEZA 2" | Insumos | LB | 5050 | 4243.6975 | 19% | 3786.58 | 3182
I426 | PUNTILLA CON CABEZA 3" | Insumos | LB | 5050 | 4243.6975 | 19% | 3786.58 | 3182
I427 | SIKA-1 IMPERMEABILIZANTE INTEGRAL MORTEROS O SIMILAR. | Insumos | KG | 10716 | 9005 | 19%
I428 | SIKADUR -42 ANCLAJE O SIMILAR. | Insumos | KG | 34796 | 29240 | 19%
I429 | SIKADUR -32 PRIMER | Insumos | KG | 86650 | 72815 | 19%
I430 | SIKADUR PANEL O SIMILAR. | Insumos | KG | 51316 | 43123 | 19%
I431 | SIKAFLEX 1A TUBO 305 CC O SIMILAR. | Insumos | UND | 34094 | 28650 | 19%
I432 | SIKAFLEX PRO 3 WF TUBO 600 CC O SIMILAR. | Insumos | UND | 81016 | 68081 | 19%
I433 | SILICONA TUBO 280 ML | Insumos | UND | 11817 | 9930 | 19%
I434 | SOLDADURA DE ESTAÑO 60-40 250GR 1/16" (1.6 MM) | Insumos | UND | 27572 | 23170 | 19%
I435 | SOLDADURA ELECTRICA TIPO WESTARCO SUPER E- 6013 DE 1/8 O SIMILAR. | Insumos | KG | 11360 | 9546 | 19%
I436 | SOLDADURA EXOTERMICA TIPO CADWELD O SIMILAR DE 115 GRADOS | Insumos | UND | 30297 | 25460 | 19%
I437 | SOLDADURA E 6013 | Insumos | KG | 9544 | 8020 | 19%
I438 | SOLDADURA Y LIMPIADOR | Insumos | UND | 2236 | 1879 | 19%
I439 | SOLDADURA E7018 | Insumos | KG | 13646 | 11467 | 19%
I440 | WIN PLASTICO | Insumos | M | 4242 | 3565 | 19%
I441 | SIKA ANTISOL ROJO | Insumos | KG | 15727 | 13216 | 19%
I442 | SIKA SEPAROL | Insumos | KG | 20387 | 17132 | 19%
I443 | POLIETILENO NEGRO CAL 3.5 | Insumos | M | 5605 | 4710 | 19%
I444 | FALLEBA +PORTA CANDADO | Insumos | UND | 53025 | 44559 | 19%
I445 | BISAGRA EN TUBO | Insumos | UND | 37875 | 31828 | 19%
I446 | BISAGRAS ALUMINIO VAIVEN 3" | Insumos | UND | 23483 | 19734 | 19%
I447 | FIBRA PARA CERRAMIENTO PROVISIONAL H=2,1M | Insumos | M | 3331 | 2799 | 19%
I448 | VALLA EN LONA | Insumos | M2 | 75751 | 63656 | 19%
I449 | VALLA EN LONA TIPO TRIPODE (3 USOS) | Insumos | UND | 272710 | 229168 | 19%
I450 | SEÑAL PREVENTIVA, REGLAMENTARIA E INFORMATIVA (2 USOS) | Insumos | UND | 151502 | 127313 | 19%
I451 | DELINEADOR PLASTICO ( 8 USOS) | Insumos | UND | 45451 | 38194 | 19%
I452 | CINTA REFLECTIVA DE SEGURIDAD (2 HILERAS) | Insumos | M | 120 | 101 | 19%
I453 | ESTRUCTURA EN GUADUA-CUARTÓN | Insumos | M | 30297 | 25460 | 19%
I454 | PASAMANOS EN LISTÓN | Insumos | M | 10605 | 8912 | 19%
I455 | ESTRUCTURA EN GUADUA | Insumos | M2 | 2423 | 2036 | 19%
I456 | PLÁSTICO TRANSPARENTE CALIBRE 6 | Insumos | M2 | 2725 | 2290 | 19%
I457 | MATERIALES VARIOS PARA RANSPORTE/INSTALACION/FIJACION DE CAMARAS CIRCULARES | Insumos | UND | 8618 | 7242 | 19%
I458 | ARO-TAPA HD DE 0.58 M - SELLO ELASTICO - LLAVE SEGURIDAD | Insumos | UND | 1024818 | 861192 | 19%
I459 | ARO-TAPA HFDE 0.60X 100 KG | Insumos | UND | 499911 | 420093 | 19%
I460 | ARO EN POLIPROPILENO RECICLADO CUELLO 13 CM | Insumos | UND | 209964 | 176440 | 19%
I461 | TAPA D= 0,70 M POLIPROPILENO RECICLADO | Insumos | UND | 183302 | 154035 | 19%
I462 | ARO EN POLIPROPILENO RECICLADO CUELLO 20 CM | Insumos | UND | 257139 | 216083 | 19%
I463 | LAMINA DE POLIPROPILENO PARA CAMARAS DE INSPECCION | Insumos | M2 | 191633 | 161036 | 19%
I464 | HIDROSELLO DE 24 " | Insumos | UND | 63234 | 53138 | 19%
I465 | HIDROSELLO DE 27 " | Insumos | UND | 68788 | 57805 | 19%
I466 | HIDROSELLO DE 30 " | Insumos | UND | 75828 | 63721 | 19%
I467 | HIDROSELLO DE 33" | Insumos | UND | 81040 | 68101 | 19%
I468 | HIDROSELLO DE 36 " | Insumos | UND | 91268 | 76696 | 19%
I469 | HIDROSELLO DE 39 " | Insumos | UND | 98238 | 82553 | 19%
I470 | HIDROSELLO DE 42 " | Insumos | UND | 109964 | 92407 | 19%
I471 | HIDROSELLO DE 45 " | Insumos | UND | 119944 | 100793 | 19%
I472 | HIDROSELLO DE 48 " | Insumos | UND | 119944 | 100793 | 19%
I473 | HIDROSELLO DE 51 " | Insumos | UND | 123862 | 104086 | 19%
I474 | HIDROSELLO DE 57 " | Insumos | UND | 133505 | 112189 | 19%
I475 | HIDROSELLO DE 60 " | Insumos | UND | 147366 | 123837 | 19%
I476 | HIDROSELLO DE 68 " | Insumos | UND | 147366 | 123837 | 19%
I477 | PUNTILLA CC PUMA 2.1/2 X 500 | Insumos | UND | 3030 | 2546 | 19%
I478 | ADITIVO PARA CURAR EL CONCRETO | Insumos | UND | 35912 | 30178 | 19%
I479 | SELLO ELASTOMERICO | Insumos | M | 5332 | 4481 | 19%
I480 | BENTONITA | Insumos | KG | 24851 | 20883 | 19%
I481 | RIGIDIZADORES | Insumos | KG | 3734 | 3138 | 19%
I482 | PASARELA | Insumos | UND | 14853706 | 12482106 | 19%
I483 | OXIGENO | Insumos | BUL | 107738 | 90536 | 19%
I484 | MUERTOS Y BOYAS | Insumos | UND | 876284 | 736373 | 19%
I485 | CABOS | Insumos | UND | 7182 | 6035 | 19%
I486 | EMBARCADERO | Insumos | UND | 54516263 | 45811986 | 19%
I487 | TORNILLO DE FIJACION M-24 INCLUYE TUERCA, ARANDELA Y RESINATIPO SIKA DUR 42 O SIMILAR | Insumos | UND | 13646 | 11467 | 19%
I488 | LOSETA TACTIL GUIA | Insumos | UND | 5835 | 4903 | 19%
I489 | POLIETILENO 1/2" | Insumos | ML | 1668 | 1402 | 19%
I490 | SIKAFLUID | Insumos | KG | 7000 | 5882 | 19%
I491 | COSTAL | Insumos | M3 | 751 | 631 | 19%
I492 | ESTACAS PARA ANCLAJE | Insumos | UND | 149 | 125 | 19%
I493 | COSTAL BIODEGRADABLE | Insumos | M3 | 3831 | 3219 | 19%
I494 | PLASTICO DE PROTECCION | Insumos | M2 | 2331 | 1959 | 19%
I495 | MOLDES GUIA METALICOS PINTURA | Insumos | M2 | 2166 | 1820 | 19%
I496 | PEGANTE CERAMICO GRIS | Insumos | M2 | 2166 | 1820 | 19%
I497 | LOSETA PREFABRICADA LISA | Insumos | UND | 5000 | 4202 | 19%
I498 | SIKA SET X 5KG | Insumos | UND | 64988 | 54612 | 19%
I499 | BROCA 1*21 DW5819 | Insumos | UND | 348152 | 292565 | 19%
I500 | BROCA 1/2*21 HILTI | Insumos | UND | 550380 | 462504 | 19%
I501 | BROCA 3/4*21 HILTI | Insumos | UND | 809142 | 679951 | 19%
I502 | BOMBON | Insumos | UND | 52492 | 44111 | 19%
I503 | MANGUERA PLASTICA LAVAMANOS - SANITARIOS | Insumos | UND | 16664 | 14003 | 19%
I504 | CHAZO PLASTICO 1/4" ESTRIADO - BOLSA 100 UND | Insumos | UND | 3331 | 2799 | 19%
I505 | IGOL IMPRIMANTE 3KG | Insumos | UND | 73066 | 61400 | 19%
I506 | MANILA 13 MM ECON | Insumos | M | 1333 | 1120 | 19%
I507 | GEODREN PLANAR 0,5 M. PAVCO O SIMILAR | Insumos | M | 16521 | 13883 | 19%
I508 | GEODREN PLANAR 1,0 M. PAVCO O SIMILAR | Insumos | M | 57876 | 48635 | 19%
I509 | GEODREN VIAL TB 100 MM. 1,0 M. PAVCO O SIMILAR | Insumos | M | 47568 | 39973 | 19%
I510 | GEODREN VIAL TB 160 MM. 1,0 M. PAVCO O SIMILAR | Insumos | M | 75840 | 63731 | 19%
I511 | GEOTEXTIL NO TEJIDO 1600 PAVCO O SIMILAR | Insumos | M2 | 4702 | 3951 | 19%
I512 | GEOTEXTIL NO TEJIDO 2000 PAVCO O SIMILAR | Insumos | M2 | 6665 | 5601 | 19%
I513 | GEOTEXTIL NO TEJIDO 3000 PAVCO O SIMILAR | Insumos | M2 | 7796 | 6551 | 19%
I514 | GEOTEXTIL TEJIDO (RESITENCIA ULTIMA 60 KN/M) | Insumos | M2 | 8475 | 7122 | 19%
I515 | GEOTEXTIL NO TEJIDO 4000 PAVCO O SIMILAR | Insumos | M2 | 16521 | 13883 | 19%
I516 | GEODREN CIRCULAR 1,0 M PAVCO O SIMILAR | Insumos | M2 | 59618 | 50099 | 19%
I517 | IMPERMEABILIZACION TIPO MANTO MORTER PLAS AL - 300 E=3 MM O SIMILAR. | Insumos | M2 | 23975 | 20147 | 19%
I518 | IMPERMEABILIZACION TIPO MANTO MORTER PLAS AL - 80 E=3.5 MM O SIMILAR. | Insumos | M2 | 26080 | 21916 | 19%
I519 | IMPERMEABILIZACION FIBER GLASS PLAS P-3 CON REFUERZO EN POLIESTER . (REMATES, PINTURA BITUMINOSA) | Insumos | M2 | 43329 | 36411 | 19%
I520 | LAVADO E IMPERMEABILIZADO CON PRODUCTO HIDROFUGADO | Insumos | M2 | 13028 | 10948 | 19%
I521 | ABRAZADERA EN ACERO | Insumos | UND | 2191 | 1841 | 19%
I522 | ABRAZADERA PLASTICA 5/8 | Insumos | UND | 5271 | 4429 | 19%
I523 | ACCESORIOS CPVC 1/2" ( CODO , UNIÓN Y TAPÓN ) | Insumos | UND | 3375 | 2836 | 19%
I524 | ACCESORIOS CPVC 3/4" ( CODO , UNIÓN Y TAPÓN ) | Insumos | UND | 4834 | 4062 | 19%
I525 | ACCESORIOS PVC-P 1 1/2" ( CODO , UNIÓN Y TAPÓN ) | Insumos | UND | 13642 | 11464 | 19%
I526 | ACCESORIOS PVC-P 1 1/4" ( CODO , UNIÓN Y TAPÓN ) | Insumos | UND | 8718 | 7326 | 19%
I527 | ACCESORIOS PVC-P 1" ( CODO, UNIÓN Y TAPÓN ) | Insumos | UND | 4274 | 3592 | 19%
I528 | ACCESORIOS PVC-P 1/2" ( CODO , UNIÓN Y TAPÓN ) | Insumos | UND | 1404 | 1180 | 19%
I529 | ACCESORIOS PVC-P 2 1/2" ( CODO , UNIÓN Y TAPÓN ) | Insumos | UND | 65307 | 54880 | 19%
I530 | ACCESORIOS PVC-P 2" ( CODO , UNIÓN Y TAPÓN ) | Insumos | UND | 22177 | 18636 | 19%
I531 | ACCESORIOS PVC-P 3" ( CODO , UNIÓN Y TAPÓN ) | Insumos | UND | 88330 | 74227 | 19%
I532 | ACCESORIOS PVC-P 3/4" ( CODO , UNIÓN Y TAPÓN ) | Insumos | UND | 2394 | 2012 | 19%
I533 | ACCESORIOS PVC-P 4" ( CODO , UNIÓN Y TAPÓN ) | Insumos | UND | 183477 | 154182 | 19%
I534 | ACONDICIONADOR NOVAFORT TARRO 500 GRS. O SIMILAR. | Insumos | UND | 119205 | 100172 | 19%
I535 | ADHESIVO NOVAFORT 300 ML | Insumos | UND | 59743 | 50204 | 19%
I536 | ACOPLE 1/2" PARA LAVAMANOS EN ACERO DE 40 CM. | Insumos | UND | 4021 | 3379 | 19%
I537 | ACOPLE 3" A PVC | Insumos | UND | 113616 | 95476 | 19%
I538 | ACOPLE 6" A PVC | Insumos | UND | 218716 | 183795 | 19%
I539 | ADAPTADOR DE LIMPIEZA PVC - 3" | Insumos | UND | 13558 | 11393 | 19%
I540 | ADAPTADOR DE LIMPIEZA PVC - 4" | Insumos | UND | 19969 | 16781 | 19%
I541 | ADAPTADOR DE LIMPIEZA PVC - 6" | Insumos | UND | 57184 | 48054 | 19%
I542 | ADAPTADOR MACHO PRESION PVC - 1 1/2" | Insumos | UND | 4110 | 3454 | 19%
I543 | ADAPTADOR MACHO PRESION PVC - 1 1/4" | Insumos | UND | 3508 | 2948 | 19%
I544 | ADAPTADOR MACHO PRESION PVC - 1" | Insumos | UND | 1668 | 1402 | 19%
I545 | ADAPTADOR MACHO PRESION PVC - 1/2 | Insumos | UND | 439 | 369 | 19%
I546 | ADAPTADOR MACHO PRESION PVC - 2 1/2" | Insumos | UND | 15268 | 12830 | 19%
I547 | ADAPTADOR MACHO PRESION PVC - 2"1 | Insumos | UND | 5869 | 4932 | 19%
I548 | ADAPTADOR MACHO PRESION PVC - 3" | Insumos | UND | 23084 | 19398 | 19%
I549 | ADAPTADOR MACHO PRESION PVC - 3/4" | Insumos | UND | 793 | 666 | 19%
I550 | ADAPTADOR MACHO PRESION PVC - 4" | Insumos | UND | 42463 | 35683 | 19%
I551 | ADAPTADOR HEMBRA | Insumos | UND | 21311 | 17908 | 19%
I552 | ADHESIVO NOVAFORT 500 GRS. | Insumos | UND | 59756 | 50215 | 19%
I553 | BRIDAS LOCAS 10" | Insumos | UND | 217503 | 182776 | 19%
I554 | CAJA MEDIDOR DE AGUA 60 X 60 X 14 A TODO COSTO CON TAPA HG | Insumos | UND | 132815 | 111609 | 19%
I555 | CAJA MEDIDOR DE AGUA 80 X 80 X 14 A TODO COSTO CON TAPA HG | Insumos | UND | 159379 | 133932 | 19%
I556 | CAJA PARA VALVULA TIPO CHOROTE EN HIERRO DUCTIL | Insumos | UND | 492693 | 414028 | 19%
I557 | CHEQUE TIPO R&W ROSCADO 1 1/2" REF. 236 O SIMILAR | Insumos | UND | 158170 | 132916 | 19%
I558 | CHEQUE TIPO R&W ROSCADO 1 1/4" REF. 236 O SIMILAR | Insumos | UND | 115901 | 97396 | 19%
I559 | CHEQUE TIPO R&W ROSCADO 1" REF. 236 O SIMILAR | Insumos | UND | 82599 | 69411 | 19%
I560 | CHEQUE TIPO R&W ROSCADO 1/2" REF. 236 O SIMILAR | Insumos | UND | 41738 | 35074 | 19%
I561 | CHEQUE TIPO R&W ROSCADO 2 1/2" REF. 236 O SIMILAR | Insumos | UND | 424671 | 356866 | 19%
I562 | CHEQUE TIPO R&W ROSCADO 2" REF. 236 O SIMILAR | Insumos | UND | 254833 | 214145 | 19%
I563 | CHEQUE TIPO R&W ROSCADO 3" REF. 236 O SIMILAR | Insumos | UND | 681369 | 572579 | 19%
I564 | CHEQUE TIPO R&W ROSCADO 3/4" REF. 236 O SIMILAR | Insumos | UND | 57993 | 48734 | 19%
I565 | CHEQUE TIPO R&W ROSCADO 4" REF. 236 O SIMILAR | Insumos | UND | 1599117 | 1343796 | 19%
I566 | CINTA SIKA PVC V - 15 CINTA FLEXIBLE SELLO DE JUNTAS | Insumos | M | 26662 | 22405 | 19%
I567 | CINTA SIKA PVC V - 10 CINTA FLEXIBLE SELLO DE JUNTAS | Insumos | M | 13330 | 11202 | 19%
I568 | CINTA SIKA PVC O - 22 CINTA SELLO DE JUNTAS | Insumos | M | 43327 | 36409 | 19%
I569 | CINTA TEFLON 10 M 1/2" | Insumos | UND | 983 | 826 | 19%
I570 | CODO 45° 1/8 CXE SANITARIO 3'' | Insumos | UND | 8455 | 7105 | 19%
I571 | CODO 45° 1/8 CXE SANITARIO 4'' | Insumos | UND | 14754 | 12398 | 19%
I572 | CODO 45° 1/8 CXE SANITARIO 6'' | Insumos | UND | 54153 | 45507 | 19%
I573 | CODO 90° 1/4 CXC SANITARIO 1 1/2'' | Insumos | UND | 2800 | 2353 | 19%
I574 | CODO 90° 1/4 CXC SANITARIO 2'' | Insumos | UND | 3282 | 2758 | 19%
I575 | CODO 90° 1/4 CXC SANITARIO 3'' | Insumos | UND | 7612 | 6397 | 19%
I576 | CODO 90° 1/4 CXC SANITARIO 4'' | Insumos | UND | 13115 | 11021 | 19%
I577 | CODO 90° 1/4 CXC SANITARIO 6'' | Insumos | UND | 112040 | 94151 | 19%
I578 | CODO 90° 1/4 CXE SANITARIO 2'' | Insumos | UND | 4051 | 3404 | 19%
I579 | CODO 90° 1/4 CXE SANITARIO 3'' | Insumos | UND | 8811 | 7404 | 19%
I580 | CODO 90° 1/4 CXE SANITARIO 4'' | Insumos | UND | 16167 | 13586 | 19%
I581 | CODO 90° 1/4 CXE SANITARIO 6'' | Insumos | UND | 112040 | 94151 | 19%
I582 | CODO 90° ACERO GALVANIZADO - 3/4'' | Insumos | UND | 1810 | 1521 | 19%
I583 | CODO 90° ACERO GALVANIZADO - 1/2'' | Insumos | UND | 1158 | 973 | 19%
I584 | CODO 90° PRESION PVC - 1'' | Insumos | UND | 1994 | 1676 | 19%
I585 | CODO 90° PRESION PVC - 1 1/2" | Insumos | UND | 7173 | 6028 | 19%
I586 | CODO 90° PRESION PVC - 1 1/4" | Insumos | UND | 3839 | 3226 | 19%
I587 | CODO 90° PRESION PVC - 1/2'' | Insumos | UND | 635 | 534 | 19%
I588 | CODO 90° PRESION PVC - 2" | Insumos | UND | 11755 | 9878 | 19%
I589 | CODO 90° PRESION PVC - 3/4'' | Insumos | UND | 1020 | 857 | 19%
I590 | CODO 90° ULTRATEMP - 1/2'' | Insumos | UND | 1461 | 1228 | 19%
I591 | CODO DE 11 1/4º GRAN RADIO RDE 21 PVC 10" 200PSI - UNIÓN PLATINO | Insumos | UND | 701902 | 589834 | 19%
I592 | CODO DE 11 1/4º GRAN RADIO RDE 21 PVC 4" 200PSI - UNIÓN PLATINO | Insumos | UND | 69972 | 58800 | 19%
I593 | CODO DE 11 1/4º GRAN RADIO RDE 21 PVC 6" 200PSI - UNIÓN PLATINO | Insumos | UND | 161811 | 135976 | 19%
I594 | CODO DE 22 1/2º GRAN RADIO RDE 21 PVC 10" 200PSI - UNIÓN PLATINO | Insumos | UND | 857977 | 720989 | 19%
I595 | CODO DE 22 1/2º GRAN RADIO RDE 21 PVC 2" 200PSI - UNIÓN PLATINO | Insumos | UND | 19837 | 16670 | 19%
I596 | CODO DE 22 1/2º GRAN RADIO RDE 21 PVC 4" 200PSI - UNIÓN PLATINO | Insumos | UND | 73647 | 61888 | 19%
I597 | CODO DE 22 1/2º GRAN RADIO RDE 21 PVC 6" 200PSI - UNIÓN PLATINO | Insumos | UND | 187020 | 157160 | 19%
I598 | CODO DE 45º GRAN RADIO RDE 21 PVC 10" 200PSI - UNIÓN PLATINO | Insumos | UND | 1053708 | 885469 | 19%
I599 | CODO DE 45º GRAN RADIO RDE 21 PVC 2" 200PSI - UNIÓN PLATINO | Insumos | UND | 22549 | 18949 | 19%
I600 | CODO DE 45º GRAN RADIO RDE 21 PVC 4" 200PSI - UNIÓN PLATINO | Insumos | UND | 82617 | 69426 | 19%
I601 | CODO DE 45º GRAN RADIO RDE 21 PVC 6" 200PSI - UNIÓN PLATINO | Insumos | UND | 226596 | 190417 | 19%
I602 | CODO DE 90º GRAN RADIO RDE 21 PVC 10" 200PSI - UNIÓN PLATINO | Insumos | UND | 1610700 | 1353529 | 19%
I603 | CODO DE 90º GRAN RADIO RDE 21 PVC 4" 200PSI - UNIÓN PLATINO | Insumos | UND | 193870 | 162916 | 19%
I604 | CODO DE 90º GRAN RADIO RDE 21 PVC 6" 200PSI - UNIÓN PLATINO | Insumos | UND | 417858 | 351141 | 19%
I605 | COLLAR DERIVACION 2 X 1/2" | Insumos | UND | 7624 | 6407 | 19%
I606 | COLLAR DERIVACION 3 X 1/2" | Insumos | UND | 14247 | 11972 | 19%
I607 | COLLAR DERIVACION 4 X 1/2" | Insumos | UND | 16128 | 13553 | 19%
I608 | DISIPADOR DE ENERGIA BAJANTE TALUD CAIDA SECCIÓN RECTANGULAR ( 0.50*0.40 M.) PREFABRICADO REF. CU005 TIPO TITAN O SIMILAR. | Insumos | UND | 28067 | 23586 | 19%
I609 | ESE DE NIVELACION EXT. GARRA DE TIGRE 3" L=40 CM | Insumos | UND | 509663 | 428288 | 19%
I610 | ESE DE NIVELACION EXT. GARRA DE TIGRE 4" L=40 CM | Insumos | UND | 583293 | 490162 | 19%
I611 | FILTRO ANAEROBICO PREFABRICADO DE 2000 LTS. TIPO COLEMPAQUES CON TAPA Y ACCESORIOS OVOIDE - VERDE REF. 2 O SIMILAR. | Insumos | UND | 1551164 | 1303499 | 19%
I612 | HIDRANTE CHICAGO 3" MEGA EXTREMO LISO | Insumos | UND | 2126536 | 1787005 | 19%
I613 | HIDRANTE CHICAGO 4" MEGA EXTREMO LISO | Insumos | UND | 3056235 | 2568265 | 19%
I614 | LIMPIADOR REM PVC 760 GRMS. (1/4) | Insumos | UND | 47977 | 40317 | 19%
I615 | LLAVE PARA OPERAR VALVULA DE COMPUERTA ELASTICA | Insumos | UND | 130755 | 109878 | 19%
I616 | MEDIDOR DE AGUA 1 1/2" VELOCIDAD CLASE C A ACCESORIOS Y ELEMENTOS DE CONECCION TODO COSTO | Insumos | UND | 579963 | 487364 | 19%
I617 | MEDIDOR DE AGUA 1" VELOCIDAD CLASE C A ACCESORIOS Y ELEMENTOS DE CONECCION TODO COSTO | Insumos | UND | 579404 | 486894 | 19%
I618 | MEDIDOR DE AGUA 1/2" VELOCIDAD CLASE C A ACCESORIOS Y ELEMENTOS DE CONECCION TODO COSTO | Insumos | UND | 254529 | 213890 | 19%
I619 | MEDIDOR DE AGUA 3/4" VELOCIDAD CLASE C A ACCESORIOS Y ELEMENTOS DE CONECCION TODO COSTO | Insumos | UND | 454517 | 381947 | 19%
I620 | REGISTRO DE BOLA - 1/2'' PARA GAS TIPO NOVASFER REF. 372 O SIMILAR | Insumos | UND | 14936 | 12551 | 19%
I621 | REGISTRO TIPO R&W - 1'' (DE CORTINA) REF. 206 O SIMILAR | Insumos | UND | 75600 | 63529 | 19%
I622 | REGISTRO TIPO R&W - 1 1/2'' (DE CORTINA) REF. 206 O SIMILAR | Insumos | UND | 137959 | 115932 | 19%
I623 | REGISTRO TIPO R&W - 1 1/4'' (DE CORTINA) REF. 206 O SIMILAR | Insumos | UND | 101932 | 85657 | 19%
I624 | REGISTRO TIPO R&W - 1/2'' (DE CORTINA ) REF. 206 O SIMILAR | Insumos | UND | 41299 | 34705 | 19%
I625 | REGISTRO TIPO R&W - 2'' (DE CORTINA) REF. 206 O SIMILAR | Insumos | UND | 223637 | 187930 | 19%
I626 | REGISTRO TIPO R&W - 2 1/2'' (DE CORTINA) REF. 206 O SIMILAR | Insumos | UND | 391915 | 329340 | 19%
I627 | REGISTRO TIPO R&W - 3'' (DE CORTINA) REF. 206 O SIMILAR | Insumos | UND | 544813 | 457826 | 19%
I628 | REGISTRO TIPO R&W - 3/4'' (DE CORTINA) REF. 206 O SIMILAR | Insumos | UND | 52722 | 44304 | 19%
I629 | REGISTRO TIPO R&W - 4'' (DE CORTINA) REF. 206 O SIMILAR | Insumos | UND | 1282951 | 1078110 | 19%
I630 | REGULADOR EXTERNO BAJO PRESIÓN, CAUDAL 15 M3/H, PRESION DE SALIDA 23MBAR | Insumos | UND | 64390 | 54109 | 19%
I631 | REJILLA ALUMINIO 3" X 2" CON SOSCO ANTICUCARACHAS - REF. TA-3"X2" TIPO COLREJILLAS O SIMILAR | Insumos | UND | 5291 | 4446 | 19%
I632 | REJILLA ALUMINIO 3" X 2" CON SOSCO TRADICIONAL - REF. T-3"X2" TIPO COLREJILLAS O O SIMILAR | Insumos | UND | 4779 | 4016 | 19%
I633 | REJILLA ALUMINIO 4" X 2" CÚPULA TRADICIONAL CON SOSCO - REF. C-4"X2" TIPO COLREJILLAS O SIMILAR | Insumos | UND | 8819 | 7411 | 19%
I634 | REJILLA ALUMINIO 4" X 3" CON SOSCO ANTICUCARACHAS - REF. HA-4"X3" TIPO COLREJILLAS O SIMILAR | Insumos | UND | 8717 | 7325 | 19%
I635 | REJILLA ALUMINIO 4" X 3" CON SOSCO TRADICIONAL - REF. H-4"X3" TIPO COLREJILLAS O SIMILAR | Insumos | UND | 8276 | 6955 | 19%
I636 | REJILLA ALUMINIO 6" X 4" CON SOSCO ANTICUCARACHAS - REF. TA-6"X4" TIPO COLREJILLAS O SIMILAR | Insumos | UND | 21281 | 17883 | 19%
I637 | REJILLA ALUMINIO 6" X 4" CÚPULA TRADICIONAL CON SOSCO - REF. C-6"X4" TIPO COLREJILLAS O SIMILAR | Insumos | UND | 20787 | 17468 | 19%
I638 | REJILLA CARCAMO EN FUNDICIÓN DE HIERRO GRIS REF. CAR-30 X 50 CM. TIPO COLREJILLAS O SIMILAR | Insumos | UND | 310932 | 261287 | 19%
I639 | REJILLA CARCAMO EN FUNDICIÓN DE HIERRO GRIS REF. CAR-50 X 120 CM. TIPO COLREJILLAS O SIMILAR | Insumos | UND | 1492807 | 1254460 | 19%
I640 | SIFON PVC SANITARIO 3" | Insumos | M | 10968 | 9217 | 19%
I641 | SIFON PVC SANITARIO 2" | Insumos | M | 5000 | 4202 | 19%
I642 | SILLA YEE ALCANTARILLDO TIPO FORT 160 X 110 (6" X 4") | Insumos | UND | 67504 | 56726 | 19%
I643 | SILLA YEE ALCANTARILLDO TIPO FORT 200 X 160 (8" X 6") | Insumos | UND | 82681 | 69480 | 19%
I644 | SILLA YEE ALCANTARILLDO TIPO FORT 250 X 200 (10" X 8") | Insumos | UND | 142175 | 119475 | 19%
I645 | SILLA YEE ALCANTARILLDO TIPO FORT 315 X 200 (12" X 8") | Insumos | UND | 552438 | 464234 | 19%
I646 | SOLDADURA LIQUIDA AGUA CALIENTE 1/4 | Insumos | UND | 106638 | 89612 | 19%
I647 | SOLDADURA PVC LIQUIDA 1/4 | Insumos | UND | 99454 | 83575 | 19%
I648 | TANQUE AGUA POTABLE PLASTICO CAP. 1.000 LTS, INCLUYE: TAPA, ACCESORIOS Y MANGUERA FLEXIBLE. A TODO COSTO. | Insumos | UND | 611597 | 513947 | 19%
I649 | TANQUE AGUA POTABLE PLASTICO CAP. 20.000 LTS, INCLUYE: TAPA, ACCESORIOS Y MANGUERA FLEXIBLE. A TODO COSTO. | Insumos | UND | 13718972 | 11528548 | 19%
I650 | TANQUE AGUA POTABLE PLASTICO CAP. 10.000 LTS, INCLUYE: TAPA, ACCESORIOS Y MANGUERA FLEXIBLE. A TODO COSTO. | Insumos | UND | 6836374 | 5744852 | 19%
I651 | TANQUE DE GAS HORIZONTAL CAP. 1.000 GL TIPO INTERPERIE, CUERPO Y TAPAS EN LÁMINA HR DE 8 MM. Y PATAS EN LÁMINA HR DE 6 MM., OREJAS DE IZAJE Y BOQUILLAS X 3000 LBS. LIMPIEZA EXTERIOR CON CEPILLO MECÁNICO FONDO ANTICORROSIVO Y ACABADO EN PINTURA ESMALTE PINTUCO. INCLUYE: KIT COMPLETO DE ACCESORIOS TIPO REGO O SIMILAR Y PRUEBA HIDROSTÁTICA. A TODO COSTO. | Insumos | UND | 17486806 | 14694795 | 19%
I652 | TANQUE SEPTICO INTEGRADO PREFABRICADO TIPO IMHOFF SUBTERRANEO DE 2000 LTS. TIPO COLEMPAQUES CON TAPA Y ACCESORIOS OVOIDE - VERDE REF. 2 O SIMILAR | Insumos | UND | 3405028 | 2861368 | 19%
I653 | TANQUE TRATAMIENTO AGUAS GRISES OVOIDE DE 2000 LTS. TIPO COLEMPAQUES O SIMILAR | Insumos | UND | 1042764 | 876272 | 19%
I654 | TAPA DE INSPECCION TI - 5*3" ALUMINIO COLREJILLAS O SIMILAR | Insumos | UND | 20394 | 17138 | 19%
I655 | TAPA DE INSPECCION TI - 6*4" ALUMINIO COLREJILLAS O SIMILAR | Insumos | UND | 29345 | 24660 | 19%
I656 | TAPA DE INSPECCION TI - 8*6" ALUMINIO COLREJILLAS O SIMILAR | Insumos | UND | 58381 | 49060 | 19%
I657 | TAPA REJILLA EN HIERRO GALVANIZADO 3" | Insumos | UND | 209751 | 176261 | 19%
I658 | TAPA REJILLA EN HIERRO GALVANIZADO 6" | Insumos | UND | 328598 | 276133 | 19%
I659 | CRUCES HG 2" | Insumos | UND | 39991 | 33606 | 19%
I660 | CRUCES HG 3" | Insumos | UND | 66655 | 56013 | 19%
I661 | TEE HG 2" | Insumos | UND | 14165 | 11903 | 19%
I662 | TEE HG 3" | Insumos | UND | 33327 | 28006 | 19%
I663 | CODO HG 2" | Insumos | UND | 11662 | 9800 | 19%
I664 | CODO HG 3" | Insumos | UND | 29163 | 24507 | 19%
I665 | TEE 4" X 3" HD EXTREMO LISO | Insumos | UND | 202110 | 169840 | 19%
I666 | TEE 6" X 4" HD EXTREMO LISO | Insumos | UND | 405972 | 341153 | 19%
I667 | TEE ACERO GALNAVIZADO 3/4'' | Insumos | UND | 2282 | 1918 | 19%
I668 | TEE ACERO GALVANIZADO 1/2'' | Insumos | UND | 1493 | 1255 | 19%
I669 | TEE HIERRO DUCTIL 3 X 3" | Insumos | UND | 103689 | 87134 | 19%
I670 | TEE PRESION - 1'' | Insumos | UND | 2780 | 2336 | 19%
I671 | TEE PRESION - 1 1/2'' | Insumos | UND | 9463 | 7952 | 19%
I672 | TEE PRESION - 1 1/4'' | Insumos | UND | 7184 | 6037 | 19%
I673 | TEE PRESION - 1/2'' | Insumos | UND | 841 | 707 | 19%
I674 | TEE PRESION - 3/4'' | Insumos | UND | 1422 | 1195 | 19%
I675 | TEE SANITARIA - 6" | Insumos | UND | 159204 | 133785 | 19%
I676 | TEE ULTRATEMP - 1/2" | Insumos | UND | 1941 | 1631 | 19%
I677 | TRAMPA DE GRASA PLASTICA CAP. 250 LTS. TIPO COLEMPAQUES O SIMILAR | Insumos | UND | 200348 | 168360 | 19%
I678 | TRAMPA DE GRASA PLASTICA CAP. 95 LTS. TIPO COLEMPAQUES O SIMILAR | Insumos | UND | 224113 | 188330 | 19%
I679 | TUBO ACERO GALVANIZADO AGUA 1 1/2" - NIC 505 - 001 - TIPO COLMENA O SIMILAR. | Insumos | M | 30019 | 25226 | 19%
I680 | TUBO ACERO AGUA NEGRA PARA CERRAMIENTO 1 1/2" - - TIPO COLMENA O SIMILAR. | Insumos | M | 30019 | 25226 | 19%
I681 | TUBO ACERO GALVANIZADO AGUA 1" - NIC 505 - 001 - TIPO COLMENA O SIMILAR. | Insumos | M | 18966 | 15938 | 19%
I682 | TUBO ACERO GALVANIZADO AGUA 2 1/2" - NIC 505 - 001 - TIPO COLMENA O SIMILAR. | Insumos | M | 52136 | 43812 | 19%
I683 | TUBO ACERO GALVANIZADO AGUA 2" - NIC 505 - 001 - TIPO COLMENA O SIMILAR. | Insumos | M | 38884 | 32676 | 19%
I684 | TUBO ACERO AGUA NEGRA PARA CERRAMIENTO 2" - - TIPO COLMENA O SIMILAR. | Insumos | M | 38884 | 32676 | 19%
I685 | TUBO ACERO AGUA NEGRA PARA CERRAMIENTO 3" - - TIPO COLMENA O SIMILAR. | Insumos | M | 38884 | 32676 | 19%
I686 | TUBO ACERO GALVANIZADO AGUA 3" - NIC 505 - 001 - TIPO COLMENA O SIMILAR. | Insumos | M | 64291 | 54026 | 19%
I687 | TUBO ACERO GALVANIZADO AGUA 3/4" - NIC 505 - 001 - TIPO COLMENA O SIMILAR. | Insumos | M | 12080 | 10151 | 19%
I688 | TUBO ACERO GALVANIZADO PRESION 1/2" - CALIBRE 40 ASTM A53 - TIPO COLMENA O SIMILAR. | Insumos | M | 11935 | 10029 | 19%
I689 | TUBO ACERO GALVANIZADO PRESION 3" - CALIBRE 40 ASTM A53 - TIPO COLMENA O SIMILAR. | Insumos | M | 150114 | 126146 | 19%
I690 | TUBO ACERO GALVANIZADO PRESION 3/4" - CALIBRE 40 ASTM A53 - TIPO COLMENA O SIMILAR. | Insumos | M | 15887 | 13350 | 19%
I691 | TUBO ACERO GALVANIZADO PRESION 4" - CALIBRE 40 ASTM A53 - TIPO COLMENA O SIMILAR. | Insumos | M | 213240 | 179193 | 19%
I692 | NIPLE EN TUBO ACERO GALVANIZADO PRESION 4" - CALIBRE 40 ASTM A53 - TIPO COLMENA O SIMILAR. 18CM | Insumos | UND | 64390 | 54109 | 19%
I693 | TEE ACERO GALVANIZADO PRESION 4" - CALIBRE 40 ASTM A53 - TIPO COLMENA O SIMILAR. 18CM | Insumos | UND | 64390 | 54109 | 19%
I694 | CODO 90° ACERO GALVANIZADO PRESION 4" - CALIBRE 40 ASTM A53 - TIPO COLMENA O SIMILAR. 18CM | Insumos | UND | 64390 | 54109 | 19%
I695 | TUBO ACERO GALVANIZADO PRESION 6" - CALIBRE 40 ASTM A53 - TIPO COLMENA O SIMILAR. | Insumos | M | 215508 | 181099 | 19%
I696 | TUBO ACERO NEGRA CONTRA INCENDIO 2 1/2" - CALIBRE 10 ASTM A795 - TIPO COLMENA O SIMILAR. | Insumos | M | 36099 | 30335 | 19%
I697 | TUBO ACERO NEGRA CONTRA INCENDIO 4" - CALIBRE 10 ASTM A795 - TIPO COLMENA O SIMILAR. | Insumos | M | 57409 | 48243 | 19%
I698 | TUBO ALCANTARILLADO NOVAFORT PVC 110 MM | Insumos | M | 16686 | 14022 | 19%
I699 | TUBO ALCANTARILLADO NOVAFORT PVC 160 MM | Insumos | M | 30307 | 25468 | 19%
I700 | TUBO ALCANTARILLADO NOVAFORT PVC 200 MM | Insumos | M | 44306 | 37232 | 19%
I701 | TUBO ALCANTARILLADO NOVAFORT PVC 250 MM | Insumos | M | 64412 | 54128 | 19%
I702 | TUBO ALCANTARILLADO NOVAFORT PVC 315 MM | Insumos | M | 95236 | 80030 | 19%
I703 | TUBO ALCANTARILLADO NOVAFORT PVC 355 MM | Insumos | M | 110056 | 92484 | 19%
I704 | TUBO ALCANTARILLADO NOVAFORT PVC 450 MM | Insumos | M | 194012 | 163035 | 19%
I705 | TUBO ALCANTARILLADO NOVAFORT PVC 500 MM | Insumos | M | 240820 | 202370 | 19%
I706 | TUBO ALCANTARILLADO NOVAFORT PVC 400 MM | Insumos | M | 147512 | 123960 | 19%
I707 | TUBO ALCANTARILLADO NOVAFORT PVC 600 MM | Insumos | M | 287442 | 287442 | 0%
I708 | TUBO ALCANTARILLADO NOVAFORT PVC 680 MM | Insumos | M | 312523 | 312523 | 0%
I709 | TUBO ALCANTARILLADO NOVAFORT PVC 760 MM | Insumos | M | 390200 | 390200 | 0%
I710 | TUBO ALCANTARILLADO NOVAFORT PVC 840 MM | Insumos | M | 583233 | 490112 | 19%
I711 | TUBO ALCANTARILLADO NOVAFORT PVC 915 MM | Insumos | M | 799859 | 672150 | 19%
I712 | TUBERIA PVC PERFILADA (24") | Insumos | M | 278780 | 278780 | 0%
I713 | TUBERIA PVC PERFILADA (27") | Insumos | M | 291270 | 244765 | 19%
I714 | TUBERIA PVC PERFILADA (30") | Insumos | M | 351634 | 295491 | 19%
I715 | TUBERIA PVC PERFILADA (33") | Insumos | M | 512899 | 512899 | 0%
I716 | TUBERIA PVC PERFILADA (36") | Insumos | M | 743776 | 743776 | 0%
I717 | TUBERIA PVC PERFILADA (39") | Insumos | M | 1054170 | 1054170 | 0%
I718 | TUBERIA PVC PERFILADA (42") | Insumos | M | 1154532 | 1154532 | 0%
I719 | TUBERIA PVC PERFILADA (45") | Insumos | M | 1229536 | 1229536 | 0%
I720 | TUBERIA PVC PERFILADA (48") | Insumos | M | 1607571 | 1607571 | 0%
I721 | TUBERIA PVC PERFILADA (51") | Insumos | M | 1869237 | 1869237 | 0%
I722 | TUBERIA PVC PERFILADA (54") | Insumos | M | 1967545 | 1967545 | 0%
I723 | TUBERIA PVC PERFILADA (57") | Insumos | M | 2106359 | 2106359 | 0%
I724 | TUBERIA PVC PERFILADA (60") | Insumos | M | 2339136 | 2339136 | 0%
I725 | TUBERIA PVC PERFILADA (68") | Insumos | M | 2551171 | 2551171 | 0%
I726 | TUBERIA PVC SANITARIA DE 11/2" | Insumos | M | 8246 | 8246 | 0%
I727 | TUBERIA PVC SANITARIA DE 2" | Insumos | M | 10222 | 10222 | 0%
I728 | TUBERIA PVC SANITARIA DE 3" | Insumos | M | 15267 | 15267 | 0%
I729 | TUBERIA PVC SANITARIA DE 4" | Insumos | M | 21276 | 21276 | 0%
I730 | TUBERIA PVC SANITARIA DE 6" | Insumos | M | 45057 | 45057 | 0%
I731 | TUBO DRENAJE CORRUGADA PVC 100 MM ( 4") SIN FILTRO. TRAMOS DE 5 M. CON UNIÓN. | Insumos | M | 31846 | 26761 | 19%
I732 | TUBO DRENAJE CORRUGADA PVC 65 MM ( 3") SIN FILTRO. | Insumos | M | 16664 | 14003 | 19%
I733 | TUBO DRENAJE CORRUGADA PVC 160 MM ( 6") SIN FILTRO. TRAMOS DE 5 M. CON UNIÓN. | Insumos | M | 70961 | 59631 | 19%
I734 | TUBO POLIETILENO ALTA DENSIDAD - PEAD 110 MM PE 100 / PN 10 RDE 17 TIPO ACUAFLEX O SIMILAR ROLLO - 50 | Insumos | M | 30007 | 25216 | 19%
I735 | TUBO POLIETILENO ALTA DENSIDAD - PEAD 160 MM PE 100 / PN 10 RDE 17 TIPO ACUAFLEX O SIMILAR PRECIOS X TRAMO, TRAMO-6 | Insumos | M | 423841 | 356169 | 19%
I736 | TUBO POLIETILENO ALTA DENSIDAD - PEAD 200 MM PE 100 / PN 10 RDE 17 TIPO ACUAFLEX O SIMILAR PRECIOS X TRAMO, TRAMO-6 | Insumos | M | 663548 | 557603 | 19%
I737 | TUBO POLIETILENO ALTA DENSIDAD - PEAD 63 MM PE 100 / PN 10 RDE 17 TIPO ACUAFLEX O SIMILAR ROLLO-100 | Insumos | M | 11362 | 9548 | 19%
I738 | TUBO POLIETILENO ALTA DENSIDAD - PEAD 90 MM PE 100 / PN 10 RDE 17 TIPO ACUAFLEX O SIMILAR ROLLO-100 | Insumos | M | 20426 | 17165 | 19%
I739 | TUBO PRESION RDE 21 PVC 200 PSI - 1 1/2" | Insumos | M | 11251 | 9455 | 19%
I740 | TUBO PRESION RDE 21 PVC 200 PSI - 1 1/4" | Insumos | M | 8614 | 7239 | 19%
I741 | TUBO PRESION RDE 21 PVC 200 PSI - 2" | Insumos | M | 17255 | 14500 | 19%
I742 | TUBO PRESION RDE 21 PVC 200 PSI - 3/4" | Insumos | M | 3406 | 2862 | 19%
I743 | TUBO PRESION RDE 21 PVC 200 PSI - 1" | Insumos | M | 4781 | 4018 | 19%
I744 | TUBO PRESION RDE 21 PVC 200 PSI - 2 1/2" | Insumos | M | 27959 | 23495 | 19%
I745 | TUBO PRESION RDE 21 PVC 200 PSI - 3" | Insumos | M | 37330 | 31370 | 19%
I746 | TUBO PRESION RDE 21 PVC 200 PSI - 4" | Insumos | M | 63676 | 53509 | 19%
I747 | TUBO PRESION RDE 9 PVC 500 PSI - 1/2" | Insumos | M | 3853 | 3238 | 19%
I748 | TUBO PVC A.LL-VENTILACION 1 1/2'' | Insumos | M | 5536 | 4652 | 19%
I749 | TUBO PVC A.LL-VENTILACION 2'' | Insumos | M | 8965 | 7534 | 19%
I750 | TUBO PVC A.LL-VENTILACION 3'' | Insumos | M | 10681 | 8976 | 19%
I751 | TUBO PVC A.LL-VENTILACION 4'' | Insumos | M | 18419 | 15478 | 19%
I752 | TUBO PVC SANITARIO 2'' | Insumos | M | 12447 | 10460 | 19%
I753 | TUBO PVC SANITARIO 3" | Insumos | M | 18591 | 15623 | 19%
I754 | TUBO PVC SANITARIO 4" | Insumos | M | 25913 | 21776 | 19%
I755 | TUBO PVC SANITARIO 6" | Insumos | M | 54878 | 46116 | 19%
I756 | TUBO ULTRATEMP 1/2" | Insumos | M | 3331 | 2799 | 19%
I757 | TUBO ULTRATEMP 3/4" | Insumos | M | 5476 | 4602 | 19%
I758 | TUBO UNION PLATINO RDE 21 PVC 10" 200 PSI | Insumos | M | 194759 | 163663 | 19%
I759 | TUBO UNION PLATINO RDE 21 PVC 4" 200 PSI | Insumos | M | 33450 | 28109 | 19%
I760 | TUBO UNION PLATINO RDE 21 PVC 6" 200 PSI | Insumos | M | 73039 | 61377 | 19%
I761 | UNIIVERSAL 1" GALVANIZADO | Insumos | UND | 9489 | 7974 | 19%
I762 | UNION ACERO GALVANIZAD0 3/4" | Insumos | UND | 1261 | 1060 | 19%
I763 | UNION ACERO GALVANIZADO 1 1/2" | Insumos | UND | 0 | 0 | 19%
I764 | UNION ACERO GALVANIZADO 1" | Insumos | UND | 2109 | 1772 | 19%
I765 | UNION ACERO GALVANIZADO 1/2" | Insumos | UND | 910 | 765 | 19%
I766 | UNION ACERO GALVANIZADO 2 1/2" | Insumos | UND | 12653 | 10633 | 19%
I767 | UNION ACERO GALVANIZADO 2" | Insumos | UND | 6675 | 5609 | 19%
I768 | UNION ACERO GALVANIZADO 3" | Insumos | UND | 18628 | 15654 | 19%
I769 | UNION ACERO GALVANIZADO 4" | Insumos | UND | 29876 | 25106 | 19%
I770 | UNION ALCANTARILLADO PVC 160 MM. | Insumos | UND | 27307 | 22947 | 19%
I771 | UNION ALCANTARILLADO PVC 200 MM. | Insumos | UND | 45840 | 38521 | 19%
I772 | UNION ALCANTARILLADO PVC 315 MM | Insumos | UND | 222786 | 187215 | 19%
I773 | UNION ALCANTARILLADO PVC 110 MM | Insumos | UND | 11266 | 9467 | 19%
I774 | UNION ALCANTARILLADO PVC 250 MM | Insumos | UND | 130207 | 109418 | 19%
I775 | UNION ALCANTARILLADO PVC 315 MM | Insumos | UND | 222783 | 187213 | 19%
I776 | UNION ALCANTARILLADO PVC 355 MM | Insumos | UND | 297593 | 250078 | 19%
I777 | UNION ALCANTARILLADO PVC 400 MM | Insumos | UND | 339669 | 285436 | 19%
I778 | UNION ALCANTARILLADO PVC 450 MM | Insumos | UND | 357290 | 300244 | 19%
I779 | UNION ALCANTARILLADO PVC 500 MM | Insumos | UND | 401411 | 337320 | 19%
I780 | UNION ALCANTARILLADO PVC 600MM | Insumos | UND | 101728 | 85486 | 19%
I781 | UNION 27" | Insumos | UND | 107012 | 89926 | 19%
I782 | UNION 30" | Insumos | UND | 117552 | 98783 | 19%
I783 | UNION 33" | Insumos | UND | 126116 | 105980 | 19%
I784 | UNION 36" | Insumos | UND | 133517 | 112199 | 19%
I785 | UNION 39" | Insumos | UND | 149509 | 125638 | 19%
I786 | UNION 42" | Insumos | UND | 164232 | 138010 | 19%
I787 | UNION 45 | Insumos | UND | 294090 | 294090 | 0%
I788 | UNION 48 | Insumos | UND | 331351 | 331351 | 0%
I789 | UNION 51 | Insumos | UND | 397683 | 397683 | 0%
I790 | UNION 57 | Insumos | UND | 477499 | 477499 | 0%
I791 | UNION 60 | Insumos | UND | 493612 | 493612 | 0%
I792 | UNION 68 | Insumos | UND | 560334 | 560334 | 0%
I793 | UNION SANITARIA 2'' PVC | Insumos | UND | 2649 | 2226 | 19%
I794 | UNION SANITARIA 3" PVC | Insumos | UND | 3825 | 3214 | 19%
I795 | UNION SANITARIA 4" PVC | Insumos | UND | 7642 | 6422 | 19%
I796 | UNION SANITARIA 6" PVC | Insumos | UND | 33496 | 28148 | 19%
I797 | UNION SANITARIA 1 1/2" PVC | Insumos | UND | 2311 | 1942 | 19%
I798 | UNION UNIVERSAL 3" HIERRO DUCTIL | Insumos | UND | 94899 | 79747 | 19%
I799 | UNION UNIVERSAL 4" HIERRO DUCTIL | Insumos | UND | 112476 | 94518 | 19%
I800 | UNION UNIVERSAL 6" HIERRO DUCTIL | Insumos | UND | 175746 | 147686 | 19%
I801 | UNIVERSAL ACERO GALVANIZADO - 1 1/2" | Insumos | UND | 17575 | 14769 | 19%
I802 | UNIVERSAL ACERO GALVANIZADO - 1 1/4" | Insumos | UND | 13007 | 10930 | 19%
I803 | UNIVERSAL ACERO GALVANIZADO - 1/2" | Insumos | UND | 5974 | 5020 | 19%
I804 | UNIVERSAL ACERO GALVANIZADO - 2 1/2 " | Insumos | UND | 50963 | 42826 | 19%
I805 | UNIVERSAL ACERO GALVANIZADO - 2" | Insumos | UND | 29876 | 25106 | 19%
I806 | UNIVERSAL ACERO GALVANIZADO - 3 " | Insumos | UND | 84357 | 70888 | 19%
I807 | UNIVERSAL ACERO GALVANIZADO - 3/4" | Insumos | UND | 8082 | 6792 | 19%
I808 | UNIVERSAL ACERO GALVANIZADO - 4 " | Insumos | UND | 161686 | 135871 | 19%
I809 | VALVULA CHEQUE 4" (HIERRO DUCTIL ASTM A-536 CLASE 65-48-18). | Insumos | UND | 843584 | 708894 | 19%
I810 | VALVULA DE PIE CANASTILLA BRONCE 3" HBVP | Insumos | UND | 453954 | 381474 | 19%
I811 | VALVULA DE PIE CON COLADERA - 1 1/2" | Insumos | UND | 101299 | 85125 | 19%
I812 | VALVULA DE PIE CON COLADERA - 2 1/2" | Insumos | UND | 189806 | 159501 | 19%
I813 | VALVULA DE VENTOSA AIRE 2" TIPO ARI MOD. D-0400 O SIMILAR | Insumos | UND | 387345 | 325500 | 19%
I814 | VALVULA DOBLE COMPUERTA ELASTICA EXTREMO LISO, H.D ASTM 536 3" | Insumos | UND | 564146 | 474072 | 19%
I815 | VALVULA DOBLE COMPUERTA ELASTICA EXTREMO LISO, H.D ASTM 536 4" | Insumos | UND | 731105 | 614374 | 19%
I816 | VALVULA DOBLE COMPUERTA ELASTICA EXTREMO LISO, H.D ASTM 536 6" | Insumos | UND | 1319858 | 1109124 | 19%
I817 | VALVULA DOBLE COMPUERTA ELASTICA EXTREMOS BRIDAS, H.D ASTM 536 10" | Insumos | UND | 4059750 | 3411555 | 19%
I818 | VALVULA DOBLE COMPUERTA ELASTICA, EXTREMOS BRIDAS, H.D ASTM 536 2" | Insumos | UND | 388401 | 326387 | 19%
I819 | VALVULA FLOTADORA DE 1" COBRE | Insumos | UND | 128776 | 108215 | 19%
I820 | VALVULA REGULADORA DE PRESION 1" | Insumos | UND | 422245 | 354828 | 19%
I821 | VALVULA TIPO BOLA PARA GAS DE 1 1/2" | Insumos | UND | 83176 | 69896 | 19%
I822 | VALVULA TIPO BOLA PARA GAS DE 1" | Insumos | UND | 28635 | 24063 | 19%
I823 | VALVULA TIPO BOLA PARA GAS DE 3/4" | Insumos | UND | 16511 | 13875 | 19%
I824 | VENTOSA 3" DOBLE CAMARA TRIPLE EFECTO BRIDADA . | Insumos | UND | 1054479 | 886117 | 19%
I825 | YEE SANITARIA 2'' | Insumos | UND | 7540 | 6336 | 19%
I826 | YEE SANITARIA 3'' | Insumos | UND | 15482 | 13010 | 19%
I827 | YEE SANITARIA 4'' | Insumos | UND | 26698 | 22435 | 19%
I828 | YEE SANITARIA 6'' | Insumos | UND | 127497 | 107140 | 19%
I829 | TRAMITE ANTE LA EMPRESA DE ACUEDUCTO Y ALCANTARILLADO PARA ACCEDER AL SERVICIO DE EVACUACIÓN DE AGUAS LLUVIAS Y RESIDUALES DEL PROYECTO. | Insumos | UND | 127497 | 107140 | 19%
I830 | REJILLA MINICELL 5X 5 ALUMINIO | Insumos | UND | 425211 | 357320 | 19%
I831 | KIT SILLA YEE PVC CORRUGADA DE 200X160 MM | Insumos | UND | 111939 | 94066 | 19%
I832 | KIT SILLA YEE PVC CORRUGADA DE 250X160 MM | Insumos | UND | 126541 | 106337 | 19%
I833 | KIT SILLA YEE PVC CORRUGADA DE 315 X 160 M.M. | Insumos | UND | 281975 | 236954 | 19%
I834 | KIT SILLA YEE PVC CORRUGADA DE 355 X 160 M.M. | Insumos | UND | 308278 | 259057 | 19%
I835 | KIT SILLA TEE PVC CORRUGADA DE 200X160 M.M | Insumos | UND | 111939 | 94066 | 19%
I836 | KIT SILLA TEE PVC CORRUGADA DE 250X160 M.M | Insumos | UND | 126541 | 106337 | 19%
I837 | KIT SILLA TEE PVC CORRUGADA DE 315X160 M.M | Insumos | UND | 281975 | 236954 | 19%
I838 | SILLA YEE PVC CORRUGADA DE 400X160 MM | Insumos | UND | 212188 | 178309 | 19%
I839 | SILLA YEE PVC CORRUGADA DE 450X160 MM | Insumos | UND | 226960 | 190723 | 19%
I840 | SILLA YEE PVC CORRUGADA DE 500X160 MM | Insumos | UND | 346233 | 290952 | 19%
I841 | SILLA YEE PVC CORRUGADA DE 24"X160 MM | Insumos | UND | 284183 | 238809 | 19%
I842 | SILLA YEE PVC CORRUGADA DE 27"X160 MM | Insumos | UND | 352755 | 296433 | 19%
I843 | HIPOCLORITO DE SODIO - CLORO LIQUIDO CONC 5 AL 8% | Insumos | KG | 14999 | 12604 | 19%
I844 | UNION DE REPARACION DE 3" | Insumos | UND | 38328 | 32208 | 19%
I845 | TUBERIA PVC TIPO UNION MECANICA RDE 21 DE 2" | Insumos | M | 8261 | 8261 | 0%
I846 | TUBERIA PVC TIPO UNION MECANICA RDE 21 DE 3" | Insumos | M | 18069 | 18069 | 0%
I847 | TUBERIA PVC TIPO UNION MECANICA RDE 21 DE 4" | Insumos | M | 29814 | 29814 | 0%
I848 | TUBERIA PVC TIPO UNION MECANICA RDE 21 DE 6" | Insumos | M | 65121 | 65121 | 0%
I849 | TUBERIA PVC TIPO UNION MECANICA RDE 21 DE 8" | Insumos | M | 110267 | 110267 | 0%
I850 | TUBERIA PVC TIPO UNION MECANICA RDE 21 DE 10" | Insumos | M | 173581 | 173581 | 0%
I851 | TUBERIA PVC TIPO UNION MECANICA RDE 21 DE 12" | Insumos | M | 242874 | 242874 | 0%
I852 | TUBERIA PVC TIPO UNION MECANICA RDE 21 DE 14" | Insumos | M | 301190 | 301190 | 0%
I853 | TUBERIA PVC TIPO UNION MECANICA RDE 21 DE 16" | Insumos | M | 395323 | 395323 | 0%
I854 | TUBERIA PVC TIPO UNION MECANICA RDE 21 DE 18" | Insumos | M | 423811 | 356144 | 19%
I855 | TUBERIA PVC TIPO UNION MECANICA RDE 21 DE 20" | Insumos | M | 541659 | 455176 | 19%
I856 | TUBERIA PVC TIPO UNION MECANICA RDE 21 DE 24" | Insumos | M | 800440 | 672639 | 19%
I857 | TUBERIA PVC BIAXIAL PR 200 DE 3" | Insumos | M | 15484 | 13012 | 19%
I858 | TUBERIA PVC BIAXIAL PR 200 DE 4" | Insumos | M | 29849 | 29849 | 0%
I859 | TUBERIA PVC BIAXIAL PR 200 DE 6" | Insumos | M | 65121 | 65121 | 0%
I860 | TUBERIA PVC BIAXIAL PR 200 DE 8" | Insumos | M | 110267 | 110267 | 0%
I861 | TUBERIA PVC BIAXIAL PR 200 DE 10" | Insumos | M | 173581 | 173581 | 0%
I862 | TUBERIA PVC BIAXIAL PR 200 DE 12" | Insumos | M | 242874 | 242874 | 0%
I863 | TUBERIA PVC BIAXIAL PR 200 DE 14" | Insumos | M | 301190 | 301190 | 0%
I864 | TUBERIA PVC BIAXIAL PR 200 DE 16" | Insumos | M | 395323 | 395323 | 0%
I865 | TUBERIA PVC BIAXIAL PR 200 DE 18" | Insumos | M | 507991 | 507991 | 0%
I866 | TUBERIA PVC BIAXIAL PR 200 DE 20" | Insumos | M | 639258 | 639258 | 0%
I867 | TUBERIA PF + UAD DE 3/4 " | Insumos | M | 3472 | 2918 | 19%
I868 | TUBERIA PF + UAD DE 1/2" | Insumos | M | 1567 | 1317 | 19%
I869 | COLLARIN DE DERIVACION PVC 6"X1/2" PARA ACUEDUCTO | Insumos | UND | 18470 | 15521 | 19%
I870 | COLLARIN DE DERIVACION PVC 4"X3/4" PARA ACUEDUCTO | Insumos | UND | 14692 | 12346 | 19%
I871 | COLLARIN DE DERIVACION PVC 4"X1/2" PARA ACUEDUCTO | Insumos | UND | 14526 | 12207 | 19%
I872 | COLLARIN DE DERIVACION PVC 3"X3/4" PARA ACUEDUCTO | Insumos | UND | 11967 | 10056 | 19%
I873 | COLLARIN DE DERIVACION PVC 3"X1/2" PARA ACUEDUCTO | Insumos | UND | 12807 | 10762 | 19%
I874 | COLLARIN DE DERIVACION PVC 2"X1/2" PARA ACUEDUCTO | Insumos | UND | 7624 | 6407 | 19%
I875 | COLLARIN DE DERIVACION PVC 2"X3/4" PARA ACUEDUCTO | Insumos | UND | 5980 | 5025 | 19%
I876 | REGISTRO DE CORTE INCORPORACION DE 1/2" PARA ACUEDUCTO | Insumos | UND | 21979 | 18470 | 19%
I877 | REGISTRO DE CORTE INCORPORACION DE 2" PARA ACUEDUCTO | Insumos | UND | 272899 | 229327 | 19%
I878 | REGISTRO O LLAVE DE PASO TIPO RED WHITE 1/2" ACUEDUCTO | Insumos | UND | 35912 | 30178 | 19%
I879 | REGISTRO O LLAVE DE PASO TIPO RED WHITE 1 1/2" ACUEDUCTO | Insumos | UND | 106543 | 89532 | 19%
I880 | REGISTRO O LLAVE DE PASO TIPO RED WHITE 1" ACUEDUCTO | Insumos | UND | 62485 | 52508 | 19%
I881 | REGISTRO O LLAVE DE PASO TIPO RED WHITE 3" ACUEDUCTO | Insumos | UND | 445315 | 374214 | 19%
I882 | REGISTRO O LLAVE DE PASO TIPO RED WHITE 2" ACUEDUCTO | Insumos | UND | 175250 | 147269 | 19%
I883 | COLLARIN DE DERIVACION ACERO INOXIDABLE 6"X1/2" PARA ACUEDUCTO | Insumos | UND | 176970 | 148714 | 19%
I884 | COLLARIN DE DERIVACION ACERO INOXIDABLE 8"X1/2" PARA ACUEDUCTO | Insumos | UND | 196467 | 165098 | 19%
I885 | TUBO DE POLIETILENO PE 100 A.D PN 10 DE 355 MM 14" | Insumos | M | 297038 | 249612 | 19%
I886 | TUBO DE POLIETILENO PE 100 A.D PN 12,5 DE 355 MM 14" | Insumos | M | 365981 | 307547 | 19%
I887 | TUBO DE POLIETILENO PE 100 A.D PN 16 DE 355 MM 14" | Insumos | M | 438222 | 368254 | 19%
I888 | TUBO DE POLIETILENO PE 100 A.D PN 10 DE 315 MM 12" | Insumos | M | 173609 | 145890 | 19%
I889 | TUBO DE POLIETILENO PE 100 A.D PN 12,5 DE 315 MM 12" | Insumos | M | 288623 | 242540 | 19%
I890 | TUBO DE POLIETILENO PE 100 A.D PN 16 DE 315 MM 12" | Insumos | M | 345328 | 290192 | 19%
I891 | TUBO DE POLIETILENO PE 100 A.D PN 10 DE 250 MM 10" | Insumos | M | 143049 | 143049 | 0%
I892 | TUBO DE POLIETILENO PE 100 A.D PN 12,5 DE 250 MM 10" | Insumos | M | 177096 | 177096 | 0%
I893 | TUBO DE POLIETILENO PE 100 A.D PN 16 DE 250 MM 10" | Insumos | M | 212050 | 212050 | 0%
I894 | TUBO DE POLIETILENO PE 100 A.D PN 10 DE 200 MM 8" | Insumos | M | 91982 | 91982 | 0%
I895 | TUBO DE POLIETILENO PE 100 A.D PN 12,5 DE 200 MM 8" | Insumos | M | 113197 | 113197 | 0%
I896 | TUBO DE POLIETILENO PE 100 A.D PN 16 DE 200 MM 8" | Insumos | M | 135973 | 135973 | 0%
I897 | TUBO DE POLIETILENO PE 100 A.D PN 10 DE 160 MM 6" | Insumos | M | 58751 | 58751 | 0%
I898 | TUBO DE POLIETILENO PE 100 A.D PN 12,5 DE 160 MM 6" | Insumos | M | 72673 | 72673 | 0%
I899 | TUBO DE POLIETILENO PE 100 A.D PN 16 DE 160 MM 6" | Insumos | M | 87232 | 87232 | 0%
I900 | TUBO DE POLIETILENO PE 100 A.D PN 10 DE 110 MM 4" | Insumos | M | 24953 | 24953 | 0%
I901 | TUBO DE POLIETILENO PE 100 A.D PN 12,5 DE 110 MM 4" | Insumos | M | 34298 | 34298 | 0%
I902 | TUBO DE POLIETILENO PE 100 A.D PN 16 DE 110 MM 4" | Insumos | M | 41097 | 41097 | 0%
I903 | TUBO DE POLIETILENO PE 100 A.D. PN 10 DE 90 M.M. (3,5") | Insumos | M | 16993 | 16993 | 0%
I904 | TUBO DE POLIETILENO PE 100 A.D. PN 12,5 DE 90 M.M. (3,5") | Insumos | M | 23188 | 23188 | 0%
I905 | TUBO DE POLIETILENO PE 100 A.D. PN 16 DE 90 M.M. (3,5") | Insumos | M | 27554 | 27554 | 0%
I906 | TUBO DE POLIETILENO PE 100 A.D. PN 10 DE 75 M.M. (3") | Insumos | M | 13330 | 13330 | 0%
I907 | TUBO DE POLIETILENO PE 100 A.D. PN 12,5 DE 75 M.M. (3") | Insumos | M | 15496 | 15496 | 0%
I908 | TUBO DE POLIETILENO PE 100 A.D. PN 16 DE 75 M.M. (3") | Insumos | M | 19093 | 19093 | 0%
I909 | TUBO DE POLIETILENO PE 100 A.D. PN 10 DE 63 M.M. (2.5") | Insumos | M | 11387 | 11387 | 0%
I910 | TUBO DE POLIETILENO PE 100 A.D. PN 12,5 DE 63 M.M. (2.5") | Insumos | M | 11385 | 11385 | 0%
I911 | TUBO DE POLIETILENO PE 100 A.D. PN 16 DE 63 M.M. (2.5") | Insumos | M | 13624 | 13624 | 0%
I912 | TUBO DE POLIETILENO PE 100 A.D. PN 10 DE 50 M.M. (2") | Insumos | M | 5684 | 5684 | 0%
I913 | TUBO DE POLIETILENO PE 100 A.D. PN 12,5 DE 50 M.M. (2") | Insumos | M | 6919 | 6919 | 0%
I914 | TUBO DE POLIETILENO PE 100 A.D. PN 16 DE 50 M.M. (2") | Insumos | M | 8580 | 8580 | 0%
I915 | TUBO DE POLIETILENO PE 80 A.D. PN 16 DE 20 M.M PARA ACOMETIDA | Insumos | M | 2060 | 1731 | 19%
I916 | TUBO DE POLIETILENO PE 80 A.D PN 16 RDE 9 DE 32 M.M PARA ACOMETIDA | Insumos | M | 3665 | 3080 | 19%
I917 | SILLETA POLIETILENO PE 110 X 20 MM PARA SOCKET | Insumos | UND | 11629 | 9772 | 19%
I918 | SILLETA POLIETILENO PE 110 X 32 MM PARA SOCKET | Insumos | UND | 11629 | 9772 | 19%
I919 | RACOR Y OTROS MATERIALES | Insumos | UND | 4598 | 3864 | 19%
I920 | ADAPTADOR MACHO PE 32 MM | Insumos | UND | 5877 | 4939 | 19%
I921 | VÁLVULA DE COMPUERTA ELÁSTICA VÁSTAGO NO ASCENDENTE HF DE 6" PARA ACUEDUCTO E.L | Insumos | UND | 1263527 | 1061787 | 19%
I922 | VÁLVULA DE COMPUERTA ELÁSTICA VÁSTAGO NO ASCENDENTE HF DE 4" PARA ACUEDUCTO E.L | Insumos | UND | 700378 | 588553 | 19%
I923 | VÁLVULA DE COMPUERTA ELÁSTICA VÁSTAGO NO ASCENDENTE HF DE 3" PARA ACUEDUCTO E.L | Insumos | UND | 539904 | 453701 | 19%
I924 | VÁLVULA DE COMPUERTA ELÁSTICA VÁSTAGO NO ASCENDENTE HF DE 8" PARA ACUEDUCTO BRIDADA | Insumos | UND | 2075635 | 1744231 | 19%
I925 | VÁLVULA DE COMPUERTA ELÁSTICA VÁSTAGO NO ASCENDENTE HF DE 6" PARA ACUEDUCTO BRIDADA | Insumos | UND | 1478740 | 1242639 | 19%
I926 | VÁLVULA DE COMPUERTA ELÁSTICA VÁSTAGO NO ASCENDENTE HF DE 4" PARA ACUEDUCTO BRIDADA | Insumos | UND | 790360 | 664168 | 19%
I927 | VÁLVULA DE COMPUERTA ELÁSTICA VÁSTAGO NO ASCENDENTE HF DE 3" PARA ACUEDUCTO BRIDADA | Insumos | UND | 633637 | 532468 | 19%
I928 | VÁLVULA DE COMPUERTA ELÁSTICA VÁSTAGO NO ASCENDENTE HF DE 2" PARA ACUEDUCTO BRIDADA | Insumos | UND | 420676 | 353509 | 19%
I929 | HIDRANTE BRIDADO HF TIPO TRÁFICO DE 4" | Insumos | UND | 3331663 | 2799717 | 19%
I930 | HIDRANTE BRIDADO HF TIPO MILÁN DE 3" | Insumos | UND | 2266103 | 1904288 | 19%
I931 | TAPA PORTAVÁLVULA HD | Insumos | UND | 136643 | 114826 | 19%
I932 | CAJA RECTANGULAR HF CON LOGOTIPO DE AGUAS DE MZALES | Insumos | UND | 69154 | 58113 | 19%
I933 | TAPON ROSCADO DE= 4" (100 MM) PVC PRESION | Insumos | UND | 49674 | 41743 | 19%
I934 | REDUCCION 6"X4" | Insumos | UND | 39796 | 33442 | 19%
I935 | TUBERIA MUEBLE RECTANGULARX 6M. ACERO LAMINADO EN FRIO; 76MMX38MM, ESPESOR 0.9MM, CALIBRE 20, CON TAPAS LATERALES | Insumos | M | 39934 | 33558 | 19%
I936 | TUBERIA GALVANIZADA 2" CAL 16 | Insumos | M | 16073 | 13507 | 19%
I937 | BLOQUE CONCRETO COMUN | Insumos | UND | 4166 | 3501 | 19%
I938 | BLOQUE CONCRETO DECORATIVO CATALÁN LISO GRIS VERDE OLIVA 15*10*30 | Insumos | UND | 4316 | 3627 | 19%
I939 | BLOQUE ESTRUCTURAL CONCRETO LISO 12*20*40 CM. TIPO ADOQUINAR O SIMILAR. | Insumos | UND | 3178 | 2671 | 19%
I940 | LADRILLO TOLETE COMUN | Insumos | UND | 358 | 301 | 19%
I941 | BLOQUE DIVISORIO Nº 5 ( 33 X 23 X 11.5 CM) ARCILLA TIPO SANTAFÉ O SIMILAR. | Insumos | UND | 1790 | 1504 | 19%
I942 | BLOQUE ESTRUCTURAL CONCRETO LISO 15*20*40 CM. TIPO ADOQUINAR O SIMILAR. | Insumos | UND | 2167 | 1821 | 19%
I943 | LADRILLO 1/4 X 26 TONO OCRE ( 26 X 6 CM) TIPO MOORE O SIMILAR | Insumos | UND | 650 | 546 | 19%
I944 | LADRILLO TOLETE RECOCIDO (24,5 X 12 X 6 CM) | Insumos | UND | 1919 | 1613 | 19%
I945 | LADRILLO ESTRUCTURAL PORTANTE PRENSADO 30 X 6 CM. (29 X 12 X 9 CM) ARCILLA TIPO SANTAFÉ O SIMILAR. | Insumos | UND | 1626 | 1366 | 19%
I946 | LADRILLO ESTRUCTURAL PORTANTE PRENSADO 30 X 9 CM. (29 X 14.5 X 9 CM) ARCILLA TIPO SANTAFÉ O SIMILAR. | Insumos | UND | 1909 | 1604 | 19%
I947 | LADRILLO FACHADA PRENSADO LIVIANO (24.5 X 12 X 6 CM) ARCILLA TIPO SANTAFÉ O SIMILAR. | Insumos | UND | 1007 | 846 | 19%
I948 | LADRILLO FACHADA PRENSADO MACIZO (24.5 X 12 X 5.5 CM) ARCILLA TIPO SANTAFÉ O SIMILAR. | Insumos | UND | 1066 | 896 | 19%
I949 | PIEZA ESPECIAL EN "L" 25 X 12.5 X 6 CM. TONO OCRE TIPO MOORE O SIMILAR. | Insumos | UND | 1917 | 1611 | 19%
I950 | ADOQUIN DE ARCILLA COLOR ( 8*10*20) PUESTO EN OBRA | Insumos | UND | 863 | 725 | 19%
I951 | BLOQUE Nº 4 ARCILLA | Insumos | UND | 1423 | 1196 | 19%
I952 | BLOQUE ESTRUCTURAL CONCRETO LISO 20*20*40 CM. TIPO ADOQUINAR O SIMILAR. | Insumos | UND | 2667 | 2241 | 19%
I953 | CERCO ORDINARIO 8 CM X 8 CM X 4 M. | Insumos | M | 35804 | 35804 | 0%
I954 | CLOSET FACHADA: MADECOR 19 MM. INTERIOR: MADECOR 15 MM. TIPO PIZANO O SIMILAR. ANCHO 0,60 M. ACABADO: SEGÚN PINTA SELECCIONADA DE CARTA COLORES MADECOR. (INCLUYE HOJAS PARA PUERTAS CON 3 RANURAS HORIZONTALES PINTADAS Y CON MARQUETE EN CANTO DECORATIVO. ZURRÓN CON TRES CAJONES, ZAPATERO, 3 ENTREPAÑOS PARA CAMISAS, MALETERO, BOLILLO, TAPA SOBRE EL POYO DEL CLOSET ENCHAPE TRIPLEX, HERRAJES Y MANIJAS). | Insumos | M2 | 984833 | 984833 | 0%
I955 | CLOSET FACHADA: TABLEX ENCHAPADO TRIPLEX OKUME 19 MM. TIPO PIZANO O SIMILAR. INTERIOR: MADECOR 15 MM. TIPO PIZANO O SIMILAR. ANCHO 0,60 M. ACABADO: ACABADO: TINTILLA, SELLADOR (MÍNIMO 6 MANOS) Y LACA PARA EL TABLEX, EL MADECOR SEGÚN PINTA SELECCIONADA DE CARTA COLORES MADECOR. (INCLUYE HOJAS PARA PUERTAS CON 3 RANURAS HORIZONTALES Y CON MARQUETE CHAPACANTO OKUMÉ. ZURRÓN CON TRESCAJONES, ZAPATERO, 3 ENTREPAÑOS PARA CAMISAS, MALETERO, BOLILLO, TAPA SOBRE EL POYO DEL CLOSET ENCHAPE TRIPLEX, HERRAJES, MANIJAS, ASI COMO EL SUMINISTRO DE TODOS LOS ACCESORIOS NECESARIOS PARA GARANTIZAR UNA CORRECTA INSTALACIÓN). | Insumos | M2 | 1310751 | 1310751 | 0%
I956 | DURMIENTE 4*4 | Insumos | M | 4025 | 4025 | 0%
I957 | LISTON 2 X 4 | Insumos | M | 3426 | 3426 | 0%
I958 | LISTON CEDRO MACHO 5 CM X 2.5 CM X 3 M. | Insumos | M | 3597 | 3597 | 0%
I959 | MARCO EN MADECOR SENCILLO - KIT DE MARKO MADECOR TIPO PIZANO O SIMILAR (2 LARGUEROS DE 2,40 M Y UN CABEZAL DE 1,20 M.) ANCHO MURO: 10 A 18 CM. | Insumos | UND | 155326 | 155326 | 0%
I960 | MARCO EN MADECOR SENCILLO - KIT DE MARKO MADECOR TIPO PIZANO O SIMILAR (2 LARGUEROS DE 2,40 M Y UN CABEZAL DE 1,20 M.) ANCHO MURO: 8 CM. | Insumos | UND | 125836 | 125836 | 0%
I961 | MARCO EN MADERA CHINGALE SENCILLO - KIT DE MARKO MADERA TIPO PIZANO O SIMILAR. (2 LARGUEROS DE 2,40 M Y UN CABEZAL DE 1,20 M.) ANCHO MURO: 8 CM. | Insumos | UND | 75612 | 75612 | 0%
I962 | MARCO EN TABLEX ENCHAPADO OKUME (25 MM.) SENCILLO - KIT DE MARKO CLASSICO TIPO PIZANO O SIMILAR. (2 LARGUEROS DE 2,40 M Y UN CABEZAL DE 1,20 M.) ANCHO MURO: 10 A 18 CM. | Insumos | UND | 198637 | 198637 | 0%
I963 | MUEBLE BAJO MESON ANCHO: 0.60 M. CON CON FACHADA: TABLEX ENCHAPADO TRIPLEX OKUME 19 MM. TIPO PIZANO O SIMILAR. INTERIOR: MADECOR 15 MM. TIPO PIZANO O SIMILAR. ACABADO: ACABADO: TINTILLA, SELLADOR (MÍNIMO 6 MANOS) Y LACA PARA EL TABLEX, EL MADECOR SEGÚN PINTA SELECCIONADA DE CARTA COLORES MADECOR. (INCLUYE HOJAS PARA PUERTAS CON 2 RANURAS HORIZONTALES Y CON MARQUETE CHAPACANTO OKUMÉ. INTERIOR CON UN (1) ENTREPAÑO, TAPA SOBRE EL POYO DEL MUEBLE, HERRAJES, MANIJAS, SUMINISTRO DE TODOS LOS ACCESORIOS NECESARIOS PARA GARANTIZAR UNA CORRECTA INSTALACIÓN). | Insumos | M2 | 430136 | 430136 | 0%
I964 | MUEBLE BAJO MESON ANCHO: 0.60 M. CON FACHADA: MADECOR 19 MM. INTERIOR: MADECOR 15 MM. TIPO PIZANO O SIMILAR. ACABADO: SEGÚN PINTA SELECCIONADA DE CARTA COLORES MADECOR. (INCLUYE HOJAS PARA PUERTAS CON 2 RANURAS HORIZONTALES PINTADAS Y CON MARQUETE EN CANTO DECORATIVO. INTERIOR CON UN (1) ENTREPAÑO, TAPA SOBRE EL POYO DEL MUEBLE, HERRAJES, MANIJAS, SUMINISTRO DE TODOS LOS ACCESORIOS NECESARIOS PARA GARANTIZAR UNA CORRECTA INSTALACIÓN). | Insumos | M2 | 335799 | 335799 | 0%
I965 | PERSIANA EN MADERA ZAPÁN DE 2CM X 15 CM CADA 7,5 CM ( INCLUYE PINTURA DE ACABADO, INMUNIZADO, PERFILERIA DE ANCLAJE TIPO MUEBLE DE 2"X1/8", SOPORTE VERTICAL, CADA METRO, Y ANCLAJES PERSIANA.) | Insumos | M2 | 170577 | 170577 | 0%
I966 | TELERA 20 CM X 4 CM X 3 M. | Insumos | M | 9145 | 9145 | 0%
I967 | PUERTA ENTAMBORADA EN LAMINA TRIPLEX OKUME - TIPO PIZANO OKUMÉ O SIMILAR. ANCHO: 0,51A 0,75 M. ALTO: 1,80 A 2,40 M. HOJA LISA CON 4 RANURAS HORIZONTALES Y CON MARQUETE CHAPACANTO OKUMÉ. | Insumos | UND | 234652 | 234652 | 0%
I968 | PUERTA ENTAMBORADA EN LAMINA TRIPLEX OKUME - TIPO PIZANO OKUMÉ O SIMILAR. ANCHO: 0,51A 0,75 M. ALTO: 1,80 A 2,40 M. HOJA LISA CON MARQUETE CHAPACANTO OKUMÉ. | Insumos | UND | 215104 | 215104 | 0%
I969 | PUERTA ENTAMBORADA EN LAMINA TRIPLEX OKUME - TIPO PIZANO OKUMÉ O SIMILAR. ANCHO: 0,76 A 1,10 M. ALTO: 1,80 A 2,40 M. HOJA LISA CON 4 RANURAS HORIZONTALES Y CON MARQUETE CHAPACANTO OKUMÉ. | Insumos | UND | 247744 | 247744 | 0%
I970 | PUERTA ENTAMBORADA EN LAMINA TRIPLEX OKUME - TIPO PIZANO OKUMÉ O SIMILAR. ANCHO: 0,76 A 1,10 M. ALTO: 1,80 A 2,40 M. HOJA LISA CON MARQUETE CHAPACANTO OKUMÉ. | Insumos | UND | 228194 | 228194 | 0%
I971 | PUERTA ENTAMBORADA EN MADEFONDO - TIPO PIZANO ARQUITECTÓNICA O SIMILAR. ANCHO: 0,51 A 0,75 M. ALTO: 1,80 A 2,40 M. HOJA LISA CON 4 RANURAS HORIZONTALES PINTADAS Y CON MARQUETE EN CANTO DECORATIVO. ACABADO: SEGÚN PINTA SELECCIONADA DE CARTA COLORES MADECOR. | Insumos | UND | 182418 | 182418 | 0%
I972 | PUERTA ENTAMBORADA EN MADEFONDO - TIPO PIZANO ARQUITECTÓNICA O SIMILAR. ANCHO: 0,51 A 0,75 M. ALTO: 1,80 A 2,40 M. HOJA LISA CON MARQUETE EN CANTO DECORATIVO. ACABADO: SEGÚN PINTA SELECCIONADA DE CARTA COLORES MADECOR. | Insumos | UND | 162868 | 162868 | 0%
I973 | PUERTA ENTAMBORADA EN MADEFONDO - TIPO PIZANO ARQUITECTÓNICA O SIMILAR. ANCHO: 0,76 A 1,10 M. ALTO: 1,80 A 2,40 M. HOJA LISA CON 4 RANURAS HORIZONTALES PINTADAS Y CON MARQUETE EN CANTO DECORATIVO. ACABADO: SEGÚN PINTA SELECCIONADA DE CARTA COLORES MADECOR. | Insumos | UND | 223135 | 223135 | 0%
I974 | PUERTA ENTAMBORADA EN MADEFONDO - TIPO PIZANO ARQUITECTÓNICA O SIMILAR. ANCHO: 0,76 A 1,10 M. ALTO: 1,80 A 2,40 M. HOJA LISA CON MARQUETE EN CANTO DECORATIVO. ACABADO: SEGÚN PINTA SELECCIONADA DE CARTA COLORES MADECOR. | Insumos | UND | 203585 | 203585 | 0%
I975 | CUARTON 8 CM * 4 CM * 3 M | Insumos | M | 3296 | 3296 | 0%
I976 | CUARTON ORDINARIO 8 CM *4 CM *3M | Insumos | M | 2683 | 2683 | 0%
I977 | TABLA BURRA 30 CM * 2.5 CM * 3 M | Insumos | UND | 18017 | 18017 | 0%
I978 | TABLA CHAPA EN CEDRO MACHO 30 CM X 2 CM X 3 M. | Insumos | M | 5266 | 5266 | 0%
I979 | TABLA CHAPA ORDINARIO 30 CM X 2 CM X 3 M. | Insumos | UND | 17850 | 17850 | 0% | 14472 | 14472
I980 | TIRAS ALISTADO 3 X 3 X 3 | Insumos | M | 828 | 828 | 0%
I981 | VARA DE CLAVO | Insumos | M | 1882 | 1882 | 0%
I982 | TABLA BURRA EN CEDRO MACHO 0,23 X 3 MTS | Insumos | UND | 96733 | 96733 | 0%
I983 | PUERTA ENTAMBORADA EN LAMINA TRIPLEX OKUME - TIPO PIZANO OKUMÉ O SIMILAR. ANCHO: 0,51A 0,75 M. ALTO: 1,80 A 2,40 M. HOJA LISA CON 4 RANURAS HORIZONTALES Y CON MARQUETE CHAPACANTO OKUMÉ. | Insumos | UND | 383984 | 383984 | 0%
I984 | ESTERILLA DE GUADUA | Insumos | M2 | 3838 | 3838 | 0%
I985 | TELERA 0,05X0,22X2,90 M (3 USOS) | Insumos | UND | 25906 | 25906 | 0%
I986 | GUADUA CEPA DE 5 VARAS | Insumos | UND | 7384 | 7384 | 0%
I987 | VARILLÓN DE 0,02 X 0,05 X 2,80 | Insumos | UND | 3700 | 3700 | 0% | 2451 | 2451
I988 | VARILLON DE SAJO | Insumos | UND | 13305 | 13305 | 0%
I989 | GUADUA SOBREBASA L= 1.50 MT. 3 USOS | Insumos | UND | 4903 | 4903 | 0%
I990 | TABLA 1"X10"X3M | Insumos | UND | 17850 | 17850 | 0% | 11202 | 11202
I991 | CUARTON 2"X4"X3M | Insumos | UND | 10503 | 10503 | 0%
I992 | GUADUA PARA FILTRO | Insumos | ML | 1402 | 1402 | 0%
I993 | RASTROJO PARA FILTROS VIVOS | Insumos | M2 | 1120 | 1120 | 0%
I994 | GUADUILLA | Insumos | UND | 1402 | 1402 | 0%
I995 | VIGUETA CHANUL 3 MTRS | Insumos | ML | 8775 | 8775 | 0%
I996 | TABLA X 3 CHANUL | Insumos | UND | 18904 | 18904 | 0%
I997 | CUARTON CHANUL 3 MTRS | Insumos | UND | 18623 | 18623 | 0%
I998 | LATA DE GUADUA | Insumos | UND | 419 | 419 | 0%
I999 | POSTE DE MADERA DE CHANUL | Insumos | UND | 21930 | 21930 | 0%
I1000 | AJUSTADOR PARA DILUSION DE PINTURA EPOXI POLIAMIDA CON CATALIZADOR - TIPO PINTUCO REF. 125290 O SIMILAR | Insumos | GAL | 51738 | 43477 | 19%
I1001 | ANTICORROSIVO PREMIUM - TIPO PINTUCO REF. 513 O SIMILAR | Insumos | GAL | 64674 | 54348 | 19%
I1002 | ESMALTE SINTETICO PINTULUX - TIPO PINTUCO REF. SEGÚN COLOR DISEÑO O SIMILAR | Insumos | GAL | 93779 | 78806 | 19%
I1003 | ESTUCO PARA EXTERIORES - TIPO PINTUCO REF. 27060 O SIMILAR. | Insumos | GAL | 23025 | 19349 | 19%
I1004 | ESTUCO PARA INTERIORES - TIPO PINTUCO REF. 117060 O SIMILAR. | Insumos | GAL | 21361 | 17950 | 19%
I1005 | GRANIPLAS (ESGRAFIADO) FACHADA COLOR PASTEL | Insumos | KG | 4291 | 3606 | 19%
I1006 | GRANIPLAS (ESGRAFIADO) FACHADA COLORES INTERMEDIOS Y FUERTES | Insumos | KG | 5907 | 4964 | 19%
I1007 | HIDROFUGO TIPO SILICONITE DE PINTUCO O SIMILAR. | Insumos | GAL | 58932 | 49523 | 19%
I1008 | INTERVINILO - TIPO PINTUCO REF. SEGÚN COLOR DISEÑO O SIMILAR | Insumos | GAL | 52266 | 43921 | 19%
I1009 | KORAZA - TIPO PINTUCO REF. 2650 SEGÚN COLOR DISEÑO O SIMILAR | Insumos | GAL | 90145 | 75752 | 19%
I1010 | LACA PINTULACA - TIPO PINTUCO O SIMILAR | Insumos | GAL | 63478 | 53343 | 19%
I1011 | MARMOLINA (40 KILOS) | Insumos | BUL | 13935 | 11710 | 19%
I1012 | PINTURA ACABADO KIT MARKO MADERA CHINGALE SENCILLO. ANCHO PUERTA: 0,51 X 0,75 M. (TINTILLA, SELLADOR Y LACA) | Insumos | UND | 80550 | 67689 | 19%
I1013 | PINTURA ACABADO KIT MARKO MADERA CHINGALE SENCILLO. ANCHO PUERTA: 0,76 X 1,10 M. (TINTILLA, SELLADOR Y LACA) | Insumos | UND | 86788 | 72931 | 19%
I1014 | PINTURA ACRILICA A BASE SOLVENTES DE RAPIDO SECAMIENTO TIPO PINTUCO (ACRILICO MANTENIMIENTO) O SIMILAR - COLORES: BLANCO, AMARILLO O NEGRO SEGÚN DISEÑO. | Insumos | GAL | 96810 | 81353 | 19%
I1015 | PINTURA ACRILICA PARA TRAFICO TIPO PINTUCO (PINTUTRÁFICO) O SIMILAR - COLORES: BLANCO, AMARILLO O NEGRO SEGÚN DISEÑO. | Insumos | GAL | 96810 | 81353 | 19%
I1016 | PINTURA BITUMINOSA - TIPO PINTUCO REF. ECP-100 O SIMILAR | Insumos | GAL | 84691 | 71169 | 19%
I1017 | PINTURA ELECTROESTATICA | Insumos | M | 37875 | 31828 | 19%
I1018 | PINTURA EPOXI POLIAMIDA CON CATALIZADOR - TIPO PINTUCO REF. 113243 COLOR SEGÚN DISEÑO O SIMILAR | Insumos | GAL | 126809 | 106562 | 19%
I1019 | SELLADOR LIJABLE - TIPO PINTUCO O SIMILAR | Insumos | GAL | 71964 | 60474 | 19%
I1020 | TINTILLA SELLADORA - TIPO MINWAX O SIMILAR. | Insumos | GAL | 143627 | 120695 | 19%
I1021 | VINILTEX - TIPO PINTUCO REF. SEGÚN COLOR DISEÑO O SIMILAR. | Insumos | GAL | 75600 | 63529 | 19%
I1022 | WASH PRIMER COMPONENTE A - 1/4 GL REF. 509A O SIMILAR | Insumos | UND | 29995 | 25206 | 19%
I1023 | WASH PRIMER COMPONENTE B - 1/4 GL REF. 509B O SIMILAR | Insumos | UND | 19996 | 16803 | 19%
I1024 | YESO CORRIENTE TIPO VENCEDOR O SIMILAR | Insumos | BUL | 21966 | 18459 | 19%
I1025 | RECUBRIMIENTO EPOXICO DURALCOTE 240 | Insumos | GAL | 366644 | 308104 | 19%
I1026 | PINTURA EPOXICA | Insumos | GAL | 126809 | 106562 | 19%
I1027 | PINTURA ATOXICA EPOXICA ROJO | Insumos | GAL | 126809 | 106562 | 19%
I1028 | PINTURA ATOXICA EPOXICA BLANCO | Insumos | GAL | 126809 | 106562 | 19%
I1029 | IMPRIMANTE EPOXICO | Insumos | GAL | 126809 | 106562 | 19%
I1030 | COLMASOLVENTE EPOXICO AL 12,5% | Insumos | GAL | 58322 | 49010 | 19%
I1031 | PINTURA PLASTICO EN FRIO DOS COMPONENTES | Insumos | GAL | 208298 | 175040 | 19%
I1032 | CARBURO | Insumos | KG | 6333 | 5322 | 19%
I1033 | ALUMOL | Insumos | KG | 29995 | 25206 | 19%
I1034 | SIKAGUARD | Insumos | KG | 86650 | 72815 | 19%
I1035 | SIKA QUARZ TOP | Insumos | KG | 1997 | 1678 | 19%
I1036 | WASH PRIMER | Insumos | GAL | 166638 | 140032 | 19%
I1037 | PINTURA ALUMINIO PINTUCO P 153 | Insumos | GAL | 119979 | 100823 | 19%
I1038 | ACRONAL LIGANTE | Insumos | GAL | 53324 | 44810 | 19%
I1039 | BALDOSA GRANO TRADICIONAL BLANCO HUILA BH5 DE 30 X 30 CM. TIPO ALFA O SIMILAR. FONDO BLANCO | Insumos | M2 | 63478 | 53343 | 19%
I1040 | BALDOSA GRANO TRADICIONAL PAYANDE P5. TIPO ALFA O SIMILAR. FONDO BLANCO | Insumos | M2 | 73622 | 61867 | 19%
I1041 | BALDOSA GRANO TRADICIONAL PERLATO CLARO PCL 5 TERRAZO TIPO ALFA O SIMILAR | Insumos | M2 | 73622 | 61867 | 19%
I1042 | BALDOSA GRANO TRADICIONAL VILLA DE LEYVA DE 30 X 30 CM. FONDO CAFÉ | Insumos | M2 | 55183 | 46372 | 19%
I1043 | BOQUILLA ALFACOLOR 1-3 | Insumos | KG | 6496 | 5459 | 19%
I1044 | BOQUILLA ALFACOLOR 3-15 | Insumos | KG | 6496 | 5459 | 19%
I1045 | CENEFA MALLA SQUARE MESH POMPEI MOCCA 30.5 X 10 CM. TIPO ALFA O SIMILAR. | Insumos | M | 15080 | 12672 | 19%
I1046 | CENEFA PRECORTADO OXIDO 10*30,5-1. TIPO ALFA O SIMILAR. | Insumos | UND | 18026 | 15148 | 19%
I1047 | LISTON SAN REMO TIPO CORONA O SIMILAR | Insumos | UND | 21966 | 18459 | 19%
I1048 | CENEFA ROMANICA POMPEI AGA/CORAL ALPES TABACO | Insumos | UND | 12181 | 10236 | 19%
I1049 | CENEFA PRECORTADO ROJO 10*30,5-1. TIPO ALFA O SIMILAR. | Insumos | UND | 14923 | 12540 | 19%
I1050 | CENEFA MALLA SQUARE MESH POMPEI MOCCA 30.5 X 5 CM. TIPO ALFA O SIMILAR. | Insumos | M | 7541 | 6337 | 19%
I1051 | CENEFA TIPO ROMANICO GRIS DORADO ROYAL 22 X 6 CM. TIPO ALFA O SIMILAR. | Insumos | M | 32661 | 27446 | 19%
I1052 | CERAMICA PARED TIPO ANTIQUE 15 *15 CM. TIPO ALFA O SIMILAR. COLOR BEIGE O BLANCO | Insumos | M2 | 30629 | 25739 | 19%
I1053 | CERAMICA PARED TIPO FERRARA 20.3 X 30.5 CM.TIPO ALFA O SIMILAR. COLOR BLANCO O CAFÉ. | Insumos | M2 | 26107 | 21939 | 19%
I1054 | CERAMICA PARED POMPEI. TIPO ALFA O SIMILAR. COLOR CORAL O SHELL | Insumos | M2 | 27413 | 23036 | 19%
I1055 | CERAMICA PARED TIPO STONE TIPO ALFA O SIMILAR. COLOR BLANCO O CAFÉ. | Insumos | M2 | 26054 | 21894 | 19%
I1056 | CERAMICA PISO ANTIQUE TIPO ALFA O SIMILAR. COLOR BLANCO O BEIGE | Insumos | M2 | 29385 | 24693 | 19%
I1057 | PIEDRACID NEGRO TIPO ALFA O SIMILAR COLOR NEGRO | Insumos | M2 | 44690 | 37555 | 19%
I1058 | CERAMICA PISO ECOCERÁMICA TIPO ALFA O SIMILAR. COLOR BLANCO | Insumos | M2 | 18925 | 15903 | 19%
I1059 | PORCELANTO ARTICO BLANCO 46,1X46,1 | Insumos | M2 | 65570 | 55101 | 19%
I1060 | CERAMICA PARED EGEO BLANCO | Insumos | M2 | 41095 | 34534 | 19%
I1061 | CERAMICA PISO PIEDRACID DESERSTONE TIPO ALFA O SIMILAR. COLOR BLANCO | Insumos | M2 | 34829 | 29268 | 19%
I1062 | CERAMICA PISO PIEDRACID CAYONRED TIPO ALFA O SIMILAR. COLOR BLANCO | Insumos | M2 | 46268 | 38881 | 19%
I1063 | CERAMICA PISO POMPEI. TIPO ALFA O SIMILAR. COLOR CORAL O SHELL | Insumos | M2 | 29385 | 24693 | 19%
I1064 | CERAMICA PISO STONE TIPO ALFA O SIMILAR. COLOR BLANCO O CAFÉ | Insumos | M2 | 29385 | 24693 | 19%
I1065 | MESON EN MARMOL CAFE PINTO A=0.60 M. SALPICADERO DE H=10 CM. Y BABERO DE H=10 CM. | Insumos | M | 366144 | 307684 | 19%
I1066 | MESON EN MARMOL NEGRO CARACOL A=0.60 M. SALPICADERO DE H=10 CM. Y BABERO DE H=10 CM. | Insumos | M | 439367 | 369216 | 19%
I1067 | MESON EN MARMOL NEGRO SAN GIL A=0.60 M. SALPICADERO DE H=10 CM. Y BABERO DE H=10 CM. | Insumos | M | 439367 | 369216 | 19%
I1068 | MESON EN MARMOL TRAVERTINO VILLA DE LEYVA A=0.60 M. SALPICADERO DE H=10 CM. Y BABERO DE H=10 CM | Insumos | M | 395430 | 332294 | 19%
I1069 | PISO TIPO PROQUINAL CONFORT O SIMILAR COLOR GRIS ANCHO 1.40 M. E= 2.7 MM (PISO ESPUMADO BASE TEXTIL TIPO PROQUINAL O SIMILAR.) | Insumos | M2 | 37118 | 31192 | 19%
I1070 | PORCELANATTO BRILLANTE LISBOA 50 X 50 CM. TIPO ALFA O SIMILAR. COLOR BEIGE CON BETAS | Insumos | M2 | 54602 | 45884 | 19%
I1071 | PORCELANATTO CONSTELLAZIONE BRILLANTE BLANCO 38.2 X 38.2 CM. TIPO ALFA O SIMILAR | Insumos | M2 | 64663 | 54339 | 19%
I1072 | PORCELANATTO CONSTELLAZIONE BRILLANTE GRIS O NEGRO 38.2 X 38.2 CM. TIPO ALFA O SIMILAR | Insumos | M2 | 103747 | 87182 | 19%
I1073 | PORCELANATTO CONSTELLAZIONE MATE BLANCO 38.2 X 38.2 CM. TIPO ALFA O SIMILAR | Insumos | M2 | 72934 | 61289 | 19%
I1074 | PORCELANATTO CONSTELLAZIONE MATE GRIS O NEGRO 50 X 50 CM. TIPO ALFA O SIMILAR | Insumos | M2 | 110720 | 93042 | 19%
I1075 | TABLON DE GRES LATINO LISO 20 X 20 CM. TIPO ALFA O SIMILAR. COLORES ROJO, SALMÓN O SAHARA. | Insumos | M2 | 37033 | 31120 | 19%
I1076 | TABLON DE GRES LATINO PIRAMIDAL 20 X 20 CM. TIPO ALFA O SIMILAR. COLORES ROJO O SAHARA. | Insumos | M2 | 30908 | 25973 | 19%
I1077 | TABLON DE GRES PORTAL LISO 30 X 15 CM. TIPO ALFA O SIMILAR. COLORES ROJO, SALMÓN O SAHARA. | Insumos | M2 | 34183 | 28725 | 19%
I1078 | TABLON DE GRES TRADICION GRAFILADO 30 X 30 CM. TIPO ALFA O SIMILAR. COLOR ROJO | Insumos | M2 | 47230 | 39689 | 19%
I1079 | TABLON DE GRES TRADICION LISO 30 X 30 CM. TIPO ALFA O SIMILAR. COLOR MOCCA. | Insumos | M2 | 39478 | 33175 | 19%
I1080 | TABLON DE GRES TRADICION LISO 30 X 30 CM. TIPO ALFA O SIMILAR. COLORES ROJO, SALMÓN O SAHARA. | Insumos | M2 | 37033 | 31120 | 19%
I1081 | TABLON DE GRES TUNEZ ABRASIVO 15 X 15 CM. TIPO ALFA O SIMILAR. COLORES ROJO, SALMÓN O SAHARA. | Insumos | M2 | 28304 | 23785 | 19%
I1082 | TABLON DE GRES TUNEZ LISO 15 X 15 CM. TIPO ALFA O SIMILAR. COLORES ROJO, SALMÓN O SAHARA. | Insumos | M2 | 26906 | 22610 | 19%
I1083 | ZOCALO GRANO DE MARMOL BLANCO HUILA BH5 DE 30 X 7.2 CM. TIPO ALFA O SIMILAR. FONDO BLANCO | Insumos | M | 16511 | 13875 | 19%
I1084 | ZOCALO GRANO DE MARMOL PAYANDE P5 DE 30 X 7.2 CM. TIPO ALFA O SIMILAR. FONDO BLANCO | Insumos | M | 14498 | 12183 | 19%
I1085 | ZOCALO GRANO DE MARMOL PERLATO CLARO PCL 5 DE 30 X 7.2 CM. TIPO ALFA O SIMILAR. FONDO CREMA | Insumos | M | 16044 | 13482 | 19%
I1086 | ZOCALO GRANO DE MARMOL VILLA DE LEYVA G5E DE 30 X 7.2 CM. TIPO ALFA O SIMILAR. FONDO CAFÉ | Insumos | M | 14409 | 12108 | 19%
I1087 | CERAMICA PARED BOTICCINO SAND TIPO ALFA O SIMILAR. COLOR. | Insumos | M2 | 36815 | 30937 | 19%
I1088 | CERAMICA IMPORTADA NEVADA BLANCA BR TIPO ALFA O SIMILAR. COLOR. | Insumos | M2 | 51040 | 42891 | 19%
I1089 | LOSETA INDUSTRIAL 24.5*12 COLOR SAHARA TIPO ALFA O SIMILAR | Insumos | M2 | 72057 | 60552 | 19%
I1090 | CERA POLIMERICA | Insumos | LT | 81880 | 68807 | 19%
I1091 | GRANITO BLANCO HUILA Nº 1,2 Y 3 (25 KG) | Insumos | BUL | 18331 | 15404 | 19%
I1092 | CERAMICA SENCILLA | Insumos | M2 | 25858 | 21729 | 19%
I1093 | TABLILLA PARA PISO | Insumos | UND | 32896 | 27644 | 19%
I1094 | SARDINEL PREFABRICADO AH=20 CM, B=10 CM, L=100CM | Insumos | UND | 33327 | 28006 | 19%
I1095 | LAVADERO PREFABRICADO EN GRANITO 80 X 60 X 50 CM. | Insumos | UND | 318010 | 267235 | 19%
I1096 | REJILLA SUMIDERO EAAB (LATERAL) A=83.5 CM. L=45 CM. E=14 CM. REF. RE017 TIPO TITAN O SIMILAR | Insumos | UND | 169629 | 142545 | 19%
I1097 | REJILLA SUMIDERO PLAQUETA (PEATONAL) A=40 CM. L=40 CM. E=6 CM. REF. P40402 TIPO TITAN O SIMILAR | Insumos | UND | 19846 | 16677 | 19%
I1098 | REJILLA SUMIDERO TRANSVERSAL (TRANSVERSAL) B=50 CM. L=50 CM. E=15 CM. REF. RE 009 TIPO TITAN O SIMILAR | Insumos | UND | 152462 | 128119 | 19%
I1099 | TOPELLANTAS PREFABRICADO H=15 CM, B=20 CM Y LARGO=50 CM. | Insumos | UND | 13650 | 11471 | 19%
I1100 | DISTANCIADORES EN MORTERO H=0.05 CMS | Insumos | UND | 1058 | 889 | 19%
I1101 | ABRAZADERA DE SALIDA TIPO 1 | Insumos | UND | 18715 | 15727 | 19%
I1102 | ABRAZADERA DE SALIDA TIPO 3 | Insumos | UND | 20473 | 17204 | 19%
I1103 | ABRAZADERA DE SALIDA TIPO 4 | Insumos | UND | 22810 | 19168 | 19%
I1104 | ABRAZADERA EN U | Insumos | UND | 19101 | 16051 | 19%
I1105 | ABRAZADERA EN U TIPO 2 | Insumos | UND | 19805 | 16643 | 19%
I1106 | ABRAZADERA O COLLARIN DE 7 - 8 UNA SALIDA - PL. 1/4 IDEM TIPO 3 | Insumos | UND | 16878 | 14183 | 19%
I1107 | ABRAZADERA O COLLARIN DE 9 - 10 DOS SALIDAS- PL. 1/4 IDEM TIPO 4 | Insumos | UND | 21557 | 18115 | 19%
I1108 | ABRAZADERA O COLLARIN DE 9- 10 UNA SALIDA- PL. 1/4 IDEM TIPO 4 | Insumos | UND | 20939 | 17596 | 19%
I1109 | ABRAZADERA SIN SALIDA TIPO 2 | Insumos | UND | 15585 | 13097 | 19%
I1110 | ACCESORIOS DE FIJACION | Insumos | UND | 1893 | 1591 | 19%
I1111 | ACCESORIOS FIJACION TUBERIA EMT 1" (ABRAZADERA, ALAMBRE) | Insumos | UND | 3030 | 2546 | 19%
I1112 | ACCESORIOS FIJACION TUBERIA EMT 1/2" (ABRAZADERA, ALAMBRE) | Insumos | UND | 2273 | 1910 | 19%
I1113 | ACCESORIOS FIJACION TUBERIA EMT 1_1/2" (ABRAZADERA, ALAMBRE) | Insumos | UND | 3787 | 3182 | 19%
I1114 | ACCESORIOS FIJACION TUBERIA EMT 2" (ABRAZADERA, ALAMBRE) | Insumos | UND | 7573 | 6364 | 19%
I1115 | ACCESORIOS FIJACION TUBERIA EMT 3" (ABRAZADERA, ALAMBRE) | Insumos | UND | 15149 | 12730 | 19%
I1116 | ACCESORIOS FIJACION TUBERIA EMT 3/4" (ABRAZADERA, ALAMBRE) | Insumos | UND | 2273 | 1910 | 19%
I1117 | ACCESORIOS FIJACION TUBERIA IMC Ó RIDGID 1" (ABRAZADERA, PERNOS) | Insumos | UND | 5299 | 4453 | 19%
I1118 | ACCESORIOS FIJACION TUBERIA IMC Ó RIDGID 1/2" (ABRAZADERA, PERNOS) | Insumos | UND | 3030 | 2546 | 19%
I1119 | ACCESORIOS FIJACION TUBERIA IMC Ó RIDGID 1_1/2" (ABRAZADERA, PERNOS) | Insumos | UND | 7573 | 6364 | 19%
I1120 | ACCESORIOS FIJACION TUBERIA IMC Ó RIDGID 2" (ABRAZADERA, PERNOS) | Insumos | UND | 15149 | 12730 | 19%
I1121 | ACCESORIOS FIJACION TUBERIA IMC Ó RIDGID 3" (ABRAZADERA, PERNOS) | Insumos | UND | 22723 | 19095 | 19%
I1122 | ACCESORIOS FIJACION TUBERIA IMC Ó RIDGID 3/4" (ABRAZADERA, PERNOS) | Insumos | UND | 3787 | 3182 | 19%
I1123 | ACCESORIOS FIJACION TUBERIA IMC Ó RIDGID 4" (ABRAZADERA, PERNOS) | Insumos | UND | 37875 | 31828 | 19%
I1124 | ACCESORIOS TUBERIA EMT 1" (UNION, ADAPTADOR, CURVA) | Insumos | UND | 7645 | 6424 | 19%
I1125 | ACCESORIOS TUBERIA EMT 1/2" (UNION, ADAPTADOR, CURVA) | Insumos | UND | 2981 | 2505 | 19%
I1126 | ACCESORIOS TUBERIA EMT 1_1/2" (UNION, ADAPTADOR, CURVA) | Insumos | UND | 16814 | 14129 | 19%
I1127 | ACCESORIOS TUBERIA EMT 2" (UNION, ADAPTADOR, CURVA) | Insumos | UND | 25480 | 21412 | 19%
I1128 | ACCESORIOS TUBERIA EMT 3" (UNION, ADAPTADOR, CURVA) | Insumos | UND | 126791 | 106547 | 19%
I1129 | ACCESORIOS TUBERIA EMT 3/4" (UNION Y CURVA) | Insumos | UND | 4779 | 4016 | 19%
I1130 | ACCESORIOS TUBERIA IMC Ó RIDGID 1" (UNION Y CURVA) | Insumos | UND | 12219 | 10268 | 19%
I1131 | ACCESORIOS TUBERIA IMC Ó RIDGID 1/2" (UNION Y CURVA) | Insumos | UND | 6650 | 5588 | 19%
I1132 | ACCESORIOS TUBERIA IMC Ó RIDGID 1_1/2" (UNION Y CURVA ) | Insumos | UND | 22412 | 18834 | 19%
I1133 | ACCESORIOS TUBERIA IMC Ó RIDGID 2" (UNION Y CURVA) | Insumos | UND | 32330 | 27168 | 19%
I1134 | ACCESORIOS TUBERIA IMC Ó RIDGID 3" (UNION, ADAPTADOR, CURVA) | Insumos | UND | 152161 | 127866 | 19%
I1135 | ACCESORIOS TUBERIA IMC Ó RIDGID 3/4" (UNION Y CURVA) | Insumos | UND | 8849 | 7436 | 19%
I1136 | ACCESORIOS TUBERIA IMC Ó RIDGID 4" (UNION Y CURVA) | Insumos | UND | 240456 | 202064 | 19%
I1137 | ADAPTADOR TERMINAL PVC 3/4" | Insumos | UND | 259 | 218 | 19%
I1138 | AISLADOR DE PIN ANSI 55-5 EN MATERIAL POLIMERICO | Insumos | UND | 28119 | 23629 | 19%
I1139 | AISLADOR DE SUSPENSION ANSI 52-1, EN MATERIAL POLIMERICO | Insumos | UND | 28119 | 23629 | 19%
I1140 | AISLADOR PORCELANA TIPO TENSOR ANSI 54-2 | Insumos | UND | 10809 | 9083 | 19%
I1141 | ALAMBRE COBRE DESNUDO Nº 10 AWG | Insumos | M | 1855 | 1559 | 19%
I1142 | ALAMBRE COBRE DESNUDO Nº 12 AWG | Insumos | M | 1283 | 1078 | 19%
I1143 | ALAMBRE COBRE DESNUDO Nº 4 AWG | Insumos | M | 12408 | 10427 | 19%
I1144 | ALAMBRE COBRE Nº 10 THHN AWG | Insumos | M | 2206 | 1854 | 19%
I1145 | ALAMBRE COBRE Nº 12 THHN AWG | Insumos | M | 1336 | 1123 | 19%
I1146 | AMARRE PLÁSTICO PARA CABLE TRENZADO 20X4,8MM | Insumos | UND | 5842 | 4909 | 19%
I1147 | APLIQUE TORTUGA APTO PARA USO A LA INTEMPERIE. BOMBILLO AHORRADOR 26W E27. | Insumos | UND | 68174 | 57289 | 19%
I1148 | ARANDELA CUADRADA PLANA DE 4X4X5/8. PL. 1/8 | Insumos | UND | 3884 | 3264 | 19%
I1149 | ARANDELA PRESION GUAZA 5/8 | Insumos | UND | 244 | 205 | 19%
I1150 | BALA CUADRADA FC 2X26W HIGH LIGHTS. INCLUYE 2 BOMBILLAS AHORRADORAS 26W. E27, BALASTO ELECTRONICO Y VIDRIO DECORATIVO | Insumos | UND | 189383 | 159145 | 19%
I1151 | BALA DULUX FC HIGH LIGHTS 2X26W. ARO BLANCO Y VIDRIO DECORATIVO. INCLUYE 2 BOMBILLAS AHORRADORAS 26W. E27 Y BALASTO ELECTRONICO. | Insumos | UND | 182426 | 153299 | 19%
I1152 | BALA HALOGENA INYECTADA CUADRADA HIGH LIGHTS. ARO ESCUALIZABLE. INCLUYE BOMBILLO DICROICO 50W Y ADAPTADOR 12V. | Insumos | UND | 58523 | 49179 | 19%
I1153 | BALA HQI RECTANGULAR EQUALIZABLE MARCA HIGH LIGHTS. INCLUYE AUTOTRANSFORMADOR Y BOMBILLA MH70W | Insumos | UND | 341210 | 286731 | 19%
I1154 | BALA MINI FC HIGH LIGHTS 1X26W. INCLUYE BOMBILLA AHORRADORA 26W. E27. ARO BLANCO REFLECTOR EN ALUMINIO BRILLADO | Insumos | UND | 68174 | 57289 | 19%
I1155 | BANDA PLASTICA DE SEÑALIZACION SEGUN NORMA CS-273 | Insumos | M | 2725 | 2290 | 19%
I1156 | BANDEJA PORTACABLE ACERO GALVANIZADO EN CALIENTE ANCHO UTIL 10CM. INCLUYE PLATINAS DE UNION. | Insumos | M | 48157 | 40468 | 19%
I1157 | BANDEJA PORTACABLE ACERO GALVANIZADO EN CALIENTE ANCHO UTIL 20CM. INCLUYE PLATINAS DE UNION. | Insumos | M | 52384 | 44020 | 19%
I1158 | BANDEJA PORTACABLE ACERO GALVANIZADO EN CALIENTE ANCHO UTIL 30CM. INCLUYE PLATINAS DE UNION. | Insumos | M | 57362 | 48203 | 19%
I1159 | BANDEJA PORTACABLE ACERO GALVANIZADO EN CALIENTE ANCHO UTIL 40CM. INCLUYE PLATINAS DE UNION. | Insumos | M | 62512 | 52531 | 19%
I1160 | BANDEJA PORTACABLE ACERO GALVANIZADO EN CALIENTE ANCHO UTIL 50CM. INCLUYE PLATINAS DE UNION. | Insumos | M | 67398 | 56637 | 19%
I1161 | BANDEJA PORTACABLE ACERO GALVANIZADO EN CALIENTE ANCHO UTIL 60CM. INCLUYE PLATINAS DE UNION. | Insumos | M | 72235 | 60702 | 19%
I1162 | BASE Y FOTOCELDA TIPO EXTERIOR PARA ALUMBRADO INSTALADA. | Insumos | UND | 29543 | 24826 | 19%
I1163 | BAYONETA PARA ANGULO DOBLE 2 1/2 X 2 1/2 X 1/4 X 1,50 M | Insumos | UND | 165851 | 139371 | 19%
I1164 | BAYONETA SENCILLA 2-1/2 X 1/4 X 1,50 M | Insumos | UND | 76824 | 64558 | 19%
I1165 | BOQUILLA-TERMINAL (JUEGO DE TUERCA Y CONTRATUERCA) PARA TUBERIA IMC GALVANIZADA 2" | Insumos | UND | 2328 | 1956 | 19%
I1166 | BOQUILLA-TERMINAL (JUEGO DE TUERCA Y CONTRATUERCA) PARA TUBERIA IMC GALVANIZADA 3" | Insumos | UND | 11159 | 9377 | 19%
I1167 | BOQUILLA-TERMINAL (JUEGO DE TUERCA Y CONTRATUERCA) PARA TUBERIA IMC GALVANIZADA 4" | Insumos | UND | 17575 | 14769 | 19%
I1168 | BORNA DE PONCHAR ESTAÑO DE DOS HUECOS Nº 4/0 | Insumos | UND | 8707 | 7317 | 19%
I1169 | BORNA TERMINAL PONCHAR MARCA 3M Ó PANDUIT BARRIL LARGO PARA CABLE NO.1/0AWG | Insumos | UND | 4092 | 3439 | 19%
I1170 | BORNA TERMINAL PONCHAR MARCA 3M Ó PANDUIT BARRIL LARGO PARA CABLE NO.2/0AWG | Insumos | UND | 5000 | 4202 | 19%
I1171 | BORNA TERMINAL PONCHAR MARCA 3M Ó PANDUIT BARRIL LARGO PARA CABLE NO.2AWG | Insumos | UND | 4041 | 3396 | 19%
I1172 | BRAZO HORIZONTAL GALV. 3/4" X 1.50M | Insumos | UND | 78855 | 66265 | 19%
I1173 | CABLE CUADRUPLEX AUTOSOPORTADOS 90ºC 600V Nº 3X2/0+1X1/0 CONDUCTOR DE ALUMIIO AISLADO EN POLITILENO RETICULADO (XLP) | Insumos | M | 47458 | 39881 | 19%
I1174 | CABLE CUADRUPLEX AUTOSOPORTADOS 90ºC 600V Nº 4X4/0 CONDUCTOR DE ALUMIIO AISLADO EN POLITILENO RETICULADO (XLP) | Insumos | M | 75281 | 63261 | 19%
I1175 | CABLE DE ALUMINIO DESNUDO CON ALMA ACERO GALVANIZADO ACSR Nº 1/0 AWG | Insumos | M | 3107 | 2611 | 19%
I1176 | CABLE DE ALUMINIO DESNUDO CON ALMA ACERO GALVANIZADO ACSR Nº 1/0 AWG | Insumos | M | 4655 | 3912 | 19%
I1177 | CABLE DE ALUMINIO DESNUDO CON ALMA ACERO GALVANIZADO ACSR Nº 4/0 AWG | Insumos | M | 6269 | 5268 | 19%
I1178 | CABLE DE COBRE DESNUDO Nº 1/0 AWG | Insumos | M | 23066 | 19383 | 19%
I1179 | CABLE DE COBRE DESNUDO Nº 10 AWG | Insumos | M | 2844 | 2390 | 19%
I1180 | CABLE DE COBRE DESNUDO Nº 2 AWG | Insumos | M | 13034 | 10953 | 19%
I1181 | CABLE DE COBRE DESNUDO Nº 2/0 AWG | Insumos | M | 30295 | 25458 | 19%
I1182 | CABLE DE COBRE DESNUDO Nº 4 AWG | Insumos | M | 10740 | 9025 | 19%
I1183 | CABLE DE COBRE DESNUDO Nº 4/0 AWG | Insumos | M | 53355 | 44836 | 19%
I1184 | CABLE DE COBRE DESNUDO Nº 6 AWG | Insumos | M | 5885 | 4945 | 19%
I1185 | CABLE DE COBRE DESNUDO Nº 8 AWG | Insumos | M | 3638 | 3057 | 19%
I1186 | CABLE DE COBRE ENCAUCHETADO 3 X 16 THHN | Insumos | M | 3800 | 3193 | 19%
I1187 | CABLE DE COBRE MONOPOLAR XLPE MV-90 15KV 90ºC CON NIVEL DE AISLAMIENTO DE 100% Nº2 AWG | Insumos | M | 38180 | 32084 | 19%
I1188 | CABLE DE COBRE Nº 1/0 THHN AWG | Insumos | M | 26311 | 22110 | 19%
I1189 | CABLE DE COBRE Nº 10 THHN AWG AMARILLO | Insumos | M | 2317 | 1947 | 19%
I1190 | CABLE DE COBRE Nº 2 THHN AWG NEGRO | Insumos | M | 14234 | 11961 | 19%
I1191 | CABLE DE COBRE Nº 2/0 THHN AWG | Insumos | M | 30078 | 25276 | 19%
I1192 | CABLE DE COBRE Nº 350 THHN MCM | Insumos | M | 81790 | 68731 | 19%
I1193 | CABLE DE COBRE Nº 4 THHN AWG NEGRO | Insumos | M | 8796 | 7392 | 19%
I1194 | CABLE DE COBRE Nº 4/0 THHN AWG NEGRO | Insumos | M | 53769 | 45184 | 19%
I1195 | CABLE DE COBRE Nº 6 THHN AWG NEGRO | Insumos | M | 6153 | 5171 | 19%
I1196 | CABLE DE COBRE Nº 8 THHN AWG NEGRO | Insumos | M | 4367 | 3670 | 19%
I1197 | ALAMBRE DE COBRE Nº 8 THWN | Insumos | M | 3331 | 2799 | 19%
I1198 | ALAMBRE DE COBRE Nº 10 THWN | Insumos | M | 2500 | 2101 | 19%
I1199 | ALAMBRE DE COBRE Nº 12 THWN | Insumos | M | 2249 | 1890 | 19%
I1200 | CABLE DE COBRE Nº 6 THWN | Insumos | M | 10163 | 8540 | 19%
I1201 | CABLE DE COBRE Nº 8 THWN | Insumos | M | 6833 | 5742 | 19%
I1202 | CABLE DE COBRE Nº 10 THWN | Insumos | M | 4834 | 4062 | 19%
I1203 | CABLE DE COBRE Nº 12 THWN | Insumos | M | 3331 | 2799 | 19%
I1204 | CABLE SUPER GX DE 9,53 MM (3/8") GALVANIZADO O CABLE PARA RETENIDA DE 3/8 GALVANIZADO | Insumos | M | 3601 | 3026 | 19%
I1205 | CAJA METALICA GALVANIZADA (REF: 2400) | Insumos | UND | 2573 | 2162 | 19%
I1206 | CAJA METALICA GALVANIZADA (REF: 5800) | Insumos | UND | 1975 | 1660 | 19%
I1207 | CAJA OCTOGONAL GALVANIZADA (CAJA EMP GALV.OCTAGONAL 4") | Insumos | UND | 1975 | 1660 | 19%
I1208 | CAJA TRIFÁSICA TIPO INTEMPERIE PARA ACOMETIDAS DE BT | Insumos | M | 140446 | 118022 | 19%
I1209 | CAPACETE ROSCADO EN ALUMINIO PARA TUBERIA IMC GALVANIZADA DE 1" | Insumos | UND | 4834 | 4062 | 19%
I1210 | CAPACETE ROSCADO EN ALUMINIO PARA TUBERIA IMC GALVANIZADA DE 2" | Insumos | UND | 16696 | 14030 | 19%
I1211 | CAPACETE ROSCADO EN ALUMINIO PARA TUBERIA IMC GALVANIZADA DE 3" | Insumos | UND | 23497 | 19745 | 19%
I1212 | CAPACETE ROSCADO EN ALUMINIO PARA TUBERIA IMC GALVANIZADA DE 4" | Insumos | UND | 24819 | 20856 | 19%
I1213 | CINTA DE ACERO INOXIDABLE 5/8" | Insumos | M | 5174 | 4348 | 19%
I1214 | CINTA EN ACERO INOXIDABLE 1/2" | Insumos | M | 4000 | 3361 | 19%
I1215 | CLAVIJA CON SEGURO DE GIRO 2P+T 250V/20A. MARCA LEGRAND | Insumos | UND | 71527 | 60107 | 19%
I1216 | CLAVIJA CON SEGURO DE GIRO 2P+T 250V/30A. MARCA LEGRAND | Insumos | UND | 77152 | 64834 | 19%
I1217 | CLAVIJA RECTA PARA TOMA INDUSTRIAL 3P+N+T 250V/16A IP44. MARCA LEGRAND | Insumos | UND | 66252 | 55674 | 19%
I1218 | CLAVIJA RECTA PARA TOMA INDUSTRIAL 3P+N+T 250V/16A IP67. MARCA LEGRAND | Insumos | UND | 122145 | 102643 | 19%
I1219 | CLAVIJA RECTA PARA TOMA INDUSTRIAL 3P+N+T 250V/32A IP44. MARCA LEGRAND | Insumos | UND | 87519 | 73545 | 19%
I1220 | CLAVIJA RECTA PARA TOMA INDUSTRIAL 3P+N+T 250V/32A IP67. MARCA LEGRAND | Insumos | UND | 155358 | 130553 | 19%
I1221 | CLAVIJA RECTA PARA TOMA INDUSTRIAL 3P+N+T 250V/63A IP67. MARCA LEGRAND | Insumos | UND | 352898 | 296553 | 19%
I1222 | CLAVIJA RECTA PARA TOMA INDUSTRIAL 3P+T 250V/16A IP44. MARCA LEGRAND | Insumos | UND | 46042 | 38691 | 19%
I1223 | CLAVIJA RECTA PARA TOMA INDUSTRIAL 3P+T 250V/16A IP67. MARCA LEGRAND | Insumos | UND | 109315 | 91861 | 19%
I1224 | CLAVIJA RECTA PARA TOMA INDUSTRIAL 3P+T 250V/32A IP44. MARCA LEGRAND | Insumos | UND | 69243 | 58187 | 19%
I1225 | CLAVIJA RECTA PARA TOMA INDUSTRIAL 3P+T 250V/32A IP67. MARCA LEGRAND | Insumos | UND | 141297 | 118737 | 19%
I1226 | CLAVIJA RECTA PARA TOMA INDUSTRIAL 3P+T 250V/63A IP67. MARCA LEGRAND | Insumos | UND | 327064 | 274844 | 19%
I1227 | CONDULETA EN T Ó L 3/4" NPT | Insumos | UND | 11973 | 10061 | 19%
I1228 | CONECTOR DE COMPRESIÓN DE RANURAS PARALELAS, TIPO 1 | Insumos | UND | 24998 | 21007 | 19%
I1229 | CONECTOR DE TORNILLO CON CHAQUETA AISLANTE | Insumos | UND | 13132 | 11035 | 19%
I1230 | CONECTOR PARA VARILLA 5/8" | Insumos | UND | 6149 | 5167 | 19%
I1231 | CONECTOR TERMINAL DE COMPRESION TIPO VASTAGO, TIPO4 | Insumos | UND | 160594 | 134953 | 19%
I1232 | CONECTOR TIPO CUÑA | Insumos | UND | 12270 | 10311 | 19%
I1233 | CONFIGURACIÓN EQUIPO RECONECTADOR -INGENIERO ESPECIALISTA | Insumos | UND | 2272586 | 1909736 | 19%
I1234 | CORTACIRCUITOS 15 KV-100 A | Insumos | UND | 199180 | 167378 | 19%
I1235 | CRUCE PORTACABLE GALVANIZADO EN CALIENTE ANCHO UTIL 10CM. INCLUYE PLATINAS DE UNION | Insumos | UND | 104250 | 87605 | 19%
I1236 | CRUCE PORTACABLE GALVANIZADO EN CALIENTE ANCHO UTIL 20CM. INCLUYE PLATINAS DE UNION | Insumos | UND | 110921 | 93211 | 19%
I1237 | CRUCE PORTACABLE GALVANIZADO EN CALIENTE ANCHO UTIL 30CM. INCLUYE PLATINAS DE UNION | Insumos | UND | 120981 | 101665 | 19%
I1238 | CRUCE PORTACABLE GALVANIZADO EN CALIENTE ANCHO UTIL 40CM. INCLUYE PLATINAS DE UNION | Insumos | UND | 133610 | 112277 | 19%
I1239 | CRUCE PORTACABLE GALVANIZADO EN CALIENTE ANCHO UTIL 50CM. INCLUYE PLATINAS DE UNION | Insumos | UND | 144412 | 121355 | 19%
I1240 | CRUCE PORTACABLE GALVANIZADO EN CALIENTE ANCHO UTIL 60CM. INCLUYE PLATINAS DE UNION | Insumos | UND | 157850 | 132647 | 19%
I1241 | CRUCETA METÁLICA DE ÁNGULO GALVANIZADO DE 2 ½" X 3/16" X 2,0 M | Insumos | UND | 72190 | 60664 | 19%
I1242 | CRUCETA METÁLICA DE ÁNGULO GALVANIZADO DE 2 ½" X 3/16" X 2,5 M | Insumos | HR | 99117 | 83292 | 19%
I1243 | CRUCETA METALICA DE ANGULO GALVANIZADO DE 2 ½" X 1/4 "X 2,5 M | Insumos | UND | 104888 | 88141 | 19%
I1244 | CURVA GRAN RADIO 90° PVC DUCTO 2" | Insumos | UND | 13174 | 11071 | 19%
I1245 | CURVA GRAN RADIO 90° PVC DUCTO 3" | Insumos | UND | 28514 | 23961 | 19%
I1246 | CURVA GRAN RADIO 90° PVC DUCTO 4" | Insumos | UND | 58072 | 48800 | 19%
I1247 | CURVA PORTACABLE GALVANIZADA EN CALIENTE ANCHO UTIL 10CM. INCLUYE PLATINAS DE UNION | Insumos | UND | 56554 | 47524 | 19%
I1248 | CURVA PORTACABLE GALVANIZADA EN CALIENTE ANCHO UTIL 20CM. INCLUYE PLATINAS DE UNION | Insumos | UND | 64274 | 54012 | 19%
I1249 | CURVA PORTACABLE GALVANIZADA EN CALIENTE ANCHO UTIL 30CM. INCLUYE PLATINAS DE UNION | Insumos | UND | 72271 | 60732 | 19%
I1250 | CURVA PORTACABLE GALVANIZADA EN CALIENTE ANCHO UTIL 40CM. INCLUYE PLATINAS DE UNION | Insumos | UND | 81442 | 68439 | 19%
I1251 | CURVA PORTACABLE GALVANIZADA EN CALIENTE ANCHO UTIL 50CM. INCLUYE PLATINAS DE UNION | Insumos | UND | 93942 | 78943 | 19%
I1252 | CURVA PORTACABLE GALVANIZADA EN CALIENTE ANCHO UTIL 60CM. INCLUYE PLATINAS DE UNION | Insumos | UND | 108937 | 91544 | 19%
I1253 | CURVA PVC 90° CONDUIT C X E 1" | Insumos | UND | 2331 | 1959 | 19%
I1254 | DESCARGADOR DE SOBRETENSION DE LINEA 10KV- 10KA- POLIMERICO, OXIDO DE ZINC | Insumos | UND | 120254 | 101054 | 19%
I1255 | DIAGONAL RECTA DE ÁNGULO DE HIERRO GALVANIZADO DE 38X38X5 MM (1 ½" X 1 ½" X 3/16") 68 CM | Insumos | UND | 15902 | 13363 | 19%
I1256 | ENCHUFE 1F+N+T 15A/250V | Insumos | UND | 3787 | 3182 | 19%
I1257 | ESPARRAGO 5/8" X 10". INCLUYE 2 TUERCAS, 2 ARANDELAS. | Insumos | UND | 5413 | 4549 | 19%
I1258 | ESPARRAGO 5/8" X 18". INCLUYE 2 TUERCAS, 2 ARANDELAS. | Insumos | UND | 7670 | 6445 | 19%
I1259 | ESPARRAGO 5/8" X 20". INCLUYE 2 TUERCAS, 2 ARANDELAS. | Insumos | UND | 8461 | 7110 | 19%
I1260 | ESPARRAGO 5/8" X 24". INCLUYE 2 TUERCAS, 2 ARANDELAS. | Insumos | UND | 10103 | 8490 | 19%
I1261 | ESPARRAGO GALVANIZADO 3/8"X50CM. INCLUYE 4 TUERCAS | Insumos | UND | 5731 | 4816 | 19%
I1262 | ESPIGO DE ACERO GALVANIZADO PARA CRUCETA METÁLICA | Insumos | UND | 8345 | 7013 | 19%
I1263 | ESTRIBO 2 AWG CON CONECTOR CUÑA 4/0 AWG | Insumos | UND | 39150 | 32899 | 19%
I1264 | GRAPA DE OPERAR EN CALIENTE | Insumos | UND | 38178 | 32082 | 19%
I1265 | GRAPA DE RETENCION PARA CABLE DE GUARDA | Insumos | UND | 49992 | 42010 | 19%
I1266 | GRAPA DE RETENSIÓN PARA CABLE TRENZADO DE B.T. | Insumos | UND | 24778 | 20822 | 19%
I1267 | GRAPA DE SUSPENSIÓN PARA CABLE TRENZADO DE B.T. | Insumos | UND | 15150 | 12731 | 19%
I1268 | GRAPA PRENSADORA DE TRES TORNILLOS | Insumos | UND | 11113 | 9339 | 19%
I1269 | GRAPA TERMINAL TIPO RECTO 3/0 ¿ 266,8 | Insumos | UND | 35500 | 29832 | 19%
I1270 | GRAPA TIPO GRILLETE | Insumos | UND | 24240 | 20370 | 19%
I1271 | GUARDACABO PARA RETENDIDAS | Insumos | UND | 2196 | 1845 | 19%
I1272 | HEBILLA DE ACERO INOXIDABLE 1/2" | Insumos | UND | 882 | 741 | 19%
I1273 | HEBILLA DE ACERO INOXIDABLE 5/8" | Insumos | UND | 1123 | 944 | 19%
I1274 | HERRAJE PARA TEMPLETE CUERDA DE GUITARRA | Insumos | UND | 46306 | 38913 | 19%
I1275 | INTERRUPTOR ATORNILLABLE DE 1 X 20A - 240V - 10KA | Insumos | UND | 18483 | 15532 | 19%
I1276 | INTERRUPTOR ATORNILLABLE DE 1 X 30A - 240V - 10KA | Insumos | UND | 18483 | 15532 | 19%
I1277 | INTERRUPTOR ATORNILLABLE DE 1 X 40A - 240V - 10KA | Insumos | UND | 24161 | 20303 | 19%
I1278 | INTERRUPTOR ATORNILLABLE DE 1 X 50A - 240V - 10KA | Insumos | UND | 24161 | 20303 | 19%
I1279 | INTERRUPTOR ATORNILLABLE DE 1 X 60A - 240V - 10KA | Insumos | UND | 26545 | 22307 | 19%
I1280 | INTERRUPTOR ATORNILLABLE DE 2 X 20A - 240V - 10KA | Insumos | UND | 43548 | 36595 | 19%
I1281 | INTERRUPTOR ATORNILLABLE DE 2 X 30A - 240V - 10KA | Insumos | UND | 43548 | 36595 | 19%
I1282 | INTERRUPTOR ATORNILLABLE DE 2 X 40A - 240V - 10KA | Insumos | UND | 53192 | 44699 | 19%
I1283 | INTERRUPTOR ATORNILLABLE DE 2 X 50A - 240V - 10KA | Insumos | UND | 55059 | 46268 | 19%
I1284 | INTERRUPTOR ATORNILLABLE DE 2 X 60A - 240V - 10KA | Insumos | UND | 60346 | 50711 | 19%
I1285 | INTERRUPTOR ATORNILLABLE DE 3 X 20A - 240V - 10KA | Insumos | UND | 93630 | 78681 | 19%
I1286 | INTERRUPTOR ATORNILLABLE DE 3 X 30A - 240V - 10KA | Insumos | UND | 62449 | 52478 | 19%
I1287 | INTERRUPTOR ATORNILLABLE DE 3 X 40A - 240V - 10KA | Insumos | UND | 62449 | 52478 | 19%
I1288 | INTERRUPTOR ATORNILLABLE DE 3 X 50A - 240V - 10KA | Insumos | UND | 60321 | 50690 | 19%
I1289 | INTERRUPTOR ATORNILLABLE DE 3 X 60A - 240V - 10KA | Insumos | UND | 60321 | 50690 | 19%
I1290 | INTERRUPTOR DOBLE | Insumos | UND | 6029 | 5066 | 19%
I1291 | INTERRUPTOR DOBLE CONMUTABLE | Insumos | UND | 7038 | 5914 | 19%
I1292 | INTERRUPTOR ENCHUFABLE DE 1 X 20A - 10KA | Insumos | UND | 10034 | 8432 | 19%
I1293 | INTERRUPTOR ENCHUFABLE DE 1 X 30A - 240V - 10KA | Insumos | UND | 8276 | 6955 | 19%
I1294 | INTERRUPTOR ENCHUFABLE DE 1 X 40A - 240V - 10KA | Insumos | UND | 8276 | 6955 | 19%
I1295 | INTERRUPTOR ENCHUFABLE DE 1 X 50A - 240V - 10KA | Insumos | UND | 8481 | 7127 | 19%
I1296 | INTERRUPTOR ENCHUFABLE DE 1 X 60A - 240V - 10KA | Insumos | UND | 11159 | 9377 | 19%
I1297 | INTERRUPTOR ENCHUFABLE DE 2 X 20A - 240V - 10KA | Insumos | UND | 22234 | 18684 | 19%
I1298 | INTERRUPTOR ENCHUFABLE DE 2 X 30A - 240V - 10KA | Insumos | UND | 22255 | 18702 | 19%
I1299 | INTERRUPTOR ENCHUFABLE DE 2 X 40A - 240V - 10KA | Insumos | UND | 26248 | 22057 | 19%
I1300 | INTERRUPTOR ENCHUFABLE DE 2 X 50A - 240V - 10KA | Insumos | UND | 26248 | 22057 | 19%
I1301 | INTERRUPTOR ENCHUFABLE DE 2 X 60A - 240V - 10KA | Insumos | UND | 26248 | 22057 | 19%
I1302 | INTERRUPTOR ENCHUFABLE DE 3 X 20A - 240V - 10KA | Insumos | UND | 57066 | 47955 | 19%
I1303 | INTERRUPTOR ENCHUFABLE DE 3 X 30A - 240V - 10KA | Insumos | UND | 57099 | 47982 | 19%
I1304 | INTERRUPTOR ENCHUFABLE DE 3 X 40A - 240V - 10KA | Insumos | UND | 59646 | 50123 | 19%
I1305 | INTERRUPTOR ENCHUFABLE DE 3 X 50A - 240V - 10KA | Insumos | UND | 59646 | 50123 | 19%
I1306 | INTERRUPTOR ENCHUFABLE DE 3 X 60A - 240V - 10KA | Insumos | UND | 68539 | 57596 | 19%
I1307 | INTERRUPTOR INDUSTRIAL GRADUABLE EN CAJA 3 X (70 A 100A) , 50KA. CALIDAD LEGRAND, MERLIN GERIN, MITSUBISHI, SIEMENS, SQUAR D, ABB O SUPERIOR DE MARCA RECONOCIDA Y HOMOLOGADA POR EL CIDET | Insumos | UND | 304309 | 255722 | 19%
I1308 | INTERRUPTOR INDUSTRIAL GRADUABLE EN CAJA 3 X (87 A 125A), 25KA. CALIDAD LEGRAND, MERLIN GERIN, MITSUBISHI, SIEMENS, SQUAR D, ABB O SUPERIOR DE MARCA RECONOCIDA Y HOMOLOGADA POR EL CIDET | Insumos | UND | 379541 | 318942 | 19%
I1309 | INTERRUPTOR INDUSTRIAL GRADUABLE EN CAJA 3 X (112 A 160A), 50KA. CALIDAD LEGRAND, MERLIN GERIN, MITSUBISHI, SIEMENS, SQUAR D, ABB O SUPERIOR DE MARCA RECONOCIDA Y HOMOLOGADA POR EL CIDET | Insumos | UND | 456176 | 383341 | 19%
I1310 | INTERRUPTOR INDUSTRIAL GRADUABLE EN CAJA 3 X (140 A 200 A), 50KA. CALIDAD LEGRAND, MERLIN GERIN, MITSUBISHI, SIEMENS, SQUAR D, ABB O SUPERIOR DE MARCA RECONOCIDA Y HOMOLOGADA POR EL CIDET | Insumos | UND | 545655 | 458534 | 19%
I1311 | INTERRUPTOR INDUSTRIAL GRADUABLE EN CAJA 3 X (22.4 A 32A), 25KA. CALIDAD LEGRAND, MERLIN GERIN, MITSUBISHI, SIEMENS, SQUAR D, ABB O SUPERIOR DE MARCA RECONOCIDA Y HOMOLOGADA POR EL CIDET | Insumos | UND | 155638 | 130788 | 19%
I1312 | INTERRUPTOR INDUSTRIAL GRADUABLE EN CAJA 3 X (35 A 50A), 25KA. CALIDAD LEGRAND, MERLIN GERIN, MITSUBISHI, SIEMENS, SQUAR D, ABB O SUPERIOR DE MARCA RECONOCIDA Y HOMOLOGADA POR EL CIDET | Insumos | UND | 153712 | 129170 | 19%
I1313 | INTERRUPTOR INDUSTRIAL GRADUABLE EN CAJA 3 X (35 A 50A), 25KA. CALIDAD LEGRAND, MERLIN GERIN, MITSUBISHI, SIEMENS, SQUAR D, O SUPERIOR DE MARCA RECONOCIDA Y HOMOLOGADA POR EL CIDET | Insumos | UND | 153712 | 129170 | 19%
I1314 | INTERRUPTOR INDUSTRIAL GRADUABLE EN CAJA 3 X (44.1 A 63A), 25KA. CALIDAD LEGRAND, MERLIN GERIN, MITSUBISHI, SIEMENS, SQUAR D, ABB O SUPERIOR DE MARCA RECONOCIDA Y HOMOLOGADA POR EL CIDET | Insumos | UND | 153712 | 129170 | 19%
I1315 | INTERRUPTOR INDUSTRIAL GRADUABLE EN CAJA 3 X (56 A 80A) , 25 KA. CALIDAD LEGRAND, MERLIN GERIN, MITSUBISHI, SIEMENS, SQUAR D, ABB SUPERIOR DE MARCA RECONOCIDA Y HOMOLOGADA POR EL CIDET | Insumos | UND | 153712 | 129170 | 19%
I1316 | INTERRUPTOR INDUSTRIAL GRADUABLE EN CAJA 3 X (140 A 200A), 50KA. CALIDAD LEGRAND, MERLIN GERIN, MITSUBISHI, SIEMENS, SQUAR D, ABB O SUPERIOR DE MARCA RECONOCIDA Y HOMOLOGADA POR EL CIDET | Insumos | UND | 467274 | 392667 | 19%
I1317 | INTERRUPTOR INDUSTRIAL GRADUABLE EN CAJA 3 X (175 A 250A), 50KA. CALIDAD LEGRAND, MERLIN GERIN, MITSUBISHI, SIEMENS, SQUAR D, ABB O SUPERIOR DE MARCA RECONOCIDA Y HOMOLOGADA POR EL CIDET | Insumos | UND | 700175 | 588382 | 19%
I1318 | INTERRUPTOR INDUSTRIAL GRADUABLE EN CAJA 3 X (128 A 320A), 85KA. CALIDAD LEGRAND, MERLIN GERIN, MITSUBISHI, SIEMENS, SQUAR D, O SUPERIOR DE MARCA RECONOCIDA Y HOMOLOGADA POR EL CIDET | Insumos | UND | 1383400 | 1162521 | 19%
I1319 | INTERRUPTOR INDUSTRIAL GRADUABLE EN CAJA 3 X (280 A 400A), 70KA. CALIDAD LEGRAND, MERLIN GERIN, MITSUBISHI, SIEMENS, SQUAR D, ABB O SUPERIOR DE MARCA RECONOCIDA Y HOMOLOGADA POR EL CIDET | Insumos | UND | 974336 | 818770 | 19%
I1320 | INTERRUPTOR INDUSTRIAL EN CAJA 3 X 400A, 50KA. CALIDAD LEGRAND, MERLIN GERIN, MITSUBISHI, SIEMENS, SQUAR D, O SUPERIOR DE MARCA RECONOCIDA Y HOMOLOGADA POR EL CIDET | Insumos | UND | 889474 | 747457 | 19%
I1321 | INTERRUPTOR INDUSTRIAL EN CAJA MOLDEADA 3 X 20A, 25KA. CALIDAD LEGRAND, MERLIN GERIN, MITSUBISHI, SIEMENS, SQUAR D, O SUPERIOR DE MARCA RECONOCIDA Y HOMOLOGADA POR EL CIDET | Insumos | UND | 153712 | 129170 | 19%
I1322 | INTERRUPTOR INDUSTRIAL REGULABLE 160-250A 3 X 250A, 70KA. CALIDAD LEGRAND, MERLIN GERIN, MITSUBISHI, SIEMENS, SQUAR D, O SUPERIOR DE MARCA RECONOCIDA Y HOMOLOGADA POR EL CIDET | Insumos | UND | 1208750 | 1015756 | 19%
I1323 | INTERRUPTOR INDUSTRIAL REGULABLE 28-40A 3 X 28A, 25KA. CALIDAD LEGRAND, MERLIN GERIN, MITSUBISHI, SIEMENS, SQUAR D, O SUPERIOR DE MARCA RECONOCIDA Y HOMOLOGADA POR EL CIDET | Insumos | UND | 269761 | 226690 | 19%
I1324 | INTERRUPTOR INDUSTRIAL REGULABLE 320-400A 3 X 400A, 85KA. CALIDAD LEGRAND, MERLIN GERIN, MITSUBISHI, SIEMENS, SQUAR D, O SUPERIOR DE MARCA RECONOCIDA Y HOMOLOGADA POR EL CIDET | Insumos | UND | 2287639 | 1922386 | 19%
I1325 | INTERRUPTOR INDUSTRIAL REGULABLE 44-63A 3 X 63A, 40KA. CALIDAD LEGRAND, MERLIN GERIN, MITSUBISHI, SIEMENS, SQUAR D, O SUPERIOR DE MARCA RECONOCIDA Y HOMOLOGADA POR EL CIDET | Insumos | UND | 269761 | 226690 | 19%
I1326 | INTERRUPTOR INDUSTRIAL REGULABLE 500-630A 3 X 630A, 170KA. CALIDAD LEGRAND, MERLIN GERIN, MITSUBISHI, SIEMENS, SQUAR D, O SUPERIOR DE MARCA RECONOCIDA Y HOMOLOGADA POR EL CIDET | Insumos | UND | 3948291 | 3317892 | 19%
I1327 | INTERRUPTOR INDUSTRIAL REGULABLE 70-100A 3 X 100A, 25KA. CALIDAD LEGRAND, MERLIN GERIN, MITSUBISHI, SIEMENS, SQUAR D, O SUPERIOR DE MARCA RECONOCIDA Y HOMOLOGADA POR EL CIDET | Insumos | UND | 298709 | 251016 | 19%
I1328 | INTERRUPTOR INDUSTRIAL REGULABLE 87-125A 3 X 125A, 25KA. CALIDAD LEGRAND, MERLIN GERIN, MITSUBISHI, SIEMENS, SQUAR D, O SUPERIOR DE MARCA RECONOCIDA Y HOMOLOGADA POR EL CIDET | Insumos | UND | 668117 | 561443 | 19%
I1329 | INTERRUPTOR INDUSTRIAL TIPO ABIERTO REGULABLE 1000-2500A 3 X 2500A, 65KA/240V. CALIDAD LEGRAND, MERLIN GERIN, MITSUBISHI, SIEMENS, SQUAR D, O SUPERIOR DE MARCA RECONOCIDA Y HOMOLOGADA POR EL CIDET | Insumos | UND | 23541689 | 19782932 | 19%
I1330 | INTERRUPTOR INDUSTRIAL TIPO ABIERTO REGULABLE 1280-3200A 3 X 3200A, 65KA/240V. CALIDAD LEGRAND, MERLIN GERIN, MITSUBISHI, SIEMENS, SQUAR D, O SUPERIOR DE MARCA RECONOCIDA Y HOMOLOGADA POR EL CIDET | Insumos | UND | 69692706 | 58565299 | 19%
I1331 | INTERRUPTOR INDUSTRIAL TIPO ABIERTO REGULABLE 640-1600A 3 X 1600A, 65KA/240V. CALIDAD LEGRAND, MERLIN GERIN, MITSUBISHI, SIEMENS, SQUAR D, O SUPERIOR DE MARCA RECONOCIDA Y HOMOLOGADA POR EL CIDET | Insumos | UND | 14606322 | 12274220 | 19%
I1332 | INTERRUPTOR INDUSTRIAL TIPO ABIERTO REGULABLE 800-2000A 3 X 2000A, 65KA/240V. CALIDAD LEGRAND, MERLIN GERIN, MITSUBISHI, SIEMENS, SQUAR D, O SUPERIOR DE MARCA RECONOCIDA Y HOMOLOGADA POR EL CIDET | Insumos | UND | 43936704 | 36921600 | 19%
I1333 | INTERRUPTOR SENCILLO | Insumos | HR | 4294 | 3608 | 19%
I1334 | INTERRUPTOR SENCILLO CONMUTABLE | Insumos | UND | 4843 | 4070 | 19%
I1335 | INTERRUPTOR TRIPLE | Insumos | UND | 8500 | 7143 | 19%
I1336 | INTERRUPTOR TRIPLE CONMUTABLE | Insumos | M2 | 9503 | 7986 | 19%
I1337 | LAMPARA HERMETICA POLICARBONATO IP65, 2X32W. BALASTO ELECTRONICO 2X32T8. INCLUYE 2 TUBOS FLUORESCENTE 32W T8 | Insumos | UND | 166958 | 140301 | 19%
I1338 | LAMPARA PARALUX 2X32W. BL CM BALASTO ELECTRONICO 2X32T8. INCLUYE 2 TUBOS FLUORESCENTE 32W SOCKET T8 120 V OSR SEGURIDAD 2249 -9HS | Insumos | UND | 178380 | 149899 | 19%
I1339 | LAMPARA PARALUX 4X17W. BALASTO ELECTRONICO 4X17T8. INCLUYE 4 TUBOS FLUORESCENTE 17W T8 | Insumos | UND | 210894 | 177222 | 19%
I1340 | LAMPARA SOBREPONER REF. FROST DE HIGH LIGHTS, 2X32W. BALASTO ELECTRONICO 2X32T8. INCLUYE 2 TUBOS FLUORESCENTE 32W T8 | Insumos | UND | 378763 | 318288 | 19%
I1341 | LUMINARIA 150 W SODIO R 208/240V BALASTO REACTOR 208/240V. TIPO PE-PC -ROY ALPHA O SIMILAR EN REFERENCIA SCHREDER. COMPLETA: BOMBILLA, ARRANCADOR, CHASIS, ETC | Insumos | UND | 519971 | 436950 | 19%
I1342 | LUMINARIA 70 W SODIO R 208/240V BALASTO REACTOR 208/240V. TIPO PE-PC -ROY ALPHA O SIMILAR EN REFERENCIA SCHREDER. COMPLETA: BOMBILLA, ARRANCADOR, CHASIS, ETC | Insumos | UND | 213404 | 179331 | 19%
I1343 | LUMINARIA DESCOLGAR REF. APOLO DE HIGH LIGHTS, MH70W. INCLUYE BOMBILLERIA | Insumos | UND | 805184 | 676625 | 19%
I1344 | LUMINARIA WALLPACK SODIO 70 W TIPO QUIMBAYA DE ROY ALPHA | Insumos | UND | 558215 | 469088 | 19%
I1345 | LUMINARIA LINEAL LED SERIE SAFESITE DE 60 CM, 3500 LM, EXPLOSION PROFF CLASE 1 DIV 1 GRUPOS C Y D. REF LSC3C4D3GEX DE DAYLIGHT | Insumos | UND | 2172986 | 1826039 | 19%
I1346 | MENSULA GALVANIZADA EN CALIENTE PARA BANDEJA DE 10CM | Insumos | UND | 15921 | 13379 | 19%
I1347 | MENSULA GALVANIZADA EN CALIENTE PARA BANDEJA DE 20CM | Insumos | UND | 19943 | 16759 | 19%
I1348 | MENSULA GALVANIZADA EN CALIENTE PARA BANDEJA DE 30CM | Insumos | UND | 23870 | 20059 | 19%
I1349 | MENSULA GALVANIZADA EN CALIENTE PARA BANDEJA DE 40CM | Insumos | UND | 27997 | 23527 | 19%
I1350 | MENSULA GALVANIZADA EN CALIENTE PARA BANDEJA DE 50CM | Insumos | UND | 32170 | 27034 | 19%
I1351 | MENSULA GALVANIZADA EN CALIENTE PARA BANDEJA DE 60CM | Insumos | UND | 36211 | 30429 | 19%
I1352 | PERCHA TIPO PESADO DE 1 PUESTO | Insumos | UND | 10892 | 9153 | 19%
I1353 | PERFIL LISO SENCILLO GALVANIZADO EN CALIENTE TIPO MECANO | Insumos | M | 41405 | 34794 | 19%
I1354 | PERNO DE OJO 5/8" X 10" | Insumos | UND | 6963 | 5851 | 19%
I1355 | PERNO DE OJO 5/8" X 12" | Insumos | UND | 8514 | 7155 | 19%
I1356 | PERNO DE OJO 5/8" X 8" | Insumos | UND | 8082 | 6792 | 19%
I1357 | PERNO DE OJO CERRADO 5/8" X 20" | Insumos | UND | 7684 | 6457 | 19%
I1358 | PERNO DE OJO CERRADO 5/8" X 6" | Insumos | UND | 6738 | 5662 | 19%
I1359 | PERNO EN "U" DE 12 MM (1/2") PARA CABLE DE GUARDA | Insumos | UND | 3338 | 2805 | 19%
I1360 | PERNO EXPANSION HEMBRA 3/8" | Insumos | UND | 6722 | 5649 | 19%
I1361 | PERNO O TORNILLO DE CARRIAJE 5/8" X 1 ½¿ + TUERCA | Insumos | UND | 1604 | 1348 | 19%
I1362 | PERNOS DE MAQUINA 1/2" X 1 ½¿ | Insumos | UND | 962 | 808 | 19%
I1363 | PERNOS DE MAQUINA 5/8" X 8" | Insumos | UND | 3942 | 3313 | 19%
I1364 | PLAFON LOZA BLANCO | Insumos | UND | 1959 | 1646 | 19%
I1365 | PORTA AISLADOR CRUCETA METÁLICA | Insumos | UND | 0 | 0 | 19%
I1366 | POSTE DE CONCRETO 10 METROS - 510 KG - HOMOLOGADO | Insumos | UND | 516019 | 433629 | 19%
I1367 | POSTE DE CONCRETO 10 METROS -1050 KG - HOMOLOGADO | Insumos | UND | 706878 | 594015 | 19%
I1368 | POSTE DE CONCRETO 10 METROS -750 KG - HOMOLOGADO | Insumos | UND | 616253 | 517860 | 19%
I1369 | POSTE DE CONCRETO 12 METROS - 1050 KG - HOMOLOGADO | Insumos | UND | 1060366 | 891064 | 19%
I1370 | POSTE DE CONCRETO 12 METROS - 510 KG - HOMOLOGADO | Insumos | UND | 706878 | 594015 | 19%
I1371 | POSTE DE CONCRETO 12 METROS - 750 KG - HOMOLOGADO | Insumos | UND | 806588 | 677805 | 19%
I1372 | POSTE DE CONCRETO 8 METROS - 510 KG - HOMOLOGADO | Insumos | UND | 339101 | 284959 | 19%
I1373 | POSTE DE CONCRETO 8 METROS - 750 KG - HOMOLOGADO | Insumos | UND | 494815 | 415811 | 19%
I1374 | POSTE DE CONCRETO 8 METROS -1050 KG - HOMOLOGADO | Insumos | UND | 561876 | 472165 | 19%
I1375 | PRENSA ESTOPA ALUMINIO 3/4" NPT | Insumos | UND | 6816 | 5728 | 19%
I1376 | RECONECTADOR 15 KV, 630 AMPERIOS, 12,5 KA, 110 KVBIL AISLAMIENTO EN POLIMERO EPOXICO - INTERRUPCION EN VACIO (CAMPO MAGNETICO AXIAL) , DISPARO TRIPOLAR RIGIDO, CONTROL Y PROTECCION POR MICROPROCESADOR, 6 DESCARGADORES DE SOBRETENSION POLIMERICOS TIPO DISTRIBUCION 12 KV-10KA , 1 DPS BIPOLAR DE BAJA TENSION 175 VAC-1.5 KA PARA EL CONTROL, ESTRUCTURA PARA MONTAJE EN POSTE, INTERFAZ LOCAL CON PANTALLA E INDICADORES, FUNCIONES DE PROTECCION NEMA 50/51, 50N/51N, 27, 81-U, 79, 25, 67, 67N, 25 AISLAMIENTO SÓLIDO EN RESINA EPOXICA CICLOALIFÁTICA, TRANSFORMADOR DE ALIMENTACION PARA EL CONTROL , CABLE DE CONTROL DE MINIMO 3 METROS DE LONGITUD, COMUNICACION PROTOCOLOS DNP3 TCPIP -IEC104 GARANTIZADA, ACCESORIOS DE FIJACION Y MONTAJE.- DEMOSTRABLE SOPORTE TECNICO DE MANTENIMIENTO EN EL PAIS-2 AÑOS DE SUMINISTRO DE REPUESTOS Y DE GARANTÍA DE BUEN FUNCIONAMIENTO DEL EQUIPO. REFERENCIA: COOPPER POWER SYSTEM U OTRA REFERENCIA DE LA MISMA CALIDAD O SUPERIOR -MONTAJE SEGUN NORMA CODENSA LAR 286. - GESTIONES ANTE O.R. PARA CONEXION DEL EQUIPO. | Insumos | UND | 78783061 | 66204253 | 19%
I1377 | REFLECTOR DE 1000 VATIOS - SODIO ALTA PRESION - 208/220 VOLTIOS-SODIO ALTA PRESION-CUADRADO-CERRADO - ESTRIBOS - COMPLETO: CHASIS, BOMBILLA, ARRANCADOR, ETC. ACCESORIOS DE FIJACION E INSTALACION -REFERENCIA RCG ROY ALPHA | Insumos | UND | 1393669 | 1171150 | 19%
I1378 | REFLECTOR DE 250 VATIOS - SODIO ALTA PRESION - 208/240 VOLTIOS-SODIO ALTA PRESION-CUADRADO-CERRADO - ESTRIBOS - COMPLETO: CHASIS, BOMBILLA, ARRANCADOR, ETC. ACCESORIOS DE FIJACION E INSTALACION -REFERENCIA RRA ROY ALPHA | Insumos | UND | 520306 | 437232 | 19%
I1379 | REFLECTOR DE 400 VATIOS - SODIO ALTA PRESION - 208/240 VOLTIOS-SODIO ALTA PRESION-CUADRADO-CERRADO - ESTRIBOS - COMPLETO: CHASIS, BOMBILLA, ARRANCADOR, ETC. ACCESORIOS DE FIJACION E INSTALACION -REFERENCIA RRA ROY ALPHA | Insumos | UND | 580645 | 487937 | 19%
I1380 | SECCIONADOR MONOPOLAR 400 A ¿ 15 KV | Insumos | UND | 318162 | 267363 | 19%
I1381 | SOLDADURA EXOTERMICA TIPO CADWELD DE 115 GRAMOS O SIMILAR | Insumos | UND | 17837 | 14989 | 19%
I1382 | SUELO ARTIFICIAL CEMENTO CONDUCTOR CELEC | Insumos | KG | 8787 | 7384 | 19%
I1383 | SUJETADOR DE TAPA PARA BANDEJA PORTACABLE SEMIPESADA | Insumos | UND | 1170 | 983 | 19%
I1384 | SUMINISTRO, INSTALACIÓN Y PUESTA EN FUNCIONAMIENTO DE CELDA PARA TRANSFORMADOR METÁLICA EN LÁMINA GALVANIZADA , CALIBRE 14,16 Y 18, CON PINTURA DE APLICACION ELECTROSTATICA POLIESTER, PARA ALOJAR TRANSFORMADOR EN SUBESTACIÓN DE LOCAL, CON SISTEMA DE CALEFACCION CONTROLADO POR TERMOSTATO Y BARRERA ACRILICA SEGUN NORMAS CODENSA. INCLUYE ACCESORIOS DE MONTAJE Y SUJECIÓN. | Insumos | UND | 4545178 | 3819477 | 19%
I1385 | SUMINISTRO, INSTALACIÓN Y PUESTA EN FUNCIONAMIENTO DE: EQUIPO DE MEDIDA EN MEDIA TENSION 13,2KV. 3 ELEMENTOS, CON SU CORRESPONDIENTE CELDA METÁLICA EN LÁMINA GALVANIZADA , CALIBRE 14,16 Y 18, CON PINTURA DE APLICACION ELECTROSTATICA POLIESTER. INCLUYE: 3 TP`S DE ACUERDO A DISEÑO, 3 TC`S DE ACUERDO A DISEÑO, 1 CONTADOR ELECTRONICO MULTIFUNCIONAL CON TELEMEDIDA Y BORNERA DE PRUEBAS, SISTEMA DE CALEFACCION CONTROLADO POR TERMOSTATO Y BARRERA ACRILICA SEGUN NORMAS CODENSA. TODOS LOS EQUIPOS DE MEDIDA CALIBRADOS POR ENTIDAD RECONOCIDA POR EL O.R. | Insumos | UND | 25907505 | 21771013 | 19%
I1386 | SUMINISTRO, INSTALACIÓN Y PUESTA EN FUNCIONAMIENTO DE: INTERRUPTOR DE TRANSFERENCIA TIPO SECCIONADOR TRIPOLAR DUPLEX DE OPERACION BAJO CARGA NORMAL CON CORTE EN EL AIRE, 17.5 KV- 400 AMPERIOS MANUAL, TIPO INTERIOR, ENCLAVAMIENTO MECÁNICO ENTRE LOS DOS SECCIONADORES, CAPACIDAD DE INTERRUPCIÓN DE CORTACIRCUITOS NORMA CTS 503; CTS 504; 504-1 CON SU CORRESPONDIENTE CELDA METÁLICA EN LÁMINA GALVANIZADA , CALIBRE 14,16 Y 18, CON PINTURA DE APLICACION ELECTROSTATICA POLIESTER, PARA ALOJAR INTERRUPTOR DE TRANSFERENCIA, CON SISTEMA DE CALEFACCION CONTROLADO POR TERMOSTATO Y BARRERA ACRILICA SEGUN NORMAS CODENSA. INCLUYE JUEGO DE 3 DESCARGADORES DE SOBRETENSIÓN TIPO ESTACION 12KV-10KA CON ACCESORIOS DE MONTAJE Y SUJECION EN LA CONEXIÓN DE LA RED COMERCIAL Y SALIDA A LA CARGA.- | Insumos | UND | 11362939 | 9548688 | 19%
I1387 | SUMINISTRO, INSTALACIÓN Y PUESTA EN FUNCIONAMIENTO DE: SECCIONADOR TRIPOLAR EN AIRE 400A-17,5 KV DE OPERACIÓN BAJO CARGA NORMA CTS 505; CTS 505-1 CON SU CORRESPONDIENTE CELDA METÁLICA EN LÁMINA GALVANIZADA , CALIBRE 14,16 Y 18, CON PINTURA DE APLICACION ELECTROSTATICA POLIESTER, PARA ALOJAR INTERRUPTOR SECCIONADOR, CON SISTEMA DE CALEFACCION CONTROLADO POR TERMOSTATO Y BARRERA ACRILICA SEGUN NORMAS CODENSA. INCLUYE DESCARGADOR DE SOBRETENSIÓN TIPO ESTACION 12KV-10KA CON ACCESORIOS DE MONTAJE Y SUJECIÓN EN LA SALIDA HACIA LA CARGA. | Insumos | UND | 8332823 | 7002372 | 19%
I1388 | TABLERO DE 12 CIRCUITOS 1F3H, BARRAJE 75A, BARRA NEUTRO Y BARRA TIERRA CALIDAD LEGRAND, SIEMENS, SQARED O SUPERIOR DE MARCA RECONOCIDA Y HOMOLOGADA POR EL CIDET | Insumos | UND | 81193 | 68229 | 19%
I1389 | TABLERO DE 12 CIRCUITOS 2F4H, CON PUERTA , ESPACIO PARA TOTALIZADOR, BARRAJE, BARRA NEUTRO Y BARRA TIERRA CALIDAD LEGRAND, SIEMENS, SQARED O SUPERIOR DE MARCA RECONOCIDA Y HOMOLOGADA POR EL CIDET | Insumos | UND | 244826 | 205736 | 19%
I1390 | TABLERO DE 12 CIRCUITOS 3F5H, CON PUERTA Y ESPACIO PARA TOTALIZADOR, CON BARRA NEUTRO Y BARRA TIERRA CALIDAD LEGRAND, SIEMENS, SQARED O SUPERIOR DE MARCA RECONOCIDA Y HOMOLOGADA POR EL CIDET | Insumos | UND | 363330 | 305319 | 19%
I1391 | TABLERO DE 12 CIRCUITOS 3F5H, CON PUERTA, BARRAJE, BARRA NEUTRO Y BARRA TIERRA CALIDAD LEGRAND, SIEMENS, SQARED O SUPERIOR DE MARCA RECONOCIDA Y HOMOLOGADA POR EL CIDET | Insumos | UND | 170036 | 142887 | 19%
I1392 | TABLERO DE 18 CIRCUITOS 2F4H, CON PUERTA - CON BARRAJE, BARRA NEUTRO Y BARRA TIERRA CALIDAD LEGRAND, SIEMENS, SQARED O SUPERIOR DE MARCA RECONOCIDA Y HOMOLOGADA POR EL CIDET | Insumos | UND | 209452 | 176010 | 19%
I1393 | TABLERO DE 18 CIRCUITOS 3F5H, CON PUERTA - CON BARRAJE, BARRA NEUTRO Y BARRA TIERRA CALIDAD LEGRAND, SIEMENS, SQARED O SUPERIOR DE MARCA RECONOCIDA Y HOMOLOGADA POR EL CIDET | Insumos | UND | 262234 | 220365 | 19%
I1394 | TABLERO DE 18 CIRCUITOS 3F5H, CON PUERTA Y ESPACIO PARA TOTALIZADOR, BARRAJE , BARRA NEUTRO Y BARRA TIERRA CALIDAD LEGRAND, SIEMENS, SQARED O SUPERIOR DE MARCA RECONOCIDA Y HOMOLOGADA POR EL CIDET | Insumos | UND | 460075 | 386618 | 19%
I1395 | TABLERO DE 24 CIRCUITOS 3F5H, CON PUERTA Y ESPACIO PARA TOTALIZADOR, BARRA NEUTRO Y BARRA TIERRA CALIDAD LEGRAND, SIEMENS, SQARED O SUPERIOR DE MARCA RECONOCIDA Y HOMOLOGADA POR EL CIDET | Insumos | UND | 501136 | 421123 | 19%
I1396 | TABLERO DE 24 CIRCUITOS 3F5H, CON PUERTA,BARRAJE , BARRA NEUTRO Y BARRA TIERRA CALIDAD LEGRAND, SIEMENS, SQARED O SUPERIOR DE MARCA RECONOCIDA Y HOMOLOGADA POR EL CIDET | Insumos | UND | 310342 | 260792 | 19%
I1397 | TABLERO DE 30 CIRCUITOS 3F5H, CON PUERTA Y ESPACIO PARA TOTALIZADOR, BARRAJE , BARRA NEUTRO Y BARRA TIERRA CALIDAD LEGRAND, SIEMENS, SQARED O SUPERIOR DE MARCA RECONOCIDA Y HOMOLOGADA POR EL CIDET | Insumos | UND | 600470 | 504597 | 19%
I1398 | TABLERO DE 30 CIRCUITOS 3F5H, CON PUERTA, BARRAJE , BARRA NEUTRO Y BARRA TIERRA CALIDAD LEGRAND, SIEMENS, SQARED O SUPERIOR DE MARCA RECONOCIDA Y HOMOLOGADA POR EL CIDET | Insumos | UND | 414138 | 348015 | 19%
I1399 | TABLERO DE 36 CIRCUITOS 3F5H, CON PUERTA Y ESPACIO PARA TOTALIZADOR, BARRAJE , BARRA NEUTRO Y BARRA TIERRA CALIDAD LEGRAND, SIEMENS, SQARED O SUPERIOR DE MARCA RECONOCIDA Y HOMOLOGADA POR EL CIDET | Insumos | UND | 621831 | 522547 | 19%
I1400 | TABLERO DE 36 CIRCUITOS 3F5H, CON PUERTA, BARRAJE , BARRA NEUTRO Y BARRA TIERRA CALIDAD LEGRAND, SIEMENS, SQARED O SUPERIOR DE MARCA RECONOCIDA Y HOMOLOGADA POR EL CIDET | Insumos | UND | 436845 | 367097 | 19%
I1401 | TABLERO DE 42 CIRCUITOS 3F5H, CON PUERTA Y ESPACIO PARA TOTALIZADOR, BARRAJE , BARRA NEUTRO Y BARRA TIERRA CALIDAD LEGRAND, SIEMENS, SQARED O SUPERIOR DE MARCA RECONOCIDA Y HOMOLOGADA POR EL CIDET | Insumos | UND | 676993 | 568902 | 19%
I1402 | TABLERO DE 42 CIRCUITOS 3F5H, CON PUERTA, BARRAJE , BARRA NEUTRO Y BARRA TIERRA CALIDAD LEGRAND, SIEMENS, SQARED O SUPERIOR DE MARCA RECONOCIDA Y HOMOLOGADA POR EL CIDET | Insumos | UND | 504347 | 423821 | 19%
I1403 | TABLERO DE 6 CIRCUITOS 1F3H, BARRAJE 75A, BARRA NEUTRO Y BARRA TIERRA CALIDAD LEGRAND, SIEMENS, SQARED O SUPERIOR DE MARCA RECONOCIDA Y HOMOLOGADA POR EL CIDET | Insumos | UND | 49208 | 41351 | 19%
I1404 | TABLERO DE 8 CIRCUITOS 1F3H, BARRAJE 75A, BARRA NEUTRO Y BARRA TIERRA CALIDAD LEGRAND, SIEMENS, SQARED O SUPERIOR DE MARCA RECONOCIDA Y HOMOLOGADA POR EL CIDET | Insumos | UND | 63970 | 53756 | 19%
I1405 | TABLERO DE 10 CIRCUITOS 1F3H, BARRAJE 75A, BARRA NEUTRO Y BARRA TIERRA CALIDAD LEGRAND, SIEMENS, SQARED O SUPERIOR DE MARCA RECONOCIDA Y HOMOLOGADA POR EL CIDET | Insumos | UND | 74987 | 63014 | 19%
I1406 | TABLERO DE 8 CIRCUITOS 2F4H, CON PUERTA - CON BARRA NEUTRO Y BARRA TIERRA CALIDAD LEGRAND, SIEMENS, SQARED O SUPERIOR DE MARCA RECONOCIDA Y HOMOLOGADA POR EL CIDET | Insumos | UND | 131925 | 110861 | 19%
I1407 | TABLERO DE 6 CIRCUITOS 2F4H, CON PUERTA, BARRA NEUTRO Y BARRA TIERRA CALIDAD LEGRAND, SIEMENS, SQARED O SUPERIOR DE MARCA RECONOCIDA Y HOMOLOGADA POR EL CIDET | Insumos | UND | 109981 | 92421 | 19%
I1408 | TABLERO RIEL 4 CIRCUITOS | Insumos | UND | 25426 | 21366 | 19%
I1409 | TAPA CIEGA CON IMPACTO GALVANIZADA CUADRADA 4X4" | Insumos | UND | 896 | 753 | 19%
I1410 | TAPA PARA BANDEJA PORTACABLE GALVANIZADA EN CALIENTE DE ANCHO UTIL 10CM; LONG 1,2M. | Insumos | M | 15370 | 12916 | 19%
I1411 | TAPA PARA BANDEJA PORTACABLE GALVANIZADA EN CALIENTE DE ANCHO UTIL 20CM; LONG 1,2M. | Insumos | M | 23938 | 20116 | 19%
I1412 | TAPA PARA BANDEJA PORTACABLE GALVANIZADA EN CALIENTE DE ANCHO UTIL 30CM; LONG 1,2M. | Insumos | M | 34508 | 28998 | 19%
I1413 | TAPA PARA BANDEJA PORTACABLE GALVANIZADA EN CALIENTE DE ANCHO UTIL 40CM; LONG 1,2M. | Insumos | M | 44924 | 37751 | 19%
I1414 | TAPA PARA BANDEJA PORTACABLE GALVANIZADA EN CALIENTE DE ANCHO UTIL 50CM; LONG 1,2M. | Insumos | M | 55316 | 46484 | 19%
I1415 | TAPA PARA BANDEJA PORTACABLE GALVANIZADA EN CALIENTE DE ANCHO UTIL 60CM; LONG 1,2M. | Insumos | M | 65702 | 55212 | 19%
I1416 | TE PORTACABLE GALVANIZADA EN CALIENTE ANCHO UTIL 10CM. INCLUYE PLATINAS DE UNION | Insumos | UND | 76637 | 64401 | 19%
I1417 | TE PORTACABLE GALVANIZADA EN CALIENTE ANCHO UTIL 20CM. INCLUYE PLATINAS DE UNION | Insumos | UND | 84423 | 70944 | 19%
I1418 | TE PORTACABLE GALVANIZADA EN CALIENTE ANCHO UTIL 30CM. INCLUYE PLATINAS DE UNION | Insumos | UND | 92374 | 77625 | 19%
I1419 | TE PORTACABLE GALVANIZADA EN CALIENTE ANCHO UTIL 40CM. INCLUYE PLATINAS DE UNION | Insumos | UND | 103806 | 87232 | 19%
I1420 | TE PORTACABLE GALVANIZADA EN CALIENTE ANCHO UTIL 50CM. INCLUYE PLATINAS DE UNION | Insumos | UND | 113770 | 95605 | 19%
I1421 | TE PORTACABLE GALVANIZADA EN CALIENTE ANCHO UTIL 60CM. INCLUYE PLATINAS DE UNION | Insumos | UND | 128664 | 108121 | 19%
I1422 | TENSOR | Insumos | UND | 2236 | 1879 | 19%
I1423 | TENSOR DE ACOMETIDAS | Insumos | UND | 4655 | 3912 | 19%
I1424 | TERMINAL CAMPANA PVC DUCTO 2" | Insumos | UND | 3988 | 3351 | 19%
I1425 | TERMINAL CAMPANA PVC DUCTO 3" | Insumos | UND | 3988 | 3351 | 19%
I1426 | TERMINAL CAMPANA PVC DUCTO 4" | Insumos | UND | 7512 | 6313 | 19%
I1427 | TERMINAL PVC CONDUIT 1" | Insumos | UND | 508 | 427 | 19%
I1428 | TERMINALES PREMOLDEADAS PARA 15 KV - USO EXTERIOR PARA CALIBRES DE CABLES ENTRE 2 - 3/0 - JUEGO X 3 UNIDADES | Insumos | UND | 516546 | 434072 | 19%
I1429 | TERMINALES PREMOLDEADAS PARA 15 KV - USO INTERIOR PARA CALIBRES DE CABLES ENTRE 2 - 3/0 - JUEGO X 3 UNIDADES | Insumos | UND | 356561 | 299631 | 19%
I1430 | TOMA CORRIENTE DOBLE CON PROTECCION FALLA A TIERRA GFCI | Insumos | UND | 42650 | 35840 | 19%
I1431 | TOMACORRIENTE DOBLE CON POLO A TIERRA NEMA 5-15-R | Insumos | UND | 11362 | 9548 | 19%
I1432 | TOMA INDUSTRIAL DE SOBREPONER 3P+N+T 250V/16A IP44. MARCA LEGRAND | Insumos | UND | 91741 | 77093 | 19%
I1433 | TOMA INDUSTRIAL DE SOBREPONER 3P+N+T 250V/16A IP67. MARCA LEGRAND | Insumos | UND | 235324 | 197751 | 19%
I1434 | TOMA INDUSTRIAL DE SOBREPONER 3P+N+T 250V/32A IP44. MARCA LEGRAND | Insumos | UND | 466780 | 392252 | 19%
I1435 | TOMA INDUSTRIAL DE SOBREPONER 3P+N+T 250V/32A IP67. MARCA LEGRAND | Insumos | UND | 240067 | 201737 | 19%
I1436 | TOMA INDUSTRIAL DE SOBREPONER 3P+N+T 250V/63A IP67. MARCA LEGRAND | Insumos | UND | 504919 | 424302 | 19%
I1437 | TOMA INDUSTRIAL DE SOBREPONER 3P+T 250V/16A IP44. MARCA LEGRAND | Insumos | UND | 74162 | 62321 | 19%
I1438 | TOMA INDUSTRIAL DE SOBREPONER 3P+T 250V/16A IP67. MARCA LEGRAND | Insumos | UND | 213179 | 179142 | 19%
I1439 | TOMA INDUSTRIAL DE SOBREPONER 3P+T 250V/32A IP44. MARCA LEGRAND | Insumos | UND | 87519 | 73545 | 19%
I1440 | TOMA INDUSTRIAL DE SOBREPONER 3P+T 250V/32A IP67. MARCA LEGRAND | Insumos | UND | 218098 | 183276 | 19%
I1441 | TOMA INDUSTRIAL DE SOBREPONER 3P+T 250V/63A IP67. MARCA LEGRAND | Insumos | UND | 483477 | 406283 | 19%
I1442 | TOMACORRIENTE DE INCRUSTAR CON SEGURO DE GIRO 2P+T 250V/20A. MARCA LEGRAND | Insumos | UND | 56942 | 47850 | 19%
I1443 | TOMACORRIENTE DE INCRUSTAR CON SEGURO DE GIRO 2P+T 250V/30A. MARCA LEGRAND | Insumos | UND | 84533 | 71036 | 19%
I1444 | TORNILLO DE ACERO GALVANIZADO 1/2"X1 1/2". INCLUYE 2 TUERCAS, 2 ARANDELAS. | Insumos | UND | 920 | 773 | 19%
I1445 | TORNILLO DE ACERO GALVANIZADO 5/8" X 10". INCLUYE 2 TUERCAS, 2 ARANDELAS. | Insumos | UND | 4955 | 4164 | 19%
I1446 | TORNILLO DE ACERO GALVANIZADO 5/8" X 5". INCLUYE 2 TUERCAS, 2 ARANDELAS. | Insumos | UND | 3258 | 2738 | 19%
I1447 | TORNILLO DE ACERO GALVANIZADO 5/8" X 8". INCLUYE 2 TUERCAS, 2 ARANDELAS. | Insumos | UND | 4145 | 3483 | 19%
I1448 | TORNILLO DE BRONCE PARA BORNA TERMINAL | Insumos | UND | 18180 | 15277 | 19%
I1449 | TRANSFORMADOR DE DISTRIBUCION TRIFASICO AUTOPROTEGIDO 112,5 KVA-DYN5, 60 HZ, 13.2 KV-208/120 VOLTIOS ACEITE- INTEMPERIE- HOMOLOGADO -ACCESORIOS DE SUJECION -PROTOCOLO DE PRUEBAS. (DPS PRIMARIOS) | Insumos | M | 15377845 | 12922559 | 19%
I1450 | TRANSFORMADOR DE DISTRIBUCION TRIFASICO AUTOPROTEGIDO 15 KVA-DYN5, 60 HZ, 13.2 KV-208/120 VOLTIOS ACEITE- INTEMPERIE- HOMOLOGADO -ACCESORIOS DE SUJECION -PROTOCOLO DE PRUEBAS. (DPS PRIMARIOS, INTERRUPTOR AUTOMATICO BAJA TENSION INCORPORADO EN LA CUBA CON PILOTO Y ACCIONAMIENTO EXTERIOR, DPS SECUNDARIOS) | Insumos | UND | 7557110 | 6350513 | 19%
I1451 | TRANSFORMADOR DE DISTRIBUCION TRIFASICO AUTOPROTEGIDO 150 KVA-DYN5, 60 HZ, 13.2 KV-208/120 VOLTIOS ACEITE- INTEMPERIE- HOMOLOGADO -ACCESORIOS DE SUJECION -PROTOCOLO DE PRUEBAS. (DPS PRIMARIOS) | Insumos | M | 18664311 | 15684295 | 19%
I1452 | TRANSFORMADOR DE DISTRIBUCION TRIFASICO AUTOPROTEGIDO 225 KVA-DYN5, 60 HZ, 13.2 KV-220/127 VOLTIOS ACEITE- INTEMPERIE- HOMOLOGADO -ACCESORIOS DE SUJECION -PROTOCOLO DE PRUEBAS. (DPS PRIMARIOS) | Insumos | M | 17785577 | 14945863 | 19%
I1453 | TRANSFORMADOR DE DISTRIBUCION TRIFASICO AUTOPROTEGIDO 30 KVA-DYN5, 60 HZ, 13.2 KV-208/120 VOLTIOS ACEITE- INTEMPERIE- HOMOLOGADO -ACCESORIOS DE SUJECION -PROTOCOLO DE PRUEBAS. (DPS PRIMARIOS, INTERRUPTOR AUTOMATICO BAJA TENSION INCORPORADO EN LA CUBA CON PILOTO Y ACCIONAMIENTO EXTERIOR, DPS SECUNDARIOS) | Insumos | M | 5509661 | 4629967 | 19%
I1454 | TRANSFORMADOR DE DISTRIBUCION TRIFASICO AUTOPROTEGIDO 45 KVA-DYN5, 60 HZ, 13.2 KV-208/120 VOLTIOS ACEITE- INTEMPERIE- HOMOLOGADO -ACCESORIOS DE SUJECION -PROTOCOLO DE PRUEBAS. (DPS PRIMARIOS, INTERRUPTOR AUTOMATICO BAJA TENSION INCORPORADO EN LA CUBA CON PILOTO Y ACCIONAMIENTO EXTERIOR, DPS SECUNDARIOS) | Insumos | M | 6669591 | 5604698 | 19%
I1455 | TRANSFORMADOR DE DISTRIBUCION TRIFASICO AUTOPROTEGIDO 75 KVA-DYN5, 60 HZ, 13.2 KV-208/120 VOLTIOS ACEITE- INTEMPERIE- HOMOLOGADO -ACCESORIOS DE SUJECION -PROTOCOLO DE PRUEBAS. (DPS PRIMARIOS) | Insumos | M | 8602809 | 7229251 | 19%
I1456 | TUBO CONDUIT GALVANIZADA EMT 1 1/2" | Insumos | M | 16996 | 14282 | 19%
I1457 | TUBO CONDUIT GALVANIZADA EMT 1" | Insumos | M | 9862 | 8287 | 19%
I1458 | TUBO CONDUIT GALVANIZADA EMT 1/2" | Insumos | M | 4114 | 3457 | 19%
I1459 | TUBO CONDUIT GALVANIZADA EMT 2" | Insumos | M | 21597 | 18149 | 19%
I1460 | TUBO CONDUIT GALVANIZADA EMT 3" | Insumos | M | 42854 | 36012 | 19%
I1461 | TUBO CONDUIT GALVANIZADA EMT 3/4" | Insumos | M | 6722 | 5649 | 19%
I1462 | TUBO CONDUIT IMC 1 1/2" | Insumos | M | 35266 | 29635 | 19%
I1463 | TUBO CONDUIT IMC 1" | Insumos | M | 21626 | 18173 | 19%
I1464 | TUBO CONDUIT IMC 1/2" | Insumos | M | 12187 | 10241 | 19%
I1465 | TUBO CONDUIT IMC 2" | Insumos | M | 43710 | 36731 | 19%
I1466 | TUBO CONDUIT IMC 3" | Insumos | M | 102871 | 86446 | 19%
I1467 | TUBO CONDUIT IMC 3/4" | Insumos | M | 14999 | 12604 | 19%
I1468 | TUBO CONDUIT IMC 4" | Insumos | M | 135110 | 113538 | 19%
I1469 | TUBO CONDUIT PVC 1 1/2" | Insumos | M | 3524 | 2961 | 19%
I1470 | TUBO CONDUIT PVC 1" | Insumos | M | 1787 | 1502 | 19%
I1471 | TUBO CONDUIT PVC 1/2" | Insumos | M | 983 | 826 | 19%
I1472 | TUBO CONDUIT PVC 2" | Insumos | M | 5579 | 4688 | 19%
I1473 | TUBO CONDUIT PVC 3/4" | Insumos | M | 1289 | 1083 | 19%
I1474 | TUBO PVC DOBLE PARED TDP 3" | Insumos | M | 5365 | 4508 | 19%
I1475 | TUBO PVC DOBLE PARED TDP 4" | Insumos | M | 7439 | 6251 | 19%
I1476 | TUBO PVC PESADO DB 2" | Insumos | M | 4468 | 3755 | 19%
I1477 | TUBO PVC PESADO DB 3" | Insumos | M | 9666 | 8123 | 19%
I1478 | TUERCA MORDAZA. INCLUYE TORNILLO | Insumos | UND | 3772 | 3170 | 19%
I1479 | TUERCA OJO ALARGADO 5/8" | Insumos | UND | 6115 | 5139 | 19%
I1480 | UNION PVC CONDUIT 1" | Insumos | UND | 1083 | 910 | 19%
I1481 | UNION PVC DUCTO 2" | Insumos | UND | 3168 | 2662 | 19%
I1482 | UNION PVC DUCTO 3" | Insumos | UND | 5819 | 4890 | 19%
I1483 | UNION PVC DUCTO 4" | Insumos | UND | 8658 | 7276 | 19%
I1484 | VARILLA COPPERWELD DE 5/8 X 2,40 | Insumos | UND | 148536 | 124820 | 19%
I1485 | VARILLA DE ANCLAJE DE 3/4 X 180 CM | Insumos | UND | 39858 | 33494 | 19%
I1486 | VENTILADOR DE MURO | Insumos | UND | 78782 | 66203 | 19%
I1487 | VENTILADOR DE TECHO 3 A 5 ASPAS, KDK | Insumos | UND | 239379 | 201159 | 19%
I1488 | VIGUETA DE ANCLAJE | Insumos | UND | 18584 | 15617 | 19%
I1489 | CINTA AISLANTE 3M | Insumos | ROLLO | 4391 | 3690 | 19%
I1490 | GABINETE METALICO FABRICADO EN LAMINA CR CAL 16-18, ACABADO EN PINTURA EPOXIPOLIESTER TIPO ELECTROSTATICA. INCLUYE DOBLE FONDO, PUERTA Y CHAPA. ALOJA TOTALIZADOR I HASTA 100A, BARRAJES N Y T, DIM MIN: 40X30X20CM | Insumos | UND | 227258 | 190973 | 19%
I1491 | ARMELLA PARA ANCLAJE | Insumos | UND | 7877 | 6619 | 19%
I1492 | CABLE ANTIFRAUDE CU 3X6+8 AWG 600V (PE/PVC-SR) | Insumos | M | 45147 | 37939 | 19%
I1493 | CAPACETE ROSCADO EN ALUMINIO PARA TUBERIA IMC GALVANIZADA DE 1 1/2" | Insumos | UND | 7271 | 6110 | 19%
I1494 | TOMA TV TERMINAL COAXIAL | Insumos | UND | 11362 | 9548 | 19%
I1495 | BALA PANEL LED REDONDO, 14W BLANCO OPAL. 1200LM . INCLUYE DRIVER SC | Insumos | UND | 204531 | 171875 | 19%
I1496 | AVISO SEÑALIZADOR SALIDA DE EMERGENCIA COLOR VERDE SYLVANA O SIMILAR | Insumos | UND | 85847 | 72140 | 19%
I1497 | LUMINARIA DE SOBREPONER TIPO ELM | Insumos | UND | 199985 | 168055 | 19%
I1498 | PROGRAMADOR HORARIO ELECTROMECANICO | Insumos | UND | 242409 | 203705 | 19%
I1499 | CAJA METALICA | Insumos | UND | 45451 | 38194 | 19%
I1500 | BOMBILLA AHORRADORA 25W/120V E27. LUZ CALIDA | Insumos | UND | 10605 | 8912 | 19%
I1501 | CORAZA AMERICANA DE 3/4" | Insumos | UND | 6816 | 5728 | 19%
I1502 | CONECTOR RECTO PARA CORAZA AMERICANA DE 3/4 | Insumos | UND | 4089 | 3436 | 19%
I1503 | CAJA METALICA GALVANIZADA TIPO INTEMPERIE DE 20*20 | Insumos | UND | 63632 | 53472 | 19%
I1504 | CAJA DE PASO TIPO PLEXO LEGRAND 180X140X86MM | Insumos | UND | 120900 | 101597 | 19%
I1505 | LUMINARIA LINEAL LED SERIE SAFESITE DE 60 CM, 3500 LM, EXPLOSION PROFF CLASE 1 DIV 1 GRUPOS C Y D. REF LSC3C4D3GEX DE DAYLIGHT | Insumos | UND | 2082968 | 1750393 | 19%
I1506 | SELLOS CORTAFUEGO PARA TUBERIA DE 3/4" | Insumos | UND | 30167 | 25350 | 19%
I1507 | LUZ DE OBSTRUCION TIPO LED ¿ REF. RTO-1R07-001 CONSUMO 7 VATIOS | Insumos | UND | 588975 | 494937 | 19%
I1508 | LUMINARIA TIPO QUIMBAYA II 70W | Insumos | UND | 387861 | 325934 | 19%
I1509 | LUMINARIA A PRUEBA DE EXPLOSION TIPO COLGANTE ¿ REF. RTO-0W07-001 / TIPO LED | Insumos | UND | 646437 | 543224 | 19%
I1510 | SELLOS CORTAFUEGO PARA TUBERIA DE 3/4" | Insumos | UND | 30167 | 25350 | 19%
I1511 | CERTIFICACIÓN RETIE DE LA INSTALACIÓN | Insumos | M2 | 5000 | 4202 | 19%
I1512 | PUNTA DE CAPTACION TIPO FRANKLIN | Insumos | UND | 86193 | 72431 | 19%
I1513 | CABLE DE ALUMINIO DESNUDO CALIBRE 1/0 AWG AAAC | Insumos | M | 5745 | 4828 | 19%
I1514 | COFRE PARA USO INTEMPERIE DIMENSIONESHXWXD=40X30X20CM | Insumos | UND | 108459 | 91142 | 19%
I1515 | BARRAJE INTERNO PARA INTERRUPTORES ENCHUFABLES | Insumos | UND | 287305 | 241433 | 19%
I1516 | CAJA METALICA INCRUSTAR TIPO LEGRAND CP-15X15 CON PUERTA Y CHAPA | Insumos | UND | 47405 | 39836 | 19%
I1517 | TAPA PLASTICA PARA TOMA CORRIENTE | Insumos | UND | 15833 | 13305 | 19%
I1518 | CONTADOR 1F 120V ISKRA | Insumos | UND | 141641 | 119026 | 19%
I1519 | CAJA EN POLICARBONATO PARA CONTADOR 1F | Insumos | UND | 88317 | 74216 | 19%
I1520 | CONECTOR CU 8-4 | Insumos | UND | 5000 | 4202 | 19%
I1521 | CONTADOR 2F 120V ISKRA | Insumos | UND | 366602 | 308069 | 19%
I1522 | CONTADOR 3F 120V ISKRA | Insumos | UND | 466586 | 392089 | 19%
I1523 | CAJA CONTADOR 2F | Insumos | UND | 149975 | 126029 | 19%
I1524 | CAJA CONTADOR 3F | Insumos | UND | 191633 | 161036 | 19%
I1525 | CAJA DE EMPALME 6"x6"x4" | Insumos | UND | 9998 | 8402 | 19%
I1526 | CAJA DE EMPALME 10"x10"x6" | Insumos | UND | 24997 | 21006 | 19%
I1527 | CAJA DE EMPALME 15"x15"x6" | Insumos | UND | 48324 | 40608 | 19%
I1528 | CAJA PLASTICA OCTOGONAL | Insumos | UND | 1834 | 1541 | 19%
I1529 | CAJA 2x4 PVC | Insumos | UND | 1499 | 1260 | 19%
I1530 | STRIP 48-80 PARES | Insumos | UND | 116647 | 98023 | 19%
I1531 | CABLE TELEFONICO 20 PARES | Insumos | ML | 15833 | 13305 | 19%
I1532 | GABINETE METALICO 2,1x0,6x0,6m | Insumos | UND | 2832834 | 2380533 | 19%
I1533 | TAPA DE GABINETE METALICO 2,1x0,6x0,6m | Insumos | UND | 566565 | 476105 | 19%
I1534 | CABLE DE SONIDO NOISELESS | Insumos | ML | 8332 | 7002 | 19%
I1535 | TOMA SENCILLO DE SONIDO + PLUG HEMBRA | Insumos | UND | 19996 | 16803 | 19%
I1536 | CONECTOR TOMACORRIENTE | Insumos | UND | 3168 | 2662 | 19%
I1537 | CAJA 2x4 GALVANIZADA | Insumos | UND | 1834 | 1541 | 19%
I1538 | TOMA TELEFONICO | Insumos | UND | 16664 | 14003 | 19%
I1539 | DEMARCACION PASOS PEATONALES, LINEAS DE PARE, SIMBOLOS, TEXTOS Y OTRAS, CON PINTURA PLASTICO EN FRIO. | Insumos | M2 | 84018 | 84018 | 0%
I1540 | DEMARCACION LINEAS CENTRALES, DE BORDE, DE CARRIL Y OTRAS (Ancho 12cms), CON PINTURA PLASTICO EN FRIO. | Insumos | ML | 9800 | 9800 | 0%
I1541 | DEMARCACION PASOS PEATONALES, LINEAS DE PARE, SIMBOLOS, TEXTOS Y OTRAS, CON PINTURA ACRILICA BASE SOLVENTE. | Insumos | M2 | 27400 | 27400 | 0%
I1542 | DEMARCACION LINEAS CENTRALES, DE BORDE, DE CARRIL Y OTRAS (Ancho 12cms), CON PINTURA ACRILICA BASE SOLVENTE. | Insumos | ML | 2292 | 2292 | 0%
I1543 | FRESADO DE MARCAS VIALES | Insumos | ML | 9773 | 9773 | 0%
I1544 | SUMINISTRO E INSTALACIÓN DE SEÑALES VERTICALES DOBLE GRADO DIAMANTE. SR/SP (60cms). PARA FIJAR EN POSTE EXISTENTE (Sección Circular). | Insumos | UND | 495851 | 495851 | 0%
I1545 | SUMINISTRO E INSTALACIÓN DE SEÑALES VERTICALES DOBLE GRADO DIAMANTE SR/SP (60cms). CON POSTE | Insumos | UND | 553599 | 553599 | 0%
I1546 | SUMINISTRO E INSTALACIÓN DE SEÑAL VERTICAL GRADO DIAMANTE SR-30 o SI-30 GRADO DIAMANTE (60cms x 60cms),PARA FIJAR EN POSTE EXISTENTE (Sección Circular). | Insumos | UND | 253331 | 253331 | 0%
I1547 | SUMINISTRO E INSTALACIÓN DE SEÑAL VERTICAL GRADO DIAMANTE SR o SP (60cms x 60cms),CON POSTE | Insumos | UND | 351329 | 351329 | 0%
I1548 | SUMINISTRO E INSTALACIÓN DE SEÑAL VERTICAL SR o SP-47 GRADO DIAMANTE (60cms x 60cms),PARA FIJAR EN POSTE EXISTENTE (Sección Circular). | Insumos | UND | 253331 | 253331 | 0%
I1549 | SUMINISTRO E INSTALACIÓN DE SEÑAL VERTICAL SR o SP GRADO DIAMANTE (60cms x 60cms),CON POSTE | Insumos | UND | 351329 | 351329 | 0%
I1550 | REDUCTOR DE VELOCIDAD (3,7 M. ANCHO X 10CMS DE ALTURA) | Insumos | ML | 440399 | 440399 | 0%
I1551 | REDUCTOR EN ASFALTO 1,6m de ancho * 0,07m de h´ | Insumos | ML | 258009 | 258009 | 0%
I1552 | SUMINISTRO E INSTALACION TACHAS REFLECTIVAS. | Insumos | UND | 10768 | 10768 | 0%
I1553 | SUMINISTRO E INSTALACION TACHONES | Insumos | UND | 420093 | 420093 | 0%
I1554 | SUMINISTRO E INSTALACIÓN ESTOPEROLES CON ESPIGO | Insumos | UND | 11059 | 11059 | 0%
I1555 | SUMINISTRO E INSTALACION HITOS REFLECTIVOS | Insumos | UND | 70855 | 70855 | 0%
I1556 | PERMISO ANTE ENTE AMBIENTAL (TALA) | Insumos | UND | 664587 | 664587 | 0%
I1557 | EEPP PARA TAREAS DE ALTO RIESGO: TRABAJO SEGURO EN ALTURAS, INCLUYE ARNÉS DE 6 ARGOLLAS (ESPACIO CONFINADO), LÍNEA DE VIDA EN POLIAMIDA, ARRESTADOR DE CAÍDA, ESLINGA EN Y, 3 MOSQUETONES CON CIERRE AUTOMÁTICO DE TRES PASOS | Insumos | UND | 4000 | 3361 | 19%
I1558 | SERVICIO DE AGUA | Insumos | MES | 66459 | 66459 | 0%
I1559 | SERVICIO DE ENERGIA | Insumos | MES | 59073 | 59073 | 0%
I1560 | PERMISO USO DE ESCOMBRERA | Insumos | M3 | 737 | 737 | 0%
I1561 | COMISION TOPOGRAFICA PERMANENTE ( INCLUYE TOPOGRAFO, CADENERO Y EQUIPO TOPOGRAFICO (ESTACIÓN Y NIVEL)). | Insumos | M2 | 1678 | 1678 | 0%
I1562 | COMISION TOPOGRAFICA (INCLUYE TOPOGRAFO, CADENERO Y EQUIPO TOPOGRAFÍA (ESTACIÓN Y NIVEL)). | Insumos | DIA | 532121 | 532121 | 0%
I1563 | CONTROL DE AGUAS | Insumos | UND | 24507 | 24507 | 0%
I1564 | ENTIBADO | Insumos | UND | 5601 | 5601 | 0%
I1565 | ACARREO INTERNO | Insumos | UND | 1402 | 1402 | 0%
I1566 | CURADO DEL CONCRETO | Insumos | M3 | 2159 | 2159 | 0%
I1567 | MANEJO TUBERIA PVC CORRUGADA 6 U.C | Insumos | M | 21931 | 21931 | 0%
I1568 | MANEJO TUBERIA PVC CORRUGADA 8 U.C | Insumos | M | 32060 | 32060 | 0%
I1569 | MANEJO TUBERIA PVC CORRUGADA 10 U.C | Insumos | M | 46707 | 46707 | 0%
I1570 | MANEJO DE TUBERIA PVC CORRUGADA 12 U.C | Insumos | M | 69112 | 69112 | 0%
I1571 | MANEJO DE TUBERIA PVC CORRUGADA 14 U.C | Insumos | M | 79834 | 79834 | 0%
I1572 | MANEJO DE TUBERIA PVC CORRUGADA 16 U.C | Insumos | M | 107057 | 107057 | 0%
I1573 | MANEJO DE TUBERIA PVC CORRUGADA 18 U.C | Insumos | M | 140785 | 140785 | 0%
I1574 | MANEJO DE TUBERIA PVC CORRUGADA 20 U.C | Insumos | M | 174755 | 174755 | 0%
I1575 | MANEJO DE TUBERIA PVC PERFILADA 30 U.C | Insumos | M | 342770 | 342770 | 0%
I1576 | MANEJO DE TUBERIA PVC PERFILADA 42 U.C | Insumos | M | 905614 | 905614 | 0%
I1577 | MANEJO SILLETA PVC CORRUGADA DE 250X160 M.M | Insumos | M | 123355 | 123355 | 0%
I1578 | MANEJO SILLETA PVC CORRUGADA DE 355X160 M.M | Insumos | M | 168037 | 168037 | 0%
I1579 | MANEJO SILLETA PVC CORRUGADA DE 400X160 M.M | Insumos | M | 206839 | 206839 | 0%
I1580 | MANEJO SILLETA PVC CORRUGADA DE 450X160 M.M | Insumos | M | 221240 | 221240 | 0%
I1581 | MANEJO SILLETA PVC CORRUGADA DE 500X160 M.M | Insumos | M | 337503 | 337503 | 0%
I1582 | MANEJO TUBERIA PVC UNION MECANICA RDE 21 DE 4" | Insumos | M | 24263 | 24263 | 0%
I1583 | MANEJO TUBERIA PVC UNION MECANICA RDE 21 DE 8" | Insumos | M | 89771 | 89771 | 0%
I1584 | MANEJO TUBERIA PVC UNION MECANICA RDE 21 DE 10" | Insumos | M | 141325 | 141325 | 0%
I1585 | MANEJO TUBERIA PVC UNION MECANICA RDE 21 DE 12" | Insumos | M | 197740 | 197740 | 0%
I1586 | MANEJO TUBERIA PVC UNION MECANICA RDE 21 DE 14" | Insumos | M | 245229 | 245229 | 0%
I1587 | MANEJO TUBERIA PVC UNION MECANICA RDE 21 DE 16" | Insumos | M | 321845 | 321845 | 0%
I1588 | MANEJO TUBERIA PVC BIAXIAL PR 200 DE 3" | Insumos | M | 15096 | 15096 | 0%
I1589 | MANEJO TUBERIA PVC BIAXIAL PR 200 DE 4" | Insumos | M | 24906 | 24906 | 0%
I1590 | MANEJO TUBERIA PVC BIAXIAL PR 200 DE 6" | Insumos | M | 52846 | 52846 | 0%
I1591 | MANEJO TUBERIA PVC BIAXIAL PR 200 DE 8" | Insumos | M | 89771 | 89771 | 0%
I1592 | MANEJO TUBERIA PVC BIAXIAL PR 200 DE 10" | Insumos | M | 141325 | 141325 | 0%
I1593 | MANEJO TUBERIA PVC BIAXIAL PR 200 DE 12" | Insumos | M | 197740 | 197740 | 0%
I1594 | MANEJO TUBERIA PVC BIAXIAL PR 200 DE 14" | Insumos | M | 245229 | 245229 | 0%
I1595 | MANEJO TUBERIA PVC BIAXIAL PR 200 DE 16" | Insumos | M | 321845 | 321845 | 0%
I1596 | MANEJO TUBERIA PVC BIAXIAL PR 200 DE 18" | Insumos | M | 423890 | 423890 | 0%
I1597 | MANEJO TUBERIA POLIETILENO PE 100 DE 355 MM | Insumos | M | 357827 | 357827 | 0%
I1598 | MANEJO TUBERIA POLIETILENO 250 MM | Insumos | M | 177399 | 177399 | 0%
I1599 | MANEJO TUBERIA POLIETILENO 90 MM | Insumos | M | 22579 | 22579 | 0%
I1600 | MANEJO TUBERIA POLIETILENO 75 MM | Insumos | M | 19093 | 19093 | 0%
I1601 | MANEJO TUBERIA POLIETILENO 63 MM | Insumos | M | 12133 | 12133 | 0%
I1602 | MANEJO DE VALVULA HF DE 6" | Insumos | UND | 1231674 | 1231674 | 0%
I1603 | MANEJO DE VALVULA HF DE 4" | Insumos | UND | 682719 | 682719 | 0%
I1604 | MANEJO DE VALVULA HF DE 3" | Insumos | UND | 526295 | 526295 | 0%
I1605 | MANEJO DE VALVULA HF DE 8" BRIDADA | Insumos | UND | 2023308 | 2023308 | 0%
I1606 | MANEJO DE VALVULA HF DE 6" BRIDADA | Insumos | UND | 1441462 | 1441462 | 0%
I1607 | MANEJO DE VALVULA HF DE 4" BRIDADA | Insumos | UND | 770437 | 770437 | 0%
I1608 | MANEJO DE VALVULA HF DE 3"BRIDADA | Insumos | UND | 617666 | 617666 | 0%
I1609 | MANEJO DE VALVULA HF DE 2" BRIDADA | Insumos | UND | 410070 | 410070 | 0%
I1610 | MANEJO HIDRANTE BRIDADO HF TIPO TRÁFICO DE 4" | Insumos | UND | 3247671 | 3247671 | 0%
I1611 | MANEJO HIDRANTE BRIDADO HF TIPO MILÁN DE 3" | Insumos | UND | 2208973 | 2208973 | 0%
I1612 | MANEJO TAPA PORTAVÁLVULA HD | Insumos | UND | 133196 | 133196 | 0%
I1613 | MANEJO CAJA RECTANGULAR HF CON LOGOTIPO DE AGUAS DE MZALES | Insumos | UND | 67410 | 67410 | 0%
I1614 | PUERTAS Y VENTANAS EN TABLA PARA CAMPAMENTO | Insumos | M2 | 3420 | 3420 | 0%
I1615 | COMISIÓN DE TOPOGRAFÍA CON EQUIPOS | Insumos | DIA | 626803 | 626803 | 0%
I1616 | DIBUJO DE PLANOS | Insumos | UND | 313403 | 313403 | 0%
I1617 | TAPA D= 0,58 M EN POLIPROPILENO RECICLADO | Insumos | UND | 211547 | 211547 | 0%
I1618 | GUAYA PARA TAPAS POLIPROPILENO | Insumos | UND | 23506 | 23506 | 0%
I1619 | INSTALACIONES PROVISIONALES | Insumos | UND | 17560 | 17560 | 0%
I1620 | GUADUA-TABLA-CUARTÓN-LISTÓN-VARILLÓN PARA CAMPAMENTO | Insumos | M2 | 107688 | 107688 | 0%
I1621 | MATERIAL GRANULAR PARA SUBDREN | Insumos | M3 | 59439 | 59439 | 0%
I1622 | AMARRAS CON TAPA PLASTICA | Insumos | UND | 176 | 148 | 19%
I1623 | TORNILLO ESTRUCTURAL DRYWALL 8 X 12" | Insumos | UND | 38 | 38 | 0%
I1624 | GABINETE CONTRA INCENDIOS COMPLETO TIPO 3 | Insumos | UND | 1231433 | 1034818 | 19%
I1625 | VALVULA DE 3" SELLO ELASTICO EXTREMO LISO O JUNTA HIDRAULICA PVC | Insumos | UND | 564390 | 474277 | 19%
I1626 | TUBERIA PVC ACUEDUCTO UNION PLATINO DE 3" RDE 21 | Insumos | M | 20762 | 17447 | 19%
I1627 | BLOQUE CERAMICO CELOSIA DECORATIVA | Insumos | UND | 10396 | 8736 | 19%
I1628 | LADRILLO FAROL RAYADO DE 0,12X0,20X0,30M | Insumos | UND | 1342 | 1128 | 19%
I1629 | PERFIL ALUMINIO CON HERRAJES Y EMPAQUES | Insumos | M | 16718 | 14049 | 19%
I1630 | MESON EN GRANITO NATURAL CRISTAL PULIDO Y BRILLADO | Insumos | ML | 474457 | 474457 | 0%
I1631 | LAMINA DE ICOPOR E=1.00CMS | Insumos | UND | 3462 | 2909 | 19%
I1632 | PINTURA INTERVINILO ACRILTEX LAVABLE | Insumos | GAL | 100333 | 100333 | 0%
I1633 | MEDIA CAÑA EN PVC | Insumos | ML | 7338 | 7338 | 0%
I1634 | LAVAMANOS EN ACERO INOXIDABLE CON PUSH DE RODILLA COMPLETO | Insumos | UND | 1075433 | 1075433 | 0%
I1635 | MESON EN ACERO INOXIDABLE CAL. 18 ANCHO=0,60 M | Insumos | ML | 436500 | 436500 | 0%
I1636 | LAVAOLLAS EN ACERO INOXIDABLE CAL. 18 MEDIDAS HASTA 0,80X0,80X0,45 M | Insumos | UND | 759129 | 759129 | 0%
I1637 | MALLA ESLABONADA CAL. 10 2" X 2" | Insumos | M2 | 18291 | 15371 | 19%
I1638 | TABLERO RH 15MM 2,44X1,83 | Insumos | UND | 197411 | 165892 | 19%
I1639 | MALLA NYLON PARA TABLERO DE BALONCESTO | Insumos | UND | 23749 | 19957 | 19%
I1640 | LAVAPLATO ACERO INOXIDABLE CA. 20 POCETA .70X.40X.35M | Insumos | UND | 244920 | 205815 | 19%
I1641 | LAVAMANOS QUIRURGICO CON SISTEMA DE PEDAL EN ACERO INOCIDABLE CAL. 18 | Insumos | UND | 847832 | 712464 | 19%
I1642 | MUEBLES PARA DESPENSA ANCHO: 0.60 M. CON FACHADA: TABLEX ENCHAPADO MADECOR 15 MM. TIPO PIZANO O SIMILAR. INTERIOR: MADECOR 15 MM. TIPO PIZANO O SIMILAR, CON REGURESO HASTA 30 MM DE SOPORTE LONGITUDINAL. ACABADO: EL MADECOR SEGUN PINTA SELECCIONADA DE CARTA COLORES MADECOR. (INCLUYE HOJAS PARA PUERTAS EN TRES SECCIONES CON CUATRO BISAGRAS Y UNA JALADERA, CON 2 RANURAS HORIZONTALES Y CON MARQUETE CHAPACANTO OKUME. INTERIOR CON ENTREPAÑOS Y DISTRIBUCCION SEGUN ALTURA, HERRAJES, MANIJAS, SUMINISTRO DE TODOS LOS ACCESORIOS NECESARIOS PARA GARANTIZAR UNA CORRECTA INSTALACION) | Insumos | M2 | 514054 | 431978 | 19%
I1643 | MADECANTO PARA REGRUESO DE ENTREPAÑOS | Insumos | ML | 8994 | 7558 | 19%
I1644 | MUEBLE PARED ANCHO: 0.60 M. CON FACHADA: MADECOR 19 MM. INTERIOR: MADECOR 15 MM. TIPO PIZANO O SIMILAR. ACABADO: SEGÚN PINTA SELECCIONADA DE CARTA COLORES MADECOR. (INCLUYE HOJAS PARA PUERTAS CON 2 RANURAS HORIZONTALES PINTADAS Y CON MARQUETE EN CANTO DECORATIVO. INTERIOR CON UN (1) ENTREPAÑO, TAPA DETRAS DEL MUEBLE, HERRAJES, MANIJAS, SUMINISTRO DE TODOS LOS ACCESORIOS NECESARIOS PARA GARANTIZAR UNA CORRECTA INSTALACIÓN). | Insumos | M2 | 335799 | 282184 | 19%
I1645 | BLOQUE BASE EN CEMENTO PLAQUETA ABUJARDADA PEATONAL 50 X 50 X 7 CM, COLOR SEGUN DISEÑO | Insumos | UND | 35110 | 29504 | 19%
I1646 | BANCA EN CONCRETO PARA MEDIA TORTA PREFABRICADA A=42; B=42; H=70 CM. | Insumos | UND | 149778 | 125864 | 19%
I1647 | MESA BASE EN CONCRETO A=90; B=90; H=100 CM. INCLUYE JUEGOS DE MESA | Insumos | UND | 713958 | 599965 | 19%
I1648 | ARO DE BALONCESTO | Insumos | UND | 94817 | 79678 | 19%
I1649 | VOLQUETA 6M3 (CARGUE A MANO) RETIRO INTERNO | Insumos | VJE | 175387 | 147384 | 19%
I1650 | MESON ACERO INOXIDABLE CAL. 20 ANCHO = 0,60M | Insumos | ML | 243165 | 204340 | 19%
I1651 | BARRA DISCAPACITADOS EN ACERO INOXIDABLE CAL. 18 Ø 1 1/2", ANTIBACTERIAL RESISTENTE A LA CORROSION, BRIDA DE 2" Y CON TAPA BRIDA PARA SUJECION AL PARED | Insumos | UND | 356683 | 299734 | 19%
I1652 | BARRA DISCAPACITADOS ABATIBLE EN ACERO INOXIDABLE CAL. 18 Ø 1 1/2", INCLUYE ANCLAJE EN PLATINA DE 1/4 | Insumos | UND | 351019 | 294974 | 19%
I1653 | DIVISION ORINAL EN ACERO INOXIDABLE CAL. 20; 0,9X0,45X0,10 M (DOBLE HOJA, INCLUYE SOPORTES EN ACERO INOXIDABLE PARA SU RESPECTIVO ANCLAJE) | Insumos | UND | 372595 | 313105 | 19%
I1654 | LISTON PINO 4 X 4 PULGADAS X 3M | Insumos | UND | 78604 | 66054 | 19%
I1655 | LISTON PINO 3 X 4 PULGADAS X 3M | Insumos | UND | 71426 | 60022 | 19%
I1656 | TABLA 1,8 X 7 X 90 CM TECA BISELADA | Insumos | UND | 15433 | 12969 | 19%
I1657 | LUMINARIA LED DE INCRUSTAR REF. 9PULG-24 W TIPO PLANETA O SIMILAR | Insumos | UND | 65609 | 55134 | 19%
I1658 | SILLAR CABEZAL 3831 | Insumos | ML | 6821 | 5732 | 19%
I1659 | JAMBA 3831 | Insumos | ML | 6821 | 5732 | 19%
I1660 | PISAVIDRIO PROYECTANTE 3831 FIJJO+MOVIL | Insumos | ML | 11964 | 10054 | 19%
I1661 | DIVISOR 3831 | Insumos | ML | 8974 | 7541 | 19%
I1662 | MARCO NAVE 3831 | Insumos | ML | 8136 | 6837 | 19%
I1663 | CHAPETA 1.1/2" | Insumos | UND | 1796 | 1509 | 19%
I1664 | MANIJA Y SEGURO PUERTA | Insumos | UND | 41875 | 35189 | 19%
I1665 | SILICONA TRANSPARENTE ANTIHONGOS | Insumos | UND | 8974 | 7541 | 19%
I1666 | CERAMICA PISO GRANILLA TIPO ALFA O SIMILAR. | Insumos | M2 | 34740 | 29193 | 19%
I1667 | TORNNILLO CABEZA PLANA 8X1/2" | Insumos | UND | 36 | 30 | 19%
I1668 | TORNILLO ENSAMBLE PAN 6X1/2" | Insumos | UND | 36 | 30 | 19%
I1669 | REMACHE POP 4X3 | Insumos | UND | 36 | 30 | 19%
I1670 | EMPAQUE MARIPOSA | Insumos | UND | 1434 | 1205 | 19%
I1671 | LÁMINA ALUMINIO MICROPERFORADA Ø1/8" - CAL. 20 | Insumos | M2 | 164509 | 138243 | 19%
I1672 | BRAZO ESCUALIZABLE 6" | Insumos | UND | 8974 | 7541 | 19%
I1673 | JUEGO INFANTIL TAYRONA T2 ELABORADO EN MADERA TIPO PINO INMUNIZADO CON PRESERVANTES HIDROSOLUBLE TIPO CCA-C AREA OCUPADA: 22,11 M2 (3,35M X 6,6M) ALTURA MAXIMA 4,0 M, COMPUESTO DE CASETA (GARITA), PLATAFORMA, PUENTE COLGANTE, MALLA, TUNEL EN FIBRA DE VIDRIO DE 1,5M, RODADEERO EN FIBRA DE VIDRIO DE 2,4M Y CULUMPIO DE DOS PUESTOS | Insumos | UND | 6689856 | 5621728 | 19%
I1674 | PISAVIDRIO FIJO U68 | Insumos | ML | 2931 | 2463 | 19%
I1675 | EMPAQUE EXTRUSION 30016 | Insumos | ML | 1434 | 1205 | 19%
I1676 | CHAPETA TIPO NAVE | Insumos | UND | 1614 | 1356 | 19%
I1677 | REMACH POP 4X2 | Insumos | UND
I1678 | REMACHE POP 4X2 | Insumos | UND | 42 | 35 | 19%
I1679 | KORAZA LADRILLO SEMIMATE TRANSPARENTE | Insumos | GAL | 108875 | 91492 | 19%
I1680 | CAMPANA INDUSTRIAL EXTRACTORA DE 2,0X0,7 MTS EN ACERO INOXIDABLE CAL. 20, INCLUYE MOTOR EXTRACTOR | Insumos | UND | 3315811 | 2786396 | 19%
I1681 | DUCTO PARA CAMPANA INDUSTRIAL EXTRACTORA ACERO INOXIDABE CAL. 20 | Insumos | ML | 186141 | 156421 | 19%
I1682 | LAVAOLLA EN ACERO INOXIDABLE CAL. 20 DIMENSIONES INTERNAS 80X80X40 CMS | Insumos | UND | 1047158 | 879965 | 19%
I1683 | LAMINA METADECK LAMINA 2" CAL.22 - TIPO ACESCO O SIMILAR. | Insumos | M2 | 31126 | 26156 | 19%
I1684 | 1 EQUIPO SALVA ESCALERAS CON PLATAFORMA REF: OMEGA EXTERIOR PARA ESCALERA RECTA CON DESCANSO, CON CAPACIDAD DE CARGA DE 225 KG (INCLUYE PUNTO DE CORRIENTE DE 220 V TRIFÁSICO, RAMPA CON ACCESO FRONTAL, RIELES EN ACERO GALVANIZADO, PLATAFORMA DE ACONDICIONAMIENTO AUTOMÁTICO, BORDE DE SEGURIDAD EN PLATAFORMA, BOTON DE SEGURIDAD QUE DETIENE PLATAFORMA EN CASO DE EMERGENCIA, RIEL FIJADO AL SUELO Y TODOS LOS ELEMENTOS QUE SE ENCUENTRAN EN LAS ESPECIFICACIONES TÉCNICAS PARA SU DEBIDO Y CORRECTO FUNCIONAMIENTO) | Insumos | UND | 101612745 | 85388861 | 19%
I1685 | BASES PARA BICICLETAS PARA SEIS UNIDADES EN TUBO DE AGUAS NEGRAS DE 1" EN 1,5 MM CON PINTURA ELECTROSTATICA SEGÚN DISEÑO | Insumos | UND | 287142 | 241296 | 19%
I1686 | LAMINA DE ACERO INOXIDABLE CAL. 18 AISI SAE 304 ESTRUCTURA EN TUBERIA DE 2" CON ENTREPAÑO INFERIOR Y PATAS NIVELADORAS TIPO EMPACK. DIMENSIONES 143 CMS | Insumos | UND | 1381957 | 1161308 | 19%
I1687 | CASCO ELECTRICO | Insumos | UND | 38286 | 32173 | 19%
I1688 | GAFAS PROTECTORAS CONTRA RADIACION ULTRAVIOLETA | Insumos | UND | 38286 | 32173 | 19%
I1689 | GUANTES DE CUERO O DE CARNAZA | Insumos | JUEGO | 38286 | 32173 | 19%
I1690 | CASCO DIELECTRICO | Insumos | UND
I1691 | MEDIDOR BIFASICO TRIFILAR 240/120V 100A, CLASE 1 | Insumos | UND | 103281 | 86791 | 19%
I1692 | CAJA HERMETICA TIPO INTERPERIE PARA MEDIDOR DE ENERGIA | Insumos | UND | 149494 | 125625 | 19%
I1693 | TERMINAL EMT 2" | Insumos | UND | 5514 | 4634 | 19%
I1694 | CINTA BAND - IT, 5/8" | Insumos | ML | 4884 | 4104 | 19%
I1695 | GRAPA BAND - IT 5/8" | Insumos | UND | 1184 | 995 | 19%
I1696 | CABLE CU 2 AWG HFFR LS 600V 75º CT | Insumos | ML | 13301 | 11177 | 19%
I1697 | CINTA AISLANTE DE COLORES | Insumos | UND | 1972 | 1657 | 19%
I1698 | TUBO PVC PESADO 1 1/2" | Insumos | ML | 1986 | 1669 | 19%
I1699 | BANDA PLASTICA DE SEÑALIZACION | Insumos | ML | 2687 | 2258 | 19%
I1700 | LIMPIADOR REM PVC 760 GMS(1/4) | Insumos | UND | 47892 | 40245 | 19%
I1701 | SOLDADURA PVC LIQUIDA | Insumos | UND | 86411 | 72614 | 19%
I1702 | ARENA DE PEÑA | Insumos | M3 | 258595 | 217307 | 19%
I1703 | RELLENO CON TIERRA DE EXCAVACION ( RELLENO CON PIZON DE CAPAS DE 15CM) | Insumos | M3 | 13266 | 11148 | 19%
I1704 | MARCO Y TAPA CAJA INSPECCION SEGUN NORMA CS 274 DE 0.82X 0.82 CM ( MARCO EN ANGULO 2 1/2 X 2 1/2* 3/16", TAPA REFORZADA EN PLATINA DE 2 1/2* 3/16" CON PARRILA EN VARILLA 3/8 CADA 10 CM) | Insumos | UND | 192024 | 161365 | 19%
I1705 | CONCRETO 2500 PSI | Insumos | M3 - HM | 320043 | 268944 | 19%
I1706 | MORTERO 1:5 ( ARENA SEMILAVADA DE PEÑA) | Insumos | M3 | 290980 | 244521 | 19%
I1707 | CONCRETO 1:2:1 280 KG/CM2 4000PSI | Insumos | M3 | 537672 | 451825 | 19%
I1708 | RECEBO COMUN (EXTENDIDO Y COMPACTADO) | Insumos | M3 | 36920 | 31025 | 19%
I1709 | EXCAVACION MANUAL DE MATERIAL HETEROGENEO ( INCLUYE CARGUE Y RETIRO DE MATERIAL EXCAVADO A BOLADERO) | Insumos | M3 - HM | 23768 | 19973 | 19%
I1710 | RELLENO EN GRAVILLA COMUN | Insumos | M3 | 123441 | 103732 | 19%
I1711 | PLACA DE IDENTIFICACION EN ALUMINIO ALTO RELIEVE DE 12 X 5CM, SEGUN NORMA CS 278-1 | Insumos | UND | 4737 | 3981 | 19%
I1712 | SUMINISTRO DE TABLERO ELECTRONICO DE BAJA TENSION ( 0.9X1. 0X0. 30)SEGUN RETIE, INCLUYE BARRAJE 2F- N-T 125A | Insumos | UND | 1506763 | 1266187 | 19%
I1713 | SUMINISTRO DE PROTECCION FIJA 125A, 50KA 240/120V | Insumos | UND | 219 | 184 | 19%
I1714 | SUMINISTRO BREAKER 2X50 25K 240/120V | Insumos | UND | 47943 | 40288 | 19%
I1715 | SUMINISTRO DE TERMINAL DE OJO PARA ALAMBRE 2 AWG C/ TORNILLO | Insumos | UND | 7792 | 6548 | 19%
I1716 | SUMINSTRO DETERMINAL DE OJO PARA ALAMBRE 8 AWG C/TORNILLO | Insumos | UND | 5042 | 4237 | 19%
I1717 | SUMINISTRO DE ALAMBRE 8 AWG HFFR LS 600V 75ºCT | Insumos | ML | 3599 | 3024 | 19%
I1718 | SUMINISTRO DE ALAMBRE 2 AWG HFFR LS 600V 75º CT | Insumos | ML | 13301 | 11177 | 19%
I1719 | SUMINSTRO DE CANALETA 80X60MM RANURADA X 2M | Insumos | ML | 26463 | 22238 | 19%
I1720 | ADAPTADOR TUBO PVC DE 2" | Insumos | UND | 1032 | 867 | 19%
I1721 | SUMINISTRO DE CINTA AISLANTE SCOTH | Insumos | ML | 15753 | 13238 | 19%
I1722 | SUMINSTRO DE CINTA AISLANTE DE COLORES | Insumos | ML | 19683 | 16540 | 19%
I1723 | SUMINSTRO DE MARCADORES DECABLES | Insumos | ML | 1103 | 927 | 19%
I1724 | SUMINISTRO DE MARCADORES EN ACRILICO | Insumos | ML | 2365 | 1987 | 19%
I1725 | SUMINISTRO DE VARILLA COOPERWELL 5/8" X 2.4M COBRE - COBRE | Insumos | UND | 130578 | 109729 | 19%
I1726 | SUMINISTRO DE CABLE CU 2 AWG DESNUDO | Insumos | ML | 19202 | 16136 | 19%
I1727 | SUMINISTRO DE SOLDADURA CADWEEL 150GR | Insumos | UND | 16070 | 13504 | 19%
I1728 | SUMINISTRO DE FAVIGEL | Insumos | KG | 18902 | 15884 | 19%
I1729 | SUMINISTRO DEVARILLA COOPERWELL 5/8" X 2.4M COBRE-COBRE | Insumos | UND | 130578 | 109729 | 19%
I1730 | SUMINISTRO DE CABLE CU 2AWG DESNUDO | Insumos | ML | 19202 | 16136 | 19%
I1731 | SUMINSTRO DE SOLDADURA CADWEEL 150GR | Insumos | UND | 16070 | 13504 | 19%
I1732 | SUMINISTRO DE CABLE 8 AWG HFFR LS 600V 75º CT | Insumos | ML | 3599 | 3024 | 19%
I1733 | SUMINISTRO DE CABLE 10 AWG HFFR LS 600V 75º CT | Insumos | ML | 2428 | 2040 | 19%
I1734 | SUMINISTRO DE TUBERIA PVC 1" | Insumos | ML | 11736 | 9862 | 19%
I1735 | SUMINISTRO DE CURVA PVC 1" | Insumos | UND | 4649 | 3907 | 19%
I1736 | SUMINISTRO DE CINTA AISLANTE DE COLORES | Insumos | UND | 1972 | 1657 | 19%
I1737 | SUMINISTRO DE PEGANTE PVC CONDUIT | Insumos | GAL | 55134 | 46331 | 19%
I1738 | SUMINISTRO DE TABLERO DE DISTRIBUCCION MONOFASICO 2F- N+T; 12 CIRCUITOS , INCRUSTAR CON TAPA | Insumos | UND | 239438 | 201208 | 19%
I1739 | SUMINISTRO DE MARCADORES DE CABLES | Insumos | UND | 1103 | 927 | 19%
I1740 | SUMINISTRO DE CABLE 12AWG HFFR LS 600V 75º CT | Insumos | ML | 1678 | 1410 | 19%
I1741 | SUMINISTRO DE TABLERO ELECTRICO (500X400X200) IP66 | Insumos | UND | 97804 | 82188 | 19%
I1742 | SUMINISTRO DE PROTECCION TIPO MINIBRAKER DE RIEL 16A | Insumos | UND | 36984 | 31079 | 19%
I1743 | SUMINISTRO DE TERMINALESDE OJO PARA CABLE 12 AWG | Insumos | UND | 6848 | 5755 | 19%
I1744 | SUMINISTRO DE ACCESORIOS FIJACION TABLERO Y CABLES TABLERO | Insumos | UND | 27395 | 23021 | 19%
I1745 | SUMINISTRO DE PROTECCION 1X20 A; 10 KA, INCRUSTAR | Insumos | UND | 16436 | 13812 | 19%
I1746 | SUMINISTRO DE BALA LED CIRCULAR DE SOBREPONER 20W | Insumos | UND | 16088 | 13519 | 19%
I1747 | SUMINISTRO DE ALAMBRE 12AWG HFFR LS 600V 75º CT | Insumos | ML | 1678 | 1410 | 19%
I1748 | SUMINISTRO DE LUMINARIA 120X30, SOBREPONER, 2T, LED, 40W, ESPECULAR 3" | Insumos | UND | 247931 | 208345 | 19%
I1749 | SUMINISTRO DE ALAMBRE 12 AWG HFFR LS 600V 75º CT | Insumos | ML | 1678 | 1410 | 19%
I1750 | SUMINISTRO DE LUMINARIA 60X60 DE SOBREPONER T4, LED, 10W ESPECULAR 1.5" | Insumos | UND | 282175 | 237122 | 19%
I1751 | SUMINISTRO DE ALAMBRE 12 AWG HFFR LS 600V 75ºCT | Insumos | ML | 1678 | 1410 | 19%
I1752 | SUMINISTRO DE APLIQUE TIPO TORTUGA MARCA HAVELLS - SYLVANIA O SIMILAR CON ACCESOSRIOS | Insumos | UND | 34246 | 28778 | 19%
I1753 | SUMINISTRO DE INTERRUPTOR SENCILLO | Insumos | UND | 14519 | 12201 | 19%
I1754 | SUMINISTRO DE CAJA 2X4 PLASTICA | Insumos | UND | 819 | 688 | 19%
I1755 | SUMINISTRO DE TERMINAL PVC 1/2" | Insumos | UND | 238 | 200 | 19%
I1756 | SUMINISTRO DE CURVA PVC 1/2" | Insumos | UND | 616 | 518 | 19%
I1757 | SUMINISTRO DE TUBERIA PVC 1/2" | Insumos | ML | 3939 | 3310 | 19%
I1758 | SUMINISTRO DE INTERRUPTOR DOBLE | Insumos | UND | 14519 | 12201 | 19%
I1759 | SUMINISTRO DE CAJA 2X4" PLASTICA | Insumos | UND | 819 | 688 | 19%
I1760 | SUMINISTRO DE INTERRUPTOR CONMUTABLE | Insumos | UND | 13151 | 11051 | 19%
I1761 | SUMINISTRO DE INTERRUPTOR CONMUTABLE DOBLE | Insumos | UND | 17806 | 14963 | 19%
I1762 | SUMINISTRO DE INTERRUPTOR CONMUTABLE TRIPLE | Insumos | UND | 17806 | 14963 | 19%
I1763 | SUMINISTRO DE INTERRUPTOR CUATRO VIAS | Insumos | UND | 37258 | 31309 | 19%
I1764 | SUMINISTRO DE INTERRUPTOR SENSOR DE MOVIMIENTO | Insumos | UND | 78077 | 65611 | 19%
I1765 | SUMINISTRO DE TOMACORRIENTE CON POLO A TIERRA ECONÓMICO | Insumos | UND | 4586 | 3854 | 19%
I1766 | SUMINISTRO DE TOMACORRIENTE TIPO REGULADO COLOR NARANJA | Insumos | UND | 38219 | 32117 | 19%
I1767 | SUMINISTRO DE TOMACORRIENTE CON POLO A TIERRA GFCI | Insumos | UND | 75340 | 63311 | 19%
I1768 | SUMINISTRO DE FACEPLCE | Insumos | UND | 10416 | 8753 | 19%
I1769 | SUMINISTRO DE CABLE UTP CATEGORIA 6 | Insumos | ML | 2526 | 2123 | 19%
I1770 | SUMINISTRO DE CABLE UTP CATEGORIA 5E | Insumos | ML | 2055 | 1727 | 19%
I1771 | SUMINISTRO DE CANALETA METALICA 15X15CM, 2 DIVISIONES | Insumos | ML | 24656 | 20719 | 19%
I1772 | SUMINISTRO DE TROQUEL METALICO PARA PUESTO DE TRABAJO | Insumos | UND | 8492 | 7136 | 19%
I1773 | SUMINISTRO DE TUBERIA EMT 3/4" | Insumos | ML | 5069 | 4260 | 19%
I1774 | SUMINISTRO FACEPLACE | Insumos | UND | 10416 | 8753 | 19%
I1775 | SUMINISTRO DE PUNTO VGA | Insumos | UND | 133418 | 112116 | 19%
I1776 | SUMINISTRO DE PUNTO HDMI | Insumos | UND | 356207 | 299334 | 19%
I1777 | SUMINISTRO DE BANDEJA TIPO MALLA 04M X 0.1 | Insumos | ML | 4110 | 3454 | 19%
I1778 | SUMINISTRO DE UNIONES | Insumos | UND | 109582 | 92086 | 19%
I1779 | SUMINISTRO DE SOPORTES | Insumos | UND | 108159 | 90890 | 19%
I1780 | SUMINISTRO E INSTALACION PATCH PANEL 12 PUERTOS | Insumos | UND | 273957 | 230216 | 19%
I1781 | SUMINISTRO E INSTALACION RACK MEDIANO DE PARED 50X45X60 | Insumos | UND | 410936 | 345324 | 19%
I1782 | SUMINISTRO E INSTALACION PLANTA TELEFONICA 24 SALIDAS 8 ENTRADAS | Insumos | UND | 2719021 | 2284892 | 19%
I1783 | SUMINISTRO E INSTALACION STRIP TELEFONICO 24 | Insumos | UND | 41436 | 34820 | 19%
I1784 | PATCH CORD RJ45 | Insumos | UND | 4453 | 3742 | 19%
I1785 | SUMINISTRO DE SWITCH DE 12 PUERTOS | Insumos | UND | 1408189 | 1183352 | 19%
I1786 | ANTICORROSIVO PREMIUM- TIPO PINTUCO REF 513 O SIMILAR | Insumos | GAL | 64662 | 54338 | 19%
I1787 | ESMALTE SINTETICO PINTULUX - TIPO PINTUCO REF SEGUN COLOR DISEÑO O SIMILAR | Insumos | GAL | 93779 | 78806 | 19%
I1788 | PERFIL IPE 300 | Insumos | KG | 3776 | 3173 | 19%
I1789 | SOLDADURA ELECTRICA TIPO WESTARCO SUPER E - 6013 DE 1/8 O SIMILAR | Insumos | KG | 11360 | 9546 | 19%
I1790 | PERFIL C3X5 | Insumos | KG | 3646 | 3064 | 19%
I1791 | LEGALIZACION Y RETIE | Insumos | UND | 3589265 | 3016189 | 19%
I1792 | SUMINSTRO DE TRANSPORTE E INSTALACION CABINAS SANITARIAS EN ACERO INOXIDABLE AISI SAE 304 2B SATINADA IVA INCLUIDO | Insumos | M2 | 537672 | 451825 | 19%
I1793 | SUMINISTRO,TRANSPORTE E INSTALCION BARANDA EN TUBERIA GALVANIZADA A 4 HILOS DE 2" ENTRE 0.9 Y 1 MTS, PARALES VERTICALES CADA 2 MTS,RELLENA DE CONCRETO, INCLUYE WASH PRIMER PINTURA, ANCLAJES Y RETIRO DE SOBRANTES | Insumos | ML | 315858 | 265427 | 19%
I1794 | SUMINISTRO TRANSPORTE E INSTALCION DE 60000 PCI (INCLUYE ALAMBRE NEGRO Y FIGURACION) | Insumos | KG | 5480 | 4605 | 19%
I1795 | SUMINISTRO TRANSPORTE E INSTALACION ACERO DE 60000 PCI( INCLUYE ALAMBRE NEGRO Y FIGURACION) | Insumos | KG | 5480 | 4605 | 19%
I1796 | SUMINISTRO TRANSPORTE E INSTALACION DE MENSULA EN LAMINA 3/8 DE 1,20*,90 CON PERFORACION EN BROCA DE 1/2 Y PINTURA ELECTROSTATICA SEGUN DISEÑO | Insumos | UND | 544373 | 457456 | 19%
I1797 | BANCA EN CONCRETO DE 21 MPA ANCHO 0,3 MTS | Insumos | ML | 108582 | 91245 | 19%
I1798 | SUMINISTROTRANS E INSTALACION ACERO DE 60000 PCI (INCLUYE ALAMBRE NEGRO Y FIGURACION) | Insumos | KG | 5480 | 4605 | 19%
I1799 | SUMINISTRO TRANSPORTE E INSTALACION ACERO DE 60000 PCI (INCLUYE ALAMBRE NEGRO Y FIGURACION) | Insumos | KG | 5480 | 4605 | 19%
I1800 | SUMINISTRO, TRANSPORTE E INSTALACION PUERTA METALICA LÁMINA CAL. 18 TIPO PANEL CON MARCO SENCILLO ( INCLUYE ANTICORROSIVO + PINTURA ACEITE + MARCO EN LAMINA CAL. 18 CARGADOS EN CONCRETO). INCLUYE EL SUMINISTRO DE TODOS LOS ACCESORIOS REQUERIDOS PARA EL CORRECTO MONTAJE( CHAPA MARCA YALE) | Insumos | UND | 526426 | 442375 | 19%
I1801 | DESMONTE DE COLUMNAS EN MADERA | Insumos | UND | 13160 | 11059 | 19%
I1802 | DESMONTE DE COLUMNA METALICA | Insumos | ML | 10003 | 8406 | 19%
I1803 | DESMONTE DE CERCHA METALICA | Insumos | ML | 15096 | 12686 | 19%
I1804 | DESMONTE DE PERFILES METALICOS | Insumos | ML | 10003 | 8406 | 19%
I1805 | DEMOLICION MUROS EN LADRILLO | Insumos | M2 | 12563 | 10557 | 19%
I1806 | DISPOSICION FINAL BOTADERO | Insumos | KG | 42 | 35 | 19%
I1807 | TUBO CUADRADO 3/4 X 3/4PULGADA X 1.5MM X 6M COLMENA | Insumos | UND | 21797 | 18317 | 19%
I1808 | CERRAMIENTO PROVISIONAL CON SEÑALIZADOR Y TELA DE CRRRAMIENTO | Insumos | ML | 6678 | 5612 | 19%
I1809 | AVISOS SEÑALIZACION | Insumos | UND | 166717 | 140098 | 19%
I1810 | GUADUA SOBREBASA LONGITUD PROMEDIO L = 5MT | Insumos | M | 4784 | 4020 | 19%
I1811 | TELA DE CERRAMIENTO A= 2,10 M ( ROLLO POR 100 M) | Insumos | M | 1317 | 1107 | 19%
I1812 | EXCAVACION EN MATERIAL COMUN SECO DE 0.2M MANUAL | Insumos | M | 33061 | 27782 | 19%
I1813 | PINTURA BASE INMUNIZANTE TRANSPARENTE MADERA X1/4GAL | Insumos | UND | 35892 | 30161 | 19%
I1814 | TABLA 2,54 X 18 - 20 X 300 CM CEDRO ROJO CEPILLADA AMBAS CARAS | Insumos | UND | 29908 | 25133 | 19%
I1815 | BARNIZ TRANSPARENTE 1 GALÓN SINTÉTICO | Insumos | GAL | 41875 | 35189 | 19%
I1816 | DESMONTE CUBIERTA | Insumos | M2 | 12387 | 10409 | 19%
I1817 | PERFIL METALICO A572GR-50 CAL. 16 1 1/2 X 3 (40 MM X 80 MM)" | Insumos | ML | 11110 | 9336 | 19%
I1818 | TEJA A-360 TRAPEZOIDAL AJOVER A=0.82 X L=6 M | Insumos | M2 | 39857 | 33493 | 19%
I1819 | TORNILLO CUBIERTA FIJADOR ALA | Insumos | UND | 239 | 201 | 19%
I1820 | TORNILLO CUBIERTA AUTOPERFORANTE ARANDELA | Insumos | UND | 718 | 603 | 19%
I1821 | MODULOS FIJOS EN SISTEMA PROYECTANTE CON PERFIL 1101 NATURAL Y DOBLE PUERTA BATIENTE CON VIDRIO DE 4 MM INCOLORO Y ACCESORIOS PROPIOS DEL SISTEMA CON TORNILLERIA GALVANIZADA, SEGUN PLANOS | Insumos | UND | 5307356 | 4459963 | 19%
I1822 | MODULOS FIJOS EN SISTEMA PROYECTANTE CON PERFIL 1101 NATURAL Y BASCULANTES SUPERIORES EN VIDRIO DE 4 MM INCOLORO Y ACCESORIOS PROPIOS DEL SISTEMA CON TORNILLERIA GALVANIZADA, SEGUN PLANOS (4,80X2,20) | Insumos | UND | 2104862 | 1768792 | 19%
I1823 | MODULOS FIJOS SISTEMA PROYECTANTE CON PERFIL 1101 NATURAL Y BASCULANTES SUPERIORES EN VIDRIO DE 4 MM INCOLORO Y ACCESORIOS PROPIOS DEL SISTEMA CON TORNILLERIA GALVANIZADA, SEGUN PLANOS (5,25 X 2,20) | Insumos | UND | 2302192 | 1934615 | 19%
I1824 | MODULOS FIJOS SISTEMA PROYECTANTE CON PERFIL 1101 NATURAL Y REJILLA SUPERIOR EN VIDRIO DE 4 MM INCOLORO Y ACCESORIOS PROPIOS DEL SISTEMA CON TORNILLERIA GALVANIZADA, SEGUN PLANOS (1,20X1,35) | Insumos | UND | 322904 | 271348 | 19%
I1825 | MODULOS FIJOS SISTEMA PROYECTANTE CON PERFIL 1101 NATURAL Y REJILLA VIDRIO DE 4 MM INCOLORO Y ACCESORIOS PROPIOS DEL SISTEMA CON TORNILLERIA GALVANIZADA, SEGUN PLANOS (1,20X0,50) | Insumos | UND | 119595 | 100500 | 19%
I1826 | MODULOS FIJOS SISTEMA PROYECTANTE CON PERFIL 1101 NATURAL Y BASCULANTES SUPERIORES EN VIDRIO DE 4 MM INCOLORO Y ACCESORIOS PROPIOS DEL SISTEMA CON TORNILLERIA GALVANIZADA, SEGUN PLANOS (3,27X2,00) | Insumos | UND | 1304148 | 1095923 | 19%
I1827 | MODULOS FIJOS SISTEMA PROYECTANTE CON PERFIL 1101 NATURAL Y REJILLA SUPERIOR EN VIDRIO DE 4 MM INCOLORO Y ACCESORIOS PROPIOS DEL SISTEMA CON TORNILLERIA GALVANIZADA, SEGUN PLANOS (4,80X2,50) | Insumos | UND | 2391887 | 2009989 | 19%
I1828 | MODULOS FIJOS SISTEMA PROYECTANTE CON PERFIL 1101 NATURAL Y REJILLA EN VIDRIO DE 4 MM INCOLORO Y ACCESORIOS PROPIOS DEL SISTEMA CON TORNILLERIA GALVANIZADA, SEGUN PLANOS (4,80X0,50) | Insumos | UND | 478378 | 401998 | 19%
I1829 | MODULOS FIJOS SISTEMA PROYECTANTE CON PERFIL 1101 NATURAL Y DOBLE PUERTA BATIENTE REJILLA SUPERIOR EN VIDRIO DE 4 MM INCOLORO Y ACCESORIOS PROPIOS DEL SISTEMA CON TORNILLERIA GALVANIZADA, SEGUN PLANOS (3,05X2,50) | Insumos | UND | 1954087 | 1642090 | 19%
I1830 | MODULOS FIJOS SISTEMA PROYECTANTE CON PERFIL 1101 NATURAL Y PUERTA BATIENTE EN VIDRIO DE 4 MM INCOLORO Y ACCESORIOS PROPIOS DEL SISTEMA CON TORNILLERIA GALVANIZADA, SEGUN PLANOS (1,30X2,50) | Insumos | UND | 832891 | 699908 | 19%
I1831 | MODULOS FIJOS SISTEMA PROYECTANTE CON PERFIL 1101 NATURAL Y DOBLE PUERTA BATIENTE EN VIDRIO DE 4 MM INCOLORO Y ACCESORIOS PROPIOS DEL SISTEMA CON TORNILLERIA GALVANIZADA, SEGUN PLANOS (3,05X2,50) | Insumos | UND | 1954087 | 1642090 | 19%
I1832 | MODULOS FIJOS SISTEMA PROYECTANTE CON PERFIL 1101 NATURAL Y DOBLE PUERTA BATIENTE, REJILLAS SUPERIORES EN VIDRIO DE 4 MM INCOLORO Y ACCESORIOS PROPIOS DEL SISTEMA CON TORNILLERIA GALVANIZADA, SEGUN PLANOS (4,80X2,50) | Insumos | UND | 2733585 | 2297130 | 19%
I1833 | MODULOS FIJOS SISTEMA PROYECTANTE CON PERFIL 1101 NATURAL Y DOBLE PUERTA BATIENTE EN VIDRIO DE 4 MM INCOLORO Y ACCESORIOS PROPIOS DEL SISTEMA CON TORNILLERIA GALVANIZADA, SEGUN PLANOS (2,75X2,50) | Insumos | UND | 1566116 | 1316064 | 19%
I1834 | NAVE EN MADERA TRIPLEX DE 0,90 X 2,05 M, ENTAMBORADA | Insumos | UND | 142374 | 119642 | 19%
I1835 | TOPE PUERTA RESORTE CROMO | Insumos | UND | 3062 | 2573 | 19%
I1836 | GUARDAESCOBA MEDIA CAÑA EN PVC BLANCO 0,09 X 3,00 M | Insumos | ML | 38405 | 32273 | 19%
I1837 | PORCELANATO URBAN ARENA 56,6 X 56,6 CM. | Insumos | M2 | 67240 | 56504 | 19%
I1838 | PINTURA SIKAFLOOR REF. 2430 | Insumos | GAL | 173660 | 145933 | 19%
I1839 | LLAVE TERMINAL DE COBRE ROSCADA DE 1/2" | Insumos | UND | 23212 | 19506 | 19%
I1840 | SUMINISTRO DE PROTECCION 2X20 A; 10 KA, INCRUSTAR | Insumos | UND | 41278 | 34687 | 19%
I1841 | TUBO UNION PLATINO RDE 21 PVC 2" 200 PSI | Insumos | M | 46434 | 39020 | 19%
I1842 | BLOQUE CON BASE EN CEMENTO GRAMOQUIN PEATONAL A=43; B=59; H=6 CM | Insumos | M2 | 51141 | 42976 | 19%
I1843 | TELERA ALGARROBO 0,4 X 0,18 X 3,00 M | Insumos | UND | 71786 | 60324 | 19%
I1844 | BARNIZ BRILLANTE EXTERIOR | Insumos | GAL | 60898 | 51175 | 19%
I1845 | LACA PARA MADERA | Insumos | GAL | 44147 | 37098 | 19%
I1846 | VARILLA ESQUELETO CHANUL | Insumos | ML | 4186 | 3518 | 19%
I1847 | BARNIZ POLIURETANO EXTRA | Insumos | GAL | 90809 | 76310 | 19%
I1848 | HUELLA MADERA ALGARROBO 0,2 X 0,18 X 1,00 M | Insumos | UND | 33499 | 28150 | 19%
I1849 | PERFIL PHR-C 305X80 CAL 12 | Insumos | KG | 4026 | 3383 | 19%
I1850 | TUBO ESTRUCTURAL CUADRADO 40X40X3 MM | Insumos | KG | 13880 | 11664 | 19%
I1851 | YEPROMEC | Insumos | M2 | 26218 | 22032 | 19%
I1852 | MONOCAPA | Insumos | M2 | 18351 | 15421 | 19%
I1853 | YEPROFINO | Insumos | M2 | 18351 | 15421 | 19%
I1854 | MALLA PLÁSTICA | Insumos | M2 | 12162 | 10220 | 19%
I1855 | BARANDILLAS METALICAS PARA ESCALERA CON PLATINA DE 4" X 1/4" CON TUBO INTERMEDIO METALICO DE 2" | Insumos | ML | 404391 | 339824 | 19%
I1856 | MEDIDOR DE 1" VOLUMÉTRICO TIPO "B" | Insumos | UND | 1487119 | 1249680 | 19%
I1857 | FILTRO YEE 1" | Insumos | UND | 69573 | 58465 | 19%
I1858 | TUBERIA ANCLAJE PVC 1" 1/2" | Insumos | UND | 19251 | 16177 | 19%
I1859 | PLATINA L 0.90 X 0.10 M X 1/4” | Insumos | UND | 54631 | 45908 | 19%
I1860 | VIGA CHANUL 20 X 20 CM X 3 M | Insumos | UND | 268836 | 225913 | 19%
I1861 | PERNO GRADO 6 | Insumos | UND | 2756 | 2316 | 19%
I1862 | LACA SELLADOR POLIURETANO | Insumos | GAL | 255795 | 214954 | 19%
I1863 | PARAL SOPORTE DE CIERRE MADERA | Insumos | UND | 8015 | 6735 | 19%
I1864 | PARAL SOPORTE TRAMO 0.20 X 0.05 M | Insumos | M | 65803 | 55297 | 19%
I1865 | PASO Y CONTRAPASO SAPAN 0.30 M | Insumos | M | 90764 | 76272 | 19%
I1866 | PERNO DE ANCLAJE 1/2” | Insumos | UND | 461 | 387 | 19%
I1867 | PLATINA DE APOYO 0.30 X 0.30 X 1/4”· | Insumos | UND | 58960 | 49546 | 19%
I1868 | INSUMO PRUEBA | Insumos | GAL | 0 | 0 | 19%
I1869 | DIVISIONES SANITARIAS EN ACERO INOXIDABLE CAL. 20 SATINADAS, LAMINA CONFORMADO EN PANELES TIPO SANDWICH, COMPUESTA DE 3 PIEZAS BASICAS: PUERTA, PARAL Y TABIQUE | Insumos | M2 | 543521 | 456740 | 19%
I1870 | ASCENSOR EN ESTRUCTURA AUTOPORTANTE CAPACIDAD 6 PERSONAS | Insumos | UND | 85713043 | 72027767 | 19%
I1871 | ACCESORIOS GENERALES DE INSTALACIÓN | Insumos | GLB | 128776 | 108215 | 19%
I1872 | SANITARIO TIPO INSTITUCIONAL BAJO CONSUMO POR DESCARGA, COLOR BLANCO CORONA REF 340021001 O SIMILAR, INCLUYE MUEBLE | Insumos | UND | 181076 | 152165 | 19%
I1873 | LAVAMANOS DE EMPOTRAR LINEA SAN LORENZO COLOR BLANCO DE CORONA REF: O19001001 O SIMILAR. | Insumos | UND | 212526 | 178593 | 19%
I1874 | TOPE PUERTA MEDIA LUNA SATINADO 3/16PG FIXSER O SIMILAR | Insumos | UND | 9196 | 7728 | 19%
I1875 | PISO CERÁMICO DUROPISO (COLOR SEGÚN DISEÑO). TIPO CORONA O SIMILAR. | Insumos | M2 | 61793 | 51927 | 19%
I1876 | DIVISION PISO TECHO DE 2.51 MT DE ALTURA X 2.86 MT DE PROFUNDIDAD X 2.28 MT DE ANCHO, CADA OFICINA ELABORADA EN MADECOR Y VIDRIO 4 MM (MIXTO) A PARTIR DE 1.00 MT DESDE EL PISO Y ENCIMA DEL MADECOR SISTEMA DE ENSAMBLAJE GUIA, PANEL ENTAMBORADO DE 4.5 CM DE ESPESOR, PERFILERIA EN LÁMINA GALVANIZADA CAL. 20 CUADRADA CON ACABADOS EN PINTURA ELECTROESTATICA ZOCALOS EN LA PARTE INFERIOR PARA EL CABLEADO. INCLUYE PUERTA EN VIDRIO OPALIZADO TIPO SANBLASTING. PUERTA DE 75 CM DE ANCHO X 2.00 MT DE ALTURA Y CENEFA EN MADECOR EN LA PARTE SUPERIOR DE 54 CM DE ALTURA. MODULOS AUTOENSAMBLABLES VIDRIO OPALIZADO TIPO PERDIANA. INCLUYE | Insumos | UND | 7468185 | 6275786 | 19%
I1877 | PERFIL PIPE 1 STD ACERO A572 GR 50 (D = 1 1/2") | Insumos | KG | 5447 | 4577 | 19%
I1878 | CODO 90° ACERO GALVANIZADO - 2'' | Insumos | UND | 12242 | 10287 | 19%
I1879 | SUMINISTRO, TRANSPORTE E INSTALACIÓN DE BRAZO HIDRÁULICO AUTOMÁTICO DE CAPACIDAD (45 - 65) KG (INCLUYE ACCESORIOS DE INSTALACIÓN) | Insumos | UND | 183272 | 154010 | 19%
I1880 | LAMPARA ESPECULAR 2X18 TUBO LED 6500 K O SIMILAR | Insumos | UND | 90260 | 75849 | 19%
I1881 | TUBERÍA CORRUGADA PERFORADA DE USO AGRÍCOLA D = 65 MM PARA DRENES HORIZONTALES | Insumos | ML | 7267 | 6107 | 19%
I1882 | TAPÓN PARA TUBERÍA PERFORADA CORRUGADA DE USO AGRÍCOLA D = 65 MM REF: 2901338 | Insumos | UND | 2014 | 2010 | 0.19%
I1883 | GRAMA SINTETICA CON FIBRAS DE POLIETILENO MONOFILAMENTADO BICOLOR CON UNA ALTURA DE 50MM | Insumos | M2 | 102297 | 85964 | 19%
I1884 | CERRADURA YALE 3 MACHUELOS SOBREPONER SOLDAR DERECHA O SIMILAR PARA PUERTA METÁLICA INSTITUCIONAL | Insumos | UND | 167556 | 140803 | 19%
I1885 | JUEGO DE LLAVES (2) PARA ABRIR CERRADURA METÁLICA YALE TRES MACHUELOS | Insumos | UND | 20517 | 17241 | 19%
I1886 | SUMINISTRO, TRANSPORTE E INSTALACIÓN DE SISTEMA MODULAR PARA DIVISIONES PISO TECHO COMPUESTO EN PANEL DE VIDRIO DE 8MM, PELÍCULA DE SEGURIDAD OPAL Y TABLEROS EN MDF CON ENCHAPE A DOBLE CARA Y CANTO RÍGIDO PERIMETRAL. INCLUYE TODOS LOS ACCESORIOS PARA SU CORRECTA INSTALACIÓN. NO INCLUYE PUERTA | Insumos | M2 | 280400 | 235630 | 19%
I1887 | SUMINISTRO, TRANSPORTE E INSTALACIÓN DE PUERTA DE VIDRIO TEMPLADO DE 8MM EN SISTEMA ARBN DE PERFILERÍA METÁLICA CON MARCO Y CHAPA , O SIMILAR. INCLUYE TODOS LOS ACCESORIOS DE INSTALACIÓN | Insumos | M2 | 553959 | 465512 | 19%
I1888 | SUMINISTRO, TRANSPORTE E INSTALACIÓN DE CORTAGOTERA METÁLICO. INCLUYE ANTICORROSIVO, ANDAMIOS Y/O ESCALERAS SI SE REQUIERE, Y DEMÁS ELEMENTOS PARA SUCORRECTA INSTALACIÓN Y FUNCIONAMIENTO | Insumos | ML | 17099 | 14369 | 19%
I1889 | PERFIL C EN LÁMINA GALVANIZADA CAL 18-20 (DIMENSIONES SEGÚN DISEÑO) PARA MONTANTES Y VIGAS EN SISTEMA STEEL FRAMING | Insumos | ML | 6513 | 5473 | 19%
I1890 | PERFIL U EN LÁMINA GALVANIZADA GR50 CAL 18-20 (DIMENSIONES SEGÚN DISEÑO) PARA SOLERAS EN SISTEMA STEEL FRAMING | Insumos | ML | 6513 | 5473 | 19%
I1891 | SELLALÓN 3/8" GRIS POLYLON PARA JUNTAS O SIMILAR | Insumos | ML | 371 | 312 | 19%
I1892 | SIKA ANCHORFIX-4 PARA ADHERENCIA 600 CC O SIMILAR | Insumos | UND | 64139 | 53898 | 19%
I1893 | PERNO DE ANCLAJE 1/2" X 4" X 1/4" FIXSER O SIMILAR | Insumos | UND | 3207 | 2695 | 19%
I1894 | PANEL LED REDONDO DE SOBREPONER 12W - SYLVANIA | Insumos | UND | 18621 | 15648 | 19%
I1895 | TABLERO OSB E = 11,1 MM | Insumos | M2 | 19120 | 16067 | 19%
I1896 | COLUMNA DE MADERA CHANUL 12X12 CM | Insumos | ML | 22223 | 18675 | 19%
I1897 | CUARTÓN DE MADERA CHANUL | Insumos | ML | 5363 | 4507 | 19%
I1898 | BOLILLO DE 3/4" EN MADERA DE CARRÁ | Insumos | ML | 1246 | 1047 | 19%
I1899 | VIGUETA DE MADERA CHANUL 12X4 CM | Insumos | ML | 8046 | 6761 | 19%
I1900 | LÁMINA DE PVC PARA CIELO RASO DE 9,5 MM | Insumos | M2 | 13026 | 10946 | 19%
I1901 | SUMINISTRO, TRANSPORTE E INSTALACIÓN DE CIELO RASO EN LÁMINAS DE PVC. INCLUYE ESTRUCTURA METÁLICA Y PERIMETRALES. TEXTURA SEGÚN DISEÑO | Insumos | M2 | 57471 | 48295 | 19%
I1902 | LÁMINA DE SUPERBOARD E = 20 MM | Insumos | M2 | 52835 | 44399 | 19%
I1903 | PLACA DE FIBROCEMENTO TEXTURIZADO PARA CIELO RASO 4 MM | Insumos | M2 | 11174 | 9390 | 19%
I1904 | PLACA DE FIBROCEMENTO E = 8 MM | Insumos | M2 | 19349 | 16260 | 19%
I1905 | SUMINISTRO, TRANSPORTE E INSTALACIÓN DE MEDIA CAÑA EN PVC DE 9 CM JUNTA PERDIDA. INCLUYE ESQUINEROS, ESCALERA CERTIFICADA PARA TRABAJO EN ALTURAS, Y DEMÁS ACCESORIOS PARA SU CORRECTA INSTALACIÓN | Insumos | ML | 34605 | 29080 | 19%
I1906 | LÁMINA DE FIBROCEMENTO E = 14 MM | Insumos | M2 | 48784 | 40995 | 19%
I1907 | ÁNGULO EN ACERO GALVANIZADO 3 X 2 CM CAL 26 | Insumos | ML | 848 | 713 | 19%
I1908 | TEJA DE BARRO PARA CUBIERTA TIPO COLONIAL | Insumos | UND | 1207 | 1014 | 19%
I1909 | CARTUCHO PUSH REF. O21121111 CORONA O SIMILAR | Insumos | UND | 117240 | 98521 | 19%
I1910 | ORINAL MEDIANO DE COLGAR EN PORCELANA COLOR BLANCO TIPO CORONA REF. 00401100-1 O SIMILAR. | Insumos | UND | 721141 | 606001 | 19%
I1911 | SIFÓN PARA ORINAL TIPO CORONA O SIMILAR REF.. 93301 O SIMILAR | Insumos | UND | 11348 | 9536 | 19%
I1912 | SANITARIO INSTITUCIONAL DE TAZA BALTICA DE ENTRADA POSTERIOR REFERENCIA 113121001 CORONA O SIMILAR COLOR BLANCO REF. 5 AA SC534 O SIMILAR. | Insumos | UND | 693338 | 582637 | 19%
I1913 | MALLA ELECTROSOLDADA M-442 Q-9 DIAMETRO 7.5 MM 10 X 10 CM (PESO 7 KG/M2). | Insumos | M2 | 27585 | 23181 | 19%
I1914 | TUBERÍA DE 2" PERFORADA CON TELA | Insumos | ML | 11034 | 9272 | 19%
I1915 | ARGAMASA (CEMENTO Y ARENA 1:1) | Insumos | M3 | 546613 | 459339 | 19%
I1916 | SUMINISTRO, TRANSPORTE E INSTALACIÓN A TODO COSTO DE MURO EN SUPERBOARD 8 MM PINTADO Y TERMINADO (DOS CARAS). INCLUYE PERFILERÍA Y TODO LO NECESARIO PARA SU CORRECTA INSTALACIÓN | Insumos | M2 | 119684 | 100575 | 19%
I1917 | SUMINISTRO, TRANSPORTE E INSTALACIÓN A TODO COSTO DE MURO EN SUPERBOARD 10 MM PINTADO Y TERMINADO (DOS CARAS). INCLUYE PERFILERÍA Y TODO LO NECESARIO PARA SU CORRECTA INSTALACIÓN | Insumos | M2 | 137464 | 115516 | 19%
I1918 | SUMINISTRO, TRANSPORTE E INSTALACIÓN A TODO COSTO DE CIELO RASO EN GYPLAC 8 MM PINTADO Y TERMINADO. INCLUYE PERFILERÍA, ANCLAJES Y TODO LO NECESARIO PARA SU CORRECTA INSTALACIÓN | Insumos | M2 | 43771 | 36782 | 19%
I1919 | SUMINISTRO, TRANSPORTE E INSTALACIÓN A TODO COSTO DE CIELO RASO EN SUPERBOARD 6 MM JUNTA PERDIDA PINTADO Y TERMINADO. INCLUYE PERFILERÍA, ANCLAJES Y TODO LO NECESARIO PARA SU CORRECTA INSTALACIÓN | Insumos | M2 | 60183 | 50574 | 19%
I1920 | SUMINISTRO, TRANSPORTE E INSTALACIÓN A TODO COSTO DE CIELO RASO EN SUPERBOARD 8 MM JUNTA PERDIDA PINTADO Y TERMINADO. INCLUYE PERFILERÍA, ANCLAJES Y TODO LO NECESARIO PARA SU CORRECTA INSTALACIÓN | Insumos | M2 | 71809 | 60344 | 19%
I1921 | SUMINISTRO, TRANSPORTE E INSTALACIÓN A TODO COSTO DE CIELO RASO EN SUPERBOARD TEXTURIZADO MODULADO 1,20 X 0,60 PINTADO Y TERMINADO. INCLUYE PERFILERÍA, ANCLAJES Y TODO LO NECESARIO PARA SU CORRECTA INSTALACIÓN | Insumos | M2 | 30093 | 25288 | 19%
I1922 | SUMINISTRO, TRANSPORTE E INSTALACIÓN A TODO COSTO DE CIELO RASO EN SUPERBOARD TEXTURIZADO MODULADO 0,60 X 0,60 PINTADO Y TERMINADO. INCLUYE PERFILERÍA, ANCLAJES Y TODO LO NECESARIO PARA SU CORRECTA INSTALACIÓN | Insumos | M2 | 36247 | 30460 | 19%
I1923 | SUMINISTRO, TRANSPORTE E INSTALACIÓN DE CIELO RASO EN LÁMINAS DE PVC A TODO COSTO. INCLUYE ESTRUCTURA METÁLICA, PERIMETRALES Y HASTA 2 CAJAS DE INSPECCION DE 0.60 X 0.60 CADA 30 M2. TEXTURA SEGÚN DISEÑO | Insumos | M2 | 50336 | 42299 | 19%
I1924 | SUMINISTRO, TRANSPORTE E INSTALACIÓN A TODO COSTO DE CIELO RASO EN SUPERBOARD TEXTURIZADO MODULADO 1,20 X 0,60 PINTADO Y TERMINADO (DOS CARAS). INCLUYE PERFILERÍA Y TODO LO NECESARIO PARA SU CORRECTA INSTALACIÓN | Insumos | M2
I1925 | MALLA ANTIPAJARERA TRIPLE TORSIÓN (INCLUYE CHAZO 1/4", TORNILLO COMBINADO DE 8" Y ARANDELA DE 1/4") | Insumos | M2 | 7512 | 6313 | 19%
I1926 | SUMINISTRO, TRANSPORTE E INSTALACIÓN A TODO COSTO DE MURO EN GYPLAC 12,7 MM PINTADO Y TERMINADO (DOS CARAS). INCLUYE PERFILERÍA Y TODO LO NECESARIO PARA SU CORRECTA INSTALACIÓN | Insumos | M2 | 71809 | 60344 | 19%
I1927 | SUMINISTRO, TRANSPORTE E INSTALACIÓN A TODO COSTO DE MURO EN GYPLAC 12,7 MM PINTADO Y TERMINADO (UNA CARA). INCLUYE PERFILERÍA Y TODO LO NECESARIO PARA SU CORRECTA INSTALACIÓN | Insumos | M2 | 47189 | 39655 | 19%
I1928 | TUBERIA ACERO AL CARBON 1" | Insumos | ML | 25605 | 21517 | 19%
I1929 | ROCIADORES AUTOMATICOS 5,6K 1/2" NTP LISTDO UL - FM | Insumos | UND | 39393 | 33103 | 19%
I1930 | ACCESORIOS PARA LA CONEXION | Insumos | UND | 24620 | 20689 | 19%
I1931 | ESCUDO ROCIADOR | Insumos | UND | 7058 | 5931 | 19%
I1932 | LAMINA DIFUSORA DE LUZ 61X245 | Insumos | UND | 48694 | 40919 | 19%
I1933 | VÁLVULA DE 2" EXTREMO LISO | Insumos | UND | 210687 | 177048 | 19%
I1934 | UNIÓN RÁPIDA O PASANTE DE 2" PVC | Insumos | UND | 14940 | 12555 | 19%
I1935 | REGISTRO DE INCORPORACIÓN DE 1/2" | Insumos | UND | 15863 | 13330 | 19%
I1936 | ADAPTADOR PE 16MM | Insumos | UND | 1725 | 1725 | 0%
I1937 | TANQUE AGUA POTABLE PLÁSTICO CAP 5.000 LTS, INCLUYE: TAPA, ACCESORIOS Y MANGUERA FLEXIBLE A TODO COSTO | Insumos | UND | 4574658 | 3844250 | 19%
I1938 | TUBERÍA PE 16MM | Insumos | ML | 1148 | 965 | 19%
I1939 | COLLAR DE DERIVACIÓN PVC 2" X 1/2" INSERTO HEMBRA | Insumos | UND | 8046 | 6761 | 19%
I1940 | ADAPTADOR MACHO PVC 1/2" | Insumos | UND | 574 | 482 | 19%
I1941 | CODO PVC DE 2 X 90º UZ GRAN RADIO | Insumos | UND | 21264 | 17869 | 19%
I1942 | TUBERÍA DE 2" PVC | Insumos | ML | 8046 | 6761 | 19%
I1943 | VÁLVULA FLOTADORA DE 1" COBRE | Insumos | UND | 128776 | 108215 | 19%
I1944 | LISTÓN CHANUL 4 X 9 | Insumos | ML | 3585 | 3013 | 19%
I1945 | CINTA ANTIDESLIZANTE DE 48MM | Insumos | ML | 7630 | 6412 | 19%
I1946 | PISO CERÁMICO MIKONOS TECNOLOGIA ARD ALTA RESISTENCIA AL DESLIZAMIENTO (COLOR SEGÚN DISEÑO). TIPO CORONA O SIMILAR. | Insumos | M2 | 25622 | 21531 | 19%
I1947 | LECHADA (A/C = 0,45) | Insumos | M3 | 363039 | 305075 | 19%
I1948 | TABLA ALGARROBO 18 X 1,8 MM | Insumos | M2 | 77324 | 64978 | 19%
I1949 | SELLADA CON BARNIZ MARINO 2 MANOS INCLUYE MATERIALES Y MANO DE OBRA | Insumos | M2 | 29520 | 24807 | 19%
I1950 | TORNILLO DRWALL 1 1/4" | Insumos | UND | 35 | 29 | 19%
I1951 | ANGULO 1 1/12" X 1/8" | Insumos | ML | 6109 | 5134 | 19%
I1952 | ÁCIDO OXÁLICO | Insumos | KG | 5570 | 4681 | 19%
I1953 | DILATACIÓN EN PVC | Insumos | ML | 4010 | 3370 | 19%
I1954 | SEÑALIZACIÓN Y AISLAMIENTO DE ZONAS CON CINTA (3 HILOS) | Insumos | ML | 148 | 124 | 19%
I1955 | MALLA DE GALLINERO PARA CONSTRUCCIÓN | Insumos | M2 | 1359 | 1142 | 19%
I1956 | BALDOSA GRANO TRADICIONAL BH5 TERRAZO TIPO ALFA O SIMILAR | Insumos | M2
I1957 | GUADUA MACANA PARA APUNTALAMIENTO | Insumos | ML | 2651 | 2228 | 19%
I1958 | TRATAMIENTO PARA MADERA Y GUADUA QUE INCLUYE: LIMPIEZA DE MADERAS Y GUADUAS CON RECOLECCIÓN DE RESIDUOS SÓLIDOS, ASPIRACIÓN DE COMPONENTES QUE AÍSLEN EL TRATAMIENTO, ATAQUE INTERNO CON ELECTRIFICACIÓN DE LA MADERA POR MEDIO DE UN EQUIPO QUE GENERA 90.000 VOLTIOS ACOMPAÑADO DE MICRO AMPERIOS, AMPLIACIÓN DE GELES Y BIOTRAMPAS, SELLAMIENTO DE MADERAS. EL TRATAMIENTO DEBERÁ INCLUIR UNA GARANTÍA DE MÍNIMO 3 AÑOS. | Insumos | M2 | 2957 | 2485 | 19%
I1959 | PREPARACIÓN DE SUPERFICIE CON MÁQUINA HIDROLAVADORA, LIMPIEZA MANUAL CON ESPÁTULA Y GRATA METÁLICA, RESANE CON SIKATOPO 122, RESANES DE BACHES CON MORTERO ACRÍLICO, REPARACIÓN DE JUNTAS Y SELLO CON PELIURETANO Y FACTOR FORMA CON SIKA ROOD DE 3/8. | Insumos | M2 | 13925 | 11702 | 19%
I1960 | SUMINISTRO Y APLICACIÓN DE SISTEMA SPORT LINE, CON PRODUCTOS DE SIKA EN COLORES ROJO, VERDE Y AZUL, INCLUYE DEMARCACIÓN DE LÍNEAS. | Insumos | M2 | 50630 | 42546 | 19%
I1961 | SUMINISTRO, TRANSPORTE E INSTALACION PUERTA-VENTANA EN PERSIANA (INCLUYE MARCO Y CONTRAMARCO EN PERFILERIA PB 6038 O SIMILAR ). INCLUYE EL SUMINISTRO DE TODOS LOS ACCESORIOS REQUERIDOS PARA EL CORRECTO MONTAJE, ASI COMO EL SUMINISTRO E INSTALACIÓN DE LA SILICONA QUE SEA REQUERIDA PARA GARANTIZAR UNA PERFECTA INSTALACIÓN. SEGUN DETALLE. INSTALACION A TODO COSTO | Insumos | M2 | 299373 | 251574 | 19%
I1962 | SUMINISTRO, TRANSPORTE E INSTALACIÓN DE LETREROS DE MÓDULOS SEGÚN DISEÑO. INSTALACIÓN A TODO COSTO. | Insumos | UND | 891190 | 748899 | 19%
I1963 | SUMINISTRO, TRANSPORTE E INSTALACIÓN DE CHORRO TIPO LAMINAR DE COLORES. INSTALACIÓN A TODO COSTO. | Insumos | UND | 3448233 | 2897675 | 19%
I1964 | SUMINISTRO, TRANSPORTE E INSTALACIÓN DE FILTRO DE CARTUCHO. INSTALACIÓN A TODO COSTO. | Insumos | UND | 62757 | 52737 | 19%
I1965 | SUMINISTRO, TRANSPORTE E INSTALACIÓN DE TRANSFORMADOR DE 50 W A 12 W. INSTALACIÓN A TODO COSTO. | Insumos | UND | 30803 | 25885 | 19%
I1966 | SUMINISTRO, TRANSPORTE E INSTALACIÓN DE BOMBA SUMERGIBLE MONOFASICA REF DM 20-N. INSTALACIÓN A TODO COSTO | Insumos | UND | 5172352 | 4346514 | 19%
I1967 | SUMINISTRO, TRANSPORTE E INSTALACIÓN DE CAJAS DE ANDÉN PLÁSTICAS. INSTALACIÓN A TODO COSTO. | Insumos | UND | 68965 | 57954 | 19%
I1968 | SUMINISTRO, TRANSPORTE E INSTALACIÓN DE SENSOR ELECTRICO TIPO FLOTADOR. INSTALACIÓN A TODO COSTO. | Insumos | UND | 172412 | 144884 | 19%
I1969 | SUMINISTRO E INSTALACION CABLE ENCAUCHETADO 3X14 AWG (SENSORES, CHORROS, Y FLOTADORES). INSTALACIÒN A TODO COSTO. | Insumos | ML | 13792 | 11590 | 19%
I1970 | SUMINISTRO E INSTALACION CABLE ENCAUCHETADO 3X12 AWG (SENSORES, CHORROS, Y FLOTADORES). INSTALACIÒN A TODO COSTO. | Insumos | ML | 17241 | 14488 | 19%
I1971 | SUMINISTRO E INSTALACIÓN TABLERO ELECTRICO DE 1,20M X 0,60M X 0,30 TIPO INTEMPERIE, ANTIVANDALICO PARA ALOJAR EQUIPOS DE CONTROL Y FUERZA PARA MOTORES Y ALUMBRADO FUENTE. INCLIUYE BREAKERS. INSTALACIÓN A TODO COSTO. | Insumos | UND | 5747057 | 4829460 | 19%
I1972 | SUMINISTRO, TRANSPORTE E INSTALACION CARCAMO CON REJILLA METALICA EN CONTRAMARCO Y MARCO EN ANGULO 2"2*3/16 Y REJILLA EN PLATINA DE 2"*3/16 (INCLUYE REJILLA METALICA). INSTALACIÓN A TODO COSTO. | Insumos | ML | 115651 | 97186 | 19%
I1973 | TEMPORIZADOR PARA SISTEMA DE RIEGO | Insumos | UND | 278497 | 234031 | 19%
I1974 | BOQUILLA ROCIADORA | Insumos | UND | 5570 | 4681 | 19%
I1975 | SUMINISTRO, TRANSPORTE E INSTALACION REFLECTOR DE 50W IP66 LED CUADRADO-CERRADO - ESTRIBOS - COMPLETO: CHASIS, BOMBILLA, ARRANCADOR, FOTOCELDA, COFRE METÁLICO DE SEGURIDAD, ETC. ACCESORIOS DE FIJACION E INSTALACION; INCLUYE ACCESORIOS DE SUJECIÓN. INSTALACIÓN A TODO COSTO. | Insumos | UND | 466812 | 392279 | 19%
I1976 | CAJA ELÉCTRICA 4X4 BLANCA CONDUIT O SIMILAR. INCLUYE ACCESORIOS DE FIJACIÓN. | Insumos | UND | 17378 | 14603 | 19%
I1977 | SUMINISTRO, TRANSPORE E INSTALACIÓN DE LUMINARIA LED 80W TIPO FAROL PRIMAVERA TEMPERATURA DE COLOR 4100K. INCLUYE POSTE Y ACCESORIOS. ALTURA = 4 MTS. INSTALACIÓN A TODO COSTO. | Insumos | UND | 1239055 | 1041223 | 19%
I1978 | SUMINISTRO, TRANSPORTE E INSTALACIÓN DE MATERO PREFABRICADO EN CONCRETO (INCLUYE PLANTA ORNAMENTAL, TIERRA NEGRA). INSTALACIÓN A TODO COSTO. | Insumos | UND | 251786 | 211585 | 19%
I1979 | SUMINISTRO E INSTALACIÓN DE BASURERA PIVOTANTE EN ACERO INOXIDABLE TIPO EXTERIOR. INSTALACIÓN A TODO COSTO. | Insumos | UND | 1012306 | 850677 | 19%
I1980 | BANCA INDIVIDUAL TIPO CUBO PREFABRICADA A=40; B=40; H=50 CM. | Insumos | UND | 97482 | 81918 | 19%
I1981 | SUMINISTRO, TRANSPORTE E INSTALACIÓN DE CONTENEDOR DE RAICES TIPO B20 (TIPO A) (1.2X1.2X1M. INC. SUMINISTRO, CONSTRUCCIÓN, ALCOQUE Y FILTRO EN GRAVILLA. NO INCLUYE. TIERRA). INSTALACIÓN A TODO COSTO. | Insumos | UND | 569876 | 478887 | 19%
I1982 | SUMINISTRO, TRANSPORTE E INSTALACIÓN DE SISTEMA SÉPTICO - FILTROS ANAEROBIOS INTEGRADOS O INDEPENDIENTES (SÉPTICO 10.000 L + FILTRO ANAEROBIO DE 7.500 L + 1000 ROSETONES PLÁSTICOS) FABRICADO EN POLÑIETILENO LINEAL 100% VIRGEN. INCLUYE ACCESORIOS. | Insumos | UND | 40488038 | 34023561 | 19%
I1983 | SUMINISTRO, TRANSPORTE E INSTALACIÓN DE TRAMPA DE GRASAS PLÁSTICA DE 150 LITROS. INCLUYE TODO LO NECESARIO PARA SU CORRECTA INSTALACIÓN Y PUESTA EN FUNCIONAMIENTO. | Insumos | UND | 590413 | 496145 | 19%
I1984 | SUMINISTRO, TRANSPORTE E INSTALACIÓN DE CÁMARA CIRCULAR DE INSPECCIÓN DE CAÍDA D = 1,20 MTS. EN CONCRETO DE 3000 PSI. | Insumos | M | 344037 | 289107 | 19%
I1985 | SUMINISTRO, TRANSPORTE E INSTALACIÓN DE EMPALME A CÁMARAS DE INSPECCIÓN CONCRETO DE 3000 PSI | Insumos | UND | 58587 | 49233 | 19%
I1986 | SUMINISTRO, TRANSPORTE E INSTALACIÓN DE ARO TAPA HF D=0,68 MTS PARA CÁMARA DE INSPECCIÓN | Insumos | UND | 484638 | 407259 | 19%
I1987 | CERÁMICA NACIONAL | Insumos | M2 | 80838 | 67931 | 19%
I1988 | SOPORTE TAPA TUBO 1 UNIDAD | Insumos | UND | 4232 | 3556 | 19%
I1989 | TAPA TUBO SALIDA | Insumos | UND | 13257 | 11140 | 19%
I1990 | TUBO SALIDA UNIVERSAL | Insumos | UND | 25511 | 21438 | 19%
I1991 | CABALLETE FIBROCEMENTO DE VENTILACION | Insumos | UND | 37765 | 31735 | 19%
I1992 | TEJA DE VENTILACION #6 P7 DERECHA O IZQUIERDA | Insumos | UND | 89033 | 74818 | 19%
I1993 | EXTRACTOR BROAN TECHO 18X18X11 CM 5 PUL | Insumos | UND | 184812 | 155304 | 19%
I1994 | EXTRACTOR BROAN TECHO 21.5X21.5X12.4 CM 6 PUL | Insumos | UND | 244965 | 205853 | 19%
I1995 | REJILLA 30X30 CM VENTILACION PERSIANA | Insumos | UND | 19941 | 16757 | 19%
I1996 | COMPRA DE SIEMBRA (PROYECTO ESCUELA LA CAPILLA 2019) | Insumos | UND | 222798 | 187225 | 19%
I1997 | BROCA 7/8" X 21 HILTI | Insumos | UND | 784204 | 658995 | 19%
I1998 | RETARDANTE AL FUEGO SIKA UNITHERM O SIMILAR | Insumos | GAL | 134748 | 113234 | 19%
I1999 | POLISOMBRA NEGRA 35% | Insumos | M2 | 1119 | 940 | 19%
I2000 | SUMINISTRO TRANSPORTE E INSTALACIÓN DE MURO EN SUPERBOARD 8MM UNA CARA (PERFILERÍA CAL. 26 CADA 60 CM). INCLUYE TRES MANOS DE PINTURA. ANCHO < 50 CM (A TODO COSTO) | Insumos | ML | 73828 | 62040 | 19%
I2001 | SUMINISTRO, TRANSPORTE E INSTALACIÓN A TODO COSTO DE ALERO PARA FACHADA EN SUPERBOARD DE 8 MM. INCLUYE ESTRUCTURA METÁLICA DE SOPORTE Y ANDAMIOS PARA SU CONSTRUCCIÓN | Insumos | ML | 393560 | 330723 | 19%
I2002 | CANALETA PLÁSTICA DE 10 X 100 CM | Insumos | ML | 25622 | 21531 | 19%
I2003 | PUERTA EN ALUMINIO Y VIDRIO TEMPLADO 6 MM CON CERRADURA Y MANIJA (HOJA SENCILLA). INCLUYE EL SUMINISTRO DE TODOS LOS ACCESORIOS REQUERIDOS PARA EL CORRECTO MONTAJE. | Insumos | M2 | 709121 | 595900 | 19%
I2004 | ORINAL INSTITUCIONAL MEDIANO DE ENTRADA SUPERIOR EN PORCELANA COLOR BLANCO LINEA POLO (CORONA) REF: 088621001 O SIMILAR. INCLUYE GRIFERÍA PUSH. | Insumos | UND | 368618 | 309763 | 19%
I2005 | TRITURADO 3/4" | Insumos | M3 | 115000 | 96638.6555 | 19% | 72410.31 | 60849
I2006 | TUBERIA PEALPE 1/2" PARA GAS | Insumos | ML | 3130 | 2630 | 19%
I2007 | VALVULA PARA GAS 1/2" | Insumos | UND | 15941 | 13396 | 19%
I2008 | SUMINISTRO, TRANSPORTE E INSTALACION ESTANTERIA FABRICADA CON ENTREPAÑOS EN LA MINA DE ACERO INOXIDABLE TIPO AISI - SAE 304 CALIBRE 20. REFORZADA CON OMEGAS EN ACERO INOXIDABLE. ESTRUCTURA EN TUBULAR CUADRADO DE 1"1/2" CALIBRE 18, ENTREPANO Y NIVELADORES EN EMPACK UHMW (POLIETILENO DE ULTRA PESO MOLECULAR L=2,98 A=0,6 H=1,6 | Insumos | UND | 4396817 | 3694804 | 19%
I2009 | SUMINISTRO, TRANSPORTE E INSTALACION MESA DE TRABAJO FABRICADA EN LAMINA DE ACERO INOXIDABLE TIPO AISI - SAE 304 CALIBRE 18. REFORZADA CON OMEGAS EN ACERO INOXIDABLE. ESTRUCTURA EN TUBULAR CUADRADO DE 2" ENTREPANO Y NIVELADORES EN EMPACK UHMW (POLIETILENO DE ULTRA PESO MOLECULAR) L=1,92 A=0,6 H=0,9 | Insumos | UND | 2570220 | 2159849 | 19%
I2010 | SUMINISTRO, TRANSPORTE E INSTALACION TRAMPA DE GRASA, FABRICADA EN LAMINA DE ACERO INOXIDABLE TIPO AISI - SAE 304 CALIBRE 18. CON REJILLA DE ACERO INOXIDABLE AISI 304, FILTRO PARA NO DEJAR PASAR SOLIDOS. NIPLES EN ACERO INOXIDABLE. TAPA REMOVIBLE PARA FACIL LIMPIEZA DE LA REJILLA L=0,50XA=0,30XH=0,35 | Insumos | UND | 1327898 | 1115881 | 19%
I2011 | SUMINISTRO, TRANSPORTE E INSTALACIÓN DE VARILLA DE 1/2" CUADRADA, INCLUYE ANTICORROSIVO Y PINTURA | Insumos | M2
I2012 | SUMINISTRO, TRANSPORTE E INSTALACIÓN A TODO COSTO DE CERRAMIENTO DE VENTANA EN PERSIANA FABRICADA EN LÁMINA PERFORADA GARANTIZANDO VENTILACIÓN. (INCLUYE MARCO EN PERFILERÍA PB 6038 O SIMILAR). INCLUYE EL SUMINISTRO DE TODOS LOS ACCESORIOS REQUERIDOS PARA EL CORRECTO MONTAJE, ASI COMO EL SUMINISTRO E INSTALACIÓN DE SOLDADURA QUE SEA REQUERIDA PARA GARANTIZAR UNA PERFECTA INSTALACIÓN, ANTICORROSIVO Y PINTURA SEGÚN DETALLE. | Insumos | M2 | 207190 | 174109 | 19%
I2013 | SANITARIO PARA PASILLO TÉCNICO DESCARGA A PARED Y PISO. ACERO INOXIDABLE AISI 304. DIMENSIONES 0.365X0.44X0.771 M DE SOCODA O SIMILAR | Insumos | UND | 1808760 | 1519966 | 19%
I2014 | FLUXÓMETRO (VÁLVULA ALTA PRESIÓN 1-1/4"). REF. VITAL TSP03 DE SOCODA O SIMILAR | Insumos | UND | 368861 | 309967 | 19%
I2015 | GRIFERÍA LAVADERO PISCIS PARED SENCILLA | Insumos | UND | 77980 | 65529 | 19%
I2016 | MALLA CERRAMIENTO, HUECOS 1/2"X1/2", GRIS. REF COLMALLAS O SIMILAR | Insumos | M2 | 12347 | 10376 | 19%
I2017 | DUCHA TIPO TELÉFONO, MANGUERA L=1.5 M, CROMADA | Insumos | UND | 55588 | 46713 | 19%
I2018 | BOMBA ELÉCTRICA 1"X1" 0,5HP,40LTSXMIN, REF. PKM60 DE PEDROLLO O SIMILAR | Insumos | UND | 217227 | 182544 | 19%
I2019 | DEPOSITO EN “L” 1.861.55*0.55: 6 ENTREPAÑOS ELABORADOS EN LAMINA INOX 304 C-20 SATINADA CON REFUERZOS EN LAMINA Y TUBO CUADRADO INOX DE 1” PARA UNION EN VERTICE. | Insumos | ML | 233937 | 196586 | 19%
I2020 | SISTEMA DE PRESIÓN DIFERENCIAL. INCLUYE: 1 BOMBA CENTRÍFUGA DE ALTA PRESIÓN ELÉCTRICA 2" POTENCIA 3HP VOLTAJE 220/1, 1 TANQUE HIDROACUMULADOR DE ALTA PRESIÓN CON MEMBRANA DE 300 LTS, 3 VÁLVULAS DE PASO 1 1/2", 1 VÁLVULA DE PIE 1 1/2", 1 PRESOSTATO 50-70, 1 MANÓMETRO DE HASTA 200 PSI, 1 FLOTADOR MICROSWITCH Y 1 TABLERO DE POTENCIA Y CONTROL CERTIFICADO "RETIE" | Insumos | UND | 5455025 | 4584055 | 19%
I2021 | REJILLA RECTANGULAR PEATONAL A=60; B=30; H=6 CM (UTIL); 21.5 KG/UN | Insumos | UND | 34411 | 28917 | 19%
I2022 | BANCA EN CONCRETO PULIDO TRES PIEZAS A=42; L=150; H=69.5 CM; 287KG/UN | Insumos | UND | 348098 | 292519 | 19%
I2023 | BLOQUE BASE EN CEMENTO PLAQUETA ABUJARDADA ROJA A=50; B=50; H=7 CM; 42 KG/M2 | Insumos | UND | 24696 | 20753 | 19%
I2024 | BLOQUE BASE EN CEMENTO PLAQUETA ABUJARDADA NEGRA A=50; B=50; H=7 CM; 42 KG/M2 | Insumos | UND | 25008 | 21015 | 19%
I2025 | BLOQUE BASE EN CEMENTO PLAQUETA ABUJARDADA OCRE A=50; B=50; H=7 CM; 42 KG/M2 | Insumos | UND | 26735 | 22466 | 19%
I2026 | BLOQUE BASE EN CEMENTO PLAQUETA ABUJARDADA GRIS A=50; B=50; H=7 CM; 42 KG/M2 | Insumos | UND | 22035 | 18517 | 19%
I2027 | PROTECCION / DIA PROTOCOLO DE SEGURIDAD COVID - 19 | Insumos | DIA | 6338 | 6338 | 0%
I2028 | CANECAS DE PEDAL PARA RESIDUOS ORDINARIOS O BIOLOGICOS | Insumos | UND | 96481 | 96481 | 0%
I2029 | BOLSAS ROJAS | Insumos | UND | 462 | 462 | 0%
I2030 | TAPABOCAS DESECHABLES | Insumos | UND | 1073 | 902 | 19%
I2031 | GUANTES DE VINILO O LATEX | Insumos | UND | 844 | 709 | 19%
I2032 | JABON LIQUIDO | Insumos | LT | 8479 | 7125 | 19%
I2033 | GEL ANTIBACTERIAL CON ALCOHOL MAYOR AL 70% | Insumos | LT | 23180 | 19479 | 19%
I2034 | TOALLAS DE PAPEL PARA MANOS | Insumos | UND | 44 | 37 | 19%
I2035 | DESINFECTANTE CON AMONIO | Insumos | LT | 9123 | 7666 | 19%
I2036 | AGUA PARA MEZCLAR CON DESINFECTANTE (TUNEL DE DESINFECCION) | Insumos | LT | 4 | 3 | 19%
I2037 | AGUA PARA LAVADO DE MANOS | Insumos | LT | 2 | 2 | 19%
I2038 | TUNEL DE DESINFECCION | Insumos | UND | 3448207 | 2897653 | 19%
I2039 | TERMOMETRO LASER | Insumos | UND | 518627 | 435821 | 19%
I2040 | FUMIGADORA DE ESPALDA MECANICA 25 LITROS | Insumos | UND | 766268 | 643923 | 19%
I2041 | LAVAMANOS DE 40X60 CM | Insumos | UND | 136191 | 114446 | 19%
I2042 | GRIFERIA LAVAMANOS SENCILLA | Insumos | UND | 24577 | 20653 | 19%
I2043 | VALVULA PEDAL PARA GRIFERIA MANOS LIBRES LLAVE | Insumos | UND | 176972 | 148716 | 19%
I2044 | ACOPLE PLASTICO LVM/LVP 60 CM 1/2 X 1/2 | Insumos | UND | 4399 | 3697 | 19%
I2045 | DISPENSADOR AUTOMATICO DE JABON | Insumos | UND | 216687 | 182090 | 19%
I2046 | BLOQUE DIVISORIO Nº 5 ( 30 X 20 X 12 CM) ARCILLA TIPO SANTAFÉ O SIMILAR. | Insumos | UND | 1288 | 1082 | 19%
I2047 | MONOGAFA VENTILACION INDIRECTA | Insumos | UND | 10731 | 9018 | 19%
I2048 | PANEL LED REDONDO 18W LUZ BLANCA NEUTRA 1080 LÚMENES | Insumos | UND | 24684 | 20743 | 19%
I2049 | SUMINISTRO DE PROTECCION 2X50 A; 10 KA, INCRUSTAR | Insumos | UND | 21700 | 18235 | 19%
I2050 | SUMINISTRO DE PROTECCION 1X50 A; 10 KA, INCRUSTAR | Insumos | UND | 7853 | 6599 | 19%
I2051 | SUMINISTRO DE PROTECCION 1X15 A; 10 KA, INCRUSTAR | Insumos | UND | 7633 | 6414 | 19%
I2052 | VENTANA EN CELOSIA FIJA 1.00 X 0.50 | Insumos | UND | 171712 | 144296 | 19%
I2053 | VENTANA EN CELOSIA FIJA 0.80 X 0.50 | Insumos | UND | 160980 | 135277 | 19%
I2054 | VENTANA SERIE 3831, 4 FIJOS EN VIDRIO LAMINADO 3+3 | Insumos | M2 | 294606 | 247568 | 19%
I2055 | VENTANA SERIE 3831, VIDRIO FIJO 1.00 X 1.00 | Insumos | UND | 316595 | 266046 | 19%
I2056 | VENTANA SERIE 3831, VIDRIO LAMINADO 3+3 CON LAMINA MICROPERFORADA 1/8" CAL. 18 2.00 X 1.50 | Insumos | M2 | 232540 | 195412 | 19%
I2057 | LAVADO CON ACCIONAMIENTO DE PEDAL | Insumos | UND | 1234186 | 1037131 | 19%
I2058 | CUBIERTA EN ACERO INOXIDABLE | Insumos | KG | 300496 | 252518 | 19%
I2059 | CAMPANA INDUSTRIAL EXTRACTORA DIMENSIONES 2.00*0.70*0.40 M | Insumos | UND | 3434256 | 2885929 | 19%
I2060 | DUCTO | Insumos | ML | 182445 | 153315 | 19%
I2061 | PASA ALIMENTOS Y RECIBO DE BANDEJAS DIMENSIONES: 2500*400 MM (LARGO Y ANCHO) | Insumos | ML | 225373 | 189389 | 19%
I2062 | ESTANTERIA ALMACENAMIENTO DE 6 NIVELES DIMENSIONES: 1500*500*1800 MM (LARGO, ANCHO Y ALTO) | Insumos | UND | 2656181 | 2232085 | 19%
I2063 | MESA DE TRABAJO SELECCION DIMENSIONES: 1600*600*900 MM (LARGO, ANCH Y ALTO) | Insumos | UND | 1305018 | 1096654 | 19%
I2064 | BATERIAS SANITARIAS EN ACERO INOXIDABLE | Insumos | M2 | 547336 | 459946 | 19%
I2065 | CAMPANA INDUSTRIAL EXTRACTORA DIMENSIONES 1.30*0.70*0.40 M | Insumos | UND | 2522031 | 2119354 | 19%
I2066 | MESA DE TRABAJO SELECCION DIMENSIONES: 1200*600*900 MM (LARGO, ANCHO Y ALTO) | Insumos | UND | 978763 | 822490 | 19%
I2067 | PUNTO BIOSEGURIDAD PARA DESCONTAMINACION DE PERSONAS Y MAQUINARIA | Insumos | DIA | 16098 | 13528 | 19%
I2068 | LAVAMANOS CON ACCESORIOS, GRIFERIA Y MANO DE OBRA DE INSTALACION | Insumos | UND | 321962 | 270556 | 19%
I2069 | PUNTO DE HIDRATACION PARA CONSUMO (AGUA EN BOLSA, BOTELLON O SIMILAR) | Insumos | DIA | 537 | 451 | 19%
I2070 | PEDILUVIO PARA DESINFECTAR AL INGRESO Y SALIDA DE PERSONAL | Insumos | UND | 69758 | 58620 | 19%
I2071 | CANECA CON PEDAL PARA RESIDUOS ORDINARIOS O BIOLOGICOS | Insumos | UND | 192963 | 162154 | 19%
I2072 | CARETA CON VISOR | Insumos | UND | 21465 | 18038 | 19%
I2073 | DELANTAL | Insumos | UND | 21465 | 18038 | 19%
I2074 | LÁMPARA LUMINARIA LED SOLAR PARA ALUMBRADO PÚBLICO 100W MAS BRAZO | Insumos | UND | 498075 | 418550 | 19%
I2075 | ESTRUCTURA PARA BALONCESTO, INCLUYE TABLEROS | Insumos | UND | 1824449 | 1533150 | 19%
I2076 | TUBO Y MALLA PARA VOLEIBOL | Insumos | UND | 482941 | 405833 | 19%
I2077 | ARCOS DE MICRO FUTBOL | Insumos | UND | 965885 | 811668 | 19%
I2078 | REJILLA SUMIDERO PLAQUETA (PEATONAL) A=55 CM. L=40 CM. E=6 CM. REF. P40402 TIPO TITAN O SIMILAR | Insumos | UND | 27289 | 22932 | 19%
I2079 | SUMINISTRO, TRANSPORTE E INSTALACIÓN A TODO COSTO DE CIELO RASO EN SUPERBOARD 4 MM TEXTURIZADO MODULADO 0,60 X 0,60 PINTADO Y TERMINADO. INCLUYE PERFILERÍA, ANCLAJES Y TODO LO NECESARIO PARA SU CORRECTA INSTALACIÓN | Insumos | M2
I2080 | PANEL LED 60 X 60 CM MARCA EMITY O SIMILAR | Insumos | UND | 131972 | 110901 | 19%
I2081 | TAPA PLASTICA CIEGA DE 2X4" | Insumos | UND | 739 | 621 | 19%
I2082 | TAPA PLASTICA CIEGA CIRCULAR | Insumos | UND | 739 | 621 | 19%
I2083 | CABLE ALUMINIO TRIPLEX 2 X 1/0 + 1/0 AAC/AAAC XLPE 600V 90C | Insumos | M | 13783 | 11582 | 19%
I2084 | CONECTOR COMPRESION DBH 8 | Insumos | UND | 3059 | 2571 | 19%
I2085 | AISLADOR CARRETE | Insumos | UND | 2905 | 2441 | 19%
I2086 | ELEMENTOS DE SUJECION | Insumos | UND | 3169 | 2663 | 19%
I2087 | ADAPTADOR TERMINAL PVC DE 2" | Insumos | UND | 3380 | 2840 | 19%
I2088 | CURVA PVC DE 2" | Insumos | UND | 3011 | 2530 | 19%
I2089 | ALAMBRÓN DE ALUMINIO 8MM | Insumos | M | 3063 | 2574 | 19%
I2090 | SOPORTE DEHN SNAP PLASTICA H16 DE FIJACION PARA CONDUCTOR 8MM | Insumos | UND | 6178 | 5192 | 19%
I2091 | VARILLA CAPTADORA DE ALUMINIO DE 5/8"X0.80 CM | Insumos | UND | 50169 | 42159 | 19%
I2092 | CAJA DE PASO 20X20CM TIPO INTEMPERIE | Insumos | UND | 47423 | 39851 | 19%
I2093 | CONECTOR BIMETALICO AT-108F | Insumos | UND | 23607 | 19838 | 19%
I2094 | BASE PARA PUNTA CAPTADORA | Insumos | UND | 36809 | 30932 | 19%
I2095 | ELEMENTO DE SUJECION | Insumos | UND | 3169 | 2663 | 19%
I2096 | TABLERO DE DISTRIBUCIÓN BIFASICO 2F+N+T, 20 CIRCUITOS, DE INCRUSTAR CON PUERTA Y ESPACIO PARA TOTALIZADOR | Insumos | UND | 289240 | 243059 | 19%
I2097 | BREAKER INDUSTRIAL TOTALIZADOR 2X100A | Insumos | UND | 158905 | 133534 | 19%
I2098 | BORNA DE PONCHAR ESTAÑADA N° 8 AWG C/ TORNILLO | Insumos | UND | 1902 | 1598 | 19%
I2099 | BORNA DE PONCHAR ESTAÑADA N° 2AWG C/ TORNILLO | Insumos | UND | 3063 | 2574 | 19%
I2100 | TERMINAL EMT 1-1/2" | Insumos | UND | 2747 | 2308 | 19%
I2101 | UNION EMT 1-1/2" | Insumos | UND | 687 | 577 | 19%
I2102 | CURVA EMT 1-1/2" | Insumos | UND | 9400 | 7899 | 19%
I2103 | TERMINAL EMT 1" | Insumos | UND | 1585 | 1332 | 19%
I2104 | CURVA EMT 1" | Insumos | UND | 2589 | 2176 | 19%
I2105 | UNION EMT 1" | Insumos | UND | 1214 | 1020 | 19%
I2106 | CHAZO Y TORNILLO | Insumos | UND | 211 | 177 | 19%
I2107 | TERMINAL PVC 1-1/2" | Insumos | UND | 2430 | 2042 | 19%
I2108 | CURVA PVC 1-1/2 | Insumos | UND | 2588 | 2175 | 19%
I2109 | TUBO CONDUIT GALVANIZADA EMT 1-1/4" | Insumos | M | 18853 | 15843 | 19%
I2110 | CURVA EMT 1-1/4" | Insumos | UND | 5439 | 4571 | 19%
I2111 | TERMINAL EMT 1-1/4" | Insumos | VJE | 2376 | 1997 | 19%
I2112 | UNION EMT 1-1/4" | Insumos | UND | 2324 | 1953 | 19%
I2113 | ABRAZADERA METALICA DOBLE ALA GALVANIZADA 1-1/4" | Insumos | UND | 633 | 532 | 19%
I2114 | UNION EMT 3/4" | Insumos | UND | 845 | 710 | 19%
I2115 | TERMINAL EMT 3/4" | Insumos | UND | 1109 | 932 | 19%
I2116 | CURVA EMT 3/4" | Insumos | UND | 1691 | 1421 | 19%
I2117 | CAPACETE LISO EN ALUMINIO PARA TUBERIA EMT DE 3/4" | Insumos | UND | 2324 | 1953 | 19%
I2118 | TABLERO DE 4 CIRCUITOS 1F3H, BARRAJE 75A, BARRA NEUTRO Y BARRA TIERRA CALIDAD LEGRAND, SIEMENS, SQARED O SUPERIOR DE MARCA RECONOCIDA Y HOMOLOGADA POR EL CIDET | Insumos | UND | 52830 | 44395 | 19%
I2119 | BORNA DE PONCHAR ESTAÑADA N° 12 AWG | Insumos | UND | 739 | 621 | 19%
I2120 | INTERRUPTOR ENCHUFABLE 1X15A - 10KA | Insumos | UND | 9506 | 7988 | 19%
I2121 | LUMINARIA LFS 36W DE INCRUSTAR, MARCA ILTEC | Insumos | UND | 211156 | 177442 | 19%
I2122 | TUBO CONDUIT SCH40 1/2" | Insumos | M | 2570 | 2160 | 19%
I2123 | CURVA PVC SCH40 1/2" | Insumos | UND | 1796 | 1509 | 19%
I2124 | UNION PVC SCH40 1/2" | Insumos | UND | 581 | 488 | 19%
I2125 | TERMINAL PVC SCH40 1/2" | Insumos | UND | 370 | 311 | 19%
I2126 | CABLE 12 AWG HFFR LS 600V | Insumos | M | 2048 | 1721 | 19%
I2127 | UNION EMT 1/2" | Insumos | UND | 687 | 577 | 19%
I2128 | TERMINAL EMT 1/2" | Insumos | UND | 1373 | 1154 | 19%
I2129 | CURVA EMT 1/2" | Insumos | UND | 1003 | 843 | 19%
I2130 | SOCKET T8 - CONECTOR TUBO LED | Insumos | UND | 1891 | 1589 | 19%
I2131 | TUBO LED 18W T8 | Insumos | UND | 12569 | 10562 | 19%
I2132 | RETIRO BALASTO LUMINARIAS | Insumos | UND | 10561 | 8875 | 19%
I2133 | KIT DE LIMPIEZA LUMINARIA | Insumos | UND | 1584 | 1331 | 19%
I2134 | PRENSA ESTOPA 1/2" | Insumos | UND | 2375 | 1996 | 19%
I2135 | CAJA RECTANGULAR RAWELT 1/2" 2X4 | Insumos | UND | 5810 | 4882 | 19%
I2136 | TOMACORRIENTE DOBLE CON POLO A TIERRA NEMA 5-15-R | Insumos | UND | 11362 | 9548 | 19%
I2137 | CLAVIJA CON POLO A TIERRA - 15A - 250V | Insumos | UND | 6232 | 5237 | 19%
I2138 | CABLE ENCAUCHETADO 3X14 AWG | Insumos | M | 4965 | 4172 | 19%
I2139 | CONECTOR RESORTE ROJO-AMR 3M | Insumos | UND | 1748 | 1469 | 19%
I2140 | ABRAZADERA METALICA DOBLE ALA TUBO EMT 1/2" | Insumos | UND | 475 | 399 | 19%
I2141 | LUMINARIA CCCE - 2 TUBO LED T8 18W - 36W - MARCA ILTEC | Insumos | UND | 144135 | 121122 | 19%
I2142 | PANEL LED SOBREPONER 12W | Insumos | UND | 16465 | 13836 | 19%
I2143 | LUMINARIA HERMETICA 2X18 T8 LED - 36W - SYLVANIA | Insumos | UND | 55303 | 46473 | 19%
I2144 | LUMINARIA DE EMERGENCIA R1 - SYLVANIA | Insumos | UND | 80943 | 68019 | 19%
I2145 | PROYECTOR SYLVEO LED 150W - SYLVANIA | Insumos | UND | 958998 | 805881 | 19%
I2146 | UPS POWEST TITAN 6KVA ON LINE, BIFASICA, DOBLE CONVERSION CON TRANSFORMADOR DE ASILAMIENTO | Insumos | UND | 6076319 | 5106150 | 19%
I2147 | TAPA TROQUELADA DE 3 SALIDAS 2X4" | Insumos | UND | 20316 | 17072 | 19%
I2148 | CANALETA METALICA 12X5CM DE 240CM | Insumos | ML | 20297 | 17056 | 19%
I2149 | ELEMENTOS DE SUJECION CANALETA METALICA | Insumos | UND | 8506 | 7148 | 19%
I2150 | CURVA METALICA 12X5CM | Insumos | UND | 30476 | 25610 | 19%
I2151 | BANDEJA CABLOFIL CF 54/200 | Insumos | UND | 67964 | 57113 | 19%
I2152 | UNION RAPIDA BANDEJA CABLOFIL | Insumos | UND | 4777 | 4014 | 19%
I2153 | PERFIL DE FIJACION RCSN BANDEJA CABLOFIL | Insumos | UND | 63346 | 53232 | 19%
I2154 | SOPORTE CABLE DE PUESTA A TIERRA BANDEJA CABLOFIL | Insumos | UND | 9910 | 8328 | 19%
I2155 | CONECTOR PUESTA A TIERRA BANDEJA CABLOFIL | Insumos | UND | 10974 | 9222 | 19%
I2156 | LEGALIZACIÓN Y RETIE LATINOAMERICANO SEDE PRINCIPAL | Insumos | UND | 3743172 | 3145523 | 19%
I2157 | TOTALIZADOR 2X40, 25KA | Insumos | UND | 97645 | 82055 | 19%
I2158 | CABLE 4 AWG HFFR LS 600V 75º CT | Insumos | ML | 9737 | 8182 | 19%
I2159 | CAPACETE ROSCADO EN ALUMINIO PARA TUBERIA IMC 3/4" | Insumos | UND | 2166 | 1820 | 19%
I2160 | CURVA GALVANIZADA IMC 3/4" | Insumos | UND | 6284 | 5281 | 19%
I2161 | BREAKER TOTALIZADOR 2X80, 25KA | Insumos | UND | 149083 | 125280 | 19%
I2162 | LEGALIZACIÓN Y RETIE COLEGIO RURAL GRANADA | Insumos | UND | 3696700 | 3106471 | 19%
I2163 | ABRAZADERA METALICA DOBLE ALA TUBO EMT 3/4" | Insumos | UND | 550 | 462 | 19%
I2164 | CAJA RECTANGULAR RAWELT 3/4" 2X4 | Insumos | UND | 9506 | 7988 | 19%
I2165 | TUBO CONDUIT SCH40 3/4" | Insumos | M | 3396 | 2854 | 19%
I2166 | TERMINAL PVC SCH40 3/4" | Insumos | UND | 960 | 807 | 19%
I2167 | PANEL LED 18W | Insumos | UND | 29892 | 25119 | 19%
I2168 | LUMINARIA IT 100 AQ LENS 36W | Insumos | UND | 170494 | 143272 | 19%
I2169 | LUMINARIA LED ECO 36W | Insumos | UND | 141104 | 118575 | 19%
I2170 | LUMINARIA IF NORMA 36W | Insumos | UND | 146311 | 122950 | 19%
I2171 | LUMINARIA HIGH BAY 97W | Insumos | UND | 661118 | 555561 | 19%
I2172 | LUMINARIA MINI FLOOD 200W (ESSENTIAL FLOOD HP) | Insumos | UND | 550271 | 462413 | 19%
I2173 | LUMINARIA REFLECTOR ES 10W(REFLECTOR LED LQ) | Insumos | UND | 38209 | 32108 | 19%
I2174 | LUMINARIA DE EMERGENCIA ALENA 4W | Insumos | UND | 89891 | 75539 | 19%
I2175 | LUMINARIA SALIDA EMERGENCIA 2W | Insumos | UND | 74074 | 62247 | 19%
I2176 | TROQUEL SENCILLO PARA CANALETA DE 12CM | Insumos | UND | 3908 | 3284 | 19%
I2177 | BOQUILLA TERMINAL (JUEGO DE TUERCA Y CONTRATUERCA) PARA TUBERIA IMC 3/4 | Insumos | UND | 1056 | 887 | 19%
I2178 | SENSOR INFRARROJO ON/OFF | Insumos | UND | 166019 | 139512 | 19%
I2179 | SENSOR FOTOVOLTAICO LEVITON PROVOLT | Insumos | UND | 1369891 | 1151169 | 19%
I2180 | UPS 14KV BIFÁSICA | Insumos | UND | 22715557 | 19088703 | 19%
I2181 | BY PASS PARA UPS | Insumos | UND | 347115 | 291693 | 19%
I2182 | CABLE TRENZADO 3X12 AWG HFFR LS CT | Insumos | M | 5667 | 4762 | 19%
I2183 | CABLE TRENZADO 3X10 AWG HFFR LS CT | Insumos | M | 8249 | 6932 | 19%
I2184 | CABLE 250 KCMIL THHN, THWN, CU | Insumos | M | 55872 | 46951 | 19%
I2185 | CABLE 6 AWG HFFR LS | Insumos | M | 5964 | 5012 | 19%
I2186 | CABLE ANTIFRAUDE/CONCENTRICO 1X8+8 PE/PVC | Insumos | M | 8287 | 6964 | 19%
I2187 | CANALETA PLÁSTICA MEDIA CAÑA CON TAPA EN ALUMINIO 60X13 | Insumos | M | 17219 | 14470 | 19%
I2188 | CAJA DE PASO 12X12X5CM | Insumos | UND | 39343 | 33061 | 19%
I2189 | CAJA DE PASO 20X20X10CM | Insumos | UND | 57690 | 48479 | 19%
I2190 | CAJA PARA TOMA EN PISO (POP UP) | Insumos | UND | 250119 | 210184 | 19%
I2191 | MEDIDOR DE ENERGIA MONOFASICO 120V | Insumos | UND | 90832 | 76329 | 19%
I2192 | MEDIDOR DE ENERGIA MONOFASICO TRIFILAR MEDIDA SEMIDIRECTA CLASE 0.5 | Insumos | UND | 1759629 | 1478680 | 19%
I2193 | TRANSFORMADOR DE CORRIENTE 300/5A | Insumos | UND | 163394 | 137306 | 19%
I2194 | BLOQUE DE PRUEBA PARA MEDIDA SEMIDIRECTA | Insumos | UND | 188532 | 158430 | 19%
I2195 | GABINETE PARA MEDIDA | Insumos | UND | 275257 | 231308 | 19%
I2196 | CABLEADO VEHICULAR 16AWG | Insumos | M | 571 | 480 | 19%
I2197 | TOTALIZADOR 2X63A, 25KA | Insumos | UND | 146102 | 122775 | 19%
I2198 | TOTALIZADOR 2X80A, 25KA | Insumos | UND | 176250 | 148109 | 19%
I2199 | GABINETE 1.80X0.90X0.40 M | Insumos | UND | 4752900 | 3994034 | 19%
I2200 | DPS TIPO 1+2 | Insumos | UND | 2298515 | 1931525 | 19%
I2201 | TOTALIZADOR 2X250A, 80KA REGULABLE DE (250 - 400)A | Insumos | UND | 823555 | 692063 | 19%
I2202 | TOTALIZADORR 2X30A, 25KA | Insumos | UND | 75432 | 63388 | 19%
I2203 | TOTALIZADOR 2X30A, 25KA | Insumos | UND | 75432 | 63388 | 19%
I2204 | TRAMITES ANTE EL OR | Insumos | UND | 1056200 | 887563 | 19%
I2205 | LEGALIZACION Y RETIE INSTITUCION EDUCATIVA CHIPRE | Insumos | UND | 5002223 | 4203549 | 19%
I2206 | SUMINISTRO, TRANSPORTE E INSTALACIÓN DE MURO PARA MEDIDA SEMIDIRECTA | Insumos | UND | 617349 | 518781 | 19%
I2207 | ADECUACIÓN PARA TABLERO Y REGATA (INCLUYE PERFORACIÓN Y RESANE) | Insumos | UND | 408226 | 343047 | 19%
I2208 | GRIFERÍA ECONOMIZADORA DE SENSOR | Insumos | UND | 496309 | 417066 | 19%
I2209 | CONTACTOR TRIPOLAR DIL M40 110V | Insumos | UND | 475290 | 399403 | 19%
I2210 | GABINETE ELÉCTRICO EXTERIOR | Insumos | UND | 110901 | 93194 | 19%
I2211 | PEINE RIEL DIN - MONOPOLAR 4 CIRCUITOS | Insumos | UND | 35382 | 29733 | 19%
I2212 | BREAKER DE 1X20A, 10KA, INCRUSTAR RIEL DIN | Insumos | UND | 19276 | 16198 | 19%
I2213 | PULSADOR ON | Insumos | UND | 24291 | 20413 | 19%
I2214 | PULSADOR OFF | Insumos | UND | 24291 | 20413 | 19%
I2215 | BARRAJE DE COBRE 0.02X0.04 | Insumos | UND | 27460 | 23076 | 19%
I2216 | AISLADORES BARRAJE | Insumos | UND | 6390 | 5370 | 19%
I2217 | ACERO DE REFUERZO FY = 60.000 PSI = 420 MPA ACTUALIZADO 13 JUN 2021 | Insumos | KG | 4648 | 3906 | 19%
I2218 | ALAMBRE NEGRO NO. 18 | Insumos | KG | 8450 | 7100.8403 | 19% | 7460.11 | 6269
I2219 | TUBERIA ESTRUCTURAL A.S.T.M. A-572 GRADO 50 - REDONDA, CUADRADA O RECTANGULAR SEGÚN DISEÑO - TIPO COLMENA O SIMILAR. ACTUALIZADO 13 JUN 2021 | Insumos | KG | 8030 | 6748 | 19%
I2220 | SUMINISTRO DE APLIQUE TIPO HONGO MARCA HAVELLS - SYLVANIA O SIMILAR CON ACCESOSRIOS | Insumos | UND | 54923 | 46154 | 19%
I2221 | PANEL LED 600W CON CAJA IP 65 | Insumos | UND | 337985 | 284021 | 19%
I2222 | TRAMITE Y LEGALIZACIÓN ANTE LAS EMPRESAS PRESTADORAS DEL SERVICIO(ACUEDUCTO, ALCANTARILLADO Y ENERGÍA) INVLUYE DISPONIBILIDAD, PLANOS RECORD, Y TODOS LOS TRAMITES PARA ENTREGA EN SERVICIO. | Insumos | GLB | 2112400 | 1775126 | 19%
I2223 | ASEO GENERAL | Insumos | GLB | 316860 | 266269 | 19%
I2224 | TAPA PARA TOMACORRIENTE DOBLE | Insumos | UND | 1056 | 887 | 19%
I2225 | TAPA PARA INTERRUPTOR SENCILLO BLANCO | Insumos | UND | 1056 | 887 | 19%
I2226 | TAPA PARA INTERRUPTOR DOBLE BLANCO | Insumos | UND | 1585 | 1332 | 19%
I2227 | TUBO CONDUIT PVC 4" | Insumos | ML | 5651 | 4749 | 19%
I2228 | SUMINISTRO, TRANSPORTE E INSTALACIÓN DE SIKATOP-121 PARA REPARACIÓN DE SUPERFICIES EN CONCRETO O MAMPOSTERIA. INCLUYE TODO LO NECESARIO PARA SU CORRECTA INSTALACIÓN | Insumos | M2 | 85342 | 71716 | 19%
I2229 | POSTE METALICO 14 M 1050 KGF | Insumos | UND | 1647672 | 1384598 | 19%
I2230 | CONCRETO 3000 PSI | Insumos | M3 | 315100 | 264790 | 19%
I2231 | BASE DE ANCLAJE CASTILLO DE 1" 0.25X0.25M ENTRE CENTROS | Insumos | UND | 337984 | 284020 | 19%
I2232 | ABRAZADERA HORQUILLA 2" | Insumos | UND | 3896 | 3274 | 19%
I2233 | PERNOS DE 1" GRADO 5 | Insumos | UND | 5280 | 4437 | 19%
I2234 | POSTE METALICO 12 M 1350 KGF AUTOSOPORTADO | Insumos | UND | 1848350 | 1553235 | 19%
I2235 | ESPACIADOR PARA ABRAZADERAS DE FIJACION PARA TUBERIA COLGANTE | Insumos | M | 1257 | 1056 | 19%
I2236 | TUERCA PARA ABRAZADERAS DE FIJACION PARA TUBERIA COLGANTE | Insumos | UND | 106 | 89 | 19%
I2237 | AISLADOR DE PIN POLIMERICO 13.2KV | Insumos | UND | 55291 | 46463 | 19%
I2238 | BRAZO TIPO C 15KV | Insumos | UND | 40093 | 33692 | 19%
I2239 | ANCLAJE DE EXPANSION PARA ABRAZADERAS DE FIJACION PARA TUBERIA COLGANTE | Insumos | UND | 528 | 444 | 19%
I2240 | AISLADOR DE PLATO O SUSPENCION 6" | Insumos | UND | 32486 | 27299 | 19%
I2241 | COLLARIN DOBLE 5-6 | Insumos | UND | 18007 | 15132 | 19%
I2242 | ESLABON EN U 5/8" | Insumos | UND | 13678 | 11494 | 19%
I2243 | GUARDACABO 1/2" | Insumos | UND | 1848 | 1553 | 19%
I2244 | PERFORACION PARA ABRAZADERAS DE FIJACION PARA TUBERIA COLGANTE | Insumos | UND | 1257 | 1056 | 19%
I2245 | TUERCA DE OJO 5/8" | Insumos | UND | 6613 | 5557 | 19%
I2246 | GRAPA PREFORMADA 15KV | Insumos | UND | 13783 | 11582 | 19%
I2247 | TORNILLO ESPACIADOR 5/8" X 6" | Insumos | UND | 2692 | 2262 | 19%
I2248 | ARANDELA DE PRESION 5/8" | Insumos | UND | 211 | 177 | 19%
I2249 | PIN RECTO 5/8" X 7 1/2" | Insumos | UND | 7762 | 6523 | 19%
I2250 | ARANDELA REDONDA 5/8" | Insumos | UND | 475 | 399 | 19%
I2251 | COLLARIN DOBLE 6-7 | Insumos | UND | 18783 | 15784 | 19%
I2252 | ABRAZADERA HORQUILLA 3" | Insumos | UND | 4752 | 3993 | 19%
I2253 | TORNILLO DE MAQUINA 1/2" X 1 1/2" | Insumos | UND | 2323 | 1952 | 19%
I2254 | ABRAZADERAS DE FIJACION PARA TUBERIA COLGANTE 4" | Insumos | UND
I2255 | VARILLA DE ANCLAJE DE 5/8" X 1.80MTS | Insumos | UND | 29995 | 25206 | 19%
I2256 | GRAPA PRENSORA 3 TORNILLOS 1/4" | Insumos | UND | 9890 | 8311 | 19%
I2257 | ALAMBRE GALVANIZADO | Insumos | ML | 2388 | 2007 | 19%
I2258 | CABLE DE ACERO GALVANIZADO 1/4" ST | Insumos | ML | 4119 | 3461 | 19%
I2259 | AISLADOR TENSOR DE 4 1/4" | Insumos | UND | 6521 | 5480 | 19%
I2260 | ABRAZADERA HORQUILLA 4" | Insumos | UND | 5656 | 4753 | 19%
I2261 | ABRAZADERA SIN SALIDA T2 | Insumos | UND | 11090 | 9319 | 19%
I2262 | BLOQUE DE ANCLAJE PARA RETENIDA | Insumos | UND | 144541 | 121463 | 19%
I2263 | PERNO DE ANCLAJE | Insumos | UND | 10747 | 9031 | 19%
I2264 | CABLE ECOLOGICO 2 AWG 15KV | Insumos | ML | 8237 | 6922 | 19%
I2265 | CAJA PRIMARIA 100 A 15 KV | Insumos | UND | 172112 | 144632 | 19%
I2266 | ABRAZADERA HORQUILLA 6" | Insumos | UND | 8237 | 6922 | 19%
I2267 | DPS OXIDO DE ZINC | Insumos | UND | 120761 | 101480 | 19%
I2268 | TORNILLO MAQUINA GALVANIZADA DE 5/8" X 10 | Insumos | UND | 5650 | 4748 | 19%
I2269 | PIÉAMIGO DE 48" PARA CRUCETA METALICA DE 2.3M | Insumos | UND | 87981 | 73934 | 19%
I2270 | CRUCETA PORTACAJA 2"*1/4"*1.50 M | Insumos | UND | 61524 | 51701 | 19%
I2271 | CONECTOR DBH-4 | Insumos | UND | 1900 | 1597 | 19%
I2272 | TERMINAL PREMODELADO EXTERIOR 15KV | Insumos | UND | 301700 | 253529 | 19%
I2273 | CONECTOR TGC 5/8-4AWG | Insumos | UND | 19608 | 16477 | 19%
I2274 | CABLE 4 AWG DESNUDO | Insumos | ML | 12939 | 10873 | 19%
I2275 | VARILLA COPPERWELD DE 5/8" X 2,40MTS | Insumos | UND | 199364 | 167533 | 19%
I2276 | TUBERIA EMT 1/2" | Insumos | ML | 7428 | 6242 | 19%
I2277 | TUBERIA IMC GALVANIZADA 4" | Insumos | ML | 159080 | 133681 | 19%
I2278 | TUBERIA PVC TIPO TDP 4" | Insumos | ML | 19159 | 16100 | 19%
I2279 | CURVA PVC 4" | Insumos | UND | 32789 | 27554 | 19%
I2280 | TERMINAL TERMOENCOGIBLE 15KV | Insumos | UND | 252422 | 212119 | 19%
I2281 | CABLE XLPE 133% 2 AWG | Insumos | ML | 50586 | 42509 | 19%
I2282 | ABRAZADERA PLASTICA 55CM | Insumos | UND | 687 | 577 | 19%
I2283 | CARCAMO | Insumos | ML | 250307 | 210342 | 19%
I2284 | ADECUACIONES GENERALES SUBESTACION | Insumos | GLB | 2639444 | 2218020 | 19%
I2285 | TERMINALES PREMOLDEADAS PARA 15 KV - USO EXTERIOR PARA CALIBRES DE CABLE ENTRE 2 - 4/0 AWG - JUEGO X 3 UNIDADES | Insumos | UND | 301703 | 253532 | 19%
I2286 | MEDIDOR TRIFÁSICO TETRAFILAR MULTIRANGO | Insumos | UND | 1901159 | 1597613 | 19%
I2287 | TRANSFORMADOR DE POTENCIAL MT, TPS 7620/120V | Insumos | UND | 2957359 | 2485176 | 19%
I2288 | TRANSFORMADOR DE CORRIENTE MT 5/5A | Insumos | UND | 2957359 | 2485176 | 19%
I2289 | CELDA DE MEDIDA EN MEDIA TENSION | Insumos | UND | 3168600 | 2662689 | 19%
I2290 | BORNERA O BLOQUE DE PRUEBA | Insumos | UND | 422480 | 355025 | 19%
I2291 | CABLEADO DE CONTROL | Insumos | ML | 590 | 496 | 19%
I2292 | SECCIONADOR DE MEDIA TENSION 13,2 KV SF6 | Insumos | UND | 14992041 | 12598354 | 19%
I2293 | TRANSFORMADOR TRIFASICO 300KV SECO TIPO H | Insumos | UND | 43906234 | 36895995 | 19%
I2294 | DPS SUBESTACION PARA TRANSFORMADOR | Insumos | UND | 732885 | 615870 | 19%
I2295 | CELDA TRANSFORMADOR 300KVA | Insumos | UND | 6862950 | 5767185 | 19%
I2296 | CABLE 300 KCMIL HFFR LS CU | Insumos | ML | 112301 | 94371 | 19%
I2297 | CABLE 1/0 AWG HFFR LS | Insumos | ML | 36333 | 30532 | 19%
I2298 | LEGALIZACIÓN Y RETIE INEM BALDOMERO SANIN CANO | Insumos | UND | 9505800 | 7988067 | 19%
I2299 | CABLE 4/0 AWG DESNUDO, CU | Insumos | ML | 61311 | 51522 | 19%
I2300 | CABLE 1/0 AWG DESNUDO, CU | Insumos | ML | 33375 | 28046 | 19%
I2301 | FAVIGEL | Insumos | KG | 6595 | 5542 | 19%
I2302 | MORTERO 1:3 | Insumos | M3 | 542980 | 456286 | 19%
I2303 | MALLA ELECTROSOLDADA 5MM | Insumos | M2 | 5280 | 4437 | 19%
I2304 | BARRAJE PREMOLDEADOS PARA BAJA TENSION SUMERGIBLES | Insumos | UND | 165129 | 138764 | 19%
I2305 | SOPORTE PARA BARRAJE SUMERGIBLE | Insumos | UND | 8002 | 6724 | 19%
I2306 | TERMINAL DE COMPRESION TIPO PALA Nº4 A 250KCMIL | Insumos | UND | 13009 | 10932 | 19%
I2307 | KIT DE PUESTA A TIERRA PARA TERMINAL PREMOLDEADA | Insumos | UND | 32214 | 27071 | 19%
I2308 | CABLE DE COBRE AISLADO NO 4/0 AWG THHN | Insumos | ML | 68018 | 57158 | 19%
I2309 | CABLE DE COBRE AISLADO NO 2/0 AWG THHN | Insumos | ML | 40768 | 34259 | 19%
I2310 | TUBO METALICO CONDUIT GALVANIZADO IMC 3/4 | Insumos | ML | 20507 | 17233 | 19%
I2311 | CABLE 2 AWG CU DESNUDO | Insumos | ML | 40556 | 34081 | 19%
I2312 | CABLE 2/0 AWG HFFR LS CU | Insumos | ML | 45100 | 37899 | 19%
I2313 | CABLE 6 AWG HFFR LS CU | Insumos | ML | 8185 | 6878 | 19%
I2314 | TUBERIA EMT 1 1/2" | Insumos | ML | 19865 | 16693 | 19%
I2315 | TUBERIA EMT 2" | Insumos | ML | 33766 | 28375 | 19%
I2316 | CURVA EMT 2" | Insumos | UND | 13402 | 11262 | 19%
I2317 | CABLE 8 AWG HFFR LS CU | Insumos | ML | 5386 | 4526 | 19%
I2318 | CABLE 10 AWG HFFR LS CU | Insumos | ML | 3854 | 3239 | 19%
I2319 | TUBERÍA EMT 1" | Insumos | ML | 16510 | 13874 | 19%
I2320 | TUBERÍA EMT 1-1/2" | Insumos | ML | 23641 | 19866 | 19%
I2321 | CABLE 4 AWG HFFR LS CU | Insumos | ML | 14363 | 12070 | 19%
I2322 | CABLE 2 AWG HFFR LS CU | Insumos | ML | 22497 | 18905 | 19%
I2323 | CABLE 12 AWG HFFR LS CU | Insumos | ML | 2692 | 2262 | 19%
I2324 | CAJA RECTANGULAR 1/2" 2X4 RAWELT | Insumos | UND | 12452 | 10464 | 19%
I2325 | CABLE ENCAUCHETADO 3X14 AWG CU | Insumos | ML | 7076 | 5946 | 19%
I2326 | LED HIGH BAY GC350 100W | Insumos | UND | 574343 | 482641 | 19%
I2327 | TORTUGA LED 12W | Insumos | UND | 106708 | 89671 | 19%
I2328 | TUBERIA EMT 3/4" | Insumos | ML | 9416 | 7913 | 19%
I2329 | CAJA RAWELT 4 X4 3/4" 4 SALIDAS | Insumos | UND | 33788 | 28393 | 19%
I2330 | UPS 30KVA TRIFASICA INCLUYE BANCO DE BATERIAS MARCA TITAN | Insumos | UND | 26531743 | 22295582 | 19%
I2331 | CABLE 3/0 AWG HFFR LS CU | Insumos | ML | 53707 | 45132 | 19%
I2332 | UPS 15KVA TRIFASICA INCLUYE BANCO DE BATERIAS MARCA POWEST | Insumos | UND | 18203143 | 15296759 | 19%
I2333 | TRAGANTE DE AGUAS LLUVIAS 6"X4" | Insumos | UND | 30524 | 25650 | 19%
I2334 | CODO 90° 1/4 CXE SANITARIO 8'' | Insumos | UND | 117723 | 98927 | 19%
I2335 | TUBERIA PVC SANITARIA 8" | Insumos | ML | 88953 | 74750 | 19%
I2336 | TUBERIA PVC NOVAFORT 4" | Insumos | ML | 17234 | 14482 | 19%
I2337 | TUBERIA PVC NOVAFORT 6" | Insumos | ML | 32021 | 26908 | 19%
I2338 | ABRAZADERA HORQUILLA 3/4" | Insumos | UND | 2312 | 1943 | 19%
I2339 | ABRAZADERA HORQUILLA 1" | Insumos | UND | 3062 | 2573 | 19%
I2340 | ABRAZADERA HORQUILLA 1.1/4" | Insumos | UND | 3327 | 2796 | 19%
I2341 | ABRAZADERA HORQUILLA 1.1/2" | Insumos | UND | 3538 | 2973 | 19%
I2342 | CODO PVC 1/2" | Insumos | UND | 687 | 577 | 19%
I2343 | TUBERIA PVC PRESION 3/4" | Insumos | ML | 4225 | 3550 | 19%
I2344 | CODO PVC 3/4" | Insumos | UND | 1003 | 843 | 19%
I2345 | CODO PVC 1" | Insumos | UND | 2111 | 1774 | 19%
I2346 | CODO PVC 1.1/4" | Insumos | UND | 4013 | 3372 | 19%
I2347 | CODO PVC 1.1/2" | Insumos | UND | 7393 | 6213 | 19%
I2348 | TUBERIA PVC PRESION 1/2" | Insumos | ML | 4048 | 3402 | 19%
I2349 | TUBERIA PVC PRESION 1" | Insumos | ML | 4752 | 3993 | 19%
I2350 | TUBERIA PVC PRESION 1.1/4" | Insumos | ML | 6689 | 5621 | 19%
I2351 | TUBERIA PVC PRESION 1.1/2" | Insumos | ML | 10913 | 9171 | 19%
I2352 | VALVULA 3/4" | Insumos | UND | 125581 | 105530 | 19%
I2353 | VALVULA 1" | Insumos | UND | 176279 | 148134 | 19%
I2354 | VALVULA 1.1/4" | Insumos | UND | 209021 | 175648 | 19%
I2355 | VALVULA DE REGULACION 1/2" PARA INODORO DE TANQUE | Insumos | UND | 31686 | 26627 | 19%
I2356 | TAPA REGISTRO 20 X 20 CMS | Insumos | UND | 14680 | 12336 | 0.19
I2357 | ACCESORIO PVC PRESION 1/2" | Insumos | UND | 897 | 754 | 0.19
I2358 | TUBERIA ACERO AL CARBON 1.1/2" | Insumos | ML | 27861 | 23413 | 0.19
I2359 | TUBERIA ACERO AL CARBON 2.1/2" | Insumos | ML | 44712 | 37573 | 0.19
I2360 | TUBERIA ACERO AL CARBON 4" | Insumos | ML | 77454 | 65087 | 0.19
I2361 | CODO RANURADO 1.1/2" | Insumos | UND | 10561 | 8875 | 0.19
I2362 | CODO RANURADO 2.1/2" | Insumos | UND | 20067 | 16863 | 0.19
I2363 | CODO RANURADO 4" | Insumos | UND | 32213 | 27070 | 0.19
I2364 | UNION RANURADA 1.1/2" | Insumos | UND | 11617 | 9762 | 0.19
I2365 | UNION RANURADA 2.1/2" | Insumos | UND | 16477 | 13846 | 0.19
I2366 | UNION RANURADA 4" | Insumos | UND | 28411 | 23875 | 0.19
I2367 | PINTURA TUBERIA ACERO AL CARBON RANURADO, REDES CONTRA INCENDIOS | Insumos | ML | 4225 | 3550 | 0.19
I2368 | TUBERIA PVC C-900 4" | Insumos | ML | 84495 | 71004 | 0.19
I2369 | CODO 4" PARA TUBERIA PVC C-900 | Insumos | UND | 38023 | 31952 | 0.19
I2370 | UNION MECANICA 4" PARA TUBERIA PVC C-900 | Insumos | UND | 28517 | 23964 | 0.19
I2371 | CONEXION PARA MANGUERA 2.1/2" BOQUILLA REDUCTORA Y EXTINTOR | Insumos | ML | 918893 | 772179 | 0.19
I2372 | ABRAZADERA HORQUILLA 2.1/2" | Insumos | UND | 4435 | 3727 | 0.19
I2373 | TUBERIA PVC PRESION 2" | Insumos | ML | 15826 | 13299 | 0.19
I2374 | TUBERIA PVC PRESION 3" | Insumos | ML | 37755 | 31727 | 0.19
I2375 | CODO PVC 2" | Insumos | ML | 6151 | 5169 | 0.19
I2376 | CODO PVC 3" | Insumos | ML | 16160 | 13580 | 0.19
I2377 | VALVULA 1.1/2" | Insumos | UND | 297742 | 250203 | 0.19
I2378 | TUBERIA PVC NOVAFORT 8" | Insumos | ML | 51753 | 43490 | 0.19
I2379 | VALVULA 3" | Insumos | UND | 596753 | 501473 | 0.19
I2380 | MANOMETRO DE GLICERINA DE 0 - 200 PSI | Insumos | ML | 73934 | 62129 | 0.19
I2381 | TAPA METALICA 60 CMS MARCA AGUAS DE MANIZALES | Insumos | UND | 580909 | 488159 | 0.19
I2382 | ADAPTADOR MACHO PRESION PVC - 2" | Insumos | UND | 10351 | 8698 | 0.19
I2383 | VALVULA 2" | Insumos | UND | 448885 | 377214 | 0.19
I2384 | TUBERIA PVC NOVAFORT 10" | Insumos | ML | 69639 | 58520 | 0.19
I2385 | TUBERIA PVC NOVAFORT 12" | Insumos | ML | 100197 | 84199 | 0.19
I2386 | TUBERIA PVC NOVAFORT 14" | Insumos | ML | 128857 | 108283 | 0.19
I2387 | TUBERIA PVC NOVAFORT 16" | Insumos | ML | 160542 | 134909 | 0.19
I2388 | TUBERIA PVC NOVAFORT 18" | Insumos | ML | 181665 | 152660 | 0.19
I2389 | TUBERIA PVC NOVAFORT 20" | Insumos | ML | 227083 | 190826 | 0.19
I2390 | DEMOLICION DE LOSA ML X 60 CMS ANCHO | Insumos | ML | 15712 | 13203 | 0.19
I2391 | VACIADO DE LOSA EN CONCRETO ML X 60 CMS ANCHO | Insumos | ML | 24291 | 20413 | 0.19
I2392 | VALVULA ANTIRRETORNO 4" | Insumos | UND | 323196 | 271593 | 0.19
I2393 | BOMBA SUMERGIBLE | Insumos | M3 | 1003390 | 843185 | 0.19
I2394 | CHEQUE DE CORTINA RED WHITE 3" | Insumos | ML | 602033 | 505910 | 0.19
I2395 | MACROMEDIDOR DE 2" | Insumos | UND | 1167102 | 980758 | 0.19
I2396 | TEE PARTIDA PARA INSTALACION ACOMETIDA DE LA RED PUBLICA | Insumos | UND | 369670 | 310647 | 0.19
I2397 | VALVULA DE COMPUERTA PARA ACOMETIDA DE LA RED PUBLICA | Insumos | UND | 79215 | 66567 | 0.19
I2398 | EQUIPO DE PRESION CONSTANTE COMPLETO CON HIDROFLOT DE 300 LTS | Insumos | UND | 11406959 | 9585680 | 0.19
I2399 | ACCESORIOS PARA LA INSTALACION EQUIPO DE PRESION CONSTANTE AGUA POTABLE COMPLETO CON HIDROFLOT 300 LTS | Insumos | UND | 1056200 | 887563 | 0.19
I2400 | DESINFECCION DEL SISTEMA - IE INEM BALDOMERO SANIN CANO - REDES SANITARIAS, HIDRAULICAS Y CONTRA INCENDIOS | Insumos | UND | 475290 | 399403 | 0.19
I2401 | PLANOS RECORD - IE INEM BALDOMERO SANIN CANO - REDES SANITARIAS, HIDRAULICAS Y CONTRA INCENDIOS | Insumos | GLB | 739340 | 621294 | 0.19
I2402 | PRUEBAS HIDROESTATICAS - IE INEM BALDOMERO SANIN CANO - REDES SANITARIAS, HIDRAULICAS Y CONTRA INCENDIOS | Insumos | UND | 1267439 | 1065075 | 0.19
I2403 | TOMA SIAMESA EN BRONCE 4" X 2.1/2" X 2.1/2" | Insumos | ML | 823836 | 692299 | 0.19
I2404 | PLATO VORTEX PARA EQUIPO DE PRESION RED CONTRAINCENDIOS | Insumos | UND | 2482070 | 2085773 | 0.19
I2405 | EQUIPO DE PRESION COMPLETO CON TABLERO LISTADO UL - FM, PARA EQUIPO DE PRESION RED CONTRAINCENDIOS | Insumos | UND | 86608400 | 72780168 | 0.19
I2406 | VALVULA DE ALIVIO EN LA CARCAZA | Insumos | UND | 823836 | 692299 | 0.19
I2407 | BOMBA JOCKEY PARA EQUIPO DE PRESION RED CONTRAINCENDIOS | Insumos | UND | 8132740 | 6834235 | 0.19
I2408 | ACCESORIOS PARA EQUIPO DE PRESION RED CONTRAINCENDIOS | Insumos | UND | 1584299 | 1331344 | 0.19
I2409 | VALVULA DE CHEQUE 4" | Insumos | ML | 1056200 | 887563 | 0.19
I2410 | VALVULA SENSOR DE FLUJO 4" | Insumos | UND | 707654 | 594667 | 0.19
H1 | EQUIPO BASICO ( CONSTRUCCIÓN ) | Herramienta | UND | 2679 | 2251 | 0.19
H2 | EQUIPO BASICO (HERRAMIENTA MENOR) | Herramienta | UND | 2679 | 2251 | 0.19
E1 | ANDAMIO METALICO CERTIFICADO, INCLUYE ESCALERILLA CON BARANDAS Y PLATAFORMAS DE TRABAJO | Equipos | UND | 7665 | 6441 | 0.19
E2 | BULLDOZER D-5 | Equipos | HR | 146156 | 122820 | 0.19
E3 | CARROTANQUE DE AGUA 10.000 LTS. | Equipos | HR | 65769 | 55268 | 0.19
E4 | CARROTANQUE IRRIGADOR DE ASFALTO | Equipos | HR | 75999 | 63865 | 0.19
E5 | COMPACTADOR DE ASFALTO | Equipos | HR | 116923 | 98255 | 0.19
E6 | COMPRESOR (BARRIDO Y/O SOPLADO DE LA SUPERFICIE PAVIMENTO) | Equipos | HR | 78923 | 66322 | 0.19
E7 | COMPRESOR 2 MARTILLOS (INCLUYE ACPM Y TRANSPORTE) | Equipos | HR | 80383 | 67549 | 0.19
E8 | CORTADORA INCLUYE DISCO | Equipos | DIA | 51152 | 42985 | 0.19
E9 | PLUMA GRUA 250KG CON BALDE | Equipos | DIA | 32151 | 27018 | 0.19
E10 | EQUIPO DE TERMOFUSION | Equipos | DIA | 365390 | 307050 | 0.19
E11 | EQUIPO HIDROLAVADORA | Equipos | DIA | 51152 | 42985 | 0.19
E12 | EQUIPO DE TRANSPORTE | Equipos | DIA | 138578 | 116452 | 0.19
E13 | GRUA CON BRAZO HIDRAULICO | Equipos | DIA | 3215075 | 2701744 | 0.19
E14 | MEZCLADORA A GASOLINA 1 SACO | Equipos | DIA | 36538 | 30704 | 0.19
E15 | MOTONIVELADORA 120 HP. | Equipos | HR | 225054 | 189121 | 0.19
E16 | REGLA VIBRATORIA | Equipos | DIA | 80383 | 67549 | 0.19
E17 | RETIRO DE ESCOMBROS (TRANSPORTE HORIZONTAL, CARGUE Y DESCARGUE). | Equipos | M3 | 23889 | 20075 | 0.19
E18 | RETROEXCAVADORA SOBRE ORUGAS | Equipos | HR | 225054 | 189121 | 0.19
E19 | TALADRO ROTO PERCUTOR | Equipos | DIA | 15345 | 12895 | 0.19
E20 | TERMINADORA DE ASFALTO | Equipos | HR | 153465 | 128962 | 0.19
E21 | VIBRADOR A GASOLINA | Equipos | DIA | 54867 | 46107 | 0.19
E22 | VIBROCOMPACTADOR DE SUELO | Equipos | HR | 124231 | 104396 | 0.19
E23 | VIBROCOMPACTADOR MANUAL SALTARÍN | Equipos | DIA | 47060 | 39546 | 0.19
E24 | VOLQUETA 6M3 (CARGUE A MANO) | Equipos | VJE | 124723 | 104809 | 0.19
E25 | VOLQUETA 6M3 (CARGUE MECÁNICO) | Equipos | VJE | 66517 | 55897 | 0.19
E26 | EQUIPO COLOCACION CONCRETO (BOMBEO) | Equipos | M3 | 42384 | 35617 | 0.19
E27 | VOLQUETA 6M3 (CARGUE A MANO) RETIRO INTERNO | Equipos | VJE | 175387 | 147384 | 0.19
E28 | VOLQUETA 6M3 (CARGUE A MECANICO) RETIRO INTERNO | Equipos | VJE | 96453 | 81053 | 0.19
E29 | CORTADORA DE CONCRETO | Equipos | HR | 2924 | 2457 | 0.19
E30 | CORTADORA CON DISCO DIAMANTADO (INCLUYE OPERARIO) | Equipos | HR | 31180 | 26202 | 0.19
E31 | DISCO DIAMANTADO DE 14" | Equipos | UND | 176666 | 148459 | 0.19
E32 | ALLANADORA MECANICA CON CUCHILLAS | Equipos | DIA | 83590 | 70244 | 0.19
E33 | MONTACARGA | Equipos | DIA | 219235 | 184231 | 0.19
E34 | CAMABAJA - DIA | Equipos | DIA | 2078710 | 1746815 | 0.19
E35 | TABLERO 1.40 X 0,70 | Equipos | DIA | 362 | 304 | 0.19
E36 | EQUIPO MANEJO DE AGUAS DIFERENTE A AGUAS RESIDUALES | Equipos | DIA | 51152 | 42985 | 0.19
E37 | MOTOBOMBA DE 2" A GASOLINA | Equipos | DIA | 51152 | 42985 | 0.19
E38 | EXPLOSIVOS (INCLUYE PERFORACIÓN, ESTOPINES, CORDON DETONANTE, MECHA LENTA Y DINAMITA) | Equipos | TIRO | 36538 | 30704 | 0.19
E39 | EQUIPOS-HERRAMIENTA /PRUEBA HIDROSTATICA | Equipos | M | 2079 | 1747 | 0.19
E40 | EQUIPOS-HERRAMIENTA P/FUSION DE TUBERIA | Equipos | M | 13858 | 11645 | 0.19
E41 | FUSION TUBERIA SOCKET | Equipos | UND | 34643 | 29112 | 0.19
E42 | MATERIALES VARIOS PARA LA MOVILIZACION Y ALINEACION DEL MEDIDOR | Equipos | UND | 3046 | 2560 | 0.19
E43 | RETROCARGADORA DE LLANTAS | Equipos | HR | 122989 | 103352 | 0.19
E44 | EQUIPO DE COMPACTACION | Equipos | DIA | 58677 | 49308 | 0.19
E45 | RETROEXCAVADORA CARGADORA JD-510 | Equipos | HR | 225054 | 189121 | 0.19
E46 | COMPRESOR 175 Q 2 MARTILLOS | Equipos | HR | 80383 | 67549 | 0.19
E47 | VIBROCOMPACTADOR TIPO RANA | Equipos | DIA | 45733 | 38431 | 0.19
E48 | CANGURO | Equipos | DIA | 49888 | 41923 | 0.19
E49 | CILINDRO COMPACTADOR 6 TONELADAS | Equipos | HR | 225054 | 189121 | 0.19
E50 | MOTONIVELADORA CAT-12 -F | Equipos | HR | 225054 | 189121 | 0.19
E51 | VIBROCOMPACTADOR TANDEM | Equipos | HR | 128601 | 108068 | 0.19
E52 | VIBRADOR | Equipos | HR | 6237 | 5241 | 0.19
E53 | CANASTILLA SOPORTE DOVELAS EN HIERRO DE 1/4" | Equipos | KG | 5818 | 4889 | 0.19
E54 | EQUIPO DE EXCAVACION | Equipos | HR | 1281869 | 1077201 | 0.19
E55 | PLANCHON Y REMOLCADOR | Equipos | HR | 568181 | 477463 | 0.19
E56 | OBRA FALSA Y PUNTALES PARA PILOTES | Equipos | HR | 64855 | 54500 | 0.19
E57 | MIXER DE 6 M3 CONCRETO PREMEZCLADO | Equipos | M3 | 1602 | 1346 | 0.19
E58 | ANDAMIOS METALICO CERTIFICADO Y FORMALETA PARA SUPERESTRUCTURA | Equipos | UND | 346453 | 291137 | 0.19
E59 | EQUIPO DE SOLDADURA | Equipos | HR | 34643 | 29112 | 0.19
E60 | TALADRO DE PERCUCION | Equipos | HR | 6061 | 5093 | 0.19
E61 | GATO PARA TENSIONAMIENTO | Equipos | HR | 62361 | 52404 | 0.19
E62 | BOMBA PARA INYECTAR LECHADA | Equipos | HR | 41575 | 34937 | 0.19
E63 | CUÑAS | Equipos | UND | 8315 | 6987 | 0.19
E64 | BLOQUE (GALLETA) PARA POSTENSADO 12 TORONES N° 15 E= 75 MM D=170MM | Equipos | UND | 415741 | 349362 | 0.19
E65 | DUCTO METALICO D = 87 MM PARA CLABLE | Equipos | M | 13164 | 11062 | 0.19
E66 | PLACA DE 270MM X270 MM X 40 MM | Equipos | UND | 271341 | 228018 | 0.19
E67 | TROMPETA LONG 460 MM D1=118 MM D2 = 87 MM | Equipos | UND | 173226 | 145568 | 0.19
E68 | TUBO DE INYECCION | Equipos | UND | 21895 | 18399 | 0.19
E69 | RANA COMPACTADORA (INCLUYE COMBUSTIBLE) | Equipos | HR | 10395 | 8735 | 0.19
E70 | CARRETA O BUGGY | Equipos | UND | 180152 | 151388 | 0.19
E71 | CAMABAJA - VJE | Equipos | VJE | 831484 | 698726 | 0.19
E72 | ACARREO CAMIONETA | Equipos | VJE | 57871 | 48631 | 0.19
E73 | DESTRONCADORA DE PISOS 10HP | Equipos | DIA | 46617 | 39174 | 0.19
E74 | PULIDORA PISOS | Equipos | DIA | 46617 | 39174 | 0.19
E75 | BRILLADORA | Equipos | DIA | 46617 | 39174 | 0.19
E76 | MOTOSIERRA GRANDE | Equipos | DIA | 43404 | 36474 | 0.19
E77 | EQUIPO DE PERFORACION 6" | Equipos | HR | 160754 | 135087 | 0.19
E78 | COMPRESOR | Equipos | HR | 48225 | 40525 | 0.19
E79 | ANDAMIO COLGANTE | Equipos | DIA | 2411 | 2026 | 0.19
E80 | ALQUILER DE MULA | Equipos | M3 | 24114 | 20264 | 0.19
E81 | VEHICULO DE APOYO DEMARCACION VIAS | Equipos | VJE | 208979 | 175613 | 0.19
E82 | ESCALERA CERTIFICADA | Equipos | DIA | 40190 | 33773 | 0.19
E83 | SOPLETE GAS CON GATILLO QUEMADOR 25-35-50MM | Equipos | DIA | 40190 | 33773 | 0.19
E84 | CAMIONETA ALQUILER | Equipos | DIA | 168791 | 141841 | 0.19
E85 | EQUIPO DE TRANSPORTE PARA MAQUINARIA PESADA | Equipos | VJE | 843956 | 709207 | 0.19
E86 | PULIDORA INDUSTRIAL | Equipos | DIA | 41796 | 35123 | 0.19
E87 | BALDE DE CONSTRUCCIÓN | Equipos | UND | 3215 | 2702 | 0.19
E88 | CUÑETE | Equipos | UND | 944 | 944 | 0
E89 | MARTILLO HIDRAULICO BOBCAT | Equipos | HR | 96453 | 81053 | 0.19
E90 | BARRENO | Equipos | DIA | 24114 | 20264 | 0.19
E91 | EQUIPO DE PINTURA DE ALTA PRESION | Equipos | DIA | 40190 | 33773 | 0.19
E92 | EQUIPO DE LIMPIEZA MECANICA | Equipos | DIA | 40190 | 33773 | 0.19
E93 | CAMILLA MADERA 0.35 X 1.40 M. | Equipos | DIA | 99 | 83 | 0.19
E94 | CAMILLA MADERA 0.70 X 1.40 M. | Equipos | DIA | 130 | 109 | 0.19
E95 | CASETON DE GUADUA 80 X 27 CM. ( PLACA H=0.35 M. ) | Equipos | M2 | 51199 | 43024 | 0.19
E96 | CASETON DE GUADUA 80 X 32 CM. ( PLACA H=0.40 M.) | Equipos | M2 | 50015 | 42029 | 0.19
E97 | CASETON DE GUADUA 80 X 37 CM. ( PLACA H=0.45 M.) | Equipos | M2 | 49505 | 41601 | 0.19
E98 | CASETON DE GUADUA 80 X 42 CM. ( PLACA H=0.50 M.) | Equipos | M2 | 49335 | 41458 | 0.19
E99 | CERCHA METALICA L=3 M. | Equipos | DIA | 162 | 136 | 0.19
E100 | FORMALETA ENTREPISOS CON PARAL CORTO DE 1.50 A 2.50 M | Equipos | MES | 7616 | 6400 | 0.19
E101 | FORMALETA ENTREPISOS CON PARAL EXTRALARGO DE 3.00 A 4.50 M | Equipos | MES | 8301 | 6976 | 0.19
E102 | FORMALETA ENTREPISOS CON PARAL LARGO DE 2.00 A 3.50 M. | Equipos | MES | 7998 | 6721 | 0.19
E103 | FORMALETA METALICA - CARA DE CONTACTO | Equipos | DIA | 1583 | 1330 | 0.19
E104 | FORMALETA SARDINEL DESDE 0.20 HASTA 0.60 M. DE ALTURA POR 2.00 M. DE LONGITUD | Equipos | DIA | 374 | 314 | 0.19
E105 | MORDAZA METALICA | Equipos | DIA | 109 | 92 | 0.19
E106 | PARAL CORTO 1.50 A 2.50 M | Equipos | DIA | 140 | 118 | 0.19
E107 | PARAL EXTRALARGO 3.00 A 4.50 M | Equipos | DIA | 218 | 183 | 0.19
E108 | PARAL LARGO 2.00 A 3.50 M | Equipos | DIA | 182 | 153 | 0.19
E109 | FORMALETA TABLEMAC 4MM SUPER T O EQUIVALENTE | Equipos | M2 | 8187 | 6880 | 0.19
E110 | FORMALETA BORDE VIGAS AEREAS INCLUYE PARAL | Equipos | UND | 13816 | 11610 | 0.19
E111 | FORMALETA PARA BASE DE CONCRETO | Equipos | UND | 4384 | 3684 | 0.19
E112 | FORMALETA METALICA PARA CAMARA CIRCULAR | Equipos | UND | 1385 | 1164 | 0.19
E113 | PELDAÑOS EN 3/4 DE FC=420 MPA INCLUYE PERFORACION Y ANCLAJE | Equipos | DIA | 2911 | 2446 | 0.19
E114 | FORMALETA METALICA PARA CAISSONS | Equipos | DIA | 19290 | 16210 | 0.19
E115 | LAMINA DE SUPER T FORMALETA | Equipos | UND | 137196 | 115291 | 0.19
E116 | FORMALETA PARA PILARES DEL PUENTE | Equipos | UND | 3880263 | 3260725 | 0.19
E117 | CERCHA VIGA METALICA | Equipos | DIA | 162 | 136 | 0.19
E118 | ENSAYOS DE RESISTENCIA A COMPRESION | Equipos | UND | 38801 | 32606 | 0.19
E119 | ENSAYOS DE GRANULOMETRÍA/PRÓCTOR | Equipos | UND | 128879 | 108302 | 0.19
E120 | ENSAYO DE DENSIDAD EN CAMPO | Equipos | UND | 33760 | 28370 | 0.19
E121 | DISEÑO DE MEZCLAS | Equipos | UND | 289356 | 243156 | 0.19
E122 | FLEXION DE VIGAS DE CONCRETO | Equipos | UND | 19290 | 16210 | 0.19
E123 | PERFORACIÓN CON EQUIPO SEMIMECÁNICO | Equipos | M | 40190 | 33773 | 0.19
E124 | CORTE DIRECTO UU | Equipos | UND | 120565 | 101315 | 0.19
E125 | COMPRESION INCONFINADA DE MUESTRAS | Equipos | UND | 32151 | 27018 | 0.19
E126 | CLASIFICACION DEL SUELO | Equipos | UND | 40190 | 33773 | 0.19
E127 | ALQUILER DE BODEGA PARA CAMPAMENTO | Equipos | MES | 255773 | 214935 | 0.19
E128 | CONTENEDOR 24 PIES | Equipos | MES | 350775 | 294769 | 0.19
E129 | EQUIPO DE PERFORACIÓN 4" | Equipos | HR | 144573 | 121490 | 0.19
E130 | BUS CAPACIDAD 40 PERSONAS | Equipos | DIA | 321962 | 318774 | 0.01
C1 | CUADRILLA AA TIPO 1 (1 OFICIAL + 1 AYUDANTE) (Albañileria) | Cuadrilla | HR | 18395 | 18395
C2 | CUADRILLA BB TIPO 1 (1 OFICIAL + 1 AYUDANTE) (Instalaciones) | Cuadrilla | HR | 20232 | 20232
C3 | CUADRILLA CC TIPO 1 (1 OFICIAL + 1 AYUDANTE) (Pintura) | Cuadrilla | HR | 21154 | 21154
C4 | CUADRILLA DD TIPO 1 (1 OFICIAL + 1 AYUDANTE) (Carpinteria) | Cuadrilla | HR | 21154 | 21154
C5 | CUADRILLA EE TIPO 1 (1 OFICIAL + 1 AYUDANTE) (Dry Wall) | Cuadrilla | HR | 20602 | 20602
C6 | CUADRILLA FF TIPO 1 (1 OFICIAL + 1 AYUDANTE) (ELECTRICAS) | Cuadrilla | HR | 26095 | 26095
C7 | CUADRILLA GG TIPO 1 (1 OFICIAL + 1 AYUDANTE) (Alumbrado Publico) | Cuadrilla | HR | 39955 | 39955
C8 | CUADRILLA AA TIPO 2 (1 OFICIAL + 2 AYUDANTE) (Albañileria) | Cuadrilla | HR | 25470 | 25470
C9 | CUADRILLA BB TIPO 2 (1 OFICIAL + 2 AYUDANTE) (Instalaciones) | Cuadrilla | HR | 28013 | 28013
C10 | CUADRILLA CC TIPO 2 (1 OFICIAL + 2 AYUDANTE) (Pintura) | Cuadrilla | HR | 29290 | 29290
C11 | CUADRILLA DD TIPO 2 (1 OFICIAL + 2 AYUDANTE) (Carpinteria) | Cuadrilla | HR | 29290 | 29290
C12 | CUADRILLA EE TIPO 2 (1 OFICIAL + 2 AYUDANTE) (Dry Wall) | Cuadrilla | HR | 28526 | 28526
C13 | CUADRILLA FF TIPO 2 (1 OFICIAL + 2 AYUDANTE) (Electricas) | Cuadrilla | HR | 36707 | 36707
C14 | CUADRILLA GG TIPO 2 (1 OFICIAL + 2 AYUDANTE) (Alumbrado Publico) | Cuadrilla | HR | 54104 | 54104
C15 | CUADRILLA AA TIPO 3 (1 OFICIAL + 3 AYUDANTE) (Albañileria) | Cuadrilla | HR | 32545 | 32545
C16 | CUADRILLA BB TIPO 3 (1 OFICIAL + 3 AYUDANTE) (Instalaciones) | Cuadrilla | HR | 35794 | 35794
C17 | CUADRILLA CC TIPO 3 (1 OFICIAL + 3 AYUDANTE) (Pintura) | Cuadrilla | HR | 37426 | 37426
C18 | CUADRILLA DD TIPO 3 (1 OFICIAL + 3 AYUDANTE) (Carpinteria) | Cuadrilla | HR | 37426 | 37426
C19 | CUADRILLA EE TIPO 3 (1 OFICIAL + 3 AYUDANTE) (Dry Wall) | Cuadrilla | HR | 36450 | 36450
C20 | CUADRILLA FF TIPO 3 (1 OFICIAL + 3 AYUDANTE) (Electricas) | Cuadrilla | HR | 47319 | 47319
C21 | CUADRILLA GG TIPO 3 (1 OFICIAL + 3 AYUDANTE) (Alumbrado Publico) | Cuadrilla | HR | 68253 | 68253
C22 | CUADRILLA AA TIPO 4 (1 OFICIAL + 4 AYUDANTE) (Albañileria) | Cuadrilla | HR | 39620 | 39620
C23 | CUADRILLA BB TIPO 4 (1 OFICIAL + 4 AYUDANTE) (Instalaciones) | Cuadrilla | HR | 43575 | 43575
C24 | CUADRILLA CC TIPO 4 (1 OFICIAL + 4 AYUDANTE) (Pintura) | Cuadrilla | HR | 45562 | 45562
C25 | CUADRILLA DD TIPO 4 (1 OFICIAL + 4 AYUDANTE) (Carpinteria) | Cuadrilla | HR | 45562 | 45562
C26 | CUADRILLA EE TIPO 4 (1 OFICIAL + 4 AYUDANTE) (Dry Wall) | Cuadrilla | HR | 44374 | 44374
C27 | CUADRILLA FF TIPO 4 (1 OFICIAL + 4 AYUDANTE) (Electricas) | Cuadrilla | HR | 57931 | 57931
C28 | CUADRILLA GG TIPO 4 (1 OFICIAL + 4 AYUDANTE) (Alumbrado Publico) | Cuadrilla | HR | 82402 | 82402
C29 | CUADRILLA AA TIPO 5 (1 OFICIAL + 5 AYUDANTE) (Albañileria) | Cuadrilla | HR | 46695 | 46695
C30 | CUADRILLA BB TIPO 5 (1 OFICIAL + 5 AYUDANTE) (Instalaciones) | Cuadrilla | HR | 51356 | 51356
C31 | CUADRILLA CC TIPO 5 (1 OFICIAL + 5 AYUDANTE) (Pintura) | Cuadrilla | HR | 53698 | 53698
C32 | CUADRILLA DD TIPO 5 (1 OFICIAL + 5 AYUDANTE) (Carpinteria) | Cuadrilla | HR | 53698 | 53698
C33 | CUADRILLA EE TIPO 5 (1 OFICIAL + 5 AYUDANTE) (Dry Wall) | Cuadrilla | HR | 52298 | 52298
C34 | CUADRILLA FF TIPO 5 (1 OFICIAL + 5 AYUDANTE) (Electricas) | Cuadrilla | HR | 68543 | 68543
C35 | CUADRILLA GG TIPO 5 (1 OFICIAL + 5 AYUDANTE) (Alumbrado Publico) | Cuadrilla | HR | 96551 | 96551
C36 | CUADRILLA AA TIPO 6 (1 OFICIAL + 6 AYUDANTE) (Albañileria) | Cuadrilla | HR | 53770 | 53770
C37 | CUADRILLA BB TIPO 6 (1 OFICIAL + 6 AYUDANTE) (Instalaciones) | Cuadrilla | HR | 59137 | 59137
C38 | CUADRILLA CC TIPO 6 (1 OFICIAL + 6 AYUDANTE) (Pintura) | Cuadrilla | HR | 61834 | 61834
C39 | CUADRILLA DD TIPO 6 (1 OFICIAL + 6 AYUDANTE) (Carpinteria) | Cuadrilla | HR | 61834 | 61834
C40 | CUADRILLA EE TIPO 6 (1 OFICIAL + 6 AYUDANTE) (Dry Wall) | Cuadrilla | HR | 60222 | 60222
C41 | CUADRILLA FF TIPO 6 (1 OFICIAL + 6 AYUDANTE) (Electricas) | Cuadrilla | HR | 79155 | 79155
C42 | CUADRILLA GG TIPO 6 (1 OFICIAL + 6 AYUDANTE) (Alumbrado Publico) | Cuadrilla | HR | 110700 | 110700
C43 | AYUDANTE AA (ALBAÑILERIA) | Cuadrilla | HR | 7075 | 7075
C44 | CUADRILLA AA (2 AYUDANTES) | Cuadrilla | HR | 14150 | 14150
C45 | CUADRILLA HH (1 SOLDADOR + 1 AYUDANTE) | Cuadrilla | HR | 20853 | 20853
C46 | JORNAL VIGILANTE NOCTURNO Y/O FESTIVOS CON PRESTACIONES | Cuadrilla | DIA | 102001 | 102001
C47 | VIGIA DE SALUD (AUXILIAR DE ENFERMERIA) | Cuadrilla | DIA | 77370 | 77370
C48 | AYUDANTE PARA DESINFECCION CONTINUA DE ESPACIOS MEDIO TIEMPO | Cuadrilla | DIA | 28298 | 28298
P1 | OFICIAL AA (ALBAÑILERIA) | Personal | HR | 11320 | 11320
P2 | OFICIAL BB (INSTALACIONES) | Personal | HR | 12451 | 12451
P3 | OFICIAL CC (PINTURA) | Personal | HR | 13018 | 13018
P4 | OFICIAL DD (CARPINTERIA) | Personal | HR | 13018 | 13018
P5 | OFICIAL EE (DRY WALL) | Personal | HR | 12678 | 12678
P6 | OFICIAL FF (ELECTRICAS) | Personal | HR | 15483 | 15483
P7 | OFICIAL GG (ALUMBRADO PUBLICO) | Personal | HR | 25806 | 25806
P8 | AYUDANTE AA (ALBAÑILERIA) | Personal | HR | 7075 | 7075
P9 | AYUDANTE BB (INSTALACIONES) | Personal | HR | 7781 | 7781
P10 | AYUDANTE CC (PINTURA) | Personal | HR | 8136 | 8136
P11 | AYUDANTE DD (CARPINTERIA) | Personal | HR | 8136 | 8136
P12 | AYUDANTE EE (DRY WALL) | Personal | HR | 7924 | 7924
P13 | AYUDANTE FF (ELECTRICAS) | Personal | HR | 10612 | 10612
P14 | AYUDANTE GG (ALUMBRADO PUBLICO) | Personal | HR | 14149 | 14149
P15 | AYUDANTE PRACTICO AA (ALBAÑILERIA) | Personal | HR | 0 | 0
P16 | SOLDADOR | Personal | HR | 13778 | 13778
P17 | JORNAL VIGILANTE NOCTURNO | Personal | DIA | 102001 | 102001
P18 | PROTECCION SEGUN PROTOCOLO COVID-19 | Personal | DIA | 5906 | 5906
P19 | AUXILIAR DE ENFEREMERIA | Personal | UND | 77370 | 77370
P20 | VIGIA DE SALUD (AUXILIAR DE ENFERMERIA) | Personal | DIA | 77370 | 77370
P21 | AYUDANTE PARA DESINFECCION CONTINUA DE ESPACIOS MEDIO - TIEMPO | Personal | DIA | 28298 | 28298
P22 | AYUDANTE PARA DESINFECCION CONTINUA DE ESPACIOS MEDIO TIEMPO | Personal | DIA | 28298 | 28298
AB1 | ACERO 60.000 PSI (INCLUYE ALAMBRE NEGRO Y FIGURACIÓN ) | Analisis Basico | KG | 5608 | 5608
AB2 | CONCRETO 1500 psi - 10.5 Mpa | Analisis Basico | M3 | 347282 | 347282
AB3 | CONCRETO 2000 PSI - 14 MPA | Analisis Basico | M3 | 357970 | 357970
AB4 | CONCRETO 2500 psi - 17.5 Mpa | Analisis Basico | M3 | 402934 | 402934
AB5 | CONCRETO 3000 psi - 21 Mpa | Analisis Basico | M3 | 446111 | 446111
AB6 | CONCRETO 3500 psi - 24.5 Mpa | Analisis Basico | M3 | 486393 | 486393
AB7 | CONCRETO 4000 psi - 28 Mpa | Analisis Basico | M3 | 501331 | 501331
AB8 | CONCRETO 1500 psi - 10.5 Mpa Impermeabilizado | Analisis Basico | M3 | 366035 | 366035
AB9 | CONCRETO 2000 psi - 14 Mpa Impermeabilizado | Analisis Basico | M3 | 376723 | 376723
AB10 | CONCRETO 2500 psi - 17.5 Mpa Impermeabilizado | Analisis Basico | M3 | 421687 | 421687
AB11 | CONCRETO 3000 psi - 21 Mpa Impermeabilizado | Analisis Basico | M3 | 464864 | 464864
AB12 | CONCRETO 3500 psi - 24.5 Mpa Impermeabilizado | Analisis Basico | M3 | 505146 | 505146
AB13 | CONCRETO 4000 psi - 28 Mpa Impermeabilizado | Analisis Basico | M3 | 520084 | 520084
AB14 | CONCRETO MR 41 kg/cm2 | Analisis Basico | M3 | 452337 | 452337
AB15 | CONCRETO MR 42 kg/cm2 | Analisis Basico | M3 | 459927 | 459927
AB16 | CONCRETO MR 45 kg/cm2 | Analisis Basico | M3 | 471915 | 471915
AB17 | CONCRETO 5000 psi - 35 Mpa Impermeabilizado | Analisis Basico | M3 | 596234 | 596234
AB18 | CONCRETO 5000 psi - 35 Mpa | Analisis Basico | M3 | 577481 | 577481
AB19 | MORTERO 1:2 | Analisis Basico | M3 | 585688 | 585688
AB20 | MORTERO 1:3 | Analisis Basico | M3 | 475556 | 475556
AB21 | MORTERO 1:4 | Analisis Basico | M3 | 412071 | 412071
AB22 | MORTERO 1:5 | Analisis Basico | M3 | 367021 | 367021
AB25 | CONCRETO MR 48 KG/CM2 | Analisis Basico | M3 | 523185 | 523185