## 1.1
ANALISIS DE PRECIO UNITARIOS | APU No. | 1.1 | UNIDAD: | UND
DESCIRPCION DEL ÍTEM
REPLANTEO DE OBRA
MATERIALES EN OBRA.
DESCRIPCIÓN | Unidad | Cantidad | Vr/Unidad | Vr. TOTAL
| SUBTOTAL MATERIALES |  |  | 0
EQUIPOS Y HERRAMIENTAS
DESCRIPCIÓN | Unidad | Cantidad | Tarifa - Día | Vr. TOTAL
Herramientas menores | U | 1 | 10% MO | 3553.5
| SUBTOTAL EQUIPOS Y ERRAMIENTAS |  |  | 3553.5
MANO DE OBRA
DESCRIPCIÓN | Unidad | V/ Unidad | Productividad | Vr. TOTAL
Cuadrilla redes eléctricas y SSFV | Día | 213210 | 6 | 35535
| SUBTOTAL MANO DE OBRA |  |  | 35535
TOTAL COSTO DIRECTO |  |  |  | 39089
___________________________________

## 1.2
ANALISIS DE PRECIO UNITARIOS | APU No. | 1.2 | UNIDAD: | UND
DESCIRPCION DEL ÍTEM
SUMINISTRO E INSTALACIÓN DE SOPORTE METÁLICO PARA DOS PANELES SOLARES DE 330 Wp. INCLUYE POSTE MONOLITICO EN POLIESTER REFORZADO CON FIBRA DE VIDRIO DE 4 MTS DE ALTURA Y 510 KGF CON CIMENTACIÓN EN CONCRETO DE 3000 PSI.
MATERIALES EN OBRA.
DESCRIPCIÓN | Unidad | Cantidad | Vr/Unidad | Vr. TOTAL
SOPORTE METÁLICO PARA DOS PANELES SOLARES DE 330 W. | U | 1 | 625000 | 625000
POSTE DE PRFV DE 4MTS DE ALTO Y 510 KGF CARGA DE ROTURA. | U | 1 | 920000 | 920000
CONCRETO 3000 PSI | M3 | 0.22 | 383712 | 84416.64
| SUBTOTAL MATERIALES |  |  | 1629416.64
EQUIPOS Y HERRAMIENTAS
DESCRIPCIÓN | Unidad | Cantidad | Tarifa - Día | Vr. TOTAL
Herramientas menores | U | 1 | 10% M.O | 10660.5
| SUBTOTAL EQUIPOS Y ERRAMIENTAS |  |  | 10660.5
MANO DE OBRA
DESCRIPCIÓN | Unidad | V/ Unidad | Productividad | Vr. TOTAL
Cuadrilla redes eléctricas y SSFV | Día | 213210 | 2 | 106605
| SUBTOTAL MANO DE OBRA |  |  | 106605
TOTAL COSTO DIRECTO |  |  |  | 1746682
___________________________________

## 1.3
ANALISIS DE PRECIO UNITARIOS | APU No. | 1.3 | UNIDAD: | UND
DESCIRPCION DEL ÍTEM
SUMINISTRO E INSTALACIÓN DE PANEL SOLAR FOTOVILTAICO DE 330 Wp.
MATERIALES EN OBRA.
DESCRIPCIÓN | Unidad | Cantidad | Vr/Unidad | Vr. TOTAL
Panel solar de 330 wp | Wp | 330 | 2050 | 676500
Terminal macho simple MC4 | U | 2 | 7800 | 15600
Terminal Hembra simple MC4 | U | 2 | 10500 | 21000
| SUBTOTAL MATERIALES |  |  | 713100
EQUIPOS Y HERRAMIENTAS
DESCRIPCIÓN | Unidad | Cantidad | Tarifa - Día | Vr. TOTAL
Herramientas menores | U | 1 | 10% M.O | 5330.25
| SUBTOTAL EQUIPOS Y ERRAMIENTAS |  |  | 5330.25
MANO DE OBRA
DESCRIPCIÓN | Día | V/ Unidad | Productividad | Vr. TOTAL
Cuadrilla redes eléctricas y SSFV | Día | 213210 | 4 | 53302.5
| SUBTOTAL MANO DE OBRA |  |  | 53302.5
TOTAL COSTO DIRECTO |  |  |  | 771733

## 1.4
ANALISIS DE PRECIO UNITARIOS | APU No. | 1.4 | UNIDAD: | UND
DESCIRPCION DEL ÍTEM
SUMINISTRO E INSTALACIÓN DE GABINETE PARA EQUIPOS ELÉCTRICOS Y BANCO DE BATERÍAS EN LAMINA DE ACERO GALVANIZADA.
MATERIALES EN OBRA.
DESCRIPCIÓN | Unidad | Cantidad | Vr/Unidad | Vr. TOTAL
Gabinete metálico, fabricado en lámina galvanizada, acabado en pintura ral 7035, medidas aproximadas 83cm de ato x 60cm de ancho y 50cm de fondo, | U | 1 | 828000 | 828000
Solar DC Breaker 2P (550VDC) 16 A | U | 1 | 135000 | 135000
DC breaker 1P (250V) 32 Amp | U | 2 | 145000 | 290000
AC breaker 2P 6A 400VAC | U | 1 | 125900 | 125900
DPS 2P 600VDC 40 KA | U | 1 | 281200 | 281200
CANALETA PORTACABLE | M | 1.2 | 25000 | 30000
CINTA AISLANTE NEGRA | M | 5 | 800 | 4000
CINTA AISLANTE ROJA | M | 5 | 800 | 4000
CONECTOR TERMINAL PONCHABLE | U | 8 | 1450 | 11600
Cable solar 4 mm2 | M | 5 | 8900 | 44500
| SUBTOTAL MATERIALES |  |  | 1754200
EQUIPOS Y HERRAMIENTAS
DESCRIPCIÓN | Unidad | Cantidad | Tarifa - Día | Vr. TOTAL
Herramientas menores | U | 1 | 10% M.O | 7107
| SUBTOTAL EQUIPOS Y ERRAMIENTAS |  |  | 7107
MANO DE OBRA
DESCRIPCIÓN | Unidad | V/ Unidad | Productividad | Vr. TOTAL
Cuadrilla redes eléctricas y SSFV | Día | 213210 | 3 | 71070
| SUBTOTAL MANO DE OBRA |  |  | 71070
TRANSPORTE
TOTAL COSTO DIRECTO |  |  |  | 1832377

## 1,5
ANALISIS DE PRECIO UNITARIOS | APU No. | 1.5 | UNIDAD: | UND
DESCIRPCION DEL ÍTEM
SUMINISTRO E INSTALACIÓN DE BATERÍA DE IÓN - LITIO TIPO FOSFATO DE HIERRO (LIFEPO4) DE CICLO PROFUNDO DE 120 AH - 25,6 VDC - 80% DOD, CON BMS INTEGRADO
MATERIALES EN OBRA.
DESCRIPCIÓN | Unidad | Cantidad | Vr/Unidad | Vr. TOTAL
Batería de ión - litio tipo fosfato de hierro (LiFePO4) de ciclo profundo de 110 Ah - 25 VDC - 3450 ciclos hasta el 80% DOD, con BMS integrado | U | 1 | 4230000 | 4230000
Conector batería | U | 2 | 14100 | 28200
0
0
0
| SUBTOTAL MATERIALES |  |  | 4258200
EQUIPOS Y HERRAMIENTAS
DESCRIPCIÓN | Unidad | Cantidad | Tarifa - Día | Vr. TOTAL
Herramientas menores | U | 1 | 10% M.O | 10660.5
| SUBTOTAL EQUIPOS Y ERRAMIENTAS |  |  | 10660.5
MANO DE OBRA
DESCRIPCIÓN | Día | V/ Unidad | Productividad | Vr. TOTAL
Cuadrilla redes eléctricas y SSFV | Día | 213210 | 2 | 106605
| SUBTOTAL MANO DE OBRA |  |  | 106605
TOTAL COSTO DIRECTO |  |  |  | 4375466

## 1,6
ANALISIS DE PRECIO UNITARIOS | APU No. | 1.6 | UNIDAD: | UND
DESCIRPCION DEL ÍTEM
SUMINISTRO E INSTALACIÓN DE CONTROLADOR DE CARGA DE 30A - 24 VDC.
MATERIALES EN OBRA.
DESCRIPCIÓN | Unidad | Cantidad | Vr/Unidad | Vr. TOTAL
Regulador (Controlador) de carga MPPT de 24 VDC - 30 Amp. con display LCD, para batería de Ión - Litio tipo LiFePO4 | U | 1 | 872000 | 872000
0
0
0
| SUBTOTAL MATERIALES |  |  | 872000
EQUIPOS Y HERRAMIENTAS
DESCRIPCIÓN | Unidad | Cantidad | Tarifa - Día | Vr. TOTAL
Herramientas menores | U | 1 | 10% M.O | 10660.5
| SUBTOTAL EQUIPOS Y ERRAMIENTAS |  |  | 10660.5
MANO DE OBRA
DESCRIPCIÓN | Unidad | V/ Unidad | Productividad | Vr. TOTAL
Cuadrilla redes eléctricas y SSFV | Día | 213210 | 2 | 106605
| SUBTOTAL MANO DE OBRA |  |  | 106605
TOTAL COSTO DIRECTO |  |  |  | 989266

## 1,7
ANALISIS DE PRECIO UNITARIOS | APU No. | 1.7 | UNIDAD: | UND
DESCIRPCION DEL ÍTEM
SUMINISTRO E INSTALACIÓN DE INVERSOR DE ONDA PURA DE 1000 W, 24 VDC INPUT - 120 VAC OUTPUT, F=60 HZ, DEBE GARANTIZAR PROTECCIÓN Y DESCONEXIÓN POR BAJO VOLTAJE EN LA BATERÍA, PROTECCIÓN CONTRA SOBRECARGA
MATERIALES EN OBRA.
DESCRIPCIÓN | Unidad | Cantidad | Vr/Unidad | Vr. TOTAL
Inversor "off-grid" de 1000 W, 24 VDC - 120 VAC, 60 Hz, onda senoidal pura. | U | 1 | 1070000 | 1070000
0
0
0
0
| SUBTOTAL MATERIALES |  |  | 1070000
EQUIPOS Y HERRAMIENTAS
DESCRIPCIÓN | Unidad | Cantidad | Tarifa - Día | Vr. TOTAL
Herramientas menores | U | 1 | 10% M.O | 10660.5
| SUBTOTAL EQUIPOS Y ERRAMIENTAS |  |  | 10660.5
MANO DE OBRA
DESCRIPCIÓN | Unidad | V/ Unidad | Productividad | Vr. TOTAL
Cuadrilla redes eléctricas y SSFV | Día | 213210 | 2 | 106605
| SUBTOTAL MANO DE OBRA |  |  | 106605
TOTAL COSTO DIRECTO |  |  |  | 1187266

## 1,8
ANALISIS DE PRECIO UNITARIOS | APU No. | 1.8 | UNIDAD: | ML
DESCIRPCION DEL ÍTEM
SUMINISTRO E INSTALACIÓN DE ACOMETIDA
MATERIALES EN OBRA.
DESCRIPCIÓN | Unidad | Cantidad | Vr/Unidad | Vr. TOTAL
Cable solar 4 mm2 | M | 28 | 8900 | 249200
Tubo pvc tipo A de 1/2" | M | 10 | 2350 | 23500
Curva pvc de 1/2" | U | 2 | 857 | 1714
Terminal PVC de 1/2" | U | 1 | 428 | 428
Canalización 0,3 x 0,6 m | M | 10 | 18500 | 185000
0
| SUBTOTAL MATERIALES |  |  | 459842
EQUIPOS Y HERRAMIENTAS
DESCRIPCIÓN | Unidad | Cantidad | Tarifa - Día | Vr. TOTAL
Herramientas menores | U | 1 | 10% M.O | 10660.5
| SUBTOTAL EQUIPOS Y ERRAMIENTAS |  |  | 10660.5
MANO DE OBRA
DESCRIPCIÓN | Unidad | V/ Unidad | Productividad | Vr. TOTAL
Cuadrilla redes eléctricas y SSFV | Día | 213210 | 2 | 106605
| SUBTOTAL MANO DE OBRA |  |  | 106605
TOTAL COSTO DIRECTO |  |  |  | 577108

## 1,9
ANALISIS DE PRECIO UNITARIOS | APU No. | 1.9 | UNIDAD: | UND
DESCIRPCION DEL ÍTEM
SUMINISTRO E INSTALACIÓN DE CIRCUITO ALIMENTADOR
MATERIALES EN OBRA.
DESCRIPCIÓN | Unidad | Cantidad | Vr/Unidad | Vr. TOTAL
Cable de cobre aislado No 10 AWG - THWN-2 | M | 8 | 3440 | 27520
Tubo Metalico flexible LIQUID TIGHT de 1/2" | M | 2.5 | 9350 | 23375
Terminal LIQUID TIGHT de 1/2" | U | 2 | 12700 | 25400
Grapa metálica de doble ala de 1/2" | U | 3 | 450 | 1350
Chazo de 1/4" con tornillo drywall | U | 6 | 105 | 630
0
| SUBTOTAL MATERIALES |  |  | 78275
EQUIPOS Y HERRAMIENTAS
DESCRIPCIÓN | Unidad | Cantidad | Tarifa - Día | Vr. TOTAL
Herramientas menores | U | 1 | 10% M.O | 5330.25
| SUBTOTAL EQUIPOS Y ERRAMIENTAS |  |  | 5330.25
MANO DE OBRA
DESCRIPCIÓN | Unidad | V/ Unidad | Productividad | Vr. TOTAL
Cuadrilla redes eléctricas y SSFV | Día | 213210 | 4 | 53302.5
| SUBTOTAL MANO DE OBRA |  |  | 53302.5
TOTAL COSTO DIRECTO |  |  |  | 136908

## 2,1
ANALISIS DE PRECIO UNITARIOS | APU No. | 2.1 | UNIDAD: | Und
DESCIRPCION DEL ÍTEM
SUMINISTRO E INSTALACIÓN DE TABLERO ELÉCTRICO 4 CIRCUITOS MONOFÁSICO, BARRAJE DE 75 AMP. INCLUYE PROTECCIONES.
MATERIALES EN OBRA.
DESCRIPCIÓN | Unidad | Cantidad | Vr/Unidad | Vr. TOTAL
Tablero Monofasico de 4 circuitos. | U | 1 | 44783 | 44783
Breaker enchufable 1x20 A. | U | 2 | 16700 | 33400
| SUBTOTAL MATERIALES |  |  | 78183
EQUIPOS Y HERRAMIENTAS
DESCRIPCIÓN | Unidad | Cantidad | Tarifa - Día | Vr. TOTAL
Herramientas menores | U | 1 | 10% M.O | 3553.5
| SUBTOTAL EQUIPOS Y ERRAMIENTAS |  |  | 3553.5
MANO DE OBRA
DESCRIPCIÓN | Unidad | V/ Unidad | Productividad | Vr. TOTAL
Cuadrilla redes eléctricas y SSFV | Día | 213210 | 6 | 35535
| SUBTOTAL MANO DE OBRA |  |  | 35535
TOTAL COSTO DIRECTO |  |  |  | 117272

## 2,2
ANALISIS DE PRECIO UNITARIOS | APU No. | 2.2 | UNIDAD: | UND
DESCIRPCION DEL ÍTEM
SUMINISTRO E INSTALACIÓN DE SALIDA PARA INTERRUPTOR DE ALUMBRADO, EN DUCTO EMT de 1/2”. INCLUYE INTERRUPTOR.
MATERIALES EN OBRA.
DESCRIPCIÓN | Unidad | Cantidad | Vr/Unidad | Vr. TOTAL
Interruptor sencillo | U | 1 | 9942 | 9942
Alambre de cobre aislado No 12 AWG - THWN-2 | M | 6 | 2365 | 14190
Caja EMT de 4x4" con suplemneto | U | 1 | 7282.8 | 7282.8
Caja EMT de 4x4" con tapa lisa | U | 2 | 7282.8
Adaptador terminal EMT de 1/2" | U | 1 | 537 | 537
Curva EMT de 1/2" | U | 1 | 2570.4 | 2570.4
Tubo EMT de 1/2" | M | 2 | 8996.4 | 17992.8
Grapa metálica de doble ala de 1/2" | U | 2 | 450 | 900
Chazo de 1/4" con tornillo drywall | U | 4 | 105 | 420
Conector tipo resorte | U | 1 | 1290 | 1290
| SUBTOTAL MATERIALES |  |  | 55125
DESCRIPCIÓN | Unidad | Cantidad | Tarifa - Día | Vr. TOTAL
Herramientas menores | U | 1 | 10% M.O | 3553.5
| SUBTOTAL EQUIPOS Y ERRAMIENTAS |  |  | 3553.5
MANO DE OBRA
DESCRIPCIÓN | Unidad | V/ Unidad | Productividad | Vr. TOTAL
Cuadrilla redes eléctricas y SSFV | Día | 213210 | 6 | 35535
| SUBTOTAL MANO DE OBRA |  |  | 35535
TOTAL COSTO DIRECTO |  |  |  | 94214

## 2,3
ANALISIS DE PRECIO UNITARIOS | APU No. | 2.3 | UNIDAD: | UND
DESCIRPCION DEL ÍTEM
SUMINISTRO E INSTALACIÓN DE SALIDA DE TOMAS DOBLES CON POLO A TIERRA, EN DUCTO EMT de 1/2”. INCLUYE TOMACORRIENTE.
MATERIALES EN OBRA.
DESCRIPCIÓN | Unidad | Cantidad | Vr/Unidad | Vr. TOTAL
Tomacorriente doble con plo a tierra. | U | 1 | 7282.8 | 7282.8
Alambre de cobre aislado No 12 AWG - THWN-2 | M | 12 | 2365 | 28380
Caja EMT de 4x4" con suplemneto | U | 1 | 7282.8 | 7282.8
Adaptador terminal EMT de 1/2" | U | 2 | 537 | 1074
Curva EMT de 1/2" | U | 1 | 2570.4 | 2570.4
Tubo EMT de 1/2" | M | 4 | 8996.4 | 35985.6
Conector tipo resorte | U | 3 | 1290 | 3870
Grapa metálica de doble ala de 1/2" | U | 2 | 450 | 900
Chazo de 1/4" con tornillo drywall | U | 4 | 105 | 420
| SUBTOTAL MATERIALES |  |  | 87765.6
EQUIPOS Y HERRAMIENTAS
DESCRIPCIÓN | Unidad | Cantidad | Tarifa - Día | Vr. TOTAL
Herramientas menores | U | 1 | 10% M.O | 3553.5
| SUBTOTAL EQUIPOS Y ERRAMIENTAS |  |  | 3553.5
MANO DE OBRA
DESCRIPCIÓN | Unidad | V/ Unidad | Productividad | Vr. TOTAL
Cuadrilla redes eléctricas y SSFV | Día | 213210 | 6 | 35535
| SUBTOTAL MANO DE OBRA |  |  | 35535
TOTAL COSTO DIRECTO |  |  |  | 126854

## 2,4
ANALISIS DE PRECIO UNITARIOS | APU No. | 2.4 | UNIDAD: | UND
DESCIRPCION DEL ÍTEM
SUMINISTRO E INSTALACIÓN DE SALIDA DE ALUMBRADO. INCLUYE BOMBILLA LED DE 9 W.
MATERIALES EN OBRA.
DESCRIPCIÓN | Unidad | Cantidad | Vr/Unidad | Vr. TOTAL
Bombilla led de 9 w | U | 1 | 13500 | 13500
Alambre de cobre aislado No 12 AWG - THWN-2 | M | 9 | 2365 | 21285
Caja EMT de 4x4" con suplemneto | U | 1 | 7282.8 | 7282.8
Adaptador terminal EMT de 1/2" | U | 2 | 537 | 1074
Curva EMT de 1/2" | U | 1 | 2570.4 | 2570.4
Tubo EMT de 1/2" | M | 3 | 8996.4 | 26989.2
Flafón | U | 1 | 5355 | 5355
Conector tipo resorte | U | 3 | 1290 | 3870
Grapa metálica de doble ala de 1/2" | U | 2 | 450 | 900
Chazo de 1/4" con tornillo drywall | U | 4 | 105 | 420
| SUBTOTAL MATERIALES |  |  | 83246.4
EQUIPOS Y HERRAMIENTAS
DESCRIPCIÓN | Unidad | Cantidad | Tarifa - Día | Vr. TOTAL
Herramientas menores | U | 1 | 10% M.O | 3553.5
| SUBTOTAL EQUIPOS Y ERRAMIENTAS |  |  | 3553.5
MANO DE OBRA
DESCRIPCIÓN | Unidad | V/ Unidad | Productividad | Vr. TOTAL
Cuadrilla redes eléctricas y SSFV | Día | 213210 | 6 | 35535
| SUBTOTAL MANO DE OBRA |  |  | 35535
TOTAL COSTO DIRECTO |  |  |  | 122335

## 2,5
ANALISIS DE PRECIO UNITARIOS | APU No. | 2.5 | UNIDAD: | UND
DESCIRPCION DEL ÍTEM
SUMINISTRO E INSTALACIÓN DEL SISTEMA DE PUESTA A TIERRA.
MATERIALES EN OBRA.
DESCRIPCIÓN | Unidad | Cantidad | Vr/Unidad | Vr. TOTAL
Varilla de acero con aleacion de cobre 5/8" x 2,4 m | U | 1 | 154866.6 | 154866.6
Conector cable - varilla | U | 1 | 10067.4 | 10067.4
Cable de cobre aislado No 8 AWG - THWN-2 | M | 3 | 4085 | 12255
Tubo EMT de 1/2" | M | 1.7 | 8996.4 | 15293.88
Terminal emt de 1/2" | U | 1 | 750 | 750
| SUBTOTAL MATERIALES |  |  | 193232.88
EQUIPOS Y HERRAMIENTAS
DESCRIPCIÓN | Unidad | Cantidad | Tarifa - Día | Vr. TOTAL
Herramientas menores | U | 1 | 10% M.O | 7107
| SUBTOTAL EQUIPOS Y ERRAMIENTAS |  |  | 7107
MANO DE OBRA
DESCRIPCIÓN | Unidad | V/ Unidad | Productividad | Vr. TOTAL
Cuadrilla redes eléctricas y SSFV | Día | 213210 | 3 | 71070
| SUBTOTAL MANO DE OBRA |  |  | 71070
TOTAL COSTO DIRECTO |  |  |  | 271410

## 2,6
ANALISIS DE PRECIO UNITARIOS | APU No. | 2.6 | UNIDAD: | UND
DESCIRPCION DEL ÍTEM
SUMINISTRO E INSTALACION DE MEDIDOR DE ENERGÍA TIPO 1 - 120V
MATERIALES EN OBRA.
DESCRIPCIÓN | Unidad | Cantidad | Vr/Unidad | Vr. TOTAL
Medidor de energía monofásico tipo 1 | U | 1 | 267076 | 267076
Caja plastica para medidor de energía tipo 1 | U | 1 | 78704 | 78704
| SUBTOTAL MATERIALES |  |  | 345780
EQUIPOS Y HERRAMIENTAS
DESCRIPCIÓN | Unidad | Cantidad | Tarifa - Día | Vr. TOTAL
Herramientas menores | U | 1 | 10% M.O | 5330.25
| SUBTOTAL EQUIPOS Y ERRAMIENTAS |  |  | 5330.25
MANO DE OBRA
DESCRIPCIÓN | Unidad | V/ Unidad | Productividad | Vr. TOTAL
Cuadrilla redes eléctricas y SSFV | Día | 213210 | 4 | 53302.5
| SUBTOTAL MANO DE OBRA |  |  | 53302.5
TOTAL COSTO DIRECTO |  |  |  | 404413