## Hoja1
PAVIMENTACIÓN EN CONCRETO RIGIDO DE LA VIA AVENIDA 2E ENTRE CALLE 34 Y 35, INCLUYE INTERSECCION CON LA CALLE 35 EN EL BARRIO DOCE DE OCTUBRE DEL MUNICIPIO DE LOS PATIOS, NORTE DE SANTANDER
ITEM | DESCRIPCION | UND | CANT. | VR. UNIT | VR Total
1 | PRELIMINARES
1.01 | LOCALIZACIÓN, REPLANTEO Y NIVELACIÓN | M2 | 761.77 | 4355 | 3317508
2 | DEMOLICIONES Y EXCAVACIONES |  |  |  | 0
2.01 | DEMOLICIÓN DE PAVIMENTO ASFALTICO E= ENTRE 0,05 Y 0.10m | M2 | 2.8 | 21163 | 59256
2.02 | DEMOLICIÓN DE PAVIMENTO EN CONCRETO E= ENTRE 0,10 Y 0.15m | M2 | 4 | 27529 | 110116
2.03 | DEMOLICION DE SARDINEL EN MAL ESTADO | ML | 100.05 | 21163 | 2117358
2.04 | EXCAVACIÓN MANUAL EN TERRENO HETEREOGENEO | M3 | 200.1 | 75496 | 15106750
2.05 | EXCAVACIÓN A MAQUINA, PROFUNDIDAD ENTRE 0 Y 20 cm. | M3 | 274.2372 | 38833 | 10649562
3 | ESTRUCTURA , SARDINEL Y PAVIMENTO |  |  |  | 0
3.01 | CONFORMACION Y COMPACTACION DE SUBRASANTE | M2 | 761.77 | 14605 | 11125651
3.02 | SUMINISTRO E INSTALACION DE GEOTEXTIL NT 1600 | M2 | 761.77 | 12148 | 9253982
3.03 | BASE GRANULAR COMPACTADA MECANICAMENTE | M3 | 152.354 | 133000 | 20262550
3.04 | SARDINEL EN CONCRETO H=40 cm, ANCHO PROMEDIO =15 cm 21 MPA | ML | 200.1 | 81098 | 16227710
3.05 | ACERO DE REFUERZO, PARA LA CONSTRUCCION DE PAVIMENTO | KG | 766 | 12200 | 9345200
3.06 | PAVIMENTO EN CONCRETO HIDRÁULICO MÓDULO DE ROTURA MR 45 KG/CM2 , INCLUYE TRANSPORTE 30 km, Esp=0,18 m | M2 | 761.77 | 206588 | 157372541
3.07 | JUNTAS DE DILATACIONES TRANSVERSALES Y LONGITUDINALES, INCLUYE CORTE DE PAVIMENTO + CORDÓN + SELLANTE EPÓXICO AUTONIVELANTE | ML | 368.7859 | 35500 | 13092045
4 | OBRAS COMPLEMENTARIAS |  |  |  | 0
4.01 | DEMOLICION Y RECONSTRUCCION DE CORONA DE POZOS DE INSPECCION EN CONCRETO DE 21 MPA | UND | 1 | 481104 | 481104
4.02 | REPARACION DE DOMICILIARIAS DE ALCANTARILLADO EN TUBERIA DE 3" O 4 " PVC SANITARIO | UND | 3 | 145691 | 437073
4.03 | REPARACION DE DOMICILIARIAS DE ACUEDUCTO AFECTADAS POR EL PROYECTO EN TUBERIA DE 1/2" O DE 3/4" PVC | UND | 3 | 93062 | 279186
5 | BARRIDO Y DISPOSICION FINAL |  |  |  | 0
5.01 | BARRIDO DE AREA DE INTERVENCION EN PAVIMENTOS | m2 | 761.77 | 1771 | 1349095
5.02 | RETIRO DE SOBRANTES (INCLUYE ESCOMBRERA) | M3 | 418.2046 | 49915 | 20874453
| COSTOS DIRECTOS |  |  |  | 291461140
| ADMINISTRACION |  |  | 27% | 78694508
| IMPREVISTOS |  |  | 1% | 2914611
| UTILIDAD |  |  | 5% | 14573057
|  |  |  | 33% | 96182176
| TOTAL PRESUPUESTO DE OBRA |  |  |  | 387643316
PLAN DE GESTION INTEGRAL DE OBRA - PLAN DE MANEJO AMBIENTAL
ITEM | DESCRIPCION | UND | CANT | VR. UNITARIO | VR. PARCIAL
1 | PLAN DE GESTION INTEGRAL DE OBRA | UND | 1 | 11510000 | 11510000
2 | PLAN DE MANEJO AMBIENTAL (INCLUYE PERMISO TIPO AMBIENTAL) | UND | 1 | 2910000 | 2910000
TOTAL IMPLEMENTACION (PGIO + PMA) |  |  |  |  | 14420000
PLAN DE MANEJO DE TRANSITO
ITEM | DESCRIPCION | UND | CANT | VR. UNITARIO | VR. PARCIAL
1 | PLAN DE MANEJO DE TRANSITO | UND | 1 | 18428400 | 18428400
TOTAL PLAN DE MANEJO DE TRANSITO |  |  |  |  | 18428400
TOTAL PRESUPUESTO DE OBRA + PGIO + PMA + PMT |  |  |  |  | 420491716