## PRESUPUESTO
OPTIMIZACIÓN RED DE ALCANTARILLADO CARRERA 13 ENTRE CALLES 3 Y 4 y CALLE 3A ENTRE CARRERAS 13 Y 14, MUNICIPIO DE CIRCASIA
ÍTEM | ACTIVIDADES | UNID | CANT | VR UNITARIO | VALOR PARCIAL | %
1 | PRELIMINARES Y SEÑALIZACIÓN
1.1 | Localización y replanteo | Ml | 94 | 8007 | 752658 | 0.5411%
1.2 | Señalización preventiva con tela PP | Ml | 188 | 5710 | 1073480 | 0.7718%
1.3 | Corte de pavimento con disco hasta 10 cm de espesor | Ml | 334 | 11171 | 3731114 | 2.682%
1.4 | Demolición de pavimento de concreto hasta 25 cm de espesor. (No incluye retiro) | M2 | 128 | 49599 | 6348672 | 4.564%
1.5 | Demolición andén y/o cuneta | M2 | 8 | 20309 | 162472 | 0.1168%
1.6 | Pasos peatonales provisionales | Un | 50 | 12124 | 606200 | 0.4358%
1.7 | Manejo de aguas | Ml | 76 | 28963 | 2201188 | 1.583%
TOTAL PRELIMINARES Y SEÑALIZACIÓN |  |  |  |  | 14875784
2 | MOVIMIENTO DE TIERRA
2.1 | Excavación en material comun a mano entre 0-2 m (Incluye retiro tuberia existente) | M3 | 257 | 23129 | 5944153 | 4.273%
2.2 | Excavación en material comun a mano entre 2-4 m (Incluye retiro tuberia existente) | M3 | 15 | 30666 | 459990 | 0.3307%
2.3 | Lleno compactado con material de sitio | M3 | 200 | 15602 | 3120400 | 2.243%
2.4 | Lleno compactado incluye suministro de material de prestamo de cantera y/o río | M3 | 37 | 52459 | 1940983 | 1.395%
2.5 | Cama para cimentacion con material triturado | M3 | 36 | 150671 | 5424156 | 3.9%
2.6 | Entibado Tipo B | M2 | 94 | 37145 | 3491630 | 2.51%
TOTAL MOVIMIENTO DE TIERRA |  |  |  |  | 20381312
3 | SUMINISTRO E INSTALACIÓN ALCANTARILLADO
3.1 | Suministro e instalacion Tuberia Perfilada D=6" | Ml | 240 | 39095 | 9382800 | 6.746%
3.2 | Suministro e instalacion Tuberia Perfilada D=12" | Ml | 94 | 157190 | 14775860 | 10.62%
3.3 | Suministro e instalación Kit Silla Yee 12" x6" | Un | 50 | 195394 | 9769700 | 7.024%
TOTAL SUMINISTRO E INSTALACIÓN ALCANTARILLADO |  |  |  |  | 33928360
4 | OBRAS EN CONCRETO
4.1 | Caja de Inspección 0,8x0,8x0,8 e=0.10m (Incluye tapa en concreto) | Un | 50 | 793764 | 39688200 | 28.53%
4.2 | Andén en concreto e=10 cm. | M2 | 8 | 91360 | 730880 | 0.5255%
4.3 | Empalme cámaras existentes | Un | 5 | 81728 | 408640 | 0.2938%
TOTAL OBRAS EN CONCRETO |  |  |  |  | 40827720
5 | PAVIMENTOS Y REPOSICIONES
5.1 | Suministro, conformación y compactación Sub Base granular | M3 | 24 | 130980 | 3143520 | 2.26%
5.2 | Reposicion pavimento en concreto MR-43 e=20 cm. | M2 | 128 | 161105 | 20621440 | 14.83%
5.3 | Restitución suelo cemento | M3 | 3 | 80610 | 241830 | 0.1739%
TOTAL PAVIMENTOS Y REPOSICIONES |  |  |  |  | 24006790
6 | OBRAS Y ACTIVIDADES COMPLEMENTARIAS
6.1 | Cargue y retiro de material sobrante | M3 | 90 | 42023 | 3782070 | 2.719%
6.2 | Inspección interna de la red de alcantarillado con equipo CCT | Ml | 94 | 13750 | 1292500 | 0.9292%
TOTAL OBRAS Y ACTIVIDADES COMPLEMENTARIAS |  |  |  |  | 5074570
| TOTAL COSTO DIRECTO |  |  |  | 139094536
| ADMINISTRACIÓN |  |  | 31% | 43119306.16
| IMPREVISTOS |  |  | 1% | 1390945.36
| UTILIDAD |  |  | 5% | 6954726.8
VALOR TOTAL |  |  |  |  | 190559514.32
NOTA: Todos los APUs incluyen acarreos horizontales o, trasiego

## APUS
1.1 | Localización y Replanteo (en obra o via) |  |  |  |  | Unidad: | ml
| Descripción | Unidad | Rendimiento | Vr. Unitario | Equipo | Material | M.D.O.
| Equipo de topografia | dia | 0.01 | 110400 | 1104
| Puntilla promedio | lb | 0.03 | 5933.3333 |  | 178
| Estacón lata de guadua | Und | 0.07 | 4400 |  | 308
| Comision topog. (1 top+3 cad) | Jornal | 0.01 | 575520 |  |  | 5755.2
| Acarreo horizontal en obra(4% mo) | %mo | 0.04 | 5755.2 | 230.208
| Herramienta menor (5% mo) | %mo | 0.05 | 5755.2 | 287.76
| Dotacion | %mo | 0.025 | 5755.2 | 143.88
| Total insumos |  |  |  | 1765.848 | 486 | 5755.2
| Costo directo | 8007.048 | Tomese | 8007
1.2 | Cerramiento tela preventiva PP |  |  |  |  | Unidad: | ml
| Descripción | Unidad | Rendimiento | Valor | Equipo | Material | M.D.O.
| Tela PP verde h=1,50 | ml | 1.07 | 1926 |  | 2060.82
| Bombones en Guadua h=1,6m | und | 0.167 | 12763 |  | 2131.421
| Cuadrilla 0:0:1 | día | 0.018 | 77368 |  |  | 1392.624
| Acarreo horizontal en obra(4% mo) | %mo | 0.04 | 1392.624 |  | 55.705
| Herramienta menor (5% mo) | %mo | 0.05 | 1392.624 | 69.6312
| Total insumos |  |  |  | 69.6312 | 4247.946 | 1392.624
| Costo directo | 5710.2012 | Tomese | 5710
1.3 | Corte con disco de Pavimento hasta 10cm |  |  |  |  | Unidad: | ml
| Descripción | Unidad | Rendimiento | Valor | Equipo | Material | M.D.O.
| Cortadora de pavimento hasta 10 cm sin operario | ML | 1 | 7910 | 7910
| Cuadrilla 0:0:1 | Dia | 0.04 | 77368 |  |  | 3094.72
| Agua | lt | 0.1 | 0.781 |  | 0.0781
| Transporte | und | 0.002 | 82960 |  |  | 165.92
| Total insumos |  |  |  | 7910 | 0.0781 | 3260.64
| Costo directo | 11170.7181 | Tomese | 11171
1.4 | Demolición de Pavimento de concreto hasta 25 cm. (No incluye retiro) |  |  |  |  | Unidad: | m2
| Descripción | Unidad | Rendimiento | Valor | Equipo | Material | M.D.O.
| COMPRESOR DE AIRE 2 MARTILLOS (No incluye operario) | hora | 0.16667 | 95200 | 15866.6667
| Cuadrilla 0:0:2 | dia | 0.2 | 154736 |  |  | 30947.2
| Acarreo horizontal en obra(4% mo) | %mo | 0.04 | 30947.2 |  |  | 1237.888
| Herramienta menor (5% mo) | %mo | 0.05 | 30947.2 | 1547.36
| Total insumos |  |  |  | 17414.0267 | 0 | 32185.088
| Costo directo | 49599.1147 | Tomese | 49599
1.5 | Demolición Andén y/o cuneta |  |  |  |  | Unidad: | m2
| Descripción | Unidad | Rendimiento | Valor | Equipo | Material | M.D.O.
| Cuadrilla 0:0:2 | dia | 0.12 | 154736 |  |  | 18568.32
| Acarreo horizontal en obra(4% mo) | %mo | 0.04 | 19342 |  |  | 773.68
| Herramienta menor (5% mo) | %mo | 0.05 | 19342 | 967.1
| Total insumos |  |  |  | 967.1 | 0 | 19342
| Costo directo | 20309.1 | Tomese | 20309
1.6 | Pasos peatonales |  |  |  |  | Unidad: | Und
| Descripción | Unidad | Rendimiento | Vr. Unitario | Equipo | Material | M.D.O.
| Alquiler madera | Gb | 1 | 4000 |  | 4000
| Cuadrilla 0:0:2 | dia | 0.05 | 154736 |  |  | 7736.8
| Herramienta menor (5% mo) | %mdo | 0.05 | 7736.8 | 386.84
| Total insumos |  |  |  | 386.84 | 4000 | 7736.8
| Costo directo | 12123.64 | Tomese | 12124
1.7 | Manejo de aguas |  |  |  |  | Unidad: | ML
| Descripción | Unidad | Rendimiento | Valor | Equipo | Material | M.D.O.
| GASOLINA | GL | 0.25 | 9500 |  | 2375
| MOTOBOMBA DE 4" | DIA | 0.1 | 72600 | 7260
| PLANTA ELECTRICA | DIA | 0.05 | 57750 | 2887.5
| CUADRILLA 0:0:2 | DIA | 0.1 | 154736 |  |  | 15473.6
| HERRAMIENTA MENOR | % H/C | 0.05 | 19342 | 967.1
| Total insumos |  |  |  | 11114.6 | 2375 | 15473.6
| Costo directo | 28963.2 | Tomese | 28963
2.1 | Excavación Manual < 2,0 M (Incluye retiro de tuberia existente) |  |  |  |  | Unidad: | m3
| Descripción | Unidad | Rendimiento | Vr. Unitario | Equipo | Material | M.D.O.
| Cuadrilla 0:0:4 | día | 0.07 | 309472 |  |  | 21663.04
| Acarreo horizontal en obra (4% mo) | %mdo | 0.04 | 16288 |  |  | 651.52
| Herramienta menor (5% mo) | %mdo | 0.05 | 16288 | 814.4
| Total insumos |  |  |  | 814.4 | 0 | 22314.56
| Costo directo | 23128.96 | Tomese | 23129
2.2 | Excavación Manual 2,0 - 4,0 M (Incluye retiro de tuberia existente) |  |  |  |  | Unidad: | m3
| Descripción | Unidad | Rendimiento | Vr. Unitario | Equipo | Material | M.D.O.
| Cuadrilla 0:0:4 | día | 0.090909 | 309472 |  |  | 28133.8182
| Acarreo horizontal en obra (4% mo) | %mdo | 0.04 | 28133.8182 |  |  | 1125.3527
| Herramienta menor (5% mo) | %mdo | 0.05 | 28133.8182 | 1406.6909
| Total insumos |  |  |  | 1406.6909 | 0 | 29259.1709
| Costo directo | 30665.8618 | Tomese | 30666
2.3 | Lleno Compactado con material de sitio |  |  |  |  | Unidad: | m3
| Descripción | Unidad | Rendimiento | Vr. Unitario | Equipo | Material | M.D.O.
| Vibrocompactador gasolina | dia | 0.05 | 42175 | 2108.75
| Cuadrilla 0:0:4 | dia | 0.04 | 309472 |  |  | 12378.88
| Acarreo horizontal en obra(4% mo) | %mo | 0.04 | 12378.88 |  |  | 495.1552
| Herramienta menor (5% mo) | %mo | 0.05 | 12378.88 | 618.944
| Total insumos |  |  |  | 2727.694 | 0 | 12874.0352
| Costo directo | 15601.7292 | Tomese | 15602
2.4 | Lleno Compactado material de prestamo |  |  |  |  | Unidad: | m3
| Descripción | Unidad | Rendimiento | Vr. Unitario | Equipo | Material | M.D.O.
| Vibrocompactador gasolina | dia | 0.052 | 42175 |  | 2193.1
| Tierra amarilla (Incluye transporte) | m3 | 1.3 | 25000 | 32500
| Cuadrilla 0:0:4 | dia | 0.052 | 309472 |  |  | 16092.544
| Acarreo horizontal en obra(4% mo) | %mo | 0.052 | 16092.544 |  |  | 836.8123
| Herramienta menor (5% mo) | %mo | 0.052 | 16092.544 | 836.8123
| Total insumos |  |  |  | 33336.8123 | 2193.1 | 16929.3563
| Costo directo | 52459.2686 | Tomese | 52459
2.5 | Cama para cimentacion con material triturado |  |  |  |  | Unidad: | m3
| Descripción | Unidad | Rendimiento | Vr. Unitario | Equipo | Material | M.D.O.
| Grava de ½ , ¾ y 1" | m3 | 1.2 | 109500 |  | 131400
| Cuadrilla 0:0:2 | día | 0.11426 | 154736 |  |  | 17679.797
| Acarreo horizontal en obra(4% mo) | %mo | 0.04 | 17679.797 |  |  | 707.1919
| Herramienta menor (5% mo) | %mo | 0.05 | 17679.797 | 883.9899
| Total insumos |  |  |  | 883.9899 | 131400 | 18386.9889
| Costo directo | 150670.9788 | Tomese | 150671
[6 empty] | Unidad: | M2
2.6 | Entibado Tipo B
| Descripción | Unidad | Rendimiento | Vr. Unitario | Equipo | Material | M.D.O.
| Guadua cepa 4m | und | 0.565 | 1960 |  | 1107.4
| Tabla sajo burda | m | 6 | 2000 |  | 12000
| Puntilla promedio | lb | 1 | 5933.3333 |  | 5933.3333
| Cuadrilla 0:1:2 | día | 0.055 | 301984 |  |  | 16609.12
| Acarreo horizontal en obra(4% mo) | %mo | 0.04 | 16609.12 |  |  | 664.3648
| Herramienta menor (5% mo) | %mo | 0.05 | 16609.12 | 830.456
| Total insumos |  |  |  | 830.456 | 19040.7333 | 17273.4848
| Costo directo | 37144.6741 | Tomese | 37145
3.1 | Suministro e instalacion Tuberia Perfilada D=6" |  |  |  |  | Unidad: | ml
| Descripción | Unidad | Rendimiento | Vr. Unitario | Equipo | Material | M.D.O.
| Tubería Perfilada D=6" | ml | 1 | 26980 |  | 26980
| Limpiador removedor PVC (28g) | g | 0.0066667 | 3957 |  | 26.38
| Soldadura PVC | 1/4gl | 0.01 | 124272 |  | 1242.72
| Cuadrilla 0:1:1 | día | 0.04 | 224616 |  |  | 8984.64
| Herramienta menor | %mdo | 0.05 | 8984.64 | 449.232
| Desperdicio | % | 0.05 | 28249.1 |  | 1412.455
| Total insumos |  |  |  | 449.232 | 29661.555 | 8984.64
| Costo directo | 39095.427 | Tomese | 39095
3.2 | Suministro e instalacion Tuberia Perfilada D=12" |  |  |  |  | Unidad: | ml
| Descripción | Unidad | Rendimiento | Vr. Unitario | Equipo | Material | M.D.O.
| Tubería Perfilada D=12" | ml | 1 | 128187 |  | 128187
| Vaselina | Lb | 0.018 | 9938 |  | 178.884
| Cuadrilla 0:1:1 | día | 0.095 | 224616 |  |  | 21338.52
| Herramienta menor | %mdo | 0.05 | 21338.52 | 1066.926
| Desperdicio | % | 0.05 | 128365.884 |  | 6418.2942
| Total insumos |  |  |  | 1066.926 | 134784.1782 | 21338.52
| Costo directo | 157189.6242 | Tomese | 157190
3.3 | Suministro e instalación Kit Silla yee 12" x6" |  |  |  |  | Unidad: | und
| Descripción | Unidad | Rendimiento | Vr. Unitario | Equipo | Material | M.D.O.
| Silla yee 12" x 6" | und | 1 | 173739 |  | 173739
| Limpiador removedor PVC (28g) | g | 0.05 | 3957 |  | 197.85
| Soldadura PVC | 1/4gl | 0.025 | 98248 |  | 2456.2
| Cuadrilla 0:1:1 | día | 0.08 | 224616 |  |  | 17969.28
| Herramienta menor | %mdo | 0.05 | 17969.28 | 898.464
| Desperdicio | % | 0.05 | 2654.05 |  | 132.7025
| Total insumos |  |  |  | 898.464 | 176525.7525 | 17969.28
| Costo directo | 195393.4965 | Tomese | 195394
4.1 | Caja de Inspección 0,8x0,8x0,8 e=0.10m (Incluye tapa en concreto) |  |  |  |  | Unidad: | Und
| Descripción | Unidad | Rendimiento | Vr. Unitario | Equipo | Material | M.D.O.
| Concreto 3000 Psi | m3 | 0.36 | 415458 |  | 149564.88
| Acero de refuerzo | Kg | 44 | 6900 |  | 303600
| Tapa y marco metalico | Und | 1 | 174612 |  | 174612
| Tabla de Revoltura 1"x10"x3m | Und | 3.45 | 9773 |  | 33716.85
| Puntilla (promedio) | lb | 0.4 | 5933.3333 |  | 2373.3333
| Separol X 15Kg | Und | 0.00512 | 271034 |  | 1387.6941
| Cuadrilla 0:0:2 | dia | 0.649 | 154736 |  |  | 100423.664
| Herramienta menor (5% mo) | %mdo | 0.05 | 100423.664 | 5021.1832
| Desperdicio | % | 0.05 | 461289.8774 |  | 23064.4939
| Total insumos |  |  |  | 5021.1832 | 688319.2513 | 100423.664
| Costo directo | 793764.0985 | Tomese | 793764
4.2 | Andén en concreto e=10 cm. |  |  |  |  | Unidad: | m2
| Descripción | Unidad | Rendimiento | Valor | Equipo | Material | M.D.O.
| Tabla de revoltura 1"x10"x3m | und | 0.33333 | 9773 |  | 3257.6667
| Varillón esqueletar sajo | un | 0.66667 | 4000 |  | 2666.6667
| Conc premezclado 21 mpa | m3 | 0.105 | 415458 |  | 43623.09
| Antisol Blanco X 20 Kg | und | 0.011 | 106434 |  | 1170.774
| SIKADUR 42 ANCLAJE x 5kg | Und | 0.009 | 166184 |  | 1495.656
| Puntilla promedio | lb | 0.581 | 5933.3333 |  | 3447.2667
| Cuadrilla 0:1:2 | día | 0.1 | 301984 |  |  | 30198.4
| Acarreo horizontal en obra(4% mo) | %mo | 0.04 | 30198.4 |  |  | 1207.936
| Herramienta menor (5% mo) | %mo | 0.05 | 30198.4 | 1509.92
| Desperdicio (5% mat) | %mat | 0.05 | 55661.12 | 2783.056
| Total insumos |  |  |  | 4292.976 | 55661.12 | 31406.336
| Costo directo | 91360.432 | Tomese | 91360
4.3 | Empalme camara existente |  |  |  |  | Unidad: | und
| Descripción | Unidad | Rendimiento | Vr. Unitario | Equipo | Material | M.D.O.
| Concreto 3000 psi | M3 | 0.05 | 415458 |  | 20772.9
| Cuadrilla 0:1:1 | día | 0.25 | 224616 |  |  | 56154
| Herramienta menor | %mdo | 0.08 | 56154 | 4492.32
| Desperdicio | % | 0.02 | 15430.7893 |  | 308.6158
| Total insumos |  |  |  | 4492.32 | 21081.5158 | 56154
| Costo directo | 81727.8358 | Tomese | 81728
5.1 | Suministro, conformación y compactación Sub Base granular Tipo INVIAS |  |  |  |  | Unidad: | m3
| Descripción | Unidad | Rendimiento | Vr. Unitario | Equipo | Material | M.D.O.
| Vibrocompactador gasolina | dia | 0.125 | 42175 | 5271.875
| SubBase Granular (incluye transporte) | m3 | 1.3 | 81000 |  | 105300
| Cuadrilla 0:0:2 | día | 0.121 | 154736 |  |  | 18723.056
| Acarreo horizontal en obra(4% mo) | %mo | 0.04 | 18723.056 |  |  | 748.9222
| Herramienta menor (5% mo) | %mo | 0.05 | 18723.056 | 936.1528
| Total insumos |  |  |  | 6208.0278 | 105300 | 19471.9782
| Costo directo | 130980.006 | Tomese | 130980
5.2 | Reposicion Pavimento en concreto Premezclado MR-43 e=20 cm. |  |  |  |  | Unidad: | m2
| Descripción | Unidad | Rendimiento | Valor | Equipo | Material | M.D.O.
| Concreto M.R.42, Prem. | m3 | 0.21 | 467670 |  | 98210.7
| Antisol Blanco X 20 Kg | und | 0.01155 | 106434 |  | 1229.3127
| Formaleta metalica pavimento 0,15*0.2*3 | día | 1.5 | 1900 | 2850
| Equipo de acabado superficial | dia | 0.1 | 21000 | 2100
| Regla vibratoria de 4m | und | 0.1 | 28525 | 2852.5
| Cuadrilla 0:1:1 | día | 0.22 | 224616 |  |  | 49415.52
| Acarreo horizontal en obra (4% m.o) | %mo | 0.04 | 49415.52 | 1976.6208
| Herramienta menor (5% mo) | %mo | 0.05 | 49415.52 | 2470.776
| Total insumos |  |  |  | 12249.8968 | 99440.0127 | 49415.52
| Costo directo | 161105.4295 | Tomese | 161105
5.3 | Restitucion suelocemento |  |  |  |  | Unidad: | m3
| Descripción | Unidad | Rendimiento | Vr. Unitario | Equipo | Material | M.D.O.
| Cemento | Kg | 100 | 579.24 |  | 57924
| Cuadrilla 0:1:1 | h/c | 0.1 | 224616 |  |  | 22461.6
| Herramienta menor (5% mo) | %mdo | 0.1 | 2246.16 | 224.616
| Total insumos |  |  |  | 224.616 | 57924 | 22461.6
| Costo directo | 80610.216 | Tomese | 80610
6.1 | Cargue y Retiro de Material Sobrante |  |  |  |  | Unidad: | m3
| Descripción | Unidad | Rendimiento | Valor | Equipo | Material | M.D.O.
| Transporte a escombrera | m3-km | 15.1966 | 1244 | 18904.6139
| Disposición de escombros | m3 | 1 | 10000 | 10000
| Ayudante (jornal más prestaciones) | Dia | 0.15555 | 77368 |  |  | 12034.8977
| Acarreo horizontal en obra(4% mo) | %mo | 0.04 | 12034.8977 |  |  | 481.3959
| Herramienta menor (5% mo) | %mo | 0.05 | 12034.8977 |  |  | 601.7449
| Total insumos |  |  |  | 28904.6139 | 0 | 13118.0385
| Costo directo | 42022.6524 | Tomese | 42023
6.2 | Inspeccion interna de la red de alcantarillado con equipo CCT |  |  |  |  | Unidad: | Ml
| Descripción | Unidad | Rendimiento | Vr. Unitario | Equipo | Material | M.D.O.
| Robot con camara de inspeccion | Und | 0.026 | 415458 | 10801.908
| Cuadrilla 0:1:1 | h/c | 0.1 | 28077 |  |  | 2807.7
| Herramienta menor (5% mo) | %mdo | 0.05 | 2807.7 | 140.385
| Total insumos |  |  |  | 10942.293 | 0 | 2807.7
| Costo directo | 13749.993 | Tomese | 13750
Note on E246: ====== ID#AAAAX4yWjM4 JULIAN (2022-04-06 16:29:24) cambiar por ccto de 4500
Note on E272: ====== ID#AAAAX4yWjNQ SIG-4 (2022-04-06 16:29:24) incluir en la tabla de insumo precio por resolución

## AIU PDA
REPÚBLICA DE COLOMBIA
DEPARTAMENTO DEL QUINDÍO
SECRETARÍA DE AGUAS E INFRAESTRUCTURA
FECHA:
CALCULO DEL A. I. U.
1.- | CALCULO DE LA ADMINISTRACION : A
1.1.- | MANEJO ADMINISTRATIVO MENSUAL
PLAZO PROMEDIO DEL CONTRATO: |  |  |  | 45 | DIAS
COSTO DIRECTO |  |  |  | 139094536
COSTO DIRECTO
DESCRIPCION |  | UNIDAD | CANT | DEDICACION | COSTO | Valor Total | % Participación
PERSONAL TECNICO Y ADM: (Incluye Prestaciones Soc.)
Residente de obra |  | MES | 1.5 | 100% | 3200000 | 4800000 | 3.451%
Maestro de obra |  | MES | 1.5 | 50% | 1900000 | 1425000 | 1.024%
Topógrafo (dedicacion 20% incluye cadenero y equipo) |  | MES | 1.5 | 20% | 3200000 | 960000 | 0.6902%
Profesional SISO |  | MES | 1.5 | 20% | 1900000 | 570000 | 0.4098%
Profesional Social |  | MES | 1.5 | 30% | 1900000 | 855000 | 0.6147%
Subtotal Mensual Personal técnico y administrativo: | [5 empty] | 8610000 | 6.19%
OFICINA, PAPELERIA Y OTROS:
Oficina y equipo de Oficina (Escritorio, pc, impresora, sillas, papeleria), campamento y comunicaciones |  | MES | 1.5 | 1 | 300000 | 450000 | 0.3235%
Gestión social, ambiental y transito |  | GLB | 1 | 1 | 3000000 | 3000000 | 2.157%
Ensayos de calidad |  | GLB | 1 | 1 | 300000 | 300000 | 0.2157%
Valla |  | GLB | 2 | 1 | 450000 | 900000 | 0.647%
Subtotal Mensual oficina , papeleria y otros: | [5 empty] | 4650000 | 3.343%
1.2.- | POR LEGALIZACION DEL CONTRATO
| Pólizas 1% |  |  |  |  | 1%
[5 empty] | Total Legalización del Contrato: | 1%
1.3.- | DESCUENTOS EN LAS CUENTAS DE COBRO
| Por Retención en la Fuente 2% |  |  |  |  | 2%
| Por Estampilla Pro-desarrollo 2% |  |  |  |  | 2%
| Por Estampilla Pro-Hospital 2% |  |  |  |  | 2%
| Por Estampilla Pro-Cultura 1% |  |  |  |  | 1%
| Por Estampilla Pro-Adulto mayor 3% |  |  |  |  | 3%
| PorEstampilla Pro-deporte 2,5% |  |  |  |  | 2.5%
| Por Contribución especial 5% |  |  |  |  | 5%
| Pro- universidad 2% |  |  |  |  | 2%
| Descuento sobre imprevistos(I) y (Utilidad) |  |  |  |  | 0.84%
|  |  |  | Total Descuentos |  | 20.34%
| RESUMEN DEL CALCULO DEL FACTOR DE ADMINISTRACION: A |  |  |  |  | %
| MANEJO ADMINISTRATIVO MENSUAL PERSONAL TECNICO Y ADMINISTRATIVO |  |  |  |  | 6.19%
| MANEJO ADMINISTRATIVO MENSUAL OFICINA, PAPELERIA Y OTROS |  |  |  |  | 3.343%
| POR LEGALIZACION DEL CONTRATO |  |  |  |  | 1%
| DESCUENTOS |  |  |  |  | 20.34%
| VALOR TOTAL DE LA ADMINISTRACION |  |  |  |  | 31%
2.- | CALCULO DE IMPREVISTOS : I
Se asigna un valor a los imprevistos del 1% que de acuerdo con la experiencia obtenida en esta clase de obras puede cubrir este factor de riesgo
3.- | CALCULO DE LA UTILIDAD : U
Se asigna un valor a la utilidad del 5% con el cual se consideran satisfechas las normales pretenciones del contratista en el desarrollo de la actividad.
| RESUMEN DEL CALCULO DEL A. I. U. |  |  |  |  | %
| Por Administración : A |  |  |  |  | 31%
| Por Imprevistos : I |  |  |  |  | 1%
| Por Utilidades : U |  |  |  |  | 5%
| VALOR TOTAL DE LA ADMINISTRACION |  |  |  |  | 37%

## Esquema Triturado
Ancho brecha (m) | 0.8 | Ancho brecha (m) | 1.2 | Ancho brecha (m) | 1.2 | Ancho brecha (m) | 0.6
Diametro tubo (m) | 0.315 | Diametro tubo (m) | 0.315 | Diametro tubo (m) | 0.5 | Diametro tubo (m) | 0.16
Area Rectangulo Inferior. (m2) | 0.12 | Area Rectangulo Inferior. (m2) | 0.18 | Area Rectangulo Inferior. (m2) | 0.18 | Area Rectangulo Inferior. (m2) | 0.09
Area Superior - 1/2 tubo (m2) | 0.087034 | Area Superior - 1/2 tubo (m2) | 0.15003 | Area Superior - 1/2 tubo (m2) | 0.20183 | Area Superior - 1/2 tubo (m2) | 0.037947
Area Total (m2) | 0.20703 | Area Total (m2) | 0.33003 | Area Total (m2) | 0.38183 | Area Total (m2) | 0.12795
Longitud (m) | 56.65 | Longitud (m) | 20.71 | Longitud (m) | 15.82 | Longitud (m) | 100
Volumen Total (m3) | 11.7285 | Volumen Total (m3) | 6.835 | Volumen Total (m3) | 6.0405 | Volumen Total (m3) | 12.7947