## Hoja1
FICHA DE ESPECIFICACIONES TÉCNICAS
LISTADO DE EQUIPOS EMISORA
ITEM | NOMBRE | DESCRIPCIÓN -CARACTERISTICAS | CANT
1 | TRANSMISOR DE 1000 W | Transmisor ≥ 1000 W Ajustable de 0 a la potencia máxima, para trabajo con PRA de 1 KW Incluye ferrita (que cumpla con trabajo en frecuencias indeseadas en su banda resistiva) para cableado de señales de audio y tensión de entrada. Modo de modulación: mono, estéreo, multiplex, SCA, RDS, Aux. Impedancia de salida de potencia: 50 Ohmios Conector de salida: Tipo N o DIN 7/16 Pureza espectral total:> -100 DBC spurious,> - 84 DBC harmonics Rango de frecuencia: 87.5 ÷ 108.00 MHz, programable en pasos de 10 KHz Distorsión armónica total + ruido: 0.03% a 400 Hz Impedancia de entrada de audio: 600 ohmios balanceados, 15 Kohms desbalanceados. Preénfasis: 75 µseg Tipo de modulación: Modulación de frecuencia directa de la frecuencia portadora, estéreo F3E con subportadora y mono. Lock in Time: Typ. 4 segundos. Desactivación de bloqueo: ≥ -80 dBc. Capacidad de modulación: ± 150 KHz. | 1
2 | MONITOR DE FRECUENCIA FM | Un equipo monitor de frecuencia que incluya: Frecuencia de operación 88 a 108 Mhz - Resolución 100 Hz
3 | MONITOR DE MODULACION | Sintonizador FM en la banda 87,5 ÷ 108 MHz Paso de sintonización 10 KHz y 100 KHz seleccionable Conector de antena: BNC-F 50 OHM Medidor de frecuencia: pantalla digital LCD de alta visibilidad Precisión de frecuencia: ± 2,5 ppm Respuesta de frecuencia: ± 0.1dB 30Hz a 90KHz Medición de modulación: medidor analógico iluminado de alta velocidad Crosstalk estéreo: 40dB 100Hz ÷ 10KHz (típ. 45dB @1KHz) Indicación de desviación: 0 a ± 100 KHz 100% a ± 75 KHz Relación señal/ruido: 70dB 400Hz con 50µS | 1
4 | ENLACE FM (ANALÓGICO) | Transmisor y receptor deben ser equipos del mismo fabricante Las frecuencias de funcionamiento del sistema de enlace deben ser ajustables en la banda que contenga de 300 Mhz a 328,6 12 Mhz en pasos o saltos de frecuencia de ≤ 25 KHz Estabilidad de frecuencia ± 5 ppm ó ±5 Hz o mejor Dos Antenas direccionales tipo Yagui operando a la frecuencia solicitada en la banda que contenga de 300 Mhz a 328,6 Mhz (incluir información Antena direccional operando a la frecuencia solicitada con ganancia ≥ 9.5 dBi (el contratista debe entregar información técnica del fabricante). Ancho de Banda: Menor o igual a 200KHz según lo establecido en el Plan Técnico Nacional de Radiodifusión Sonora | 1
5 | SISTEMA DE ANTENAS | ESPECIFICACIONES CARACTERÍSTICAS Dos (2) Antenas de polarización circular Construcción en Acero inoxidable tipo panel Segun estudio radioelectrico aprobado, Conector 7/16” Polarización circular ajustable Potencia máxima: 2000 W Frecuencia de trabajo: 87.5 - 108 MHz – Broadband VSWR: 1.2:1 Ganancia: 7 dBd Amplitud Vertical: 33 grados Impedancia 50 Ohm Amplitud vertical: 85 E plane 85 H | 1
6 | TORRE RIENDADA | Tipo Auto riendada (Altura 20m) de 40X40 CM Vientos Deberá soportar vientos con velocidades de hasta 100 km/h en la dirección más desfavorable de acuerdo a los arreglos de antenas requeridos Deflexión permitida Máximo ±1,5% con velocidades de viento de hasta 50 km/h, en la dirección más desfavorable de acuerdo a los arreglos de antenas requeridos Faros de seguridad Las torres incluirán el suministro y montaje de faros de seguridad para aeronaves en vuelo, conforme a los reglamentos de la Aeronáutica Civil. Protección a descargas eléctricas Sistema de protección contra descargas eléctricas mediante pararrayos debidamente aterrizados con bajante independiente. Pintura Los colores deben ser blanco y naranja distribuidos en siete franjas, donde las franjas superiores e inferiores deben ser de color naranja. El imprimante y la pintura se deben aplicar solamente cuando el montaje estructural se haya terminado totalmente. Sistema de puesta a tierra Se debe realizar diseño, suministro e instalación de sistema de puesta a tierra, aterrizar la estructura (torre), gabinete y pararrayos, potencializar el sistema y debe tener una resistencia de tierra menor a 5 Ω. | 1
7 | GABINETE PARA EQUIPOS PARA EXTERIOR | Fabricado en lámina galvanizada en caliente calibre 11,14, y 16,18 en frio. Pintura anticorrosiva beige. debe contar con rack con las norma EIA-310. dbe cumplir con el grado de protección IP54. deb incluir : 2 ventiladores minimo o uo de mayor potencia (Consumo de 0.26A 110/120V CA), Termostato (Rango 0° a 60°C), Tomacorriente para Rack de 4 tomas, switch térmico 15A y cable calibre 18 de 1.6 metros. Tapa superior, laterales, y puerta con aislante de 1/2". Puerta con espuma de poliuretano como empaque. dimensiones 1.2 m x 1.5 m x 2.2 m | 1
8 | ACCESORIOS DE INSTALACION | HANGER KIT CONECTORES Y 40 MTS DE CABLE DE 7/8" PARA INSTALACION DEL SISTEMA RADIANTE | 1
9 | Consola de Estudio | – Todas las entradas y salidas balanceadas – Doce entradas de doble canal Mezclador – Control de entrada A/B – Deslizadores ALPS de 100 mm con control Digital VCA – Seis entradas de micrófono mono balanceadas con alimentación phantom con conectores XLR – Doce líneas estéreo balanceadas con conectores RJ-45 – Cuatro entradas digitales AES/EBU – Control de tono digital de tres bandas en todos los canales de entrada – Dos teléfonos híbridos optoacoplados integrados internamente - Dos Telco IN /OUT – Función de reunión en híbrido telefónico (PGM, UTL, AUX y CUE) – Bus CUE – Tres salidas estéreo analógicas balanceadas independientes (PGM, UTL y AUX) – Dos salidas digitales AES/EBU independientes (PGM y UTL) – Sala de control y funciones de estudio con selector de modo de monitor – Salida de sala de control con lógica de silenciamiento – Placa de audio USB interna para mayor versatilidad de conexión – Comando ON AIR de salida optoacoplada – Bus totalmente blindado – Pantalla digital TFT de 4,3” | 1
10 | BRAZO DE MICROFONO | Construcción en Metal de mesa tipo estatico | 4
11 | MICRÓFONO ESTUDIO (ANALÓGICO) | Tipo Dinámico Respuesta frecuencia 50 Hz - 15 kHz patrón polar supercardioide Impedancia de salida 500Ω Sensibilidad -48 dBV/Pa (4 mV/Pa) conector XLR macho balanceado chapado en oro de 3 pines | 4
12 | AUDIFONOS PROFESIONALES | Respuesta de frecuencia: 20 - 27.400 Hz Impedancia nominal: 300 Ohm Presión media en el oido: ~ 5,5N Conector: Jack estéreo 3,5/6,3 mm | 4
13 | DISTRIBUIDOR DE AUDIFONOS | Conector entrada: entradas de audio balanceadas (L/R) con conectores XLR Salidas: 12 salidas auriculares con 6 amplificadores individuales Indicador: VU de entrada de audio frontal Montaje en rack, con altura de una (1) unidad de rack | 1
14 | LUZ DE SEÑALIZACIÓN LED | Señalización en acrílico con mensaje de "AL AIRE", nombre de emisora y logo, con iluminación tipo led color rojo para instalación en pared externa junto a puerta de estudio de emisión y para instalación en paredes interiores del estudio de emisión con dimensiones de 30cm X 15cm cada una | 1
15 | MONITORES DE AUDIO (PAR DE PARLANTES ESTUDIO) | Diseñados para monitoreo profesional de audio en estudio Respuesta de frecuencia 70 Hz – 20 Hz Woofer: de 4.5 pulgadas 25W / sistema completo 1- Estéreo de 1/8" 2- TRS ¼” balanceadas 2- RCA no balanceadas | 1
16 | COMPUTADOR ESCRITORIO | Computador Desktop procesador Intel Core i7 o RYZEN 5 DE ULTIMA GENRACION 8 GB DDR4 1 TB HDD Windows 10 Professional 64-Bit MONITOR 22" | 1
17 | MESAS | Mobiliario que comprende el suministr ode 2 mesas , 1 para equipos conosla y master y,otra mesa de trabajo de locucion y periodistas | 2
18 | REGULADOR | Regulador de2 KVA online con doble conversión Indicador de voltaje digital Leds o pantalla de estado en panel frontal Protecciones de sobrecarga y cortocircuito | 1