## Hoja1 (hidden)
Km
[6 empty] | 804 | 0.97 | 779.88
Kg
[6 empty] | 1000 |  | 779880
[8 empty] | ton / 164 KM | Ton/Km
[6 empty] | Lancha |  | 573595 | 3497.5305
34975.3049
| Cambio de puerta de madera inmunizada bajo el sistema vacío presión, con sales CCA 9.6 kg/m3 tipo Osmose, bajo estándares de calidad que permitan dar garantía contra hongos, insectos perforadores y pudrición por 20 años, incluye tornillería y accesorios de instalación en acero al carbono con recubrimiento multicapa 20 μm con tratamiento superficial a base de resina epódica y hojuelas de aluminio tipo Rothoblaas o similar para exteriores con fy=1000 MPa de entrada fluvial exterior |  |  |  | 2000000
|  |  |  | 0 | 1277730
|  |  |  | 2842 | 2842
|  |  |  | 152468 | 128602
|  |  |  | 152468 | 128602
|  |  |  | 152468 | 129841
| Suministro e instalacion de pilotes cilindrados en madera tipo pátula, inmunizada bajo el sistema vacío presión, con sales CCA 16 kg/m3 tipo Osmose, bajo estándares de calidad que permitan dar garantía contra hongos, insectos perforadores y pudrición por 20 años) incluye tornillería rothoblaas y accesorios de instalación - Ø0,16m |  |  |  | 139041
| Suministro e instalacion de pilotes cilindrados en madera tipo pátula, inmunizada bajo el sistema vacío presión, con sales CCA 16 kg/m3 tipo Osmose, bajo estándares de calidad que permitan dar garantía contra hongos, insectos perforadores y pudrición por 20 años) incluye tornillería rothoblaas y accesorios de instalación - Ø0,20m |  |  |  | 151041
| Ensamble sumininistro e instalacion de zapatas madera tipo pátula, inmunizada bajo el sistema vacío presión, con sales CCA 16 kg/m3 tipo Osmose, bajo estándares de calidad que permitan dar garantía contra hongos, insectos perforadores y pudrición por 20 años) incluye tornillería rothoblaas y accesorios de instalación - 0,67m 0,48m x 0,2m |  |  |  | 159319
| Suministro e instalación de vigas V1 (Estructura ) madera tipo pátula, inmunizada bajo el sistema vacío presión, con sales CCA 9 kg/m3 tipo Osmose, bajo estándares de calidad que permitan dar garantía contra hongos, insectos perforadores y pudrición por 20 años)incluye tornillería rothoblaas y accesorios de instalación - 0,19x0,08. |  |  |  | 124863
| Suministro e instalación de vigas V3 (Estructura ) madera tipo pátula, inmunizada bajo el sistema vacío presión, con sales CCA 9kg/m3 tipo Osmose, bajo estándares de calidad que permitan dar garantía contra hongos, insectos perforadores y pudrición por 20 años)incluye tornillería rothoblaas y accesorios de instalación - 0,19x0,04. |  |  |  | 87813
| Suministro e instalación de vigas V5 (Estructura ) madera tipo pátula, inmunizada bajo el sistema vacío presión, con sales CCA 9kg/m3 tipo Osmose, bajo estándares de calidad que permitan dar garantía contra hongos, insectos perforadores y pudrición por 20 años)incluye tornillería rothoblaas y accesorios de instalación - 0,14x0,04. |  |  |  | 96653
| Suministro e instalación de vigas V7 (Estructura ) madera tipo pátula, inmunizada bajo el sistema vacío presión, con sales CCA 9 kg/m3 tipo Osmose, bajo estándares de calidad que permitan dar garantía contra hongos, insectos perforadores y pudrición por 20 años)incluye tornillería rothoblaas y accesorios de instalación 0,08x0,04. |  |  |  | 74181
| Suministro e instalación de vigas gualderas madera tipo pátula, inmunizada bajo el sistema vacío presión, con sales CCA 9 kg/m3 tipo Osmose, bajo estándares de calidad que permitan dar garantía contra hongos, insectos perforadores y pudrición por 20 años)incluye tornillería rothoblaas y accesorios de instalación 0,19x0,04. |  |  |  | 87813
| Suministro e instalacion de tablilla piso dilatada 0,01m entre listones en madera tipo pátula, inmunizada bajo el sistema vacío presión, con sales CCA 9 kg/m3 tipo Osmose, bajo estándares de calidad que permitan dar garantía contra hongos, insectos perforadores y pudrición por 20 años) incluye tornillería rothoblaas y accesorios de instalación Similar al existente - 0,018x0,08x3 m. |  |  |  | 96384
| Suministro e instalación de huella de seccion rectangular para escaleras en madera tipo pátula, inmunizada bajo el sistema vacío presión, con sales CCA9 kg/m3 tipo Osmose, bajo estándares de calidad que permitan dar garantía contra hongos, insectos perforadores y pudrición por 20 años)incluye tornillería rothoblaas y accesorios de instalación - 1,2x0,30x0,04m. |  |  |  | 51462
| Suministro e instalación de bocel de seccion triangular para remates de piso en madera tipo pátula, inmunizada bajo el sistema vacío presión, con sales CCA 9 kg/m3 tipo Osmose, bajo estándares de calidad que permitan dar garantía contra hongos, insectos perforadores y pudrición por 20 años)incluye tornillería rothoblaas y accesorios de instalación - 0,04x0,08m. |  |  |  | 43590
| Suministro e instalación de prefabricado en concretro tipo sardinel Ref: A-10 o equivalente - 0,50x0,20x0,80 |  |  |  | 81390
| Suministro e instalación de poyo de seccion rectangular para instalaciones de piso en madera tipo pátula, inmunizada bajo el sistema vacío presión, con sales CCA 9 kg/m3 tipo Osmose, bajo estándares de calidad que permitan dar garantía contra hongos, insectos perforadores y pudrición por 20 años)incluye tornillería rothoblaas y accesorios de instalación - 0,08x0,04. |  |  |  | 43590
| Suministro e instalación de Largueros (Estructura ) madera tipo pátula, inmunizada bajo el sistema vacío presión, con sales CCA 9 kg/m3 tipo Osmose, bajo estándares de calidad que permitan dar garantía contra hongos, insectos perforadores y pudrición por 20 años)incluye tornillería rothoblaas y accesorios de instalación - 0,08x0,08x2,26 m. |  |  |  | 79155
| Suministro e Instalación de Largueros Subestructura de panel) madera tipo pátula, inmunizada bajo el sistema vacío presión, con sales CCA 9 kg/m3 tipo Osmose, bajo estándares de calidad que permitan dar garantía contra hongos, insectos perforadores y pudrición por 20 años) incluye tornillería rothoblaas y accesorios de instalación - 0,04x0,08m |  |  |  | 74181
| Suministro e Instalación de Largueros (columnas compuestas) madera tipo pátula, inmunizada bajo el sistema vacío presión, con sales CCA 9 kg/m3 tipo Osmose, bajo estándares de calidad que permitan dar garantía contra hongos, insectos perforadores y pudrición por 20 años) incluye tornillería rothoblaas y accesorios de instalación -0,04x0,14m |  |  |  | 77087
| Suministro e Instalación de Largueros columnas compuestas) madera tipo pátula, inmunizada bajo el sistema vacío presión, con sales CCA 9 kg/m3 tipo Osmose, bajo estándares de calidad que permitan dar garantía contra hongos, insectos perforadores y pudrición por 20 años) incluye tornillería rothoblaas y accesorios de instalación - 0,08x0,08m |  |  |  | 152909
| Suministro e Instalación de Largueros (Subestructura de antepechos) madera tipo pátula, inmunizada bajo el sistema vacío presión, con sales CCA 9 kg/m3 tipo Osmose, bajo estándares de calidad que permitan dar garantía contra hongos, insectos perforadores y pudrición por 20 años) incluye tornillería rothoblaas y accesorios de instalación - 0,04x0,04m |  |  |  | 77087
| Suministro e instalación de largueros (Subestructura de antepechos) madera tipo pátula, inmunizada bajo el sistema vacío presión, con sales CCA 9 kg/m3 tipo Osmose, bajo estándares de calidad que permitan dar garantía contra hongos, insectos perforadores y pudrición por 20 años)incluye tornillería rothoblaas y accesorios de instalación - 0,19x0,04. |  |  |  | 82353
| Suministro e instalación de largueros (Subestructura de antepechos) madera tipo pátula, inmunizada bajo el sistema vacío presión, con sales CCA 9 kg/m3 tipo Osmose, bajo estándares de calidad que permitan dar garantía contra hongos, insectos perforadores y pudrición por 20 años)incluye tornillería rothoblaas y accesorios de instalación - 0,14x0,04. |  |  |  | 77087
| Suministro e instalación de largueros (vigas aereas) madera tipo pátula, inmunizada bajo el sistema vacío presión, con sales CCA 9 kg/m3 tipo Osmose, bajo estándares de calidad que permitan dar garantía contra hongos, insectos perforadores y pudrición por 20 años)incluye tornillería rothoblaas y accesorios de instalación - 0,14x0,04. |  |  |  | 77087
| Suministro e Instalación de Tablilla Parte intermedia 9cmx2cm. madera tipo pátula, inmunizada bajo el sistema vacío presión, con sales CCA 9 kg/m3 tipo Osmose, bajo estándares de calidad que permitan dar garantía contra hongos, insectos perforadores y pudrición por 20 años) - 9cmx2cm |  |  |  | 116771
| Suministro e Instalación de Tablilla Parte superior e inferior 4cmx2cm. madera tipo pátula, inmunizada bajo el sistema vacío presión, con sales CCA 9 kg/m3 tipo Osmose, bajo estándares de calidad que permitan dar garantía contra hongos, insectos perforadores y pudrición por 20 años) - 4cmx2cm |  |  |  | 86979
| Suministro e instalación de vigas V9 (Estructura ) madera tipo pátula, inmunizada bajo el sistema vacío presión, con sales CCA 9 kg/m3 tipo Osmose, bajo estándares de calidad que permitan dar garantía contra hongos, insectos perforadores y pudrición por 20 años)incluye tornillería rothoblaas y accesorios de instalación - 0,04x0,19 |  |  |  | 78353
| Suministro e instalación de vigas V3 (Estructura ) madera tipo pátula, inmunizada bajo el sistema vacío presión, con sales CCA 9 kg/m3 tipo Osmose, bajo estándares de calidad que permitan dar garantía contra hongos, insectos perforadores y pudrición por 20 años)incluye tornillería rothoblaas y accesorios de instalación - 0,04x0,14. |  |  |  | 80087
| Suministro e instalación de pies de amigo (Estructura ) madera tipo pátula, inmunizada bajo el sistema vacío presión, con sales CCA 9kg/m3 tipo Osmose, bajo estándares de calidad que permitan dar garantía contra hongos, insectos perforadores y pudrición por 20 años)incluye tornillería rothoblaas y accesorios de instalación -0,04x0,14. |  |  |  | 87087
|  |  | 36.2 |  | 210181
154181
0.01 | Suministro e instalación de la red sanitaria incluyendo accesorios de acuerdo a las especificaciones técnicas del plano - ubicación general | un |  |  | 6554933
| Suministro e instalación de la red hidráulica incluyendo accesorios de acuerdo a las especificaciones técnicas del plano - - ubicación general | un |  |  | 270603
697535
36290
221290
46290
36290
122590
| Suministro e instalación de Puerta P-2 abatible y marco en madera inmunizada, con la forma y dimensiones especificadas para las carpinterias del proyecto, de acuerdo a lo señalado en los Planos Arquitectónicos y en los Planos , Incluye elementos de fijación. - 0,69*2,0 |  |  |  | 1080905
344905
334905
51510
70649
44449
58375
160649
65649
137908
| Suministro e instalación de sistema de puesta a tierra con una varilla Cu - Cu 5/8"x8', incluye cableado Cu N. 10 AWG, conector en cobre, tubería PVC y conexión. Con normatividad vigente (RETIE). - ubicación general | un |  |  | 422546
19
21
30
| Cambio de puerta de madera inmunizada bajo el sistema vacío presión, con sales CCA 9.6 kg/m3 tipo Osmose, bajo estándares de calidad que permitan dar garantía contra hongos, insectos perforadores y pudrición por 20 años, incluye tornillería y accesorios de instalación en acero al carbono con recubrimiento multicapa 20 μm con tratamiento superficial a base de resina epódica y hojuelas de aluminio tipo Rothoblaas o similar para exteriores con fy=1000 MPa de entrada fluvial exterior |  | 4 | 0 | 2000000
|  |  | 4 |  | 697535
Adecuación Baños secos
|  |  | 2 |  | 697535
| Suministro e instalación de la red sanitaria | un | 1 | 750000
| Suministro e instalación de la red hidráulica | un | 1 | 350000

## Valores Base (hidden)
PARQUES NATURALES DE COLOMBIA
MUROS EN MADERA SERYE
PRESUPUESTO GENERAL DETALLADO POR CAPÍTULOS.
|  | ÍTEM | DESCRIPCIÓN | UND | CANTIDAD | Vr. UNIT | Vr. PARCIAL
|  | 1 | MADERA INMUNIZADA POR ML 9 CCA KG/MT3
|  | 1.01 | SUMINISTRO, INSTALACION Y TRANSPORTES DE LISTON DE MADERA 2 cm X 2 cm CCA 9 KG/MT3 | ml | 1 | 6924 | 6924
|  | 1.02 | SUMINISTRO, INSTALACION Y TRANSPORTES DE LISTON DE MADERA 2 cm X 4 cm CCA 9 KG/MT3 | ml | 1 | 8061 | 8061
|  | 1.03 | SUMINISTRO, INSTALACION Y TRANSPORTES DE LISTON DE MADERA 2 cm X 9 cm CCA 9 KG/MT3 | ml | 1 | 11987 | 11987
|  | 1.04 | SUMINISTRO, INSTALACION Y TRANSPORTES DE LISTON DE MADERA 2 cm X 14 cm CCA 9 KG/MT3 | ml | 1 | 15911 | 15911
|  | 1.05 | SUMINISTRO, INSTALACION Y TRANSPORTES DE LISTON DE MADERA 4 cm X 9 cm CCA 9 KG/MT3 | ml | 1 | 18129 | 18129
|  | 1.06 | SUMINISTRO, INSTALACION Y TRANSPORTES DE LISTON DE MADERA 4 cm X 14 cm CCA 9 KG/MT3 | ml | 1 | 24913 | 24913
|  | 1.07 | SUMINISTRO, INSTALACION Y TRANSPORTES DE LISTON DE MADERA 9 cm X 9 cm CCA 9 KG/MT3 | ml | 1 | 31143 | 31143
|  | 1.08 | SUMINISTRO, INSTALACION Y TRANSPORTES DE LISTON DE MADERA 9 cm X 14 cm CCA 9 KG/MT3 | ml | 1 | 45518 | 45518
|  | 1.09 | SUMINISTRO, INSTALACION Y TRANSPORTES DE Tablilla piso 1,8x8 x m2 CCA 9 KG/MT3 | m2 | 1 | 73700 | 73700
|  | 1.1 | SUMINISTRO, INSTALACION Y TRANSPORTES DE Tablilla techo 1x8 x m2 CCA 9 KG/MT3 | m2 | 1 | 48130 | 48130
|  | 1.11 | SUMINISTRO, INSTALACION Y TRANSPORTES DE Tablilla forro 1,6x8 x m2 CCA 9 KG/MT3 | m2 | 1 | 67608 | 67608
|  | 1.12 | SUMINISTRO, INSTALACION Y TRANSPORTES DE ALFARDAS 9 cm CCA 9 KG/MT5 | ml | 1 | 24619 | 24619
|  | 1.13 | SUMINISTRO, INSTALACION Y TRANSPORTES DE ALFARDAS 10 cm CCA 9 KG/MT6 | ml | 1 | 28483 | 28483
|  | 1.14 | SUMINISTRO, INSTALACION Y TRANSPORTES DE ALFARDAS 14,5 cm CCA 9 KG/MT8 | ml | 1 | 50053 | 50053
|  | 2 | MADERA INMUNIZADA POR ML 16 CCA KG/MT3
|  | 2.01 | SUMINISTRO, INSTALACION Y TRANSPORTES DE LISTON DE MADERA 2 cm X 2 cm CCA 16 KG/MT3 | ml | 1 | 6993 | 6993
|  | 2.02 | SUMINISTRO, INSTALACION Y TRANSPORTES DE LISTON DE MADERA 2 cm X 4 cm CCA 16 KG/MT3 | ml | 1 | 8163 | 8163
|  | 2.03 | SUMINISTRO, INSTALACION Y TRANSPORTES DE LISTON DE MADERA 2 cm X 9 cm CCA 16 KG/MT3 | ml | 1 | 12331 | 12331
|  | 2.04 | SUMINISTRO, INSTALACION Y TRANSPORTES DE LISTON DE MADERA 2 cm X 14 cm CCA 16 KG/MT3 | ml | 1 | 16463 | 16463
|  | 2.05 | SUMINISTRO, INSTALACION Y TRANSPORTES DE LISTON DE MADERA 4 cm X 9 cm CCA 16 KG/MT3 | ml | 1 | 18888 | 18888
|  | 2.06 | SUMINISTRO, INSTALACION Y TRANSPORTES DE LISTON DE MADERA 4 cm X 14 cm CCA 16 KG/MT3 | ml | 1 | 26084 | 26084
|  | 2.07 | SUMINISTRO, INSTALACION Y TRANSPORTES DE LISTON DE MADERA 9 cm X 9 cm CCA 16 KG/MT3 | ml | 1 | 32797 | 32797
|  | 2.08 | SUMINISTRO, INSTALACION Y TRANSPORTES DE LISTON DE MADERA 9 cm X 14 cm CCA 16 KG/MT3 | ml | 1 | 48137 | 48137
|  | 2.09 | SUMINISTRO, INSTALACION Y TRANSPORTES DE Tablilla piso 1,8x8 x m2 CCA 16 KG/MT3 | m2 | 1 | 77834 | 77834
|  | 2.1 | SUMINISTRO, INSTALACION Y TRANSPORTES DE Tablilla techo 1x8 x m2 CCA 16 KG/MT3 | m2 | 1 | 50197 | 50197
|  | 2.11 | SUMINISTRO, INSTALACION Y TRANSPORTES DE Tablilla forro 1,6x8 x m2 CCA 16 KG/MT3 | m2 | 1 | 71742 | 71742
|  | 2.12 | SUMINISTRO, INSTALACION Y TRANSPORTES DE ALFARDAS x 9 cm CCA 16 KG/MT5 | ml | 1 | 25911 | 25911
|  | 2.13 | SUMINISTRO, INSTALACION Y TRANSPORTES DE ALFARDAS x 10 cm CCA 16 KG/MT6 | ml | 1 | 30096 | 30096
|  | 2.14 | SUMINISTRO, INSTALACION Y TRANSPORTES DE ALFARDAS x 14,5 cm CCA 16 KG/MT8 | ml | 1 | 53484 | 53484
De acuerdo al analisis de precios unitarios
https://www.laferreteriagravina.com/alquiler-de-herramientas
312 5071086 | 2022-02-14

## RESUMEN (hidden)
ID | DESCRIPCION | COSTO DIRECTO |  | Peso
1 | Sede Administrativa (Casa de funcionarios) - 24989 | 103101113 | Fibrocemento | 4.7487
2 | Cabaña del jefe de área - 24990 | 46810280 | Tejas | 5
3 | Cabaña Laboratorio (Bodega) - 24991 | 21119618 | Vidrio | 1
4 | Cabaña de Funcionarios | 30387078
5 | Batería de baños - 24993 | 23886437
6 | SISTEMA DE TRATAMIENTO AGUAS RESIDUALES | 14335860
7 | Administración | 69088323
8 | Imprevistos | 7189212
9 | Utilidad | 11982019
10 | Iva sobre utilidad | 2276584
| SUBTOTAL SIN TRANSPORTE | 330176524
11 | Transporte | 61200000
| TOTAL | 391376524 | 156550609.6
234825914.4

## PPTO
PARQUES NACIONALES NATURALES DE COLOMBIA PNN TUPARRO PRESUPUESTO ESTIMADO VIGENCIA 2023 - OBRA
SECTOR EL TOMO
| DESCRIPCIÓN | UNIDAD | CANTIDAD | VALOR UNITARIO | VALOR TOTAL
Sede Administrativa (Casa de funcionarios) - 24989 |  |  |  |  | 103101113
1 | PRELIMINARES |  |  |  | 1947515
1.01 | Demolición escalera en concreto | gl | 1 | 517415 | 517415
1.02 | Desmonte de cielo raso existente | m² | 100 | 14301 | 1430100
2 | ESTRUCTURA METALICA |  |  |  | 2087383
2.01 | Mantenimiento cercha de soporte para la pasarela del segundo piso (anticorrosivo + pintura) h=0.15 m | ml | 20.27 | 13492 | 273483
2.02 | Suministro e instalación de platinas de 0.40 x 0.30 para la cercha de soporte cubierta | un | 28 | 22300 | 624400
2.03 | Suministro e instalación de platinas de 0.145 x 0.30 para la cercha de soporte cubierta (tipo 1) | un | 24 | 17300 | 415200
2.04 | Suministro e instalación de platinas para la cercha de soporte cubierta (tipo 2) | un | 28 | 17300 | 484400
2.05 | Suministro e instalación de platinas para cercha ( cumbrera de la cubierta) | un | 13 | 22300 | 289900
3 | ESTRUCTURA MADERA |  |  |  | 30179811
3.01 | Suministro e instalación de ventanas en madera pino patula inmunizado bajo el sistema vacío presión con sales CCA 9,6 K/m2 (tipo Osmose, bajo estándares de calidad que permitan dar garantía contra hongos, insectos perforadores y pudrición por 20 años) incluye vidrio de 4mm | m² | 108.2 | 180503 | 19530425
3.02 | Suministro e instalación de marco y puerta de madera inmunizada 1.00x2.35 m incluye chapas cedro tabla tríplex | un | 11 | 691616 | 7607776
3.03 | Suministro e instalación de anjeos en fibra de vidrio | m² | 108.2 | 28111 | 3041610
4 | MAMPOSTERIA Y PAÑETES |  |  |  | 16600000
4.01 | Resanes y reparaciones de mamposteria, paredes y pisos | m2 | 200 | 35000 | 7000000
5 | ESCALERA METALICA |  |  |  | 4800000
5.01 | Escalera en Estructura Metálica | un | 1 | 4800000 | 4800000
6 | PUNTURA INTERIOR Y EXTERIOR |  |  |  | 10733001
6.01 | Pintura acrílica lavable con copolímeros de emulsión siliconada acabado mate a tres manos color blanco puro "Pintuco Ref. Viniltex Advanced" o similar. Incluye resanes. | m² | 546 | 9500 | 5187000
6.02 | Pintura tipo 1 acrílica lavable con protección UV acabado mate a tres manos color blanco puro "Pintuco Ref. Koraza" o similar. Incluye resanes | m² | 396.88 | 13974 | 5546001
7 | CUBIERTA |  |  |  | 14118667
7.01 | instalación de teja termoacústica tipo Sandwich con relleno de 30 mm de poliuretano (PUR), color azul el AP. Incluye accesorios (cumbrera, limatesa, limahoya, etc.). La entrega de material incluye accesorios de instalación y sellante. | m² | 275 | 30000 | 8250000
7.02 | Suministro e instalación Canal en acero galvanizado cal 18. | ml | 64.52 | 72360 | 4668667
7.03 | Suministro e instalación Bajante acero galvanizado cal 18. | ml | 30 | 40000 | 1200000
8 | REDES HIDROSANITARIAS |  |  |  | 1477500
8.01 | Excavación en conglomerado para tubería | m3 | 6.3 | 25000 | 157500
8.02 | Tubería pvc-sanitaria 4" | ml | 30 | 44000 | 1320000
9 | APARATOS SANITARIOS |  |  |  | 3162236
9.01 | Suministro e instalación de sanitario tipo institucional color blanco incluye todos los accesorios para su correcto funcionamiento. | un | 2 | 565781 | 1131562
9.02 | Suministro e instalación de lavamanos de colgar tipo institucional color blanco incluye todos los accesorios para su correcto funcionamiento. | un | 2 | 250287 | 500574
9.03 | Suministro e instalación de ducha, incluye grifería y todos los accesorios para su correcto funcionamiento. | un | 2 | 250547 | 501094
9.04 | Suministro e instalación de lavaplatos en acero inoxidable, incluye grifería y todos los accesorios para su correcto funcionamiento | un | 1 | 292006 | 292006
9.05 | Suministro e instalación de estufa a gas acero inoxidable | un | 1 | 737000 | 737000
10 | REDES ELÉCTRICAS |  |  |  | 11505000
10.01 | instalación de tablero de breakers monofásico de 12 circuitos, con puerta, incluye instalación de tablero, barrajes, breakers y todos los accesorios para su correcto funcionamiento y marcación respectiva. Con normatividad vigente (RETIE). | un | 1 | 35000 | 35000
10.02 | instalación de punto para tomacorriente completa, (blanca), incluye instalación de tomacorriente, cableado No. 12 THHN / THWN, No. 12 THHN / THWN para tierra, tubería EMT o PVC SCH40 según se requiera, cajas de paso hasta el tablero de protecciones, pases a placa y todos los accesorios para su correcto funcionamiento y marcación respectiva. Con normatividad vigente (RETIE). | un | 24 | 20000 | 480000
10.03 | instalación de punto para tomacorriente GFCI, (blanca), incluye instalación de tomacorriente, cableado No. 12 THHN / THWN, tubería EMT o PVC SCH40 según se requiera, cajas de paso hasta el tablero de protecciones, pases a placa y todos los accesorios para su correcto funcionamiento y marcación respectiva. Con normatividad vigente (RETIE). | un | 4 | 20000 | 80000
10.04 | instalación de punto para iluminación tipo interior completa, incluye suministro e instalación de luminaria tipo aplique de pared LED dirigible de 18W, cableado, tubería EMT o PVC SCH40 según se requiera, cajas de paso hasta el tablero de protecciones y todos los accesorios para su correcto funcionamiento. Con normatividad vigente (RETIE, RETILAP). | un | 23 | 20000 | 460000
10.05 | instalación de punto para iluminación tipo exterior completa, incluye suministro e instalación luminaria tipo Tortuga LED de 12W, cableado, tubería EMT o PVC SCH40 según se requiera, cajas de paso hasta el tablero de protecciones y todos los accesorios para su correcto funcionamiento. Con normatividad vigente (RETIE, RETILAP). | un | 6 | 100000 | 600000
10.06 | instalación de punto para interruptor sencillo completa, (blanco), incluye instalación de interruptor, cableado, tubería EMT o PVC SCH40 según se requiera, cajas de paso hasta el tablero de protecciones y todos los accesorios para su correcto funcionamiento y marcación respectiva. Con normatividad vigente (RETIE). | un | 7 | 15000 | 105000
10.07 | instalación de punto para interruptor sencillo conmutable completa, (blanco), incluye instalación de interruptor, cableado, tubería EMT o PVC SCH40 según se requiera, cajas de paso hasta el tablero de protecciones y todos los accesorios para su correcto funcionamiento y marcación respectiva. Con normatividad vigente (RETIE). | un | 8 | 20000 | 160000
10.08 | instalación de punto para interruptor doble conmutable completa, (blanca), incluye instalación de interruptor, cableado No. 12 THHN / THWN, No. 12 THHN / THWN para tierra, tubería EMT o PVC SCH40 según se requiera, cajas de paso hasta el tablero de protecciones, pases a placa y todos los accesorios para su correcto funcionamiento y marcación respectiva. Con normatividad vigente (RETIE). | un | 2 | 50000 | 100000
10.09 | instalación de punto para ventilador industrial de techo completo, (blanco), incluye instalación de ventilador de tres aspas 5 velocidades, cableado, tubería EMT o PVC SCH40 según se requiera, cajas de paso hasta el tablero de protecciones y todos los accesorios para su correcto funcionamiento y marcación respectiva. Con normatividad vigente (RETIE). | UN | 4 | 680000 | 2720000
10.1 | instalación de breakers para tablero normal de 1 x 20 A. Con normatividad vigente (RETIE). | un | 9 | 30000 | 270000
10.11 | instalación de breakers para tablero normal de 1 x 50 A. Con normatividad vigente (RETIE). | un | 1 | 45000 | 45000
10.12 | instalación de acometida 8(F) + 8(N)+10(T) para alimentación tablero normal, incluye instalación de cableado, tubería EMT o PVC SCH40 según se requiera, cajas de paso hasta el tablero de protecciones , pases a placa y todos los accesorios para su correcto funcionamiento. Con normatividad vigente (RETIE). | ml | 30 | 45000 | 1350000
10.13 | instalación de sistema de puesta a tierra con una varilla Cu - Cu 5/8"x8', incluye cableado Cu N. 10 AWG, conector en cobre, tubería PVC y conexión. O suministro e instalación de sistema de puesta a tierra con sistema de Hidrosolta. Se debe verificar en sitio cual es sistema que se pueda implementar. Con normatividad vigente (RETIE). | gl | 1 | 100000 | 100000
10.14 | instalación de Grupo electrógeno con motor Diésel (Planta Eléctrica) de 16,5 kVA a 240 / 120V con cabina insonorizada, base tanque con autonomía de 8 horas y transferencia automática y todos los accesorios para su correcto funcionamiento. Con normatividad vigente (RETIE). | gl | 1 | 5000000 | 5000000
11 | SISTEMA FOTOVOLTAICO |  |  |  | 4440000
11.01 | instalación Inversor 3500 W / 24 V + controlador MPPT incluido <150A, relación DC/AC mínimo 120%, incluye configuración del inversor según indicaciones de diseño y todos los accesorios de montaje para su correcto funcionamiento. Con normatividad vigente (RETIE). | un | 2 | 100000 | 200000
11.02 | instalación estructura tipo techo en aluminio anodizado para 20 paneles de 430 Wp, incluye todos los accesorios de montaje para su correcto funcionamiento. | gl | 1 | 2400000 | 2400000
11.03 | instalación panel solar monocristalino, 430 Wp, 24 V. Con normatividad vigente (RETIE). | un | 20 | 35000 | 700000
11.04 | instalación de batería libre de mantenimiento en litio, 12 V, 200 Ah, 20 horas y todos los accesorios para su correcto funcionamiento. Con normatividad vigente (RETIE). | un | 20 | 35000 | 700000
11.05 | instalación cableado, coraza hermética, tubería EMTo PVC SCH40 según se requiera en sitio, los diámetros según se requiera, incluye conectores, uniones, cajas de paso plásticas y todos los accesorios de montaje para su correcto funcionamiento. | gl | 1 | 100000 | 100000
11.06 | instalación de breakers, incluye marquillas de identificación y todos los accesorios de montaje. Suministro e instalación descargador de sobretensiones | gl | 1 | 85000 | 85000
11.07 | instalación de sistema de puesta a tierra con una varilla Cu - Cu 5/8"x8', incluye cableado Cu N. 10 AWG, conector en cobre, tubería PVC y conexión. O suministro e instalación de sistema de puesta a tierra con sistema de Hidrosolta. Se debe verificar en sitio cual es sistema que se pueda implementar. Con normatividad vigente (RETIE). | gl | 1 | 100000 | 100000
11.08 | instalación de pararrayos tipo franklin, Incluye pararrayos, cable, soportes y todos los accesorios de montaje. Con normatividad vigente (RETIE). | gl | 1 | 100000 | 100000
11.09 | instalación de gabinete tipo intemperie para proteger el Inversor 3500 W / 24 V + controlador MPPT incluido <150A, relación DC/AC mínimo 120%, incluye todos los accesorios de montaje para su correcto funcionamiento.. | gl | 1 | 30000 | 30000
11.1 | instalación de rack para proteger banco de batería libre de mantenimiento en gel, 12 V, 250 Ah, incluye todos los accesorios de montaje para su correcto funcionamiento. | gl | 1 | 25000 | 25000
12 | SISTEMA FOTOVOLTAICO RADIOCOMUNICACIONES |  |  |  | 1450000
12.01 | instalación de controlador 20A, incluye todos los accesorios de montaje para su correcto funcionamiento. Con normatividad vigente (RETIE). | un | 1 | 100000 | 100000
12.02 | Suministro e instalación estructura tipo techo en aluminio anodizado para 2 paneles de 430 Wp, incluye todos los accesorios de montaje para su correcto funcionamiento. | gl | 1 | 800000 | 800000
12.03 | instalación panel solar monocristalino, 430 Wp, 24 V. Con normatividad vigente (RETIE). | un | 2 | 35000 | 70000
12.04 | instalación de batería libre de mantenimiento en litio, 12 V, 200 Ah, 20 horas y todos los accesorios para su correcto funcionamiento. Con normatividad vigente (RETIE). | un | 2 | 35000 | 70000
12.05 | instalación cableado, coraza hermética, tubería EMTo PVC SCH40 según se requiera en sitio, los diámetros según se requiera, incluye conectores, uniones, cajas de paso plásticas y todos los accesorios de montaje para su correcto funcionamiento. | gl | 1 | 100000 | 100000
12.06 | instalación de breakers, incluye marquillas de identificación y todos los accesorios de montaje. Suministro e instalación descargador de sobretensiones | gl | 1 | 85000 | 85000
12.07 | instalación de sistema de puesta a tierra con una varilla Cu - Cu 5/8"x8', incluye cableado Cu N. 10 AWG, conector en cobre, tubería PVC y conexión. O suministro e instalación de sistema de puesta a tierra con sistema de Hidrosolta. Se debe verificar en sitio cual es sistema que se pueda implementar. Con normatividad vigente (RETIE). | gl | 1 | 100000 | 100000
12.08 | instalación de pararrayos tipo franklin, Incluye pararrayos, cable, soportes y todos los accesorios de montaje. Con normatividad vigente (RETIE). | gl | 1 | 100000 | 100000
12.09 | instalación de rack para proteger banco de batería libre de mantenimiento en gel, 12 V, 200 Ah, incluye todos los accesorios de montaje para su correcto funcionamiento. | gl | 1 | 25000 | 25000
13 | ASEO |  |  |  | 600000
13.01 | Limpieza general | gl | 1 | 600000 | 600000
Cabaña del jefe de área - 24990 |  |  |  |  | 46810280
1 | PRELIMINARES |  |  |  | 1398810
1.01 | Desmonte de cielo raso existente | m² | 64 | 14301 | 915264
1.02 | Desmonte de puertas | un | 2 | 7468 | 14936
1.03 | Desmonte de muro liviano | m² | 10.88 | 14301 | 155595
1.04 | Demolición enchape piso y paredes. Incluye mortero de pega existente. | m² | 20.5 | 15269 | 313015
2 | ESTRUCTURA METALICA |  |  |  | 3447000
2.01 | Mantenimiento cerchas y viga de soporte para la cubierta. incluye lijado de las áreas, reposición de partes o secciones que se encuentren deterioradas, anticorrosivo, pintura y demás accesorios que garanticen un correcto funcionamiento. | ml | 137.88 | 25000 | 3447000
3 | CARPINTERIA EN MADERA |  |  |  | 10732049
3.01 | Suministro e instalación de ventanas en madera pino patula inmunizado bajo el sistema vacío presión con sales CCA 9,6 K/m2 (tipo Osmose, bajo estándares de calidad que permitan dar garantía contra hongos, insectos perforadores y pudrición por 20 años) incluye vidrio de 4mm | m² | 17.06 | 180503 | 3079381
3.02 | Suministro e instalación de marco y puerta de madera inmunizada 1.00x2.35 m incluye chapas cedro tabla tríplex | un | 10 | 691616 | 6916160
3.03 | Suministro e instalación de anjeos en fibra de vidrio | m² | 26.2 | 28111 | 736508
4 | CIELO RASO |  |  |  | 4793580
4.01 | Cambio de cielo raso en Drywall por PVC, color mate (el detalle del acabado se hace de acuerdo a las indicaciones de Area Protegida). incluye limpieza del área, reposición y montaje de estructura de soporte en acero galvanizado, instalación del cielo raso en PVC en instalación de corinzas para acabados laterales y remates con muros | m² | 89.1 | 53800 | 4793580
5 | MUROS |  |  |  | 7960680
5.01 | Muro en lámina de fibrocemento de dos cara de espesor 12 mm, incluye cinta PVC, masilla, accesorios de instalación, estuco plástico Estucor Acrílico (interior o exterior) o similar | m² | 117 | 68040 | 7960680
6 | CUBIERTA |  |  |  | 5614136
6.01 | instalación de teja termoacústica tipo Sandwich con relleno de 30 mm de poliuretano (PUR), color azul el AP. Incluye accesorios (cumbrera, limatesa, limahoya, etc.). La entrega de material incluye accesorios de instalación y sellante. | m² | 107.93 | 30000 | 3237900
6.02 | Canal en acero galvanizado cal 18. | ml | 25.1 | 72360 | 1816236
6.03 | Bajante acero galvanizado cal 18. | ml | 14 | 40000 | 560000
7 | ENCHAPES PISOS Y MUROS |  |  |  | 2554606
7.01 | Suministro e instalación de Mortero de piso, e=0,05m 14,0 Mpa | m² | 4.24 | 41581 | 176303
7.02 | Suministro e instalación de pisos en cerámica para baños 30.5 cm X 30.5 cm, calidad primera | m² | 4.24 | 86789 | 367985
7.03 | Suministro e instalación de Enchapes para muros en cerámica para baños 60 cm X 30 cm, | m² | 20.4 | 98545 | 2010318
8 | PINTURA INTERIOR Y EXTERIOR |  |  |  | 3238504
8.01 | Pintura acrílica lavable con copolímeros de emulsión siliconada acabado mate a tres manos color blanco puro "Pintuco Ref. Viniltex Advanced" o similar. Incluye resanes. | m² | 131.8 | 9500 | 1252100
8.02 | Pintura tipo 1 acrílica lavable con protección UV acabado mate a tres manos color blanco puro "Pintuco Ref. Koraza" o similar. Incluye resanes | m² | 142.15 | 13974 | 1986404
9 | REDES HIDROSANITARIAS |  |  |  | 1477500
9.01 | Excavación en conglomerado para tubería | m3 | 6.3 | 25000 | 157500
9.02 | Suministro e instalación de Tubería pvc-sanitaria 4" | ml | 30 | 44000 | 1320000
10 | APARATOS SANITARIOS |  |  |  | 2103415
10.01 | Suministro e instalación de sanitario tipo institucional color blanco incluye todos los accesorios para su correcto funcionamiento. | un | 1 | 565781 | 565781
10.02 | Suministro e instalación de lavamanos de colgar tipo institucional color blanco incluye todos los accesorios para su correcto funcionamiento. | un | 1 | 250287 | 250287
10.03 | Suministro e instalación de grifería para ducha, incluye todos los accesorios para su correcto funcionamiento. | un | 1 | 250547 | 250547
10.04 | Suministro e instalación de divisiones para duchas, incluye vidrio e=8mm incoloro templado | m² | 3.24 | 320000 | 1036800
11 | REDES ELÉCTRICAS |  |  |  | 2890000
11.01 | Suministro e instalación de tablero de breakers monofásico de 8 circuitos, con puerta, incluye instalación de tablero, barrajes, breakers y todos los accesorios para su correcto funcionamiento y marcación respectiva. Con normatividad vigente (RETIE). | un | 1 | 35000 | 35000
11.02 | instalación de punto para tomacorriente completa, (blanca), incluye instalación de tomacorriente, cableado No. 12 THHN / THWN, No. 12 THHN / THWN para tierra, tubería EMT o PVC SCH40 según se requiera, cajas de paso hasta el tablero de protecciones, pases a placa y todos los accesorios para su correcto funcionamiento y marcación respectiva. Con normatividad vigente (RETIE). | un | 14 | 20000 | 280000
11.03 | instalación de punto para tomacorriente GFCI, (blanca), incluye instalación de tomacorriente, cableado No. 12 THHN / THWN, tubería EMT o PVC SCH40 según se requiera, cajas de paso hasta el tablero de protecciones, pases a placa y todos los accesorios para su correcto funcionamiento y marcación respectiva. Con normatividad vigente (RETIE). | un | 2 | 20000 | 40000
11.04 | instalación de punto para iluminación tipo interior completa, incluye suministro e instalación de luminaria tipo aplique de pared LED dirigible de 18W, cableado, tubería EMT o PVC SCH40 según se requiera, cajas de paso hasta el tablero de protecciones y todos los accesorios para su correcto funcionamiento. Con normatividad vigente (RETIE, RETILAP). | un | 10 | 20000 | 200000
11.05 | instalación de punto para iluminación tipo exterior completa, incluye suministro e instalación luminaria tipo Tortuga LED de 12W, cableado, tubería EMT o PVC SCH40 según se requiera, cajas de paso hasta el tablero de protecciones y todos los accesorios para su correcto funcionamiento. Con normatividad vigente (RETIE, RETILAP). | un | 6 | 100000 | 600000
11.06 | instalación de punto para interruptor sencillo completa, (blanco), incluye instalación de interruptor, cableado, tubería EMT o PVC SCH40 según se requiera, cajas de paso hasta el tablero de protecciones y todos los accesorios para su correcto funcionamiento y marcación respectiva. Con normatividad vigente (RETIE). | un | 3 | 15000 | 45000
11.07 | instalación de punto para interruptor sencillo conmutable completa, (blanco), incluye instalación de interruptor, cableado, tubería EMT o PVC SCH40 según se requiera, cajas de paso hasta el tablero de protecciones y todos los accesorios para su correcto funcionamiento y marcación respectiva. Con normatividad vigente (RETIE). | un | 6 | 20000 | 120000
11.08 | instalación de breakers para tablero normal de 1 x 20 A. Con normatividad vigente (RETIE). | un | 4 | 30000 | 120000
11.09 | instalación de acometida 8(F) + 8(N)+10(T) para alimentación tablero normal, incluye instalación de cableado, tubería EMT o PVC SCH40 según se requiera, cajas de paso hasta el tablero de protecciones , pases a placa y todos los accesorios para su correcto funcionamiento. Con normatividad vigente (RETIE). | ml | 30 | 45000 | 1350000
11.1 | instalación de sistema de puesta a tierra con una varilla Cu - Cu 5/8"x8', incluye cableado Cu N. 10 AWG, conector en cobre, tubería PVC y conexión. O suministro e instalación de sistema de puesta a tierra con sistema de Hidrosolta. Se debe verificar en sitio cual es sistema que se pueda implementar. Con normatividad vigente (RETIE). | gl | 1 | 100000 | 100000
12 | ASEO |  |  |  | 600000
12.01 | Limpieza general | gl | 1 | 600000 | 600000
Cabaña Laboratorio (Bodega) - 24991 |  |  |  |  | 21119618
1 | PRELIMINARES |  |  |  | 680728
1.01 | Desmonte de puertas | un | 4 | 7468 | 29872
1.02 | Desmonte de ventanas | un | 11 | 7468 | 82148
1.03 | Desmonte de cielo raso existente | m² | 47.6 | 14301 | 680728
2 | ESTRUCTURA METALICA |  |  |  | 2946000
2.01 | Mantenimiento cerchas y viga de soporte para la cubierta. incluye lijado de las áreas, reposición de partes o secciones que se encuentren deterioradas, anticorrosivo, pintura (Color por definir) y demás accesorios que garanticen un correcto funcionamiento. | ml | 117.84 | 25000 | 2946000
3 | CARPINTERIA EN MADERA |  |  |  | 5704562
3.01 | Suministro e instalación de ventanas en madera pino patula inmunizado bajo el sistema vacío presión con sales CCA 9,6 K/m2 (tipo Osmose, bajo estándares de calidad que permitan dar garantía contra hongos, insectos perforadores y pudrición por 20 años) incluye vidrio de 4mm | m² | 12.51 | 180503 | 2258093
3.02 | Suministro e instalación de marco y puerta de madera inmunizada 1.00x2.35 m incluye chapas cedro tabla tríplex | un | 4 | 691616 | 2766464
3.03 | Suministro e instalación de anjeos en fibra de vidrio | m² | 24.19 | 28111 | 680005
4 | CUBIERTA |  |  |  | 5968088
4.01 | instalación de teja termoacústica tipo Sandwich con relleno de 30 mm de poliuretano (PUR), color azul el AP. Incluye accesorios (cumbrera, limatesa, limahoya, etc.). La entrega de material incluye accesorios de instalación y sellante. | m² | 118.04 | 30000 | 3541200
4.02 | Canal en acero galvanizado cal 18. | ml | 25.8 | 72360 | 1866888
4.03 | Bajante acero galvanizado cal 18. | ml | 14 | 40000 | 560000
5 | PUNTURA INTERIOR Y EXTERIOR |  |  |  | 2325240
5.01 | Suministro e instalación de Pintura esmalte mate blanca (2 manos) para interior y exterior | m² | 193.77 | 12000 | 2325240
6 | REDES ELÉCTRICAS / INCLUYE ZONA DE BAÑO |  |  |  | 2895000
6.01 | Instalación de tablero, barrajes, breakers y todos los accesorios para su correcto funcionamiento y marcación respectiva. Con normatividad vigente (RETIE). | un | 1 | 35000 | 35000
6.02 | instalación de punto para tomacorriente completa, (blanca), incluye instalación de tomacorriente, cableado No. 12 THHN / THWN, No. 12 THHN / THWN para tierra, tubería EMT o PVC SCH40 según se requiera, cajas de paso hasta el tablero de protecciones, pases a placa y todos los accesorios para su correcto funcionamiento y marcación respectiva. Con normatividad vigente (RETIE). | un | 10 | 20000 | 200000
6.03 | instalación de punto para tomacorriente GFCI, (blanca), incluye instalación de tomacorriente, cableado No. 12 THHN / THWN, tubería EMT o PVC SCH40 según se requiera, cajas de paso hasta el tablero de protecciones, pases a placa y todos los accesorios para su correcto funcionamiento y marcación respectiva. Con normatividad vigente (RETIE). | un | 2 | 20000 | 40000
6.04 | instalación de punto para iluminación tipo interior completa, incluye suministro e instalación luminaria tipo LED decorativa de sobreponer de 18W, cableado, tubería EMT o PVC SCH40 según se requiera,, cajas de paso hasta el tablero de protecciones y todos los accesorios para su correcto funcionamiento. Con normatividad vigente (RETIE, RETILAP). | un | 12 | 20000 | 240000
6.05 | instalación de punto para iluminación tipo exterior completa, incluye suministro e instalación luminaria tipo Tortuga LED de 12W, cableado, tubería EMT o PVC SCH40 según se requiera, cajas de paso hasta el tablero de protecciones y todos los accesorios para su correcto funcionamiento. Con normatividad vigente (RETIE, RETILAP). | un | 6 | 100000 | 600000
6.06 | instalación de punto para interruptor sencillo completa, (blanco), incluye instalación de interruptor, cableado, tubería EMT o PVC SCH40 según se requiera, cajas de paso hasta el tablero de protecciones y todos los accesorios para su correcto funcionamiento y marcación respectiva. Con normatividad vigente (RETIE). | un | 2 | 15000 | 30000
6.07 | instalación de punto para interruptor sencillo conmutable completa, (blanco), incluye instalación de interruptor, cableado, tubería EMT o PVC SCH40 según se requiera, cajas de paso hasta el tablero de protecciones y todos los accesorios para su correcto funcionamiento y marcación respectiva. Con normatividad vigente (RETIE). | un | 4 | 20000 | 80000
6.08 | instalación de punto para interruptor doble conmutable completa, (blanca), incluye instalación de interruptor, cableado No. 12 THHN / THWN, No. 12 THHN / THWN para tierra, tubería EMT o PVC SCH40 según se requiera, cajas de paso hasta el tablero de protecciones, pases a placa y todos los accesorios para su correcto funcionamiento y marcación respectiva. Con normatividad vigente (RETIE). | un | 2 | 50000 | 100000
6.09 | instalación de breakers para tablero normal de 1 x 20 A. Con normatividad vigente (RETIE). | un | 4 | 30000 | 120000
6.1 | Suministro e instalación de acometida trifásica 8(F) + 8(N)+10(T) para alimentación tablero normal, incluye instalación de cableado, tubería EMT o PVC SCH40 según se requiera, cajas de paso hasta el tablero de protecciones , pases a placa y todos los accesorios para su correcto funcionamiento. Con normatividad vigente (RETIE). | ml | 30 | 45000 | 1350000
6.11 | instalación de sistema de puesta a tierra con una varilla Cu - Cu 5/8"x8', incluye cableado Cu N. 10 AWG, conector en cobre, tubería PVC y conexión. O suministro e instalación de sistema de puesta a tierra con sistema de Hidrosolta. Se debe verificar en sitio cual es sistema que se pueda implementar. Con normatividad vigente (RETIE). | gl | 1 | 100000 | 100000
7 | ASEO |  |  |  | 600000
7.01 | Limpieza general | gl | 1 | 600000 | 600000
Cabaña de Guardaparques (Funcionarios) - 24992 |  |  |  |  | 30387078
1 | PRELIMINARES |  |  |  | 680728
1.01 | Desmonte de cielo raso existente | m² | 47.6 | 14301 | 680728
2 | ESTRUCTURA METALICA |  |  |  | 2946000
2.01 | Mantenimiento cerchas y viga de soporte para la cubierta. incluye lijado de las áreas, reposición de partes o secciones que se encuentren deterioradas, anticorrosivo, pintura y demás accesorios que garanticen un correcto funcionamiento. | ml | 117.84 | 25000 | 2946000
3 | ESTRUCTURAS EN MADERA |  |  |  | 5704562
3.01 | Suministro e instalación de ventanas en madera pino patula inmunizado bajo el sistema vacío presión con sales CCA 9,6 K/m2 (tipo Osmose, bajo estándares de calidad que permitan dar garantía contra hongos, insectos perforadores y pudrición por 20 años) incluye vidrio de 4mm | m² | 12.51 | 180503 | 2258093
3.02 | Suministro e instalación de marco y puerta de madera inmunizada 1.00x2.35 m incluye chapas cedro tabla tríplex | un | 4 | 691616 | 2766464
3.03 | Suministro e instalación de anjeos en fibra de vidrio | m² | 24.19 | 28111 | 680005
4 | MUROS |  |  |  | 9526440
4.01 | Muro en lámina de fibrocemento de dos cara de espesor 12 mm, incluye cinta PVC, masilla, accesorios de instalación, estuco plástico Estucor Acrílico (interior o exterior) o similar | m2 | 140 | 68046 | 9526440
5 | CUBIERTA |  |  |  | 5968088
5.01 | instalación de teja termoacústica tipo Sandwich con relleno de 30 mm de poliuretano (PUR), color azul el AP. Incluye accesorios (cumbrera, limatesa, limahoya, etc.). La entrega de material incluye accesorios de instalación y sellante. | m² | 118.04 | 30000 | 3541200
5.02 | Canal en acero galvanizado cal 18. | ml | 25.8 | 72360 | 1866888
5.03 | Bajante acero galvanizado cal 18. | ml | 14 | 40000 | 560000
6 | PUNTURA INTERIOR Y EXTERIOR |  |  |  | 2066260
6.01 | Pintura acrílica lavable con copolímeros de emulsión siliconada acabado mate a tres manos color blanco puro "Pintuco Ref. Viniltex Advanced" o similar. Incluye resanes. | m² | 103.4 | 9500 | 982300
6.02 | Suministro e instalación de Pintura esmalte mate blanca (2 manos) para interior y exterior | m² | 90.33 | 12000 | 1083960
7 | REDES ELÉCTRICAS / INCLUYE ZONA DE BAÑO |  |  |  | 2895000
7.01 | Instalación de tablero, barrajes, breakers y todos los accesorios para su correcto funcionamiento y marcación respectiva. Con normatividad vigente (RETIE). | un | 1 | 35000 | 35000
7.02 | instalación de punto para tomacorriente completa, (blanca), incluye instalación de tomacorriente, cableado No. 12 THHN / THWN, No. 12 THHN / THWN para tierra, tubería EMT o PVC SCH40 según se requiera, cajas de paso hasta el tablero de protecciones, pases a placa y todos los accesorios para su correcto funcionamiento y marcación respectiva. Con normatividad vigente (RETIE). | un | 10 | 20000 | 200000
7.03 | instalación de punto para tomacorriente GFCI, (blanca), incluye instalación de tomacorriente, cableado No. 12 THHN / THWN, tubería EMT o PVC SCH40 según se requiera, cajas de paso hasta el tablero de protecciones, pases a placa y todos los accesorios para su correcto funcionamiento y marcación respectiva. Con normatividad vigente (RETIE). | un | 2 | 20000 | 40000
7.04 | instalación de punto para iluminación tipo interior completa, incluye suministro e instalación luminaria tipo LED decorativa de sobreponer de 18W, cableado, tubería EMT o PVC SCH40 según se requiera,, cajas de paso hasta el tablero de protecciones y todos los accesorios para su correcto funcionamiento. Con normatividad vigente (RETIE, RETILAP). | un | 12 | 20000 | 240000
7.05 | instalación de punto para iluminación tipo exterior completa, incluye suministro e instalación luminaria tipo Tortuga LED de 12W, cableado, tubería EMT o PVC SCH40 según se requiera, cajas de paso hasta el tablero de protecciones y todos los accesorios para su correcto funcionamiento. Con normatividad vigente (RETIE, RETILAP). | un | 6 | 100000 | 600000
7.06 | instalación de punto para interruptor sencillo completa, (blanco), incluye instalación de interruptor, cableado, tubería EMT o PVC SCH40 según se requiera, cajas de paso hasta el tablero de protecciones y todos los accesorios para su correcto funcionamiento y marcación respectiva. Con normatividad vigente (RETIE). | un | 2 | 15000 | 30000
7.07 | instalación de punto para interruptor sencillo conmutable completa, (blanco), incluye instalación de interruptor, cableado, tubería EMT o PVC SCH40 según se requiera, cajas de paso hasta el tablero de protecciones y todos los accesorios para su correcto funcionamiento y marcación respectiva. Con normatividad vigente (RETIE). | un | 4 | 20000 | 80000
7.08 | instalación de punto para interruptor doble conmutable completa, (blanca), incluye instalación de interruptor, cableado No. 12 THHN / THWN, No. 12 THHN / THWN para tierra, tubería EMT o PVC SCH40 según se requiera, cajas de paso hasta el tablero de protecciones, pases a placa y todos los accesorios para su correcto funcionamiento y marcación respectiva. Con normatividad vigente (RETIE). | un | 2 | 50000 | 100000
7.09 | instalación de breakers para tablero normal de 1 x 20 A. Con normatividad vigente (RETIE). | un | 4 | 30000 | 120000
7.1 | Suministro e instalación de acometida trifásica 8(F) + 8(N)+10(T) para alimentación tablero normal, incluye instalación de cableado, tubería EMT o PVC SCH40 según se requiera, cajas de paso hasta el tablero de protecciones , pases a placa y todos los accesorios para su correcto funcionamiento. Con normatividad vigente (RETIE). | ml | 30 | 45000 | 1350000
7.11 | instalación de sistema de puesta a tierra con una varilla Cu - Cu 5/8"x8', incluye cableado Cu N. 10 AWG, conector en cobre, tubería PVC y conexión. O suministro e instalación de sistema de puesta a tierra con sistema de Hidrosolta. Se debe verificar en sitio cual es sistema que se pueda implementar. Con normatividad vigente (RETIE). | gl | 1 | 100000 | 100000
8 | ASEO |  |  |  | 600000
8.01 | Limpieza general | gl | 1 | 600000 | 600000
Batería de baños - 24993 |  |  |  |  | 23886437
1 | PRELIMINARES |  |  |  | 253315
1.01 | Desmonte cubierta existente | m² | 33.92 | 7468 | 253315
2 | ESTRUCTURA METALICA |  |  |  | 1825000
2.01 | Mantenimiento cerchas y viga de soporte para la cubierta. incluye lijado de las áreas, reposición de partes o secciones que se encuentren deterioradas, anticorrosivo, pintura y demás accesorios que garanticen un correcto funcionamiento. | ml | 49 | 25000 | 1225000
2.02 | Mantenimiento para las puertas y divisiones metálicas, incluye lijado de las áreas, reposición de partes o secciones que se encuentren deterioradas o inexistentes, anticorrosivo, pintura y demás accesorios que garanticen un correcto funcionamiento de las divisiones y puertas. | un | 5 | 120000 | 600000
3 | CARPINTERIA EN MADERA |  |  |  | 2766464
3.01 | Suministro e instalación de marco y puerta de madera inmunizada 0.57x1.7 m incluye chapas cedro tabla tríplex | un | 4 | 691616 | 2766464
3 | VIDRIOS Y ESPEJOS |  |  |  | 7600000
3.01 | Suministro e instalación de divisiones para duchas con sus respectiva puerta, incluye vidrio e=8mm incoloro Vidrio-Sandblasting. Incluye todos los accesorios en acero inoxidable que sean necesarios para su correcta instalación. (medidas aproximadas Ancho: 0,87 m alto: 1,9 m; largo: 1,25 m) ver plano | un | 4 | 1800000 | 7200000
3.02 | Suministro e instalación de espejos (0,55 m ancho x 0,8 m alto) | un | 4 | 100000 | 400000
4 | MUROS |  |  |  | 1769040
4.01 | Muro en lámina de fibrocemento de dos cara de espesor 12 mm, incluye cinta PVC, masilla, accesorios de instalación, estuco plástico Estucor Acrílico (interior o exterior) o similar | m² | 26 | 68040 | 1769040
5 | CUBIERTA |  |  |  | 1017600
5.01 | instalación de teja termoacústica tipo Sandwich con relleno de 30 mm de poliuretano (PUR), color azul el AP. Incluye accesorios (cumbrera, limatesa, limahoya, etc.). La entrega de material incluye accesorios de instalación y sellante. | m² | 33.92 | 30000 | 1017600
6 | REDES HIDROSANITARIAS |  |  |  | 2410382
6.01 | Suministro e Instalación de red Hidráulica y sanitario de baños, incluye puntos de agua y puntos sanitarios, bajantes y accesorios para su correcto funcionamiento. | un | 1 | 932882 | 932882
6.02 | Excavación en conglomerado para tubería | m3 | 6.3 | 25000 | 157500
6.03 | Tubería pvc-sanitaria 4" | ml | 30 | 44000 | 1320000
7 | APARATOS SANITARIOS Y ENCHAPES |  |  |  | 5449000
7.01 | Suministro e instalación de sanitario tipo institucional color blanco incluye todos los accesorios para su correcto funcionamiento. | un | 4 | 565781 | 2263124
7.02 | Suministro e instalación de lavamanos de colgar tipo institucional color blanco incluye todos los accesorios para su correcto funcionamiento. | un | 4 | 250287 | 1001148
7.03 | Suministro e instalación de Enchapes para muros en cerámica para baños 60 cm X 30 cm. (duchas) | m² | 12 | 98545 | 1182540
7.04 | Suministro e instalación de ducha, incluye grifería y todos los accesorios para su correcto funcionamiento. | un | 4 | 250547 | 1002188
8 | PUNTURA INTERIOR Y EXTERIOR |  |  |  | 195636
8.01 | Pintura tipo 1 acrílica lavable con protección UV acabado mate a tres manos color blanco puro "Pintuco Ref. Koraza" o similar. Incluye resanes | m² | 14 | 13974 | 195636
9 | ASEO |  |  |  | 600000
9.01 | Limpieza general | gl | 1 | 600000 | 600000
SISTEMA DE TRATAMIENTO AGUAS RESIDUALES |  |  |  |  | 14335860
1 | REDES HIDROSANITARIAS |  |  |  | 14335860
1.01 | Suministro e Instalación de red Hidráulica y sanitario de baños, incluye puntos de agua y puntos sanitarios, bajantes y accesorios para su correcto funcionamiento. | un | 1 | 1865764 | 1865764
1.02 | Suministro e Instalación de red Hidráulica y sanitario de Cocina, incluye puntos de agua y puntos sanitarios, bajantes y accesorios para su correcto funcionamiento. | un | 1 | 1620096 | 1620096
1.03 | Suministro, instalación y puesta en marcha de una trampa de grasas de 95 litros o similar, incluye conexiones y accesorios | un | 1 | 350000 | 350000
1.04 | Suministro, instalación y puesta en marcha de un Sistema Séptico Integrado de 2400 Litros, incluye tuberías, accesorios, conexiones y campo de infiltración para la descarga | un | 1 | 10500000 | 10500000
TOTAL COSTOS DIRECTOS (Mano de obra + Materiales) |  |  |  |  | 239640386
ADMINISTRACIÓN (A) |  |  |  | 28.83% | 69088323
IMPREVISTOS (I) |  |  |  | 3% | 7189212
UTILIDAD (U) |  |  |  | 5% | 11982019
TOTAL COSTOS INDIRECTOS (A+I+U) |  |  |  | 36.83% | 88259554
IVA sobre utilidad |  |  |  | 19% | 2276584
SUBTOTAL OBRAS |  |  |  |  | 330176524
| TRANSPORTE |  |  |  | 61200000
Transporte Terrestre desde puerto carreño hasta sector Garcitas |  | Ton | 14 | 2625000 | 36750000
Transporte Fluvial desde sector Garcitas Hasta Sector El Tomo |  | Ton | 14 | 1200000 | 16800000
Retiro de Escombros desde el Sector el Tomo a Garcitas via fluvial |  | Ton | 2 | 1200000 | 2400000
Retiro de escombros desde sector Garcitas a puerto carreño via terrestre |  | Ton | 2 | 2625000 | 5250000
COSTO SECTOR EL TOMO |  |  |  | 391376524
Grupo de Infraestructura PNN

## APU
APU1,01 | ITEM: | Demolición escalera en concreto |  |  | UNIDAD: | GL | 517415
I. EQUIPO
DESCRIPCION |  |  | UNID | Tarifa/Hora | Rendimiento | Valor Unitario
herramienta menor cuadrilla aa - albañeria |  |  | hr | 1500 | 8 | 12000
martillo demoledor 90 libras |  |  | hr | 10350 | 8 | 82800
[6 empty] | SUB-TOTAL | 94800
II. MATERIALES
DESCRIPCION |  |  | UNID | Precio Unitario | Cantidad | Valor Unitario
[6 empty] | SUB-TOTAL | 0
III. TRANSPORTE |  |  | UNID | CANT | VR. PARCIAL | Valor Unitario
[6 empty] | SUB-TOTAL | 0
IV. MANO DE OBRA
TRABAJADOR |  |  | Jornal | Prestaciones | Redimiento | Valor Unitario
cuadrilla a (1of+2ay) albañilería |  |  | 168000 | 1.8 | 0.71554 | 422615.0001
[6 empty] | SUB-TOTAL | 422615.0001
[6 empty] | TOTAL COSTO DIRECTO | 517415.0001
APU1,02 | ITEM: | Desmonte de cielo raso existente |  |  | UNIDAD: | M2 | 14301
I. EQUIPO
DESCRIPCION |  |  | UNID | Tarifa/Hora | Rendimiento | Valor Unitario
herramienta menor cuadrilla aa - albañeria |  |  | hr | 1500 | 8 | 12000
[6 empty] | SUB-TOTAL | 12000
II. MATERIALES
DESCRIPCION |  |  | UNID | Precio Unitario | Cantidad | Valor Unitario
[6 empty] | SUB-TOTAL | 0
III. TRANSPORTE |  |  | UNID | CANT | VR. PARCIAL | Valor Unitario
[6 empty] | SUB-TOTAL | 0
IV. MANO DE OBRA
TRABAJADOR |  |  | Jornal | Prestaciones | Redimiento | Valor Unitario
cuadrilla a (1of+2ay) albañilería |  |  | 168000 | 1.8 | 131.4211 | 2301
[6 empty] | SUB-TOTAL | 2301
[6 empty] | TOTAL COSTO DIRECTO | 14301
APU2,01 | ITEM: | Mantenimiento cercha de soporte para la pasarela del segundo piso (anticorrosivo + pintura) h=0.15 m |  |  | UNIDAD: | ML | 13492
I. EQUIPO
DESCRIPCION |  |  | UNID | Tarifa/Hora | Rendimiento | Valor Unitario
herramienta menor cuadrilla aa - albañeria |  |  | hr | 1500 | 4 | 6000
[6 empty] | SUB-TOTAL | 6000
II. MATERIALES
DESCRIPCION |  |  | UNID | Precio Unitario | Cantidad | Valor Unitario
anticorrosivo |  |  | kg | 250 | 1.1 | 275
esmalte |  |  | lt | 46800 | 0.0084 | 393.12
Lija |  |  | und | 2500 | 0.5 | 1250
[6 empty] | SUB-TOTAL | 1918.12
III. TRANSPORTE |  |  | UNID | CANT | VR. PARCIAL | Valor Unitario
[6 empty] | SUB-TOTAL | 0
IV. MANO DE OBRA
TRABAJADOR |  |  | Jornal | Prestaciones | Redimiento | Valor Unitario
cuadrilla a (1of+2ay) albañilería |  |  | 168000 | 1.8 | 54.2531 | 5573.88
[6 empty] | SUB-TOTAL | 5573.88
[6 empty] | TOTAL COSTO DIRECTO | 13492
APU2,02 | ITEM: | Suministro e instalación de platinas de 0.40 x 0.30 para la cercha de soporte cubierta |  |  | UNIDAD: | un | 22300
I. EQUIPO
DESCRIPCION |  |  | UNID | Tarifa/Hora | Rendimiento | Valor Unitario
herramienta menor cuadrilla aa - albañeria |  |  | hr | 1500 | 4 | 6000
[6 empty] | SUB-TOTAL | 6000
II. MATERIALES
DESCRIPCION |  |  | UNID | Precio Unitario | Cantidad | Valor Unitario
Platinas 0.40x0.30 |  |  | unidad | 16000 | 0.67038 | 10726.12
[6 empty] | SUB-TOTAL | 10726.12
III. TRANSPORTE |  |  | UNID | CANT | VR. PARCIAL | Valor Unitario
[6 empty] | SUB-TOTAL | 0
IV. MANO DE OBRA
TRABAJADOR |  |  | Jornal | Prestaciones | Redimiento | Valor Unitario
cuadrilla a (1of+2ay) albañilería |  |  | 168000 | 1.8 | 54.2531 | 5573.88
[6 empty] | SUB-TOTAL | 5573.88
[6 empty] | TOTAL COSTO DIRECTO | 22300 | 22300
APU2,03 | ITEM: | Suministro e instalación de platinas de 0.145 x 0.30 para la cercha de soporte cubierta (tipo 1) |  |  | UNIDAD: | un | 17300
I. EQUIPO
DESCRIPCION |  |  | UNID | Tarifa/Hora | Rendimiento | Valor Unitario
herramienta menor cuadrilla aa - albañeria |  |  | hr | 1500 | 4 | 6000
[6 empty] | SUB-TOTAL | 6000
II. MATERIALES
DESCRIPCION |  |  | UNID | Precio Unitario | Cantidad | Valor Unitario
Platinas 0.145x0.30 |  |  | unidad | 16000 | 0.35788 | 5726.12
[6 empty] | SUB-TOTAL | 5726.12
III. TRANSPORTE |  |  | UNID | CANT | VR. PARCIAL | Valor Unitario
[6 empty] | SUB-TOTAL | 0
IV. MANO DE OBRA
TRABAJADOR |  |  | Jornal | Prestaciones | Redimiento | Valor Unitario
cuadrilla a (1of+2ay) albañilería |  |  | 168000 | 1.8 | 54.2531 | 5573.88
[6 empty] | SUB-TOTAL | 5573.88
[6 empty] | TOTAL COSTO DIRECTO | 17300
APU2,04 | ITEM: | Suministro e instalación de platinas para la cercha de soporte cubierta (tipo 2) |  |  | UNIDAD: | un | 17300
I. EQUIPO
DESCRIPCION |  |  | UNID | Tarifa/Hora | Rendimiento | Valor Unitario
herramienta menor cuadrilla aa - albañeria |  |  | hr | 1500 | 4 | 6000
[6 empty] | SUB-TOTAL | 6000
II. MATERIALES
DESCRIPCION |  |  | UNID | Precio Unitario | Cantidad | Valor Unitario
Platina para cumbre |  |  | unidad | 16000 | 0.35788 | 5726.12
[6 empty] | SUB-TOTAL | 5726.12
III. TRANSPORTE |  |  | UNID | CANT | VR. PARCIAL | Valor Unitario
[6 empty] | SUB-TOTAL | 0
IV. MANO DE OBRA
TRABAJADOR |  |  | Jornal | Prestaciones | Redimiento | Valor Unitario
cuadrilla a (1of+2ay) albañilería |  |  | 168000 | 1.8 | 54.2531 | 5573.88
[6 empty] | SUB-TOTAL | 5573.88
[6 empty] | TOTAL COSTO DIRECTO | 17300
APU2,05 | ITEM: | Suministro e instalación de platinas para cercha ( cumbrera de la cubierta) |  |  | UNIDAD: | un | 22300
I. EQUIPO
DESCRIPCION |  |  | UNID | Tarifa/Hora | Rendimiento | Valor Unitario
herramienta menor cuadrilla aa - albañeria |  |  | hr | 1500 | 4 | 6000
[6 empty] | SUB-TOTAL | 6000
II. MATERIALES
DESCRIPCION |  |  | UNID | Precio Unitario | Cantidad | Valor Unitario
Platinas para cumbrera de cubierta |  |  | unidad | 16000 | 0.67038 | 10726.12
[6 empty] | SUB-TOTAL | 10726.12
III. TRANSPORTE |  |  | UNID | CANT | VR. PARCIAL | Valor Unitario
[6 empty] | SUB-TOTAL | 0
IV. MANO DE OBRA
TRABAJADOR |  |  | Jornal | Prestaciones | Redimiento | Valor Unitario
cuadrilla a (1of+2ay) albañilería |  |  | 168000 | 1.8 | 54.2531 | 5573.88
[6 empty] | SUB-TOTAL | 5573.88
[6 empty] | TOTAL COSTO DIRECTO | 22300
APU3,01 | ITEM: | Suministro e instalación de ventanas en madera pino patula inmunizado bajo el sistema vacío presión con sales CCA 9,6 K/m2 (tipo Osmose, bajo estándares de calidad que permitan dar garantía contra hongos, insectos perforadores y pudrición por 20 años) incluye vidrio de 4mm |  |  | UNIDAD: | m2 | 180503
I. EQUIPO
DESCRIPCION |  |  | UNID | Tarifa/Hora | Rendimiento | Valor Unitario
herramienta menor cuadrilla aa - albañeria |  |  | hr | 1500 | 4 | 6000
[6 empty] | SUB-TOTAL | 6000
II. MATERIALES
DESCRIPCION |  |  | UNID | Precio Unitario | Cantidad | Valor Unitario
Ventana en madera pino pátula inmunizado |  |  | unidad | 25000 | 0.67038 | 16759.5625
vidrio de 4 mm |  |  | m2 | 51000 | 1.1 | 56100
[6 empty] | SUB-TOTAL | 72859.5625
III. TRANSPORTE |  |  | UNID | CANT | VR. PARCIAL | Valor Unitario
[6 empty] | SUB-TOTAL | 0
IV. MANO DE OBRA
TRABAJADOR |  |  | Jornal | Prestaciones | Redimiento | Valor Unitario
cuadrilla a (1of+2ay) albañilería |  |  | 168000 | 1.8 | 2.9751 | 101643.4375
[6 empty] | SUB-TOTAL | 101643.4375
[6 empty] | TOTAL COSTO DIRECTO | 180503
APU3,02 | ITEM: | Suministro e instalación de marco y puerta de madera inmunizada 1.00x2.35 m incluye chapas cedro tabla tríplex |  |  | UNIDAD: | un | 691616
I. EQUIPO
DESCRIPCION |  |  | UNID | Tarifa/Hora | Rendimiento | Valor Unitario
herramienta menor cuadrilla aa - albañeria |  |  | hr | 1500 | 4 | 6000
[6 empty] | SUB-TOTAL | 6000
II. MATERIALES
DESCRIPCION |  |  | UNID | Precio Unitario | Cantidad | Valor Unitario
marco y puerta de madera inmunizada 1.00x2.35 |  |  | un | 655000 | 1 | 655000
0
[6 empty] | SUB-TOTAL | 655000
III. TRANSPORTE |  |  | UNID | CANT | VR. PARCIAL | Valor Unitario
[6 empty] | SUB-TOTAL | 0
IV. MANO DE OBRA
TRABAJADOR |  |  | Jornal | Prestaciones | Redimiento | Valor Unitario
cuadrilla a (1of+2ay) albañilería |  |  | 168000 | 1.8 | 9.8772 | 30616
[6 empty] | SUB-TOTAL | 30616
[6 empty] | TOTAL COSTO DIRECTO | 691616
APU3,03 | ITEM: | Suministro e instalación de anjeos en fibra de vidrio |  |  | UNIDAD: | m2 | 28111
I. EQUIPO
DESCRIPCION |  |  | UNID | Tarifa/Hora | Rendimiento | Valor Unitario
herramienta menor cuadrilla aa - albañeria |  |  | hr | 1500 | 4 | 6000
[6 empty] | SUB-TOTAL | 6000
II. MATERIALES
DESCRIPCION |  |  | UNID | Precio Unitario | Cantidad | Valor Unitario
anjeos en fibra de vidrio |  |  | m2 | 16517 | 1 | 16517
0
[6 empty] | SUB-TOTAL | 16517
III. TRANSPORTE |  |  | UNID | CANT | VR. PARCIAL | Valor Unitario
[6 empty] | SUB-TOTAL | 0
IV. MANO DE OBRA
TRABAJADOR |  |  | Jornal | Prestaciones | Redimiento | Valor Unitario
cuadrilla a (1of+2ay) albañilería |  |  | 168000 | 1.8 | 54.0579 | 5594
[6 empty] | SUB-TOTAL | 5594
[6 empty] | TOTAL COSTO DIRECTO | 28111
APU4,01 | ITEM: | Resanes y reparaciones de mamposteria, paredes y pisos |  |  | UNIDAD: | m2 | 35000
I. EQUIPO
DESCRIPCION |  |  | UNID | Tarifa/Hora | Rendimiento | Valor Unitario
herramienta menor cuadrilla aa - albañeria |  |  | hr | 1500 | 4 | 6000
[6 empty] | SUB-TOTAL | 6000
II. MATERIALES
DESCRIPCION |  |  | UNID | Precio Unitario | Cantidad | Valor Unitario
Mortero 1:4 |  |  | m3 | 626828.6 | 0.03 | 18804.858
0
[6 empty] | SUB-TOTAL | 18804.858
III. TRANSPORTE |  |  | UNID | CANT | VR. PARCIAL | Valor Unitario
[6 empty] | SUB-TOTAL | 0
IV. MANO DE OBRA
TRABAJADOR |  |  | Jornal | Prestaciones | Redimiento | Valor Unitario
cuadrilla a (1of+2ay) albañilería |  |  | 168000 | 1.8 | 29.6612 | 10195.142
[6 empty] | SUB-TOTAL | 10195.142
[6 empty] | TOTAL COSTO DIRECTO | 35000
APU5,01 | ITEM: | Escalera en Estructura Metálica |  |  | UNIDAD: | un | 4800000
I. EQUIPO
DESCRIPCION |  |  | UNID | Tarifa/Hora | Rendimiento | Valor Unitario
herramienta menor cuadrilla aa - albañeria |  |  | hr | 1500 | 4 | 6000
[6 empty] | SUB-TOTAL | 6000
II. MATERIALES
DESCRIPCION |  |  | UNID | Precio Unitario | Cantidad | Valor Unitario
Escalera en estructura metálica |  |  | un | 3786000 | 1 | 3786000
0
[6 empty] | SUB-TOTAL | 3786000
III. TRANSPORTE |  |  | UNID | CANT | VR. PARCIAL | Valor Unitario
[6 empty] | SUB-TOTAL | 0
IV. MANO DE OBRA
TRABAJADOR |  |  | Jornal | Prestaciones | Redimiento | Valor Unitario
cuadrilla a (1of+2ay) albañilería |  |  | 168000 | 1.8 | 0.3 | 1008000
[6 empty] | SUB-TOTAL | 1008000
[6 empty] | TOTAL COSTO DIRECTO | 4800000
APU6,01 | ITEM: | Pintura acrílica lavable con copolímeros de emulsión siliconada acabado mate a tres manos color blanco puro "Pintuco Ref. Viniltex Advanced" o similar. Incluye resanes. |  |  | UNIDAD: | m2 | 9500
I. EQUIPO
DESCRIPCION |  |  | UNID | Tarifa/Hora | Rendimiento | Valor Unitario
herramienta menor cuadrilla aa - albañeria |  |  | hr | 1500 | 1 | 1500
[6 empty] | SUB-TOTAL | 1500
II. MATERIALES
DESCRIPCION |  |  | UNID | Precio Unitario | Cantidad | Valor Unitario
estuco plastico |  |  | gl | 78600 | 0.03 | 2358
pintura acrilica lavable con copolimeros de emulsion siliconada |  |  | gal | 66599 | 0.05 | 3329.95
lija Pliego 150 |  |  | un | 2604 | 0.03 | 78.12
[6 empty] | SUB-TOTAL | 5766.07
III. TRANSPORTE |  |  | UNID | CANT | VR. PARCIAL | Valor Unitario
[6 empty] | SUB-TOTAL | 0
IV. MANO DE OBRA
TRABAJADOR |  |  | Jornal | Prestaciones | Redimiento | Valor Unitario
cuadrilla a (1of+2ay) albañilería |  |  | 168000 | 1.8 | 135.3668 | 2233.93
[6 empty] | SUB-TOTAL | 2233.93
[6 empty] | TOTAL COSTO DIRECTO | 9500
APU6,02 | ITEM: | Pintura tipo 1 acrílica lavable con protección UV acabado mate a tres manos color blanco puro "Pintuco Ref. Koraza" o similar. Incluye resanes |  |  | UNIDAD: | m2 | 13974
I. EQUIPO
DESCRIPCION |  |  | UNID | Tarifa/Hora | Rendimiento | Valor Unitario
herramienta menor cuadrilla aa - albañeria |  |  | hr | 1500 | 1 | 1500
[6 empty] | SUB-TOTAL | 1500
II. MATERIALES
DESCRIPCION |  |  | UNID | Precio Unitario | Cantidad | Valor Unitario
estuco plastico |  |  | gl | 97380 | 0.04 | 3895.2
Pintura tipo Koraza |  |  | gal | 66599 | 0.05 | 3329.95
lija Pliego 150 |  |  | un | 2604 | 0.04 | 104.16
[6 empty] | SUB-TOTAL | 7329.31
III. TRANSPORTE |  |  | UNID | CANT | VR. PARCIAL | Valor Unitario
[6 empty] | SUB-TOTAL | 0
IV. MANO DE OBRA
TRABAJADOR |  |  | Jornal | Prestaciones | Redimiento | Valor Unitario
cuadrilla a (1of+2ay) albañilería |  |  | 168000 | 1.8 | 58.7791 | 5144.69
[6 empty] | SUB-TOTAL | 5144.69
[6 empty] | TOTAL COSTO DIRECTO | 13974
APU7,01 | ITEM: | instalación de teja termoacústica tipo Sandwich con relleno de 30 mm de poliuretano (PUR), color azul el AP. Incluye accesorios (cumbrera, limatesa, limahoya, etc.). La entrega de material incluye accesorios de instalación y sellante. |  |  | UNIDAD: | m2 | 30000
I. EQUIPO
DESCRIPCION |  |  | UNID | Tarifa/Hora | Rendimiento | Valor Unitario
herramienta menor cuadrilla aa - albañeria |  |  | hr | 1500 | 2 | 3000
[6 empty] | SUB-TOTAL | 3000
II. MATERIALES
DESCRIPCION |  |  | UNID | Precio Unitario | Cantidad | Valor Unitario
[6 empty] | SUB-TOTAL | 0
III. TRANSPORTE |  |  | UNID | CANT | VR. PARCIAL | Valor Unitario
[6 empty] | SUB-TOTAL | 0
IV. MANO DE OBRA
TRABAJADOR |  |  | Jornal | Prestaciones | Redimiento | Valor Unitario
cuadrilla a (1of+2ay) albañilería |  |  | 168000 | 1.8 | 11.2 | 27000.0003
[6 empty] | SUB-TOTAL | 27000.0003
[6 empty] | TOTAL COSTO DIRECTO | 30000.0003
APU7,02 | ITEM: | Suministro e instalación Canal en acero galvanizado cal 18. |  |  | UNIDAD: | ml | 72360
I. EQUIPO
DESCRIPCION |  |  | UNID | Tarifa/Hora | Rendimiento | Valor Unitario
herramienta menor cuadrilla aa - albañeria |  |  | hr | 1500 | 2 | 3000
[6 empty] | SUB-TOTAL | 3000
II. MATERIALES
DESCRIPCION |  |  | UNID | Precio Unitario | Cantidad | Valor Unitario
Canal en acero galvanizado cal 18 |  |  | ml | 22372 | 1.1 | 24609.2
[6 empty] | SUB-TOTAL | 24609.2
III. TRANSPORTE |  |  | UNID | CANT | VR. PARCIAL | Valor Unitario
[6 empty] | SUB-TOTAL | 0
IV. MANO DE OBRA
TRABAJADOR |  |  | Jornal | Prestaciones | Redimiento | Valor Unitario
cuadrilla a (1of+2ay) albañilería |  |  | 168000 | 1.8 | 6.7574 | 44750.7998
[6 empty] | SUB-TOTAL | 44750.7998
[6 empty] | TOTAL COSTO DIRECTO | 72359.9998
APU7,03 | ITEM: | Suministro e instalación Bajante acero galvanizado cal 18. |  |  | UNIDAD: | ml | 40000
I. EQUIPO
DESCRIPCION |  |  | UNID | Tarifa/Hora | Rendimiento | Valor Unitario
herramienta menor cuadrilla aa - albañeria |  |  | hr | 1500 | 2 | 3000
[6 empty] | SUB-TOTAL | 3000
II. MATERIALES
DESCRIPCION |  |  | UNID | Precio Unitario | Cantidad | Valor Unitario
Bajante en acero galvanizado cal 18 |  |  | ml | 22372 | 1.5 | 33558
[6 empty] | SUB-TOTAL | 33558
III. TRANSPORTE |  |  | UNID | CANT | VR. PARCIAL | Valor Unitario
[6 empty] | SUB-TOTAL | 0
IV. MANO DE OBRA
TRABAJADOR |  |  | Jornal | Prestaciones | Redimiento | Valor Unitario
cuadrilla a (1of+2ay) albañilería |  |  | 168000 | 1.8 | 87.8559 | 3442.0002
[6 empty] | SUB-TOTAL | 3442.0002
[6 empty] | TOTAL COSTO DIRECTO | 40000.0002
APU8,01 | ITEM: | Excavación en conglomerado para tubería |  |  | UNIDAD: | m3 | 25000
I. EQUIPO
DESCRIPCION |  |  | UNID | Tarifa/Hora | Rendimiento | Valor Unitario
herramienta menor cuadrilla aa - albañeria |  |  | hr | 1500 | 2 | 3000
[6 empty] | SUB-TOTAL | 3000
II. MATERIALES
DESCRIPCION |  |  | UNID | Precio Unitario | Cantidad | Valor Unitario
[6 empty] | SUB-TOTAL | 0
III. TRANSPORTE |  |  | UNID | CANT | VR. PARCIAL | Valor Unitario
[6 empty] | SUB-TOTAL | 0
IV. MANO DE OBRA
TRABAJADOR |  |  | Jornal | Prestaciones | Rendimiento | Valor Unitario
cuadrilla a (1of+2ay) albañilería |  |  | 168000 | 1.8 | 13.7455 | 22000
[6 empty] | SUB-TOTAL | 22000
[6 empty] | TOTAL COSTO DIRECTO | 25000
APU8,02 | ITEM: | Tubería pvc-sanitaria 4" |  |  | UNIDAD: | ml | 44000
I. EQUIPO
DESCRIPCION |  |  | UNID | Tarifa/Hora | Rendimiento | Valor Unitario
herramienta menor cuadrilla aa - albañeria |  |  | hr | 1500 | 2 | 3000
[6 empty] | SUB-TOTAL | 3000
II. MATERIALES
DESCRIPCION |  |  | UNID | Precio Unitario | Cantidad | Valor Unitario
Tubo PVC sanitario 4" |  |  | ml | 19218 | 1.05 | 20178.9
[6 empty] | SUB-TOTAL | 20178.9
III. TRANSPORTE |  |  | UNID | CANT | VR. PARCIAL | Valor Unitario
[6 empty] | SUB-TOTAL | 0
IV. MANO DE OBRA
TRABAJADOR |  |  | Jornal | Prestaciones | Rendimiento | Valor Unitario
cuadrilla a (1of+2ay) albañilería |  |  | 168000 | 1.8 | 14.5237 | 20821.1
[6 empty] | SUB-TOTAL | 20821.1
[6 empty] | TOTAL COSTO DIRECTO | 44000
APU9,01 | ITEM: | Suministro e instalación de sanitario tipo institucional color blanco incluye todos los accesorios para su correcto funcionamiento. |  |  | UNIDAD: | un | 565781
I. EQUIPO
DESCRIPCION |  |  | UNID | Tarifa/Hora | Rendimiento | Valor Unitario
herramienta menor cuadrilla aa - albañeria |  |  | hr | 1500 | 2 | 3000
[6 empty] | SUB-TOTAL | 3000
II. MATERIALES
DESCRIPCION |  |  | UNID | Precio Unitario | Cantidad | Valor Unitario
sanitario tipo institucional color blanco incluye todos los accesorios para su correcto funcionamiento. |  |  | un | 499900 | 1 | 499900
[6 empty] | SUB-TOTAL | 499900
III. TRANSPORTE |  |  | UNID | CANT | VR. PARCIAL | Valor Unitario
[6 empty] | SUB-TOTAL | 0
IV. MANO DE OBRA
TRABAJADOR |  |  | Jornal | Prestaciones | Rendimiento | Valor Unitario
cuadrilla a (1of+2ay) albañilería |  |  | 168000 | 1.8 | 4.8091 | 62881
[6 empty] | SUB-TOTAL | 62881
[6 empty] | TOTAL COSTO DIRECTO | 565781
APU9,02 | ITEM: | Suministro e instalación de lavamanos de colgar tipo institucional color blanco incluye todos los accesorios para su correcto funcionamiento. |  |  | UNIDAD: | un | 250287
I. EQUIPO
DESCRIPCION |  |  | UNID | Tarifa/Hora | Rendimiento | Valor Unitario
herramienta menor cuadrilla aa - albañeria |  |  | hr | 1500 | 2 | 3000
[6 empty] | SUB-TOTAL | 3000
II. MATERIALES
DESCRIPCION |  |  | UNID | Precio Unitario | Cantidad | Valor Unitario
lavamanos de colgar tipo institucional color blanco incluye todos los accesorios para su correcto funcionamiento. |  |  | un | 217999 | 1 | 217999
[6 empty] | SUB-TOTAL | 217999
III. TRANSPORTE |  |  | UNID | CANT | VR. PARCIAL | Valor Unitario
[6 empty] | SUB-TOTAL | 0
IV. MANO DE OBRA
TRABAJADOR |  |  | Jornal | Prestaciones | Rendimiento | Valor Unitario
cuadrilla a (1of+2ay) albañilería |  |  | 168000 | 1.8 | 10.325 | 29288.0008
[6 empty] | SUB-TOTAL | 29288.0008
[6 empty] | TOTAL COSTO DIRECTO | 250287.0008
APU9,03 | ITEM: | Suministro e instalación de ducha, incluye grifería y todos los accesorios para su correcto funcionamiento. |  |  | UNIDAD: | un | 250547
I. EQUIPO
DESCRIPCION |  |  | UNID | Tarifa/Hora | Rendimiento | Valor Unitario
herramienta menor cuadrilla aa - albañeria |  |  | hr | 1500 | 2 | 3000
[6 empty] | SUB-TOTAL | 3000
II. MATERIALES
DESCRIPCION |  |  | UNID | Precio Unitario | Cantidad | Valor Unitario
ducha, incluye grifería y todos los accesorios para su correcto funcionamiento. |  |  | un | 199900 | 1 | 199900
[6 empty] | SUB-TOTAL | 199900
III. TRANSPORTE |  |  | UNID | CANT | VR. PARCIAL | Valor Unitario
[6 empty] | SUB-TOTAL | 0
IV. MANO DE OBRA
TRABAJADOR |  |  | Jornal | Prestaciones | Rendimiento | Valor Unitario
cuadrilla a (1of+2ay) albañilería |  |  | 168000 | 1.8 | 6.3467 | 47647
[6 empty] | SUB-TOTAL | 47647
[6 empty] | TOTAL COSTO DIRECTO | 250547
APU9,04 | ITEM: | Suministro e instalación de lavaplatos en acero inoxidable, incluye grifería y todos los accesorios para su correcto funcionamiento |  |  | UNIDAD: | un | 292006
I. EQUIPO
DESCRIPCION |  |  | UNID | Tarifa/Hora | Rendimiento | Valor Unitario
herramienta menor cuadrilla aa - albañeria |  |  | hr | 1500 | 2 | 3000
[6 empty] | SUB-TOTAL | 3000
II. MATERIALES
DESCRIPCION |  |  | UNID | Precio Unitario | Cantidad | Valor Unitario
lavaplatos en acero inoxidable, incluye grifería y todos los accesorios para su correcto funcionamiento |  |  | un | 265000 | 1 | 265000
[6 empty] | SUB-TOTAL | 265000
III. TRANSPORTE |  |  | UNID | CANT | VR. PARCIAL | Valor Unitario
[6 empty] | SUB-TOTAL | 0
IV. MANO DE OBRA
TRABAJADOR |  |  | Jornal | Prestaciones | Rendimiento | Valor Unitario
cuadrilla a (1of+2ay) albañilería |  |  | 168000 | 1.8 | 12.5969 | 24006
[6 empty] | SUB-TOTAL | 24006
[6 empty] | TOTAL COSTO DIRECTO | 292006
APU9,05 | ITEM: | Suministro e instalación de estufa a gas acero inoxidable |  |  | UNIDAD: | un | 737000
I. EQUIPO
DESCRIPCION |  |  | UNID | Tarifa/Hora | Rendimiento | Valor Unitario
herramienta menor cuadrilla aa - albañeria |  |  | hr | 1500 | 2 | 3000
[6 empty] | SUB-TOTAL | 3000
II. MATERIALES
DESCRIPCION |  |  | UNID | Precio Unitario | Cantidad | Valor Unitario
estufa a gas en acero inoxidable 4 puestos incluye accesorios |  |  | un | 687900 | 1 | 687900
[6 empty] | SUB-TOTAL | 687900
III. TRANSPORTE |  |  | UNID | CANT | VR. PARCIAL | Valor Unitario
[6 empty] | SUB-TOTAL | 0
IV. MANO DE OBRA
TRABAJADOR |  |  | Jornal | Prestaciones | Rendimiento | Valor Unitario
cuadrilla a (1of+2ay) albañilería |  |  | 168000 | 1.8 | 6.5597 | 46100
[6 empty] | SUB-TOTAL | 46100
[6 empty] | TOTAL COSTO DIRECTO | 737000
APU10,01 | ITEM: | instalación de tablero de breakers monofásico de 12 circuitos, con puerta, incluye instalación de tablero, barrajes, breakers y todos los accesorios para su correcto funcionamiento y marcación respectiva. Con normatividad vigente (RETIE). |  |  | UNIDAD: | un | 35000
I. EQUIPO
DESCRIPCION |  |  | UNID | Tarifa/Hora | Rendimiento | Valor Unitario
herramienta menor cuadrilla aa - electricos |  |  | hr | 1500 | 2 | 3000
[6 empty] | SUB-TOTAL | 3000
II. MATERIALES
DESCRIPCION |  |  | UNID | Precio Unitario | Cantidad | Valor Unitario
[6 empty] | SUB-TOTAL | 0
III. TRANSPORTE |  |  | UNID | CANT | VR. PARCIAL | Valor Unitario
[6 empty] | SUB-TOTAL | 0
IV. MANO DE OBRA
TRABAJADOR |  |  | Jornal | Prestaciones | Rendimiento | Valor Unitario
cuadrilla a (1of+1ay) electrica |  |  | 168000 | 1.8 | 9.45 | 32000
[6 empty] | SUB-TOTAL | 32000
[6 empty] | TOTAL COSTO DIRECTO | 35000
APU10,02 | ITEM: | instalación de punto para tomacorriente completa, (blanca), incluye instalación de tomacorriente, cableado No. 12 THHN / THWN, No. 12 THHN / THWN para tierra, tubería EMT o PVC SCH40 según se requiera, cajas de paso hasta el tablero de protecciones, pases a placa y todos los accesorios para su correcto funcionamiento y marcación respectiva. Con normatividad vigente (RETIE). |  |  | UNIDAD: | un | 20000
I. EQUIPO
DESCRIPCION |  |  | UNID | Tarifa/Hora | Rendimiento | Valor Unitario
herramienta menor cuadrilla aa - electricos |  |  | hr | 1500 | 2 | 3000
[6 empty] | SUB-TOTAL | 3000
II. MATERIALES
DESCRIPCION |  |  | UNID | Precio Unitario | Cantidad | Valor Unitario
[6 empty] | SUB-TOTAL | 0
III. TRANSPORTE |  |  | UNID | CANT | VR. PARCIAL | Valor Unitario
[6 empty] | SUB-TOTAL | 0
IV. MANO DE OBRA
TRABAJADOR |  |  | Jornal | Prestaciones | Rendimiento | Valor Unitario
cuadrilla a (1of+1ay) electrica |  |  | 168000 | 1.8 | 17.7882 | 17000
[6 empty] | SUB-TOTAL | 17000
[6 empty] | TOTAL COSTO DIRECTO | 20000
APU10,03 | ITEM: | instalación de punto para tomacorriente GFCI, (blanca), incluye instalación de tomacorriente, cableado No. 12 THHN / THWN, tubería EMT o PVC SCH40 según se requiera, cajas de paso hasta el tablero de protecciones, pases a placa y todos los accesorios para su correcto funcionamiento y marcación respectiva. Con normatividad vigente (RETIE). |  |  | UNIDAD: | un | 20000
I. EQUIPO
DESCRIPCION |  |  | UNID | Tarifa/Hora | Rendimiento | Valor Unitario
herramienta menor cuadrilla aa - electricos |  |  | hr | 1500 | 2 | 3000
[6 empty] | SUB-TOTAL | 3000
II. MATERIALES
DESCRIPCION |  |  | UNID | Precio Unitario | Cantidad | Valor Unitario
[6 empty] | SUB-TOTAL | 0
III. TRANSPORTE |  |  | UNID | CANT | VR. PARCIAL | Valor Unitario
[6 empty] | SUB-TOTAL | 0
IV. MANO DE OBRA
TRABAJADOR |  |  | Jornal | Prestaciones | Rendimiento | Valor Unitario
cuadrilla a (1of+1ay) electrica |  |  | 168000 | 1.8 | 17.7882 | 17000
[6 empty] | SUB-TOTAL | 17000
[6 empty] | TOTAL COSTO DIRECTO | 20000
APU10,04 | ITEM: | instalación de punto para iluminación tipo interior completa, incluye suministro e instalación de luminaria tipo aplique de pared LED dirigible de 18W, cableado, tubería EMT o PVC SCH40 según se requiera, cajas de paso hasta el tablero de protecciones y todos los accesorios para su correcto funcionamiento. Con normatividad vigente (RETIE, RETILAP). |  |  | UNIDAD: | un | 20000
I. EQUIPO
DESCRIPCION |  |  | UNID | Tarifa/Hora | Rendimiento | Valor Unitario
herramienta menor cuadrilla aa - electricos |  |  | hr | 1500 | 2 | 3000
[6 empty] | SUB-TOTAL | 3000
II. MATERIALES
DESCRIPCION |  |  | UNID | Precio Unitario | Cantidad | Valor Unitario
[6 empty] | SUB-TOTAL | 0
III. TRANSPORTE |  |  | UNID | CANT | VR. PARCIAL | Valor Unitario
[6 empty] | SUB-TOTAL | 0
IV. MANO DE OBRA
TRABAJADOR |  |  | Jornal | Prestaciones | Rendimiento | Valor Unitario
cuadrilla a (1of+1ay) electrica |  |  | 168000 | 1.8 | 17.7882 | 17000
[6 empty] | SUB-TOTAL | 17000
[6 empty] | TOTAL COSTO DIRECTO | 20000
APU10,05 | ITEM: | instalación de punto para iluminación tipo exterior completa, incluye suministro e instalación luminaria tipo Tortuga LED de 12W, cableado, tubería EMT o PVC SCH40 según se requiera, cajas de paso hasta el tablero de protecciones y todos los accesorios para su correcto funcionamiento. Con normatividad vigente (RETIE, RETILAP). |  |  | UNIDAD: | un | 100000
I. EQUIPO
DESCRIPCION |  |  | UNID | Tarifa/Hora | Rendimiento | Valor Unitario
herramienta menor cuadrilla aa - electricos |  |  | hr | 1500 | 2 | 3000
[6 empty] | SUB-TOTAL | 3000
II. MATERIALES
DESCRIPCION |  |  | UNID | Precio Unitario | Cantidad | Valor Unitario
Luminaria tipo tortuga Led |  |  | 1 | 20900 | 1 | 20900
tubo emt |  |  | ml | 29900 | 2 | 59800
[6 empty] | SUB-TOTAL | 80700
III. TRANSPORTE |  |  | UNID | CANT | VR. PARCIAL | Valor Unitario
[6 empty] | SUB-TOTAL | 0
IV. MANO DE OBRA
TRABAJADOR |  |  | Jornal | Prestaciones | Rendimiento | Valor Unitario
cuadrilla a (1of+1ay) electrica |  |  | 168000 | 1.8 | 18.5521 | 16300.0009
[6 empty] | SUB-TOTAL | 16300.0009
[6 empty] | TOTAL COSTO DIRECTO | 100000.0009
[6 empty] | SUB-TOTAL | TOTAL COSTO DIRECTO
[6 empty] | TOTAL COSTO DIRECTO | #VALUE!
APU10,06 | ITEM: | instalación de punto para interruptor sencillo completa, (blanco), incluye instalación de interruptor, cableado, tubería EMT o PVC SCH40 según se requiera, cajas de paso hasta el tablero de protecciones y todos los accesorios para su correcto funcionamiento y marcación respectiva. Con normatividad vigente (RETIE). |  |  | UNIDAD: | un | 15000
I. EQUIPO
DESCRIPCION |  |  | UNID | Tarifa/Hora | Rendimiento | Valor Unitario
herramienta menor cuadrilla aa - electricos |  |  | hr | 1500 | 2 | 3000
[6 empty] | SUB-TOTAL | 3000
II. MATERIALES
DESCRIPCION |  |  | UNID | Precio Unitario | Cantidad | Valor Unitario
[6 empty] | SUB-TOTAL | 0
III. TRANSPORTE |  |  | UNID | CANT | VR. PARCIAL | Valor Unitario
[6 empty] | SUB-TOTAL | 0
IV. MANO DE OBRA
TRABAJADOR |  |  | Jornal | Prestaciones | Rendimiento | Valor Unitario
cuadrilla a (1of+1ay) electrica |  |  | 168000 | 1.8 | 25.2 | 12000.0003
[6 empty] | SUB-TOTAL | 12000.0003
[6 empty] | TOTAL COSTO DIRECTO | 15000.0003
APU10,07 | ITEM: | instalación de punto para interruptor sencillo conmutable completa, (blanco), incluye instalación de interruptor, cableado, tubería EMT o PVC SCH40 según se requiera, cajas de paso hasta el tablero de protecciones y todos los accesorios para su correcto funcionamiento y marcación respectiva. Con normatividad vigente (RETIE). |  |  | UNIDAD: | un | 20000
I. EQUIPO
DESCRIPCION |  |  | UNID | Tarifa/Hora | Rendimiento | Valor Unitario
herramienta menor cuadrilla aa - electricos |  |  | hr | 1500 | 2 | 3000
[6 empty] | SUB-TOTAL | 3000
II. MATERIALES
DESCRIPCION |  |  | UNID | Precio Unitario | Cantidad | Valor Unitario
[6 empty] | SUB-TOTAL | 0
III. TRANSPORTE |  |  | UNID | CANT | VR. PARCIAL | Valor Unitario
[6 empty] | SUB-TOTAL | 0
IV. MANO DE OBRA
TRABAJADOR |  |  | Jornal | Prestaciones | Rendimiento | Valor Unitario
cuadrilla a (1of+1ay) electrica |  |  | 168000 | 1.8 | 17.7882 | 17000
[6 empty] | SUB-TOTAL | 17000
[6 empty] | TOTAL COSTO DIRECTO | 20000
APU10,08 | ITEM: | instalación de punto para interruptor doble conmutable completa, (blanca), incluye instalación de interruptor, cableado No. 12 THHN / THWN, No. 12 THHN / THWN para tierra, tubería EMT o PVC SCH40 según se requiera, cajas de paso hasta el tablero de protecciones, pases a placa y todos los accesorios para su correcto funcionamiento y marcación respectiva. Con normatividad vigente (RETIE). |  |  | UNIDAD: | un | 50000
I. EQUIPO
DESCRIPCION |  |  | UNID | Tarifa/Hora | Rendimiento | Valor Unitario
herramienta menor cuadrilla aa - electricos |  |  | hr | 1500 | 2 | 3000
[6 empty] | SUB-TOTAL | 3000
II. MATERIALES
DESCRIPCION |  |  | UNID | Precio Unitario | Cantidad | Valor Unitario
[6 empty] | SUB-TOTAL | 0
III. TRANSPORTE |  |  | UNID | CANT | VR. PARCIAL | Valor Unitario
[6 empty] | SUB-TOTAL | 0
IV. MANO DE OBRA
TRABAJADOR |  |  | Jornal | Prestaciones | Rendimiento | Valor Unitario
cuadrilla a (1of+1ay) electrica |  |  | 168000 | 1.8 | 6.434 | 47000
[6 empty] | SUB-TOTAL | 47000
[6 empty] | TOTAL COSTO DIRECTO | 50000
APU10,09 | ITEM: | instalación de punto para ventilador industrial de techo completo, (blanco), incluye instalación de ventilador de tres aspas 5 velocidades, cableado, tubería EMT o PVC SCH40 según se requiera, cajas de paso hasta el tablero de protecciones y todos los accesorios para su correcto funcionamiento y marcación respectiva. Con normatividad vigente (RETIE). |  |  | UNIDAD: | un | 680000
I. EQUIPO
DESCRIPCION |  |  | UNID | Tarifa/Hora | Rendimiento | Valor Unitario
herramienta menor cuadrilla aa - electricos |  |  | hr | 1500 | 2 | 3000
[6 empty] | SUB-TOTAL | 3000
II. MATERIALES
DESCRIPCION |  |  | UNID | Precio Unitario | Cantidad | Valor Unitario
ventilador de 3 aspas 5 velocidades de techo color blanco |  |  | un | 199900 | 1 | 199900
tubo emt |  |  | ml | 29900 | 5 | 149500
cable No. 12 |  |  | ml | 2500 | 15 | 37500
cajas de paso |  |  | un | 9900 | 2 | 19800
[6 empty] | SUB-TOTAL | 406700
III. TRANSPORTE |  |  | UNID | CANT | VR. PARCIAL | Valor Unitario
[6 empty] | SUB-TOTAL | 0
IV. MANO DE OBRA | [5 empty] | Valor Unitario
TRABAJADOR |  |  | Jornal | Prestaciones | Rendimiento
cuadrilla a (1of+1ay) electrica |  |  | 168000 | 1.8 | 1.1188 | 270300
[6 empty] | SUB-TOTAL | 270300
[6 empty] | TOTAL COSTO DIRECTO | 680000
APU10,10 | ITEM: | instalación de breakers para tablero normal de 1 x 20 A. Con normatividad vigente (RETIE). |  |  | UNIDAD: | un | 30000
I. EQUIPO
DESCRIPCION |  |  | UNID | Tarifa/Hora | Rendimiento | Valor Unitario
herramienta menor cuadrilla aa - electricos |  |  | hr | 1500 | 2 | 3000
[6 empty] | SUB-TOTAL | 3000
II. MATERIALES
DESCRIPCION |  |  | UNID | Precio Unitario | Cantidad | Valor Unitario
breaker de 20 Amp |  |  | un | 16150 | 1 | 16150
0
0
0
[6 empty] | SUB-TOTAL | 16150
III. TRANSPORTE |  |  | UNID | CANT | VR. PARCIAL | Valor Unitario
[6 empty] | SUB-TOTAL | 0
IV. MANO DE OBRA | [5 empty] | Valor Unitario
TRABAJADOR |  |  | Jornal | Prestaciones | Rendimiento
cuadrilla a (1of+1ay) electrica |  |  | 168000 | 1.8 | 27.871 | 10850
[6 empty] | SUB-TOTAL | 10850
[6 empty] | TOTAL COSTO DIRECTO | 30000
APU10,11 | ITEM: | instalación de breakers para tablero normal de 1 x 50 A. Con normatividad vigente (RETIE). |  |  | UNIDAD: | un | 45000
I. EQUIPO
DESCRIPCION |  |  | UNID | Tarifa/Hora | Rendimiento | Valor Unitario
herramienta menor cuadrilla aa - electricos |  |  | hr | 1500 | 2 | 3000
[6 empty] | SUB-TOTAL | 3000
II. MATERIALES
DESCRIPCION |  |  | UNID | Precio Unitario | Cantidad | Valor Unitario
breaker de 50 Amp |  |  | un | 27000 | 1 | 27000
0
0
0
[6 empty] | SUB-TOTAL | 27000
III. TRANSPORTE |  |  | UNID | CANT | VR. PARCIAL | Valor Unitario
[6 empty] | SUB-TOTAL | 0
IV. MANO DE OBRA | [5 empty] | Valor Unitario
TRABAJADOR |  |  | Jornal | Prestaciones | Rendimiento
cuadrilla a (1of+1ay) electrica |  |  | 168000 | 1.8 | 20.16 | 15000
[6 empty] | SUB-TOTAL | 15000
[6 empty] | TOTAL COSTO DIRECTO | 45000
APU10,12 | ITEM: | instalación de acometida 8(F) + 8(N)+10(T) para alimentación tablero normal, incluye instalación de cableado, tubería EMT o PVC SCH40 según se requiera, cajas de paso hasta el tablero de protecciones , pases a placa y todos los accesorios para su correcto funcionamiento. Con normatividad vigente (RETIE). |  |  | UNIDAD: | ml | 45000
I. EQUIPO
DESCRIPCION |  |  | UNID | Tarifa/Hora | Rendimiento | Valor Unitario
herramienta menor cuadrilla aa - electricos |  |  | hr | 1500 | 2 | 3000
[6 empty] | SUB-TOTAL | 3000
II. MATERIALES
DESCRIPCION |  |  | UNID | Precio Unitario | Cantidad | Valor Unitario
tubo conduit SCH40 |  |  | ml | 10500 | 1.1 | 11550
cable No. 8 |  |  | ml | 2500 | 2.2 | 5500
cable No. 10 |  |  | ml | 2500 | 1.1 | 2750
cajas de paso |  |  | un | 9900 | 0.05 | 495
0
[6 empty] | SUB-TOTAL | 20295
III. TRANSPORTE |  |  | UNID | CANT | VR. PARCIAL | Valor Unitario
[6 empty] | SUB-TOTAL | 0
IV. MANO DE OBRA | [5 empty] | Valor Unitario
TRABAJADOR |  |  | Jornal | Prestaciones | Rendimiento
cuadrilla a (1of+1ay) electrica |  |  | 168000 | 1.8 | 13.9323 | 21705
[6 empty] | SUB-TOTAL | 21705
[6 empty] | TOTAL COSTO DIRECTO | 45000
APU10,13 | ITEM: | instalación de sistema de puesta a tierra con una varilla Cu - Cu 5/8"x8', incluye cableado Cu N. 10 AWG, conector en cobre, tubería PVC y conexión. O suministro e instalación de sistema de puesta a tierra con sistema de Hidrosolta. Se debe verificar en sitio cual es sistema que se pueda implementar. Con normatividad vigente (RETIE). |  |  | UNIDAD: | gl | 100000
I. EQUIPO
DESCRIPCION |  |  | UNID | Tarifa/Hora | Rendimiento | Valor Unitario
herramienta menor cuadrilla aa - electricos |  |  | hr | 1500 | 2 | 3000
[6 empty] | SUB-TOTAL | 3000
II. MATERIALES
DESCRIPCION |  |  | UNID | Precio Unitario | Cantidad | Valor Unitario
tubo conduit SCH40 |  |  | ml | 10500 | 2 | 21000
cable No. 10 |  |  | ml | 2500 | 5 | 12500
cajas de paso |  |  | un | 9900 | 1 | 9900
[6 empty] | SUB-TOTAL | 43400
III. TRANSPORTE |  |  | UNID | CANT | VR. PARCIAL | Valor Unitario
[6 empty] | SUB-TOTAL | 0
IV. MANO DE OBRA | [5 empty] | Valor Unitario
TRABAJADOR |  |  | Jornal | Prestaciones | Rendimiento
cuadrilla a (1of+1ay) electrica |  |  | 168000 | 1.8 | 5.6418 | 53600
[6 empty] | SUB-TOTAL | 53600
[6 empty] | TOTAL COSTO DIRECTO | 100000
APU10,14 | ITEM: | instalación de Grupo electrógeno con motor Diésel (Planta Eléctrica) de 16,5 kVA a 240 / 120V con cabina insonorizada, base tanque con autonomía de 8 horas y transferencia automática y todos los accesorios para su correcto funcionamiento. Con normatividad vigente (RETIE). |  |  | UNIDAD: | gl | 5000000
I. EQUIPO
DESCRIPCION |  |  | UNID | Tarifa/Hora | Rendimiento | Valor Unitario
herramienta menor cuadrilla aa - electricos |  |  | hr | 1500 | 2 | 3000
[6 empty] | SUB-TOTAL | 3000
II. MATERIALES
DESCRIPCION |  |  | UNID | Precio Unitario | Cantidad | Valor Unitario
tubo conduit SCH40 |  |  | ml | 10500 | 20 | 210000
cable No. 8 |  |  | ml | 2500 | 75 | 187500
[6 empty] | SUB-TOTAL | 397500
III. TRANSPORTE |  |  | UNID | CANT | VR. PARCIAL | Valor Unitario
[6 empty] | SUB-TOTAL | 0
IV. MANO DE OBRA | [5 empty] | Valor Unitario
TRABAJADOR |  |  | Jornal | Prestaciones | Rendimiento
cuadrilla a (1of+1ay) electrica |  |  | 168000 | 1.8 | 0.065746 | 4599500
[6 empty] | SUB-TOTAL | 4599500
[6 empty] | TOTAL COSTO DIRECTO | 5000000
APU11,01 | ITEM: | instalación Inversor 3500 W / 24 V + controlador MPPT incluido <150A, relación DC/AC mínimo 120%, incluye configuración del inversor según indicaciones de diseño y todos los accesorios de montaje para su correcto funcionamiento. Con normatividad vigente (RETIE). |  |  | UNIDAD: | gl | 100000
I. EQUIPO
DESCRIPCION |  |  | UNID | Tarifa/Hora | Rendimiento | Valor Unitario
herramienta menor cuadrilla aa - electricos |  |  | hr | 1500 | 2 | 3000
[6 empty] | SUB-TOTAL | 3000
II. MATERIALES
DESCRIPCION |  |  | UNID | Precio Unitario | Cantidad | Valor Unitario
[6 empty] | SUB-TOTAL | 0
III. TRANSPORTE |  |  | UNID | CANT | VR. PARCIAL | Valor Unitario
[6 empty] | SUB-TOTAL | 0
IV. MANO DE OBRA | [5 empty] | Valor Unitario
TRABAJADOR |  |  | Jornal | Prestaciones | Rendimiento
cuadrilla a (1of+1ay) electrica |  |  | 168000 | 1.8 | 3.1175 | 97000
[6 empty] | SUB-TOTAL | 97000
[6 empty] | TOTAL COSTO DIRECTO | 100000
APU11,02 | ITEM: | instalación estructura tipo techo en aluminio anodizado para 20 paneles de 430 Wp, incluye todos los accesorios de montaje para su correcto funcionamiento. |  |  | UNIDAD: | gl | 2400000
I. EQUIPO
DESCRIPCION |  |  | UNID | Tarifa/Hora | Rendimiento | Valor Unitario
herramienta menor cuadrilla aa - electricos |  |  | hr | 1500 | 2 | 3000
[6 empty] | SUB-TOTAL | 3000
II. MATERIALES
DESCRIPCION |  |  | UNID | Precio Unitario | Cantidad | Valor Unitario
Estructura en aluminio para montaje de paneles |  |  | 1 | 97000 | 20 | 1940000
[6 empty] | SUB-TOTAL | 1940000
III. TRANSPORTE |  |  | UNID | CANT | VR. PARCIAL | Valor Unitario
[6 empty] | SUB-TOTAL | 0
IV. MANO DE OBRA | [5 empty] | Valor Unitario
TRABAJADOR |  |  | Jornal | Prestaciones | Rendimiento
cuadrilla a (1of+1ay) electrica |  |  | 168000 | 1.8 | 0.66171 | 456999.9999
[6 empty] | SUB-TOTAL | 456999.9999
[6 empty] | TOTAL COSTO DIRECTO | 2399999.9999
APU11,03 | ITEM: | instalación panel solar monocristalino, 430 Wp, 24 V. Con normatividad vigente (RETIE). |  |  | UNIDAD: | un | 35000
I. EQUIPO
DESCRIPCION |  |  | UNID | Tarifa/Hora | Rendimiento | Valor Unitario
herramienta menor cuadrilla aa - electricos |  |  | hr | 1500 | 2 | 3000
[6 empty] | SUB-TOTAL | 3000
II. MATERIALES
DESCRIPCION |  |  | UNID | Precio Unitario | Cantidad | Valor Unitario
[6 empty] | SUB-TOTAL | 0
III. TRANSPORTE |  |  | UNID | CANT | VR. PARCIAL | Valor Unitario
[6 empty] | SUB-TOTAL | 0
IV. MANO DE OBRA | [5 empty] | Valor Unitario
TRABAJADOR |  |  | Jornal | Prestaciones | Rendimiento
cuadrilla a (1of+1ay) electrica |  |  | 168000 | 1.8 | 9.45 | 32000
[6 empty] | SUB-TOTAL | 32000
[6 empty] | TOTAL COSTO DIRECTO | 35000
APU11,04 | ITEM: | instalación de batería libre de mantenimiento en litio, 12 V, 200 Ah, 20 horas y todos los accesorios para su correcto funcionamiento. Con normatividad vigente (RETIE). |  |  | UNIDAD: | un | 35000
I. EQUIPO
DESCRIPCION |  |  | UNID | Tarifa/Hora | Rendimiento | Valor Unitario
herramienta menor cuadrilla aa - electricos |  |  | hr | 1500 | 2 | 3000
[6 empty] | SUB-TOTAL | 3000
II. MATERIALES
DESCRIPCION |  |  | UNID | Precio Unitario | Cantidad | Valor Unitario
[6 empty] | SUB-TOTAL | 0
III. TRANSPORTE |  |  | UNID | CANT | VR. PARCIAL | Valor Unitario
[6 empty] | SUB-TOTAL | 0
IV. MANO DE OBRA | [5 empty] | Valor Unitario
TRABAJADOR |  |  | Jornal | Prestaciones | Rendimiento
cuadrilla a (1of+1ay) electrica |  |  | 168000 | 1.8 | 9.45 | 32000
[6 empty] | SUB-TOTAL | 32000
[6 empty] | TOTAL COSTO DIRECTO | 35000
APU11,05 | ITEM: | instalación cableado, coraza hermética, tubería EMTo PVC SCH40 según se requiera en sitio, los diámetros según se requiera, incluye conectores, uniones, cajas de paso plásticas y todos los accesorios de montaje para su correcto funcionamiento. |  |  | UNIDAD: | un | 100000
I. EQUIPO
DESCRIPCION |  |  | UNID | Tarifa/Hora | Rendimiento | Valor Unitario
herramienta menor cuadrilla aa - electricos |  |  | hr | 1500 | 2 | 3000
[6 empty] | SUB-TOTAL | 3000
II. MATERIALES
DESCRIPCION |  |  | UNID | Precio Unitario | Cantidad | Valor Unitario
[6 empty] | SUB-TOTAL | 0
III. TRANSPORTE |  |  | UNID | CANT | VR. PARCIAL | Valor Unitario
[6 empty] | SUB-TOTAL | 0
IV. MANO DE OBRA | [5 empty] | Valor Unitario
TRABAJADOR |  |  | Jornal | Prestaciones | Rendimiento
cuadrilla a (1of+1ay) electrica |  |  | 168000 | 1.8 | 3.1175 | 97000
[6 empty] | SUB-TOTAL | 97000
[6 empty] | TOTAL COSTO DIRECTO | 100000
APU11,06 | ITEM: | instalación de breakers, incluye marquillas de identificación y todos los accesorios de montaje. Suministro e instalación descargador de sobretensiones |  |  | UNIDAD: | gl | 85000
I. EQUIPO
DESCRIPCION |  |  | UNID | Tarifa/Hora | Rendimiento | Valor Unitario
herramienta menor cuadrilla aa - electricos |  |  | hr | 1500 | 2 | 3000
[6 empty] | SUB-TOTAL | 3000
II. MATERIALES
DESCRIPCION |  |  | UNID | Precio Unitario | Cantidad | Valor Unitario
[6 empty] | SUB-TOTAL | 0
III. TRANSPORTE |  |  | UNID | CANT | VR. PARCIAL | Valor Unitario
[6 empty] | SUB-TOTAL | 0
IV. MANO DE OBRA | [5 empty] | Valor Unitario
TRABAJADOR |  |  | Jornal | Prestaciones | Rendimiento
cuadrilla a (1of+1ay) electrica |  |  | 168000 | 1.8 | 3.6878 | 82000.0001
[6 empty] | SUB-TOTAL | 82000.0001
[6 empty] | TOTAL COSTO DIRECTO | 85000.0001
APU11,07 | ITEM: | instalación de sistema de puesta a tierra con una varilla Cu - Cu 5/8"x8', incluye cableado Cu N. 10 AWG, conector en cobre, tubería PVC y conexión. O suministro e instalación de sistema de puesta a tierra con sistema de Hidrosolta. Se debe verificar en sitio cual es sistema que se pueda implementar. Con normatividad vigente (RETIE). |  |  | UNIDAD: | gl | 100000
I. EQUIPO
DESCRIPCION |  |  | UNID | Tarifa/Hora | Rendimiento | Valor Unitario
herramienta menor cuadrilla aa - electricos |  |  | hr | 1500 | 2 | 3000
[6 empty] | SUB-TOTAL | 3000
II. MATERIALES
DESCRIPCION |  |  | UNID | Precio Unitario | Cantidad | Valor Unitario
tubo conduit SCH40 |  |  | ml | 10500 | 2 | 21000
cable No. 10 |  |  | ml | 2500 | 5 | 12500
cajas de paso |  |  | un | 9900 | 1 | 9900
[6 empty] | SUB-TOTAL | 43400
III. TRANSPORTE |  |  | UNID | CANT | VR. PARCIAL | Valor Unitario
[6 empty] | SUB-TOTAL | 0
IV. MANO DE OBRA | [5 empty] | Valor Unitario
TRABAJADOR |  |  | Jornal | Prestaciones | Rendimiento
cuadrilla a (1of+1ay) electrica |  |  | 168000 | 1.8 | 5.6418 | 53600
[6 empty] | SUB-TOTAL | 53600
[6 empty] | TOTAL COSTO DIRECTO | 100000
APU11,08 | ITEM: | instalación de pararrayos tipo franklin, Incluye pararrayos, cable, soportes y todos los accesorios de montaje. Con normatividad vigente (RETIE). |  |  | UNIDAD: | gl | 100000
I. EQUIPO
DESCRIPCION |  |  | UNID | Tarifa/Hora | Rendimiento | Valor Unitario
herramienta menor cuadrilla aa - electricos |  |  | hr | 1500 | 2 | 3000
[6 empty] | SUB-TOTAL | 3000
II. MATERIALES
DESCRIPCION |  |  | UNID | Precio Unitario | Cantidad | Valor Unitario
tubo conduit SCH40 |  |  | ml | 10500 | 2 | 21000
cable No. 10 |  |  | ml | 2500 | 5 | 12500
cajas de paso |  |  | un | 9900 | 1 | 9900
[6 empty] | SUB-TOTAL | 43400
III. TRANSPORTE |  |  | UNID | CANT | VR. PARCIAL | Valor Unitario
[6 empty] | SUB-TOTAL | 0
IV. MANO DE OBRA | [5 empty] | Valor Unitario
TRABAJADOR |  |  | Jornal | Prestaciones | Rendimiento
cuadrilla a (1of+1ay) electrica |  |  | 168000 | 1.8 | 5.6418 | 53600
[6 empty] | SUB-TOTAL | 53600
[6 empty] | TOTAL COSTO DIRECTO | 100000
APU11,09 | ITEM: | instalación de gabinete tipo intemperie para proteger el Inversor 3500 W / 24 V + controlador MPPT incluido <150A, relación DC/AC mínimo 120%, incluye todos los accesorios de montaje para su correcto funcionamiento.. |  |  | UNIDAD: | gl | 30000
I. EQUIPO
DESCRIPCION |  |  | UNID | Tarifa/Hora | Rendimiento | Valor Unitario
herramienta menor cuadrilla aa - electricos |  |  | hr | 1500 | 2 | 3000
[6 empty] | SUB-TOTAL | 3000
II. MATERIALES
DESCRIPCION |  |  | UNID | Precio Unitario | Cantidad | Valor Unitario
[6 empty] | SUB-TOTAL | 0
III. TRANSPORTE |  |  | UNID | CANT | VR. PARCIAL | Valor Unitario
[6 empty] | SUB-TOTAL | 0
IV. MANO DE OBRA | [5 empty] | Valor Unitario
TRABAJADOR |  |  | Jornal | Prestaciones | Rendimiento
cuadrilla a (1of+1ay) electrica |  |  | 168000 | 1.8 | 11.2 | 27000
[6 empty] | SUB-TOTAL | 27000
[6 empty] | TOTAL COSTO DIRECTO | 30000
APU11,10 | ITEM: | instalación de rack para proteger banco de batería libre de mantenimiento en gel, 12 V, 250 Ah, incluye todos los accesorios de montaje para su correcto funcionamiento. |  |  | UNIDAD: | gl | 25000
I. EQUIPO
DESCRIPCION |  |  | UNID | Tarifa/Hora | Rendimiento | Valor Unitario
herramienta menor cuadrilla aa - electricos |  |  | hr | 1500 | 2 | 3000
[6 empty] | SUB-TOTAL | 3000
II. MATERIALES
DESCRIPCION |  |  | UNID | Precio Unitario | Cantidad | Valor Unitario
[6 empty] | SUB-TOTAL | 0
III. TRANSPORTE |  |  | UNID | CANT | VR. PARCIAL | Valor Unitario
[6 empty] | SUB-TOTAL | 0
IV. MANO DE OBRA | [5 empty] | Valor Unitario
TRABAJADOR |  |  | Jornal | Prestaciones | Rendimiento
cuadrilla a (1of+1ay) electrica |  |  | 168000 | 1.8 | 13.7455 | 22000.0001
[6 empty] | SUB-TOTAL | 22000.0001
[6 empty] | TOTAL COSTO DIRECTO | 25000.0001
APU12,01 | ITEM: | instalación de controlador 20A, incluye todos los accesorios de montaje para su correcto funcionamiento. Con normatividad vigente (RETIE). |  |  | UNIDAD: | gl | 100000
I. EQUIPO
DESCRIPCION |  |  | UNID | Tarifa/Hora | Rendimiento | Valor Unitario
herramienta menor cuadrilla aa - electricos |  |  | hr | 1500 | 2 | 3000
[6 empty] | SUB-TOTAL | 3000
II. MATERIALES
DESCRIPCION |  |  | UNID | Precio Unitario | Cantidad | Valor Unitario
[6 empty] | SUB-TOTAL | 0
III. TRANSPORTE |  |  | UNID | CANT | VR. PARCIAL | Valor Unitario
[6 empty] | SUB-TOTAL | 0
IV. MANO DE OBRA | [5 empty] | Valor Unitario
TRABAJADOR |  |  | Jornal | Prestaciones | Rendimiento
cuadrilla a (1of+1ay) electrica |  |  | 168000 | 1.8 | 3.1175 | 97000
[6 empty] | SUB-TOTAL | 97000
[6 empty] | TOTAL COSTO DIRECTO | 100000
APU12,02 | ITEM: | Suministro e instalación estructura tipo techo en aluminio anodizado para 2 paneles de 430 Wp, incluye todos los accesorios de montaje para su correcto funcionamiento. |  |  | UNIDAD: | gl | 800000
I. EQUIPO
DESCRIPCION |  |  | UNID | Tarifa/Hora | Rendimiento | Valor Unitario
herramienta menor cuadrilla aa - electricos |  |  | hr | 1500 | 2 | 3000
[6 empty] | SUB-TOTAL | 3000
II. MATERIALES
DESCRIPCION |  |  | UNID | Precio Unitario | Cantidad | Valor Unitario
Estructura en aluminio para montaje de paneles |  |  | 1 | 97000 | 2 | 194000
[6 empty] | SUB-TOTAL | 194000
III. TRANSPORTE |  |  | UNID | CANT | VR. PARCIAL | Valor Unitario
[6 empty] | SUB-TOTAL | 0
IV. MANO DE OBRA | [5 empty] | Valor Unitario
TRABAJADOR |  |  | Jornal | Prestaciones | Rendimiento
cuadrilla a (1of+1ay) electrica |  |  | 168000 | 1.8 | 0.50149 | 603000
[6 empty] | SUB-TOTAL | 603000
[6 empty] | TOTAL COSTO DIRECTO | 800000
APU12,03 | ITEM: | instalación panel solar monocristalino, 430 Wp, 24 V. Con normatividad vigente (RETIE). |  |  | UNIDAD: | un | 35000
I. EQUIPO
DESCRIPCION |  |  | UNID | Tarifa/Hora | Rendimiento | Valor Unitario
herramienta menor cuadrilla aa - electricos |  |  | hr | 1500 | 2 | 3000
[6 empty] | SUB-TOTAL | 3000
II. MATERIALES
DESCRIPCION |  |  | UNID | Precio Unitario | Cantidad | Valor Unitario
[6 empty] | SUB-TOTAL | 0
III. TRANSPORTE |  |  | UNID | CANT | VR. PARCIAL | Valor Unitario
[6 empty] | SUB-TOTAL | 0
IV. MANO DE OBRA | [5 empty] | Valor Unitario
TRABAJADOR |  |  | Jornal | Prestaciones | Rendimiento
cuadrilla a (1of+1ay) electrica |  |  | 168000 | 1.8 | 9.45 | 32000
[6 empty] | SUB-TOTAL | 32000
[6 empty] | TOTAL COSTO DIRECTO | 35000
APU12,04 | ITEM: | instalación de batería libre de mantenimiento en litio, 12 V, 200 Ah, 20 horas y todos los accesorios para su correcto funcionamiento. Con normatividad vigente (RETIE). |  |  | UNIDAD: | un | 35000
I. EQUIPO
DESCRIPCION |  |  | UNID | Tarifa/Hora | Rendimiento | Valor Unitario
herramienta menor cuadrilla aa - electricos |  |  | hr | 1500 | 2 | 3000
[6 empty] | SUB-TOTAL | 3000
II. MATERIALES
DESCRIPCION |  |  | UNID | Precio Unitario | Cantidad | Valor Unitario
[6 empty] | SUB-TOTAL | 0
III. TRANSPORTE |  |  | UNID | CANT | VR. PARCIAL | Valor Unitario
[6 empty] | SUB-TOTAL | 0
IV. MANO DE OBRA | [5 empty] | Valor Unitario
TRABAJADOR |  |  | Jornal | Prestaciones | Rendimiento
cuadrilla a (1of+1ay) electrica |  |  | 168000 | 1.8 | 9.45 | 32000
[6 empty] | SUB-TOTAL | 32000
[6 empty] | TOTAL COSTO DIRECTO | 35000
APU12,05 | ITEM: | instalación cableado, coraza hermética, tubería EMTo PVC SCH40 según se requiera en sitio, los diámetros según se requiera, incluye conectores, uniones, cajas de paso plásticas y todos los accesorios de montaje para su correcto funcionamiento. |  |  | UNIDAD: | gl | 100000
I. EQUIPO
DESCRIPCION |  |  | UNID | Tarifa/Hora | Rendimiento | Valor Unitario
herramienta menor cuadrilla aa - electricos |  |  | hr | 1500 | 2 | 3000
[6 empty] | SUB-TOTAL | 3000
II. MATERIALES
DESCRIPCION |  |  | UNID | Precio Unitario | Cantidad | Valor Unitario
tubo conduit SCH40 |  |  | ml | 10500 | 2 | 21000
cable No. 10 |  |  | ml | 2500 | 5 | 12500
cajas de paso |  |  | un | 9900 | 1 | 9900
[6 empty] | SUB-TOTAL | 43400
III. TRANSPORTE |  |  | UNID | CANT | VR. PARCIAL | Valor Unitario
[6 empty] | SUB-TOTAL | 0
IV. MANO DE OBRA | [5 empty] | Valor Unitario
TRABAJADOR |  |  | Jornal | Prestaciones | Rendimiento
cuadrilla a (1of+1ay) electrica |  |  | 168000 | 1.8 | 5.6418 | 53600
[6 empty] | SUB-TOTAL | 53600
[6 empty] | TOTAL COSTO DIRECTO | 100000
APU12,06 | ITEM: | instalación de breakers, incluye marquillas de identificación y todos los accesorios de montaje. Suministro e instalación descargador de sobretensiones |  |  | UNIDAD: | gl | 85000
I. EQUIPO
DESCRIPCION |  |  | UNID | Tarifa/Hora | Rendimiento | Valor Unitario
herramienta menor cuadrilla aa - electricos |  |  | hr | 1500 | 2 | 3000
[6 empty] | SUB-TOTAL | 3000
II. MATERIALES
DESCRIPCION |  |  | UNID | Precio Unitario | Cantidad | Valor Unitario
[6 empty] | SUB-TOTAL | 0
III. TRANSPORTE |  |  | UNID | CANT | VR. PARCIAL | Valor Unitario
[6 empty] | SUB-TOTAL | 0
IV. MANO DE OBRA | [5 empty] | Valor Unitario
TRABAJADOR |  |  | Jornal | Prestaciones | Rendimiento
cuadrilla a (1of+1ay) electrica |  |  | 168000 | 1.8 | 3.6878 | 82000.0001
[6 empty] | SUB-TOTAL | 82000.0001
[6 empty] | TOTAL COSTO DIRECTO | 85000.0001
APU12,07 | ITEM: | instalación de sistema de puesta a tierra con una varilla Cu - Cu 5/8"x8', incluye cableado Cu N. 10 AWG, conector en cobre, tubería PVC y conexión. O suministro e instalación de sistema de puesta a tierra con sistema de Hidrosolta. Se debe verificar en sitio cual es sistema que se pueda implementar. Con normatividad vigente (RETIE). |  |  | UNIDAD: | gl | 100000
I. EQUIPO
DESCRIPCION |  |  | UNID | Tarifa/Hora | Rendimiento | Valor Unitario
herramienta menor cuadrilla aa - electricos |  |  | hr | 1500 | 2 | 3000
[6 empty] | SUB-TOTAL | 3000
II. MATERIALES
DESCRIPCION |  |  | UNID | Precio Unitario | Cantidad | Valor Unitario
tubo conduit SCH40 |  |  | ml | 10500 | 2 | 21000
cable No. 10 |  |  | ml | 2500 | 5 | 12500
cajas de paso |  |  | un | 9900 | 1 | 9900
[6 empty] | SUB-TOTAL | 43400
III. TRANSPORTE |  |  | UNID | CANT | VR. PARCIAL | Valor Unitario
[6 empty] | SUB-TOTAL | 0
IV. MANO DE OBRA | [5 empty] | Valor Unitario
TRABAJADOR |  |  | Jornal | Prestaciones | Rendimiento
cuadrilla a (1of+1ay) electrica |  |  | 168000 | 1.8 | 5.6418 | 53600
[6 empty] | SUB-TOTAL | 53600
[6 empty] | TOTAL COSTO DIRECTO | 100000
APU12,08 | ITEM: | instalación de pararrayos tipo franklin, Incluye pararrayos, cable, soportes y todos los accesorios de montaje. Con normatividad vigente (RETIE). |  |  | UNIDAD: | gl | 100000
I. EQUIPO
DESCRIPCION |  |  | UNID | Tarifa/Hora | Rendimiento | Valor Unitario
herramienta menor cuadrilla aa - electricos |  |  | hr | 1500 | 2 | 3000
[6 empty] | SUB-TOTAL | 3000
II. MATERIALES
DESCRIPCION |  |  | UNID | Precio Unitario | Cantidad | Valor Unitario
tubo conduit SCH40 |  |  | ml | 10500 | 2 | 21000
cable No. 10 |  |  | ml | 2500 | 5 | 12500
cajas de paso |  |  | un | 9900 | 1 | 9900
[6 empty] | SUB-TOTAL | 43400
III. TRANSPORTE |  |  | UNID | CANT | VR. PARCIAL | Valor Unitario
[6 empty] | SUB-TOTAL | 0
IV. MANO DE OBRA | [5 empty] | Valor Unitario
TRABAJADOR |  |  | Jornal | Prestaciones | Rendimiento
cuadrilla a (1of+1ay) electrica |  |  | 168000 | 1.8 | 5.6418 | 53600
[6 empty] | SUB-TOTAL | 53600
[6 empty] | TOTAL COSTO DIRECTO | 100000
APU12,09 | ITEM: | instalación de rack para proteger banco de batería libre de mantenimiento en gel, 12 V, 250 Ah, incluye todos los accesorios de montaje para su correcto funcionamiento. |  |  | UNIDAD: | gl | 25000
I. EQUIPO
DESCRIPCION |  |  | UNID | Tarifa/Hora | Rendimiento | Valor Unitario
herramienta menor cuadrilla aa - electricos |  |  | hr | 1500 | 2 | 3000
[6 empty] | SUB-TOTAL | 3000
II. MATERIALES
DESCRIPCION |  |  | UNID | Precio Unitario | Cantidad | Valor Unitario
[6 empty] | SUB-TOTAL | 0
III. TRANSPORTE |  |  | UNID | CANT | VR. PARCIAL | Valor Unitario
[6 empty] | SUB-TOTAL | 0
IV. MANO DE OBRA | [5 empty] | Valor Unitario
TRABAJADOR |  |  | Jornal | Prestaciones | Rendimiento
cuadrilla a (1of+1ay) electrica |  |  | 168000 | 1.8 | 13.7455 | 22000.0001
[6 empty] | SUB-TOTAL | 22000.0001
[6 empty] | TOTAL COSTO DIRECTO | 25000.0001
APU13,01 | ITEM: | Limpieza general |  |  | UNIDAD: | GL | 600000
I. EQUIPO
DESCRIPCION |  |  | UNID | Tarifa/Hora | Rendimiento | Valor Unitario
herramienta menor cuadrilla aa - albañeria |  |  | hr | 1500 | 8 | 12000
[6 empty] | SUB-TOTAL | 12000
II. MATERIALES
DESCRIPCION |  |  | UNID | Precio Unitario | Cantidad | Valor Unitario
[6 empty] | SUB-TOTAL | 0
III. TRANSPORTE |  |  | UNID | CANT | VR. PARCIAL | Valor Unitario
[6 empty] | SUB-TOTAL | 0
IV. MANO DE OBRA
TRABAJADOR |  |  | Jornal | Prestaciones | Redimiento | Valor Unitario
cuadrilla a (1of+2ay) albañilería |  |  | 168000 | 1.8 | 0.51429 | 588000.0001
[6 empty] | SUB-TOTAL | 588000.0001
[6 empty] | TOTAL COSTO DIRECTO | 600000.0001
CABAÑA DEL JEFE DE ÁREA - 24990
APU1,01 | ITEM: | Desmonte de cielo raso existente |  |  | UNIDAD: | M2 | 14301
I. EQUIPO
DESCRIPCION |  |  | UNID | Tarifa/Hora | Rendimiento | Valor Unitario
herramienta menor cuadrilla aa - albañeria |  |  | hr | 1500 | 8 | 12000
[6 empty] | SUB-TOTAL | 12000
II. MATERIALES
DESCRIPCION |  |  | UNID | Precio Unitario | Cantidad | Valor Unitario
[6 empty] | SUB-TOTAL | 0
III. TRANSPORTE |  |  | UNID | CANT | VR. PARCIAL | Valor Unitario
[6 empty] | SUB-TOTAL | 0
IV. MANO DE OBRA
TRABAJADOR |  |  | Jornal | Prestaciones | Redimiento | Valor Unitario
cuadrilla a (1of+2ay) albañilería |  |  | 168000 | 1.8 | 131.4211 | 2301
[6 empty] | SUB-TOTAL | 2301
[6 empty] | TOTAL COSTO DIRECTO | 14301
APU1,02 | ITEM: | Desmonte de puertas |  |  | UNIDAD: | UN | 7468
I. EQUIPO
DESCRIPCION |  |  | UNID | Tarifa/Hora | Rendimiento | Valor Unitario
herramienta menor cuadrilla aa - albañeria |  |  | hr | 1500 | 3 | 4500
[6 empty] | SUB-TOTAL | 4500
II. MATERIALES
DESCRIPCION |  |  | UNID | Precio Unitario | Cantidad | Valor Unitario
[6 empty] | SUB-TOTAL | 0
III. TRANSPORTE |  |  | UNID | CANT | VR. PARCIAL | Valor Unitario
[6 empty] | SUB-TOTAL | 0
IV. MANO DE OBRA
TRABAJADOR |  |  | Jornal | Prestaciones | Redimiento | Valor Unitario
cuadrilla a (1of+2ay) albañilería |  |  | 168000 | 1.8 | 101.8868 | 2967.9996
[6 empty] | SUB-TOTAL | 2967.9996
[6 empty] | TOTAL COSTO DIRECTO | 7467.9996
APU1,03 | ITEM: | Desmonte de muro liviano |  |  | UNIDAD: | M2 | 14301
I. EQUIPO
DESCRIPCION |  |  | UNID | Tarifa/Hora | Rendimiento | Valor Unitario
herramienta menor cuadrilla aa - albañeria |  |  | hr | 1500 | 8 | 12000
[6 empty] | SUB-TOTAL | 12000
II. MATERIALES
DESCRIPCION |  |  | UNID | Precio Unitario | Cantidad | Valor Unitario
[6 empty] | SUB-TOTAL | 0
III. TRANSPORTE |  |  | UNID | CANT | VR. PARCIAL | Valor Unitario
[6 empty] | SUB-TOTAL | 0
IV. MANO DE OBRA
TRABAJADOR |  |  | Jornal | Prestaciones | Redimiento | Valor Unitario
cuadrilla a (1of+2ay) albañilería |  |  | 168000 | 1.8 | 131.4211 | 2301
[6 empty] | SUB-TOTAL | 2301
[6 empty] | TOTAL COSTO DIRECTO | 14301
APU1,04 | ITEM: | Demolición enchape piso y paredes. Incluye mortero de pega existente. |  |  | UNIDAD: | M2 | 15269
I. EQUIPO
DESCRIPCION |  |  | UNID | Tarifa/Hora | Rendimiento | Valor Unitario
herramienta menor cuadrilla aa - albañeria |  |  | hr | 1500 | 8 | 12000
[6 empty] | SUB-TOTAL | 12000
II. MATERIALES
DESCRIPCION |  |  | UNID | Precio Unitario | Cantidad | Valor Unitario
[6 empty] | SUB-TOTAL | 0
III. TRANSPORTE |  |  | UNID | CANT | VR. PARCIAL | Valor Unitario
[6 empty] | SUB-TOTAL | 0
IV. MANO DE OBRA
TRABAJADOR |  |  | Jornal | Prestaciones | Redimiento | Valor Unitario
cuadrilla a (1of+2ay) albañilería |  |  | 168000 | 1.8 | 92.5054 | 3269
[6 empty] | SUB-TOTAL | 3269
[6 empty] | TOTAL COSTO DIRECTO | 15269
APU2,01 | ITEM: | Mantenimiento cerchas y viga de soporte para la cubierta. incluye lijado de las áreas, reposición de partes o secciones que se encuentren deterioradas, anticorrosivo, pintura y demás accesorios que garanticen un correcto funcionamiento. |  |  | UNIDAD: | ml | 25000
I. EQUIPO
DESCRIPCION |  |  | UNID | Tarifa/Hora | Rendimiento | Valor Unitario
herramienta menor cuadrilla aa - albañeria |  |  | hr | 1500 | 8 | 12000
[6 empty] | SUB-TOTAL | 12000
II. MATERIALES
DESCRIPCION |  |  | UNID | Precio Unitario | Cantidad | Valor Unitario
anticorrosivo |  |  | kg | 250 | 1.1 | 275
esmalte |  |  | lt | 46800 | 0.0084 | 393.12
Lija |  |  | und | 2500 | 0.5 | 1250
cercha |  |  | ml | 109000 | 0.07 | 7630
[6 empty] | SUB-TOTAL | 9548.12
III. TRANSPORTE |  |  | UNID | CANT | VR. PARCIAL | Valor Unitario
[6 empty] | SUB-TOTAL | 0
IV. MANO DE OBRA
TRABAJADOR |  |  | Jornal | Prestaciones | Redimiento | Valor Unitario
cuadrilla a (1of+2ay) albañilería |  |  | 168000 | 1.8 | 87.6044 | 3451.88
[6 empty] | SUB-TOTAL | 3451.88
[6 empty] | TOTAL COSTO DIRECTO | 25000
APU3,01 | ITEM: | Suministro e instalación de ventanas en madera pino patula inmunizado bajo el sistema vacío presión con sales CCA 9,6 K/m2 (tipo Osmose, bajo estándares de calidad que permitan dar garantía contra hongos, insectos perforadores y pudrición por 20 años) incluye vidrio de 4mm |  |  | UNIDAD: | m2 | 180503
I. EQUIPO
DESCRIPCION |  |  | UNID | Tarifa/Hora | Rendimiento | Valor Unitario
herramienta menor cuadrilla aa - albañeria |  |  | hr | 1500 | 4 | 6000
[6 empty] | SUB-TOTAL | 6000
II. MATERIALES
DESCRIPCION |  |  | UNID | Precio Unitario | Cantidad | Valor Unitario
Ventana en madera pino pátula inmunizado |  |  | unidad | 25000 | 0.67038 | 16759.5625
vidrio de 4 mm |  |  | m2 | 51000 | 1.1 | 56100
[6 empty] | SUB-TOTAL | 72859.5625
III. TRANSPORTE |  |  | UNID | CANT | VR. PARCIAL | Valor Unitario
[6 empty] | SUB-TOTAL | 0
IV. MANO DE OBRA
TRABAJADOR |  |  | Jornal | Prestaciones | Redimiento | Valor Unitario
cuadrilla a (1of+2ay) albañilería |  |  | 168000 | 1.8 | 2.9751 | 101643.4375
[6 empty] | SUB-TOTAL | 101643.4375
[6 empty] | TOTAL COSTO DIRECTO | 180503
APU3,02 | ITEM: | Suministro e instalación de marco y puerta de madera inmunizada 1.00x2.35 m incluye chapas cedro tabla tríplex |  |  | UNIDAD: | un | 691616
I. EQUIPO
DESCRIPCION |  |  | UNID | Tarifa/Hora | Rendimiento | Valor Unitario
herramienta menor cuadrilla aa - albañeria |  |  | hr | 1500 | 4 | 6000
[6 empty] | SUB-TOTAL | 6000
II. MATERIALES
DESCRIPCION |  |  | UNID | Precio Unitario | Cantidad | Valor Unitario
marco y puerta de madera inmunizada 1.00x2.35 |  |  | un | 655000 | 1 | 655000
0
[6 empty] | SUB-TOTAL | 655000
III. TRANSPORTE |  |  | UNID | CANT | VR. PARCIAL | Valor Unitario
[6 empty] | SUB-TOTAL | 0
IV. MANO DE OBRA
TRABAJADOR |  |  | Jornal | Prestaciones | Redimiento | Valor Unitario
cuadrilla a (1of+2ay) albañilería |  |  | 168000 | 1.8 | 9.8772 | 30616
[6 empty] | SUB-TOTAL | 30616
[6 empty] | TOTAL COSTO DIRECTO | 691616
APU3,03 | ITEM: | Suministro e instalación de anjeos en fibra de vidrio |  |  | UNIDAD: | m2 | 28111
I. EQUIPO
DESCRIPCION |  |  | UNID | Tarifa/Hora | Rendimiento | Valor Unitario
herramienta menor cuadrilla aa - albañeria |  |  | hr | 1500 | 4 | 6000
[6 empty] | SUB-TOTAL | 6000
II. MATERIALES
DESCRIPCION |  |  | UNID | Precio Unitario | Cantidad | Valor Unitario
anjeos en fibra de vidrio |  |  | m2 | 16517 | 1 | 16517
0
[6 empty] | SUB-TOTAL | 16517
III. TRANSPORTE |  |  | UNID | CANT | VR. PARCIAL | Valor Unitario
[6 empty] | SUB-TOTAL | 0
IV. MANO DE OBRA
TRABAJADOR |  |  | Jornal | Prestaciones | Redimiento | Valor Unitario
cuadrilla a (1of+2ay) albañilería |  |  | 168000 | 1.8 | 54.0579 | 5594
[6 empty] | SUB-TOTAL | 5594
[6 empty] | TOTAL COSTO DIRECTO | 28111
APU4,01 | ITEM: | Cambio de cielo raso en Drywall por PVC, color mate (el detalle del acabado se hace de acuerdo a las indicaciones de Area Protegida). incluye limpieza del área, reposición y montaje de estructura de soporte en acero galvanizado, instalación del cielo raso en PVC en instalación de corinzas para acabados laterales y remates con muros |  |  | UNIDAD: | m2 | 53800
I. EQUIPO
DESCRIPCION |  |  | UNID | Tarifa/Hora | Rendimiento | Valor Unitario
herramienta menor cuadrilla aa - albañeria |  |  | hr | 1500 | 4 | 6000
[6 empty] | SUB-TOTAL | 6000
II. MATERIALES
DESCRIPCION |  |  | UNID | Precio Unitario | Cantidad | Valor Unitario
Cielo raso PVC |  |  | m2 | 28000 | 1 | 28000
Estructura soporte cielo raso |  |  | m2 | 10000 | 1 | 10000
[6 empty] | SUB-TOTAL | 38000
III. TRANSPORTE |  |  | UNID | CANT | VR. PARCIAL | Valor Unitario
[6 empty] | SUB-TOTAL | 0
IV. MANO DE OBRA
TRABAJADOR |  |  | Jornal | Prestaciones | Redimiento | Valor Unitario
cuadrilla a (1of+2ay) albañilería |  |  | 168000 | 1.8 | 30.8571 | 9800
[6 empty] | SUB-TOTAL | 9800
[6 empty] | TOTAL COSTO DIRECTO | 53800
APU5,01 | ITEM: | Muro en lámina de fibrocemento de dos cara de espesor 12 mm, incluye cinta PVC, masilla, accesorios de instalación, estuco plástico Estucor Acrílico (interior o exterior) o similar |  |  | UNIDAD: | m2 | 68040
I. EQUIPO
DESCRIPCION |  |  | UNID | Tarifa/Hora | Rendimiento | Valor Unitario
herramienta menor cuadrilla aa - albañeria |  |  | hr | 1500 | 4 | 6000
[6 empty] | SUB-TOTAL | 6000
II. MATERIALES
DESCRIPCION |  |  | UNID | Precio Unitario | Cantidad | Valor Unitario
Lamina Superboard 12 mm |  |  | m2 | 113501 | 0.45 | 51075.45
Tornillos 8x1/2 |  |  | caja | 15000 | 0.05 | 750
Cinta Malla |  |  | Rollo | 19990 | 0.1 | 1999
Estuco Plastico |  |  | Kg | 2997 | 0.2 | 599.4
Masilla |  |  | Kg | 8732 | 0.2 | 1746.4
[6 empty] | SUB-TOTAL | 56170.25
III. TRANSPORTE |  |  | UNID | CANT | VR. PARCIAL | Valor Unitario
[6 empty] | SUB-TOTAL | 0
IV. MANO DE OBRA
TRABAJADOR |  |  | Jornal | Prestaciones | Redimiento | Valor Unitario
cuadrilla a (1of+2ay) albañilería |  |  | 168000 | 1.8 | 51.5184 | 5869.75
[6 empty] | SUB-TOTAL | 5869.75
[6 empty] | TOTAL COSTO DIRECTO | 68040
APU6,01 | ITEM: | instalación de teja termoacústica tipo Sandwich con relleno de 30 mm de poliuretano (PUR), color azul el AP. Incluye accesorios (cumbrera, limatesa, limahoya, etc.). La entrega de material incluye accesorios de instalación y sellante. |  |  | UNIDAD: | m2 | 30000
I. EQUIPO
DESCRIPCION |  |  | UNID | Tarifa/Hora | Rendimiento | Valor Unitario
herramienta menor cuadrilla aa - albañeria |  |  | hr | 1500 | 2 | 3000
[6 empty] | SUB-TOTAL | 3000
II. MATERIALES
DESCRIPCION |  |  | UNID | Precio Unitario | Cantidad | Valor Unitario
[6 empty] | SUB-TOTAL | 0
III. TRANSPORTE |  |  | UNID | CANT | VR. PARCIAL | Valor Unitario
[6 empty] | SUB-TOTAL | 0
IV. MANO DE OBRA
TRABAJADOR |  |  | Jornal | Prestaciones | Redimiento | Valor Unitario
cuadrilla a (1of+2ay) albañilería |  |  | 168000 | 1.8 | 11.2 | 27000.0003
[6 empty] | SUB-TOTAL | 27000.0003
[6 empty] | TOTAL COSTO DIRECTO | 30000.0003
APU6,02 | ITEM: | Suministro e instalación Canal en acero galvanizado cal 18. |  |  | UNIDAD: | ml | 72360
I. EQUIPO
DESCRIPCION |  |  | UNID | Tarifa/Hora | Rendimiento | Valor Unitario
herramienta menor cuadrilla aa - albañeria |  |  | hr | 1500 | 2 | 3000
[6 empty] | SUB-TOTAL | 3000
II. MATERIALES
DESCRIPCION |  |  | UNID | Precio Unitario | Cantidad | Valor Unitario
Canal en acero galvanizado cal 18 |  |  | ml | 22372 | 1.1 | 24609.2
[6 empty] | SUB-TOTAL | 24609.2
III. TRANSPORTE |  |  | UNID | CANT | VR. PARCIAL | Valor Unitario
[6 empty] | SUB-TOTAL | 0
IV. MANO DE OBRA
TRABAJADOR |  |  | Jornal | Prestaciones | Redimiento | Valor Unitario
cuadrilla a (1of+2ay) albañilería |  |  | 168000 | 1.8 | 6.7574 | 44750.7998
[6 empty] | SUB-TOTAL | 44750.7998
[6 empty] | TOTAL COSTO DIRECTO | 72359.9998
APU6,03 | ITEM: | Suministro e instalación Bajante acero galvanizado cal 18. |  |  | UNIDAD: | ml | 40000
I. EQUIPO
DESCRIPCION |  |  | UNID | Tarifa/Hora | Rendimiento | Valor Unitario
herramienta menor cuadrilla aa - albañeria |  |  | hr | 1500 | 2 | 3000
[6 empty] | SUB-TOTAL | 3000
II. MATERIALES
DESCRIPCION |  |  | UNID | Precio Unitario | Cantidad | Valor Unitario
Bajante en acero galvanizado cal 18 |  |  | ml | 22372 | 1.5 | 33558
[6 empty] | SUB-TOTAL | 33558
III. TRANSPORTE |  |  | UNID | CANT | VR. PARCIAL | Valor Unitario
[6 empty] | SUB-TOTAL | 0
IV. MANO DE OBRA
TRABAJADOR |  |  | Jornal | Prestaciones | Redimiento | Valor Unitario
cuadrilla a (1of+2ay) albañilería |  |  | 168000 | 1.8 | 87.8559 | 3442.0002
[6 empty] | SUB-TOTAL | 3442.0002
[6 empty] | TOTAL COSTO DIRECTO | 40000.0002
APU7,01 | ITEM: | Suministro e instalación de Mortero de piso, e=0,05m 14,0 Mpa |  |  | UNIDAD: | m2 | 41581
I. EQUIPO
DESCRIPCION |  |  | UNID | Tarifa/Hora | Rendimiento | Valor Unitario
herramienta menor cuadrilla aa - albañeria |  |  | hr | 1500 | 4 | 6000
[6 empty] | SUB-TOTAL | 6000
II. MATERIALES
DESCRIPCION |  |  | UNID | Precio Unitario | Cantidad | Valor Unitario
Mortero 1:4 |  |  | m3 | 626828.6 | 0.05 | 31341.43
0
[6 empty] | SUB-TOTAL | 31341.43
III. TRANSPORTE |  |  | UNID | CANT | VR. PARCIAL | Valor Unitario
[6 empty] | SUB-TOTAL | 0
IV. MANO DE OBRA
TRABAJADOR |  |  | Jornal | Prestaciones | Redimiento | Valor Unitario
cuadrilla a (1of+2ay) albañilería |  |  | 168000 | 1.8 | 71.328 | 4239.57
[6 empty] | SUB-TOTAL | 4239.57
[6 empty] | TOTAL COSTO DIRECTO | 41581
APU7,02 | ITEM: | Suministro e instalación de pisos en cerámica para baños 30.5 cm X 30.5 cm, calidad primera |  |  | UNIDAD: | m2 | 86789
I. EQUIPO
DESCRIPCION |  |  | UNID | Tarifa/Hora | Rendimiento | Valor Unitario
herramienta menor cuadrilla aa - albañeria |  |  | hr | 1500 | 4 | 6000
[6 empty] | SUB-TOTAL | 6000
II. MATERIALES
DESCRIPCION |  |  | UNID | Precio Unitario | Cantidad | Valor Unitario
Piso ceramica baños 30.5x30.5 calidad primera |  |  | m2 | 36900 | 1.1 | 40590
Pegante Piso Ceramica |  |  | kg | 2100 | 4 | 8400
[6 empty] | SUB-TOTAL | 48990
III. TRANSPORTE |  |  | UNID | CANT | VR. PARCIAL | Valor Unitario
[6 empty] | SUB-TOTAL | 0
IV. MANO DE OBRA
TRABAJADOR |  |  | Jornal | Prestaciones | Redimiento | Valor Unitario
cuadrilla a (1of+2ay) albañilería |  |  | 168000 | 1.8 | 9.5097 | 31799
[6 empty] | SUB-TOTAL | 31799
[6 empty] | TOTAL COSTO DIRECTO | 86789
APU7,03 | ITEM: | Suministro e instalación de Enchapes para muros en cerámica para baños 60 cm X 30 cm |  |  | UNIDAD: | m2 | 98545
I. EQUIPO
DESCRIPCION |  |  | UNID | Tarifa/Hora | Rendimiento | Valor Unitario
herramienta menor cuadrilla aa - albañeria |  |  | hr | 1500 | 4 | 6000
[6 empty] | SUB-TOTAL | 6000
II. MATERIALES
DESCRIPCION |  |  | UNID | Precio Unitario | Cantidad | Valor Unitario
Enchape ceramica baños muros 60 cm x 30cm |  |  | m2 | 49900 | 1.1 | 54890
Pegante Piso Ceramica |  |  | kg | 2100 | 3 | 6300
[6 empty] | SUB-TOTAL | 61190
III. TRANSPORTE |  |  | UNID | CANT | VR. PARCIAL | Valor Unitario
[6 empty] | SUB-TOTAL | 0
IV. MANO DE OBRA
TRABAJADOR |  |  | Jornal | Prestaciones | Redimiento | Valor Unitario
cuadrilla a (1of+2ay) albañilería |  |  | 168000 | 1.8 | 9.6444 | 31354.9992
[6 empty] | SUB-TOTAL | 31354.9992
[6 empty] | TOTAL COSTO DIRECTO | 98544.9992
APU7,01 | ITEM: | Suministro e instalación de Enchapes para muros en cerámica para baños 60 cm X 30 cm |  |  | UNIDAD: | m2 | 98545
I. EQUIPO
DESCRIPCION |  |  | UNID | Tarifa/Hora | Rendimiento | Valor Unitario
herramienta menor cuadrilla aa - albañeria |  |  | hr | 1500 | 4 | 6000
[6 empty] | SUB-TOTAL | 6000
II. MATERIALES
DESCRIPCION |  |  | UNID | Precio Unitario | Cantidad | Valor Unitario
Enchape ceramica baños muros 60 cm x 30cm |  |  | m2 | 49900 | 1.1 | 54890
Pegante Piso Ceramica |  |  | kg | 2100 | 3 | 6300
[6 empty] | SUB-TOTAL | 61190
III. TRANSPORTE |  |  | UNID | CANT | VR. PARCIAL | Valor Unitario
[6 empty] | SUB-TOTAL | 0
IV. MANO DE OBRA
TRABAJADOR |  |  | Jornal | Prestaciones | Redimiento | Valor Unitario
cuadrilla a (1of+2ay) albañilería |  |  | 168000 | 1.8 | 9.6444 | 31354.9992
[6 empty] | SUB-TOTAL | 31354.9992
[6 empty] | TOTAL COSTO DIRECTO | 98544.9992
APU8,01 | ITEM: | Pintura acrílica lavable con copolímeros de emulsión siliconada acabado mate a tres manos color blanco puro "Pintuco Ref. Viniltex Advanced" o similar. Incluye resanes. |  |  | UNIDAD: | m2 | 9500
I. EQUIPO
DESCRIPCION |  |  | UNID | Tarifa/Hora | Rendimiento | Valor Unitario
herramienta menor cuadrilla aa - albañeria |  |  | hr | 1500 | 1 | 1500
[6 empty] | SUB-TOTAL | 1500
II. MATERIALES
DESCRIPCION |  |  | UNID | Precio Unitario | Cantidad | Valor Unitario
estuco plastico |  |  | gl | 78600 | 0.03 | 2358
pintura acrilica lavable con copolimeros de emulsion siliconada |  |  | gal | 66599 | 0.05 | 3329.95
lija Pliego 150 |  |  | un | 2604 | 0.03 | 78.12
[6 empty] | SUB-TOTAL | 5766.07
III. TRANSPORTE |  |  | UNID | CANT | VR. PARCIAL | Valor Unitario
[6 empty] | SUB-TOTAL | 0
IV. MANO DE OBRA
TRABAJADOR |  |  | Jornal | Prestaciones | Redimiento | Valor Unitario
cuadrilla a (1of+2ay) albañilería |  |  | 168000 | 1.8 | 135.3668 | 2233.93
[6 empty] | SUB-TOTAL | 2233.93
[6 empty] | TOTAL COSTO DIRECTO | 9500
APU8,02 | ITEM: | Pintura tipo 1 acrílica lavable con protección UV acabado mate a tres manos color blanco puro "Pintuco Ref. Koraza" o similar. Incluye resanes |  |  | UNIDAD: | m2 | 13974
I. EQUIPO
DESCRIPCION |  |  | UNID | Tarifa/Hora | Rendimiento | Valor Unitario
herramienta menor cuadrilla aa - albañeria |  |  | hr | 1500 | 1 | 1500
[6 empty] | SUB-TOTAL | 1500
II. MATERIALES
DESCRIPCION |  |  | UNID | Precio Unitario | Cantidad | Valor Unitario
estuco plastico |  |  | gl | 97380 | 0.04 | 3895.2
Pintura tipo Koraza |  |  | gal | 66599 | 0.05 | 3329.95
lija Pliego 150 |  |  | un | 2604 | 0.04 | 104.16
[6 empty] | SUB-TOTAL | 7329.31
III. TRANSPORTE |  |  | UNID | CANT | VR. PARCIAL | Valor Unitario
[6 empty] | SUB-TOTAL | 0
IV. MANO DE OBRA
TRABAJADOR |  |  | Jornal | Prestaciones | Redimiento | Valor Unitario
cuadrilla a (1of+2ay) albañilería |  |  | 168000 | 1.8 | 58.7791 | 5144.69
[6 empty] | SUB-TOTAL | 5144.69
[6 empty] | TOTAL COSTO DIRECTO | 13974
APU9,01 | ITEM: | Excavación en conglomerado para tubería |  |  | UNIDAD: | m3 | 25000
I. EQUIPO
DESCRIPCION |  |  | UNID | Tarifa/Hora | Rendimiento | Valor Unitario
herramienta menor cuadrilla aa - albañeria |  |  | hr | 1500 | 2 | 3000
[6 empty] | SUB-TOTAL | 3000
II. MATERIALES
DESCRIPCION |  |  | UNID | Precio Unitario | Cantidad | Valor Unitario
[6 empty] | SUB-TOTAL | 0
III. TRANSPORTE |  |  | UNID | CANT | VR. PARCIAL | Valor Unitario
[6 empty] | SUB-TOTAL | 0
IV. MANO DE OBRA
TRABAJADOR |  |  | Jornal | Prestaciones | Rendimiento | Valor Unitario
cuadrilla a (1of+2ay) albañilería |  |  | 168000 | 1.8 | 13.7455 | 22000
[6 empty] | SUB-TOTAL | 22000
[6 empty] | TOTAL COSTO DIRECTO | 25000
APU9,02 | ITEM: | Tubería pvc-sanitaria 4" |  |  | UNIDAD: | ml | 44000
I. EQUIPO
DESCRIPCION |  |  | UNID | Tarifa/Hora | Rendimiento | Valor Unitario
herramienta menor cuadrilla aa - albañeria |  |  | hr | 1500 | 2 | 3000
[6 empty] | SUB-TOTAL | 3000
II. MATERIALES
DESCRIPCION |  |  | UNID | Precio Unitario | Cantidad | Valor Unitario
Tubo PVC sanitario 4" |  |  | ml | 19218 | 1.05 | 20178.9
[6 empty] | SUB-TOTAL | 20178.9
III. TRANSPORTE |  |  | UNID | CANT | VR. PARCIAL | Valor Unitario
[6 empty] | SUB-TOTAL | 0
IV. MANO DE OBRA
TRABAJADOR |  |  | Jornal | Prestaciones | Rendimiento | Valor Unitario
cuadrilla a (1of+2ay) albañilería |  |  | 168000 | 1.8 | 14.5237 | 20821.1
[6 empty] | SUB-TOTAL | 20821.1
[6 empty] | TOTAL COSTO DIRECTO | 44000
APU9,01 | ITEM: | Suministro e instalación de sanitario tipo institucional color blanco incluye todos los accesorios para su correcto funcionamiento. |  |  | UNIDAD: | un | 565781
I. EQUIPO
DESCRIPCION |  |  | UNID | Tarifa/Hora | Rendimiento | Valor Unitario
herramienta menor cuadrilla aa - albañeria |  |  | hr | 1500 | 2 | 3000
[6 empty] | SUB-TOTAL | 3000
II. MATERIALES
DESCRIPCION |  |  | UNID | Precio Unitario | Cantidad | Valor Unitario
sanitario tipo institucional color blanco incluye todos los accesorios para su correcto funcionamiento. |  |  | un | 499900 | 1 | 499900
[6 empty] | SUB-TOTAL | 499900
III. TRANSPORTE |  |  | UNID | CANT | VR. PARCIAL | Valor Unitario
[6 empty] | SUB-TOTAL | 0
IV. MANO DE OBRA
TRABAJADOR |  |  | Jornal | Prestaciones | Rendimiento | Valor Unitario
cuadrilla a (1of+2ay) albañilería |  |  | 168000 | 1.8 | 4.8091 | 62881
[6 empty] | SUB-TOTAL | 62881
[6 empty] | TOTAL COSTO DIRECTO | 565781
APU9,02 | ITEM: | Suministro e instalación de lavamanos de colgar tipo institucional color blanco incluye todos los accesorios para su correcto funcionamiento. |  |  | UNIDAD: | un | 250287
I. EQUIPO
DESCRIPCION |  |  | UNID | Tarifa/Hora | Rendimiento | Valor Unitario
herramienta menor cuadrilla aa - albañeria |  |  | hr | 1500 | 2 | 3000
[6 empty] | SUB-TOTAL | 3000
II. MATERIALES
DESCRIPCION |  |  | UNID | Precio Unitario | Cantidad | Valor Unitario
lavamanos de colgar tipo institucional color blanco incluye todos los accesorios para su correcto funcionamiento. |  |  | un | 217999 | 1 | 217999
[6 empty] | SUB-TOTAL | 217999
III. TRANSPORTE |  |  | UNID | CANT | VR. PARCIAL | Valor Unitario
[6 empty] | SUB-TOTAL | 0
IV. MANO DE OBRA
TRABAJADOR |  |  | Jornal | Prestaciones | Rendimiento | Valor Unitario
cuadrilla a (1of+2ay) albañilería |  |  | 168000 | 1.8 | 10.325 | 29288.0008
[6 empty] | SUB-TOTAL | 29288.0008
[6 empty] | TOTAL COSTO DIRECTO | 250287.0008
APU9,03 | ITEM: | Suministro e instalación de ducha, incluye grifería y todos los accesorios para su correcto funcionamiento. |  |  | UNIDAD: | un | 250547
I. EQUIPO
DESCRIPCION |  |  | UNID | Tarifa/Hora | Rendimiento | Valor Unitario
herramienta menor cuadrilla aa - albañeria |  |  | hr | 1500 | 2 | 3000
[6 empty] | SUB-TOTAL | 3000
II. MATERIALES
DESCRIPCION |  |  | UNID | Precio Unitario | Cantidad | Valor Unitario
ducha, incluye grifería y todos los accesorios para su correcto funcionamiento. |  |  | un | 199900 | 1 | 199900
[6 empty] | SUB-TOTAL | 199900
III. TRANSPORTE |  |  | UNID | CANT | VR. PARCIAL | Valor Unitario
[6 empty] | SUB-TOTAL | 0
IV. MANO DE OBRA
TRABAJADOR |  |  | Jornal | Prestaciones | Rendimiento | Valor Unitario
cuadrilla a (1of+2ay) albañilería |  |  | 168000 | 1.8 | 6.3467 | 47647
[6 empty] | SUB-TOTAL | 47647
[6 empty] | TOTAL COSTO DIRECTO | 250547
APU9,04 | ITEM: | Suministro e instalación de divisiones para duchas, incluye vidrio e=8mm incoloro templado |  |  | UNIDAD: | un | 320000
I. EQUIPO
DESCRIPCION |  |  | UNID | Tarifa/Hora | Rendimiento | Valor Unitario
herramienta menor cuadrilla aa - albañeria |  |  | hr | 1500 | 2 | 3000
[6 empty] | SUB-TOTAL | 3000
II. MATERIALES
DESCRIPCION |  |  | UNID | Precio Unitario | Cantidad | Valor Unitario
Division de vidrio e=8 mm incoloro templado incluye accesorios |  |  | m2 | 280000 | 1 | 280000
[6 empty] | SUB-TOTAL | 280000
III. TRANSPORTE |  |  | UNID | CANT | VR. PARCIAL | Valor Unitario
[6 empty] | SUB-TOTAL | 0
IV. MANO DE OBRA
TRABAJADOR |  |  | Jornal | Prestaciones | Rendimiento | Valor Unitario
cuadrilla a (1of+2ay) albañilería |  |  | 168000 | 1.8 | 8.173 | 37000.0002
[6 empty] | SUB-TOTAL | 37000.0002
[6 empty] | TOTAL COSTO DIRECTO | 320000.0002
APU10,01 | ITEM: | Suministro e instalación de tablero de breakers monofásico de 8 circuitos, con puerta, incluye instalación de tablero, barrajes, breakers y todos los accesorios para su correcto funcionamiento y marcación respectiva. Con normatividad vigente (RETIE). |  |  | UNIDAD: | un | 35000
I. EQUIPO
DESCRIPCION |  |  | UNID | Tarifa/Hora | Rendimiento | Valor Unitario
herramienta menor cuadrilla aa - electricos |  |  | hr | 1500 | 2 | 3000
[6 empty] | SUB-TOTAL | 3000
II. MATERIALES
DESCRIPCION |  |  | UNID | Precio Unitario | Cantidad | Valor Unitario
[6 empty] | SUB-TOTAL | 0
III. TRANSPORTE |  |  | UNID | CANT | VR. PARCIAL | Valor Unitario
[6 empty] | SUB-TOTAL | 0
IV. MANO DE OBRA
TRABAJADOR |  |  | Jornal | Prestaciones | Rendimiento | Valor Unitario
cuadrilla a (1of+1ay) electrica |  |  | 168000 | 1.8 | 9.45 | 32000
[6 empty] | SUB-TOTAL | 32000
[6 empty] | TOTAL COSTO DIRECTO | 35000
APU10,02 | ITEM: | instalación de punto para tomacorriente completa, (blanca), incluye instalación de tomacorriente, cableado No. 12 THHN / THWN, No. 12 THHN / THWN para tierra, tubería EMT o PVC SCH40 según se requiera, cajas de paso hasta el tablero de protecciones, pases a placa y todos los accesorios para su correcto funcionamiento y marcación respectiva. Con normatividad vigente (RETIE). |  |  | UNIDAD: | un | 20000
I. EQUIPO
DESCRIPCION |  |  | UNID | Tarifa/Hora | Rendimiento | Valor Unitario
herramienta menor cuadrilla aa - electricos |  |  | hr | 1500 | 2 | 3000
[6 empty] | SUB-TOTAL | 3000
II. MATERIALES
DESCRIPCION |  |  | UNID | Precio Unitario | Cantidad | Valor Unitario
[6 empty] | SUB-TOTAL | 0
III. TRANSPORTE |  |  | UNID | CANT | VR. PARCIAL | Valor Unitario
[6 empty] | SUB-TOTAL | 0
IV. MANO DE OBRA
TRABAJADOR |  |  | Jornal | Prestaciones | Rendimiento | Valor Unitario
cuadrilla a (1of+1ay) electrica |  |  | 168000 | 1.8 | 17.7882 | 17000
[6 empty] | SUB-TOTAL | 17000
[6 empty] | TOTAL COSTO DIRECTO | 20000
APU10,03 | ITEM: | instalación de punto para tomacorriente GFCI, (blanca), incluye instalación de tomacorriente, cableado No. 12 THHN / THWN, tubería EMT o PVC SCH40 según se requiera, cajas de paso hasta el tablero de protecciones, pases a placa y todos los accesorios para su correcto funcionamiento y marcación respectiva. Con normatividad vigente (RETIE). |  |  | UNIDAD: | un | 20000
I. EQUIPO
DESCRIPCION |  |  | UNID | Tarifa/Hora | Rendimiento | Valor Unitario
herramienta menor cuadrilla aa - electricos |  |  | hr | 1500 | 2 | 3000
[6 empty] | SUB-TOTAL | 3000
II. MATERIALES
DESCRIPCION |  |  | UNID | Precio Unitario | Cantidad | Valor Unitario
[6 empty] | SUB-TOTAL | 0
III. TRANSPORTE |  |  | UNID | CANT | VR. PARCIAL | Valor Unitario
[6 empty] | SUB-TOTAL | 0
IV. MANO DE OBRA
TRABAJADOR |  |  | Jornal | Prestaciones | Rendimiento | Valor Unitario
cuadrilla a (1of+1ay) electrica |  |  | 168000 | 1.8 | 17.7882 | 17000
[6 empty] | SUB-TOTAL | 17000
[6 empty] | TOTAL COSTO DIRECTO | 20000
APU10,04 | ITEM: | instalación de punto para iluminación tipo interior completa, incluye suministro e instalación de luminaria tipo aplique de pared LED dirigible de 18W, cableado, tubería EMT o PVC SCH40 según se requiera, cajas de paso hasta el tablero de protecciones y todos los accesorios para su correcto funcionamiento. Con normatividad vigente (RETIE, RETILAP). |  |  | UNIDAD: | un | 20000
I. EQUIPO
DESCRIPCION |  |  | UNID | Tarifa/Hora | Rendimiento | Valor Unitario
herramienta menor cuadrilla aa - electricos |  |  | hr | 1500 | 2 | 3000
[6 empty] | SUB-TOTAL | 3000
II. MATERIALES
DESCRIPCION |  |  | UNID | Precio Unitario | Cantidad | Valor Unitario
[6 empty] | SUB-TOTAL | 0
III. TRANSPORTE |  |  | UNID | CANT | VR. PARCIAL | Valor Unitario
[6 empty] | SUB-TOTAL | 0
IV. MANO DE OBRA
TRABAJADOR |  |  | Jornal | Prestaciones | Rendimiento | Valor Unitario
cuadrilla a (1of+1ay) electrica |  |  | 168000 | 1.8 | 17.7882 | 17000
[6 empty] | SUB-TOTAL | 17000
[6 empty] | TOTAL COSTO DIRECTO | 20000
APU10,05 | ITEM: | instalación de punto para iluminación tipo exterior completa, incluye suministro e instalación luminaria tipo Tortuga LED de 12W, cableado, tubería EMT o PVC SCH40 según se requiera, cajas de paso hasta el tablero de protecciones y todos los accesorios para su correcto funcionamiento. Con normatividad vigente (RETIE, RETILAP). |  |  | UNIDAD: | un | 100000
I. EQUIPO
DESCRIPCION |  |  | UNID | Tarifa/Hora | Rendimiento | Valor Unitario
herramienta menor cuadrilla aa - electricos |  |  | hr | 1500 | 2 | 3000
[6 empty] | SUB-TOTAL | 3000
II. MATERIALES
DESCRIPCION |  |  | UNID | Precio Unitario | Cantidad | Valor Unitario
Luminaria tipo tortuga Led |  |  | 1 | 20900 | 1 | 20900
tubo emt |  |  | ml | 29900 | 2 | 59800
[6 empty] | SUB-TOTAL | 80700
III. TRANSPORTE |  |  | UNID | CANT | VR. PARCIAL | Valor Unitario
[6 empty] | SUB-TOTAL | 0
IV. MANO DE OBRA
TRABAJADOR |  |  | Jornal | Prestaciones | Rendimiento | Valor Unitario
cuadrilla a (1of+1ay) electrica |  |  | 168000 | 1.8 | 18.5521 | 16300.0009
[6 empty] | SUB-TOTAL | 16300.0009
[6 empty] | TOTAL COSTO DIRECTO | 100000.0009
APU10,06 | ITEM: | instalación de punto para interruptor sencillo completa, (blanco), incluye instalación de interruptor, cableado, tubería EMT o PVC SCH40 según se requiera, cajas de paso hasta el tablero de protecciones y todos los accesorios para su correcto funcionamiento y marcación respectiva. Con normatividad vigente (RETIE). |  |  | UNIDAD: | un | 15000
I. EQUIPO
DESCRIPCION |  |  | UNID | Tarifa/Hora | Rendimiento | Valor Unitario
herramienta menor cuadrilla aa - electricos |  |  | hr | 1500 | 2 | 3000
[6 empty] | SUB-TOTAL | 3000
II. MATERIALES
DESCRIPCION |  |  | UNID | Precio Unitario | Cantidad | Valor Unitario
[6 empty] | SUB-TOTAL | 0
III. TRANSPORTE |  |  | UNID | CANT | VR. PARCIAL | Valor Unitario
[6 empty] | SUB-TOTAL | 0
IV. MANO DE OBRA
TRABAJADOR |  |  | Jornal | Prestaciones | Rendimiento | Valor Unitario
cuadrilla a (1of+1ay) electrica |  |  | 168000 | 1.8 | 25.2 | 12000.0003
[6 empty] | SUB-TOTAL | 12000.0003
[6 empty] | TOTAL COSTO DIRECTO | 15000.0003
APU10,07 | ITEM: | instalación de punto para interruptor sencillo conmutable completa, (blanco), incluye instalación de interruptor, cableado, tubería EMT o PVC SCH40 según se requiera, cajas de paso hasta el tablero de protecciones y todos los accesorios para su correcto funcionamiento y marcación respectiva. Con normatividad vigente (RETIE). |  |  | UNIDAD: | un | 20000
I. EQUIPO
DESCRIPCION |  |  | UNID | Tarifa/Hora | Rendimiento | Valor Unitario
herramienta menor cuadrilla aa - electricos |  |  | hr | 1500 | 2 | 3000
[6 empty] | SUB-TOTAL | 3000
II. MATERIALES
DESCRIPCION |  |  | UNID | Precio Unitario | Cantidad | Valor Unitario
[6 empty] | SUB-TOTAL | 0
III. TRANSPORTE |  |  | UNID | CANT | VR. PARCIAL | Valor Unitario
[6 empty] | SUB-TOTAL | 0
IV. MANO DE OBRA
TRABAJADOR |  |  | Jornal | Prestaciones | Rendimiento | Valor Unitario
cuadrilla a (1of+1ay) electrica |  |  | 168000 | 1.8 | 17.7882 | 17000
[6 empty] | SUB-TOTAL | 17000
[6 empty] | TOTAL COSTO DIRECTO | 20000
APU10,08 | ITEM: | instalación de breakers para tablero normal de 1 x 20 A. Con normatividad vigente (RETIE). |  |  | UNIDAD: | un | 30000
I. EQUIPO
DESCRIPCION |  |  | UNID | Tarifa/Hora | Rendimiento | Valor Unitario
herramienta menor cuadrilla aa - electricos |  |  | hr | 1500 | 2 | 3000
[6 empty] | SUB-TOTAL | 3000
II. MATERIALES
DESCRIPCION |  |  | UNID | Precio Unitario | Cantidad | Valor Unitario
breaker de 20 Amp |  |  | un | 16150 | 1 | 16150
0
0
0
[6 empty] | SUB-TOTAL | 16150
III. TRANSPORTE |  |  | UNID | CANT | VR. PARCIAL | Valor Unitario
[6 empty] | SUB-TOTAL | 0
IV. MANO DE OBRA | [5 empty] | Valor Unitario
TRABAJADOR |  |  | Jornal | Prestaciones | Rendimiento
cuadrilla a (1of+1ay) electrica |  |  | 168000 | 1.8 | 27.871 | 10850
[6 empty] | SUB-TOTAL | 10850
[6 empty] | TOTAL COSTO DIRECTO | 30000
APU10,09 | ITEM: | instalación de acometida 8(F) + 8(N)+10(T) para alimentación tablero normal, incluye instalación de cableado, tubería EMT o PVC SCH40 según se requiera, cajas de paso hasta el tablero de protecciones , pases a placa y todos los accesorios para su correcto funcionamiento. Con normatividad vigente (RETIE). |  |  | UNIDAD: | ml | 45000
I. EQUIPO
DESCRIPCION |  |  | UNID | Tarifa/Hora | Rendimiento | Valor Unitario
herramienta menor cuadrilla aa - electricos |  |  | hr | 1500 | 2 | 3000
[6 empty] | SUB-TOTAL | 3000
II. MATERIALES
DESCRIPCION |  |  | UNID | Precio Unitario | Cantidad | Valor Unitario
tubo conduit SCH40 |  |  | ml | 10500 | 1.1 | 11550
cable No. 8 |  |  | ml | 2500 | 2.2 | 5500
cable No. 10 |  |  | ml | 2500 | 1.1 | 2750
cajas de paso |  |  | un | 9900 | 0.05 | 495
0
[6 empty] | SUB-TOTAL | 20295
III. TRANSPORTE |  |  | UNID | CANT | VR. PARCIAL | Valor Unitario
[6 empty] | SUB-TOTAL | 0
IV. MANO DE OBRA | [5 empty] | Valor Unitario
TRABAJADOR |  |  | Jornal | Prestaciones | Rendimiento
cuadrilla a (1of+1ay) electrica |  |  | 168000 | 1.8 | 13.9323 | 21705
[6 empty] | SUB-TOTAL | 21705
[6 empty] | TOTAL COSTO DIRECTO | 45000
APU10,10 | ITEM: | instalación de sistema de puesta a tierra con una varilla Cu - Cu 5/8"x8', incluye cableado Cu N. 10 AWG, conector en cobre, tubería PVC y conexión. O suministro e instalación de sistema de puesta a tierra con sistema de Hidrosolta. Se debe verificar en sitio cual es sistema que se pueda implementar. Con normatividad vigente (RETIE). |  |  | UNIDAD: | gl | 100000
I. EQUIPO
DESCRIPCION |  |  | UNID | Tarifa/Hora | Rendimiento | Valor Unitario
herramienta menor cuadrilla aa - electricos |  |  | hr | 1500 | 2 | 3000
[6 empty] | SUB-TOTAL | 3000
II. MATERIALES
DESCRIPCION |  |  | UNID | Precio Unitario | Cantidad | Valor Unitario
tubo conduit SCH40 |  |  | ml | 10500 | 2 | 21000
cable No. 10 |  |  | ml | 2500 | 5 | 12500
cajas de paso |  |  | un | 9900 | 1 | 9900
[6 empty] | SUB-TOTAL | 43400
III. TRANSPORTE |  |  | UNID | CANT | VR. PARCIAL | Valor Unitario
[6 empty] | SUB-TOTAL | 0
IV. MANO DE OBRA | [5 empty] | Valor Unitario
TRABAJADOR |  |  | Jornal | Prestaciones | Rendimiento
cuadrilla a (1of+1ay) electrica |  |  | 168000 | 1.8 | 5.6418 | 53600
[6 empty] | SUB-TOTAL | 53600
[6 empty] | TOTAL COSTO DIRECTO | 100000
APU12,01 | ITEM: | Limpieza general |  |  | UNIDAD: | GL | 600000
I. EQUIPO
DESCRIPCION |  |  | UNID | Tarifa/Hora | Rendimiento | Valor Unitario
herramienta menor cuadrilla aa - albañeria |  |  | hr | 1500 | 8 | 12000
[6 empty] | SUB-TOTAL | 12000
II. MATERIALES
DESCRIPCION |  |  | UNID | Precio Unitario | Cantidad | Valor Unitario
[6 empty] | SUB-TOTAL | 0
III. TRANSPORTE |  |  | UNID | CANT | VR. PARCIAL | Valor Unitario
[6 empty] | SUB-TOTAL | 0
IV. MANO DE OBRA
TRABAJADOR |  |  | Jornal | Prestaciones | Redimiento | Valor Unitario
cuadrilla a (1of+2ay) albañilería |  |  | 168000 | 1.8 | 0.51429 | 588000.0001
[6 empty] | SUB-TOTAL | 588000.0001
[6 empty] | TOTAL COSTO DIRECTO | 600000.0001
CABAÑA LABORATORIO (BODEGA) - 24991
APU1,01 | ITEM: | Desmonte de puertas |  |  | UNIDAD: | UN | 7468
I. EQUIPO
DESCRIPCION |  |  | UNID | Tarifa/Hora | Rendimiento | Valor Unitario
herramienta menor cuadrilla aa - albañeria |  |  | hr | 1500 | 3 | 4500
[6 empty] | SUB-TOTAL | 4500
II. MATERIALES
DESCRIPCION |  |  | UNID | Precio Unitario | Cantidad | Valor Unitario
[6 empty] | SUB-TOTAL | 0
III. TRANSPORTE |  |  | UNID | CANT | VR. PARCIAL | Valor Unitario
[6 empty] | SUB-TOTAL | 0
IV. MANO DE OBRA
TRABAJADOR |  |  | Jornal | Prestaciones | Redimiento | Valor Unitario
cuadrilla a (1of+2ay) albañilería |  |  | 168000 | 1.8 | 101.8868 | 2967.9996
[6 empty] | SUB-TOTAL | 2967.9996
[6 empty] | TOTAL COSTO DIRECTO | 7467.9996
APU1,02 | ITEM: | Desmonte de ventanas |  |  | UNIDAD: | UN | 7468
I. EQUIPO
DESCRIPCION |  |  | UNID | Tarifa/Hora | Rendimiento | Valor Unitario
herramienta menor cuadrilla aa - albañeria |  |  | hr | 1500 | 3 | 4500
[6 empty] | SUB-TOTAL | 4500
II. MATERIALES
DESCRIPCION |  |  | UNID | Precio Unitario | Cantidad | Valor Unitario
[6 empty] | SUB-TOTAL | 0
III. TRANSPORTE |  |  | UNID | CANT | VR. PARCIAL | Valor Unitario
[6 empty] | SUB-TOTAL | 0
IV. MANO DE OBRA
TRABAJADOR |  |  | Jornal | Prestaciones | Redimiento | Valor Unitario
cuadrilla a (1of+2ay) albañilería |  |  | 168000 | 1.8 | 101.8868 | 2967.9996
[6 empty] | SUB-TOTAL | 2967.9996
[6 empty] | TOTAL COSTO DIRECTO | 7467.9996
APU1,03 | ITEM: | Desmonte de cielo raso existente |  |  | UNIDAD: | M2 | 14301
I. EQUIPO
DESCRIPCION |  |  | UNID | Tarifa/Hora | Rendimiento | Valor Unitario
herramienta menor cuadrilla aa - albañeria |  |  | hr | 1500 | 8 | 12000
[6 empty] | SUB-TOTAL | 12000
II. MATERIALES
DESCRIPCION |  |  | UNID | Precio Unitario | Cantidad | Valor Unitario
[6 empty] | SUB-TOTAL | 0
III. TRANSPORTE |  |  | UNID | CANT | VR. PARCIAL | Valor Unitario
[6 empty] | SUB-TOTAL | 0
IV. MANO DE OBRA
TRABAJADOR |  |  | Jornal | Prestaciones | Redimiento | Valor Unitario
cuadrilla a (1of+2ay) albañilería |  |  | 168000 | 1.8 | 131.4211 | 2301
[6 empty] | SUB-TOTAL | 2301
[6 empty] | TOTAL COSTO DIRECTO | 14301
APU2,01 | ITEM: | Mantenimiento cerchas y viga de soporte para la cubierta. incluye lijado de las áreas, reposición de partes o secciones que se encuentren deterioradas, anticorrosivo, pintura (Color por definir) y demás accesorios que garanticen un correcto funcionamiento. |  |  | UNIDAD: | ml | 25000
I. EQUIPO
DESCRIPCION |  |  | UNID | Tarifa/Hora | Rendimiento | Valor Unitario
herramienta menor cuadrilla aa - albañeria |  |  | hr | 1500 | 8 | 12000
[6 empty] | SUB-TOTAL | 12000
II. MATERIALES
DESCRIPCION |  |  | UNID | Precio Unitario | Cantidad | Valor Unitario
anticorrosivo |  |  | kg | 250 | 1.1 | 275
esmalte |  |  | lt | 46800 | 0.0084 | 393.12
Lija |  |  | und | 2500 | 0.5 | 1250
cercha |  |  | ml | 109000 | 0.07 | 7630
[6 empty] | SUB-TOTAL | 9548.12
III. TRANSPORTE |  |  | UNID | CANT | VR. PARCIAL | Valor Unitario
[6 empty] | SUB-TOTAL | 0
IV. MANO DE OBRA
TRABAJADOR |  |  | Jornal | Prestaciones | Redimiento | Valor Unitario
cuadrilla a (1of+2ay) albañilería |  |  | 168000 | 1.8 | 87.6044 | 3451.88
[6 empty] | SUB-TOTAL | 3451.88
[6 empty] | TOTAL COSTO DIRECTO | 25000
APU3,01 | ITEM: | Suministro e instalación de ventanas en madera pino patula inmunizado bajo el sistema vacío presión con sales CCA 9,6 K/m2 (tipo Osmose, bajo estándares de calidad que permitan dar garantía contra hongos, insectos perforadores y pudrición por 20 años) incluye vidrio de 4mm |  |  | UNIDAD: | m2 | 180503
I. EQUIPO
DESCRIPCION |  |  | UNID | Tarifa/Hora | Rendimiento | Valor Unitario
herramienta menor cuadrilla aa - albañeria |  |  | hr | 1500 | 4 | 6000
[6 empty] | SUB-TOTAL | 6000
II. MATERIALES
DESCRIPCION |  |  | UNID | Precio Unitario | Cantidad | Valor Unitario
Ventana en madera pino pátula inmunizado |  |  | unidad | 25000 | 0.67038 | 16759.5625
vidrio de 4 mm |  |  | m2 | 51000 | 1.1 | 56100
[6 empty] | SUB-TOTAL | 72859.5625
III. TRANSPORTE |  |  | UNID | CANT | VR. PARCIAL | Valor Unitario
[6 empty] | SUB-TOTAL | 0
IV. MANO DE OBRA
TRABAJADOR |  |  | Jornal | Prestaciones | Redimiento | Valor Unitario
cuadrilla a (1of+2ay) albañilería |  |  | 168000 | 1.8 | 2.9751 | 101643.4375
[6 empty] | SUB-TOTAL | 101643.4375
[6 empty] | TOTAL COSTO DIRECTO | 180503
APU3,02 | ITEM: | Suministro e instalación de marco y puerta de madera inmunizada 1.00x2.35 m incluye chapas cedro tabla tríplex |  |  | UNIDAD: | un | 691616
I. EQUIPO
DESCRIPCION |  |  | UNID | Tarifa/Hora | Rendimiento | Valor Unitario
herramienta menor cuadrilla aa - albañeria |  |  | hr | 1500 | 4 | 6000
[6 empty] | SUB-TOTAL | 6000
II. MATERIALES
DESCRIPCION |  |  | UNID | Precio Unitario | Cantidad | Valor Unitario
marco y puerta de madera inmunizada 1.00x2.35 |  |  | un | 655000 | 1 | 655000
0
[6 empty] | SUB-TOTAL | 655000
III. TRANSPORTE |  |  | UNID | CANT | VR. PARCIAL | Valor Unitario
[6 empty] | SUB-TOTAL | 0
IV. MANO DE OBRA
TRABAJADOR |  |  | Jornal | Prestaciones | Redimiento | Valor Unitario
cuadrilla a (1of+2ay) albañilería |  |  | 168000 | 1.8 | 9.8772 | 30616
[6 empty] | SUB-TOTAL | 30616
[6 empty] | TOTAL COSTO DIRECTO | 691616
APU3,03 | ITEM: | Suministro e instalación de anjeos en fibra de vidrio |  |  | UNIDAD: | m2 | 28111
I. EQUIPO
DESCRIPCION |  |  | UNID | Tarifa/Hora | Rendimiento | Valor Unitario
herramienta menor cuadrilla aa - albañeria |  |  | hr | 1500 | 4 | 6000
[6 empty] | SUB-TOTAL | 6000
II. MATERIALES
DESCRIPCION |  |  | UNID | Precio Unitario | Cantidad | Valor Unitario
anjeos en fibra de vidrio |  |  | m2 | 16517 | 1 | 16517
0
[6 empty] | SUB-TOTAL | 16517
III. TRANSPORTE |  |  | UNID | CANT | VR. PARCIAL | Valor Unitario
[6 empty] | SUB-TOTAL | 0
IV. MANO DE OBRA
TRABAJADOR |  |  | Jornal | Prestaciones | Redimiento | Valor Unitario
cuadrilla a (1of+2ay) albañilería |  |  | 168000 | 1.8 | 54.0579 | 5594
[6 empty] | SUB-TOTAL | 5594
[6 empty] | TOTAL COSTO DIRECTO | 28111
APU4,01 | ITEM: | instalación de teja termoacústica tipo Sandwich con relleno de 30 mm de poliuretano (PUR), color azul el AP. Incluye accesorios (cumbrera, limatesa, limahoya, etc.). La entrega de material incluye accesorios de instalación y sellante. |  |  | UNIDAD: | m2 | 30000
I. EQUIPO
DESCRIPCION |  |  | UNID | Tarifa/Hora | Rendimiento | Valor Unitario
herramienta menor cuadrilla aa - albañeria |  |  | hr | 1500 | 2 | 3000
[6 empty] | SUB-TOTAL | 3000
II. MATERIALES
DESCRIPCION |  |  | UNID | Precio Unitario | Cantidad | Valor Unitario
[6 empty] | SUB-TOTAL | 0
III. TRANSPORTE |  |  | UNID | CANT | VR. PARCIAL | Valor Unitario
[6 empty] | SUB-TOTAL | 0
IV. MANO DE OBRA
TRABAJADOR |  |  | Jornal | Prestaciones | Redimiento | Valor Unitario
cuadrilla a (1of+2ay) albañilería |  |  | 168000 | 1.8 | 11.2 | 27000.0003
[6 empty] | SUB-TOTAL | 27000.0003
[6 empty] | TOTAL COSTO DIRECTO | 30000.0003
APU4,02 | ITEM: | Suministro e instalación Canal en acero galvanizado cal 18. |  |  | UNIDAD: | ml | 72360
I. EQUIPO
DESCRIPCION |  |  | UNID | Tarifa/Hora | Rendimiento | Valor Unitario
herramienta menor cuadrilla aa - albañeria |  |  | hr | 1500 | 2 | 3000
[6 empty] | SUB-TOTAL | 3000
II. MATERIALES
DESCRIPCION |  |  | UNID | Precio Unitario | Cantidad | Valor Unitario
Canal en acero galvanizado cal 18 |  |  | ml | 22372 | 1.1 | 24609.2
[6 empty] | SUB-TOTAL | 24609.2
III. TRANSPORTE |  |  | UNID | CANT | VR. PARCIAL | Valor Unitario
[6 empty] | SUB-TOTAL | 0
IV. MANO DE OBRA
TRABAJADOR |  |  | Jornal | Prestaciones | Redimiento | Valor Unitario
cuadrilla a (1of+2ay) albañilería |  |  | 168000 | 1.8 | 6.7574 | 44750.7998
[6 empty] | SUB-TOTAL | 44750.7998
[6 empty] | TOTAL COSTO DIRECTO | 72359.9998
APU4,03 | ITEM: | Suministro e instalación Bajante acero galvanizado cal 18. |  |  | UNIDAD: | ml | 40000
I. EQUIPO
DESCRIPCION |  |  | UNID | Tarifa/Hora | Rendimiento | Valor Unitario
herramienta menor cuadrilla aa - albañeria |  |  | hr | 1500 | 2 | 3000
[6 empty] | SUB-TOTAL | 3000
II. MATERIALES
DESCRIPCION |  |  | UNID | Precio Unitario | Cantidad | Valor Unitario
Bajante en acero galvanizado cal 18 |  |  | ml | 22372 | 1.5 | 33558
[6 empty] | SUB-TOTAL | 33558
III. TRANSPORTE |  |  | UNID | CANT | VR. PARCIAL | Valor Unitario
[6 empty] | SUB-TOTAL | 0
IV. MANO DE OBRA
TRABAJADOR |  |  | Jornal | Prestaciones | Redimiento | Valor Unitario
cuadrilla a (1of+2ay) albañilería |  |  | 168000 | 1.8 | 87.8559 | 3442.0002
[6 empty] | SUB-TOTAL | 3442.0002
[6 empty] | TOTAL COSTO DIRECTO | 40000.0002
APU5,01 | ITEM: | Suministro e instalación de Pintura esmalte mate blanca (2 manos) para interior y exterior |  |  | UNIDAD: | m2 | 12000
I. EQUIPO
DESCRIPCION |  |  | UNID | Tarifa/Hora | Rendimiento | Valor Unitario
herramienta menor cuadrilla aa - albañeria |  |  | hr | 1500 | 1 | 1500
[6 empty] | SUB-TOTAL | 1500
II. MATERIALES
DESCRIPCION |  |  | UNID | Precio Unitario | Cantidad | Valor Unitario
estuco plastico |  |  | gl | 97380 | 0.04 | 3895.2
Pintura tipo Koraza |  |  | gal | 66599 | 0.03 | 1997.97
lija Pliego 150 |  |  | un | 2604 | 0.04 | 104.16
[6 empty] | SUB-TOTAL | 5997.33
III. TRANSPORTE |  |  | UNID | CANT | VR. PARCIAL | Valor Unitario
[6 empty] | SUB-TOTAL | 0
IV. MANO DE OBRA
TRABAJADOR |  |  | Jornal | Prestaciones | Redimiento | Valor Unitario
cuadrilla a (1of+2ay) albañilería |  |  | 168000 | 1.8 | 67.1602 | 4502.67
[6 empty] | SUB-TOTAL | 4502.67
[6 empty] | TOTAL COSTO DIRECTO | 12000
APU6,01 | ITEM: | Instalación de tablero, barrajes, breakers y todos los accesorios para su correcto funcionamiento y marcación respectiva. Con normatividad vigente (RETIE). |  |  | UNIDAD: | un | 35000
I. EQUIPO
DESCRIPCION |  |  | UNID | Tarifa/Hora | Rendimiento | Valor Unitario
herramienta menor cuadrilla aa - electricos |  |  | hr | 1500 | 2 | 3000
[6 empty] | SUB-TOTAL | 3000
II. MATERIALES
DESCRIPCION |  |  | UNID | Precio Unitario | Cantidad | Valor Unitario
[6 empty] | SUB-TOTAL | 0
III. TRANSPORTE |  |  | UNID | CANT | VR. PARCIAL | Valor Unitario
[6 empty] | SUB-TOTAL | 0
IV. MANO DE OBRA
TRABAJADOR |  |  | Jornal | Prestaciones | Rendimiento | Valor Unitario
cuadrilla a (1of+1ay) electrica |  |  | 168000 | 1.8 | 9.45 | 32000
[6 empty] | SUB-TOTAL | 32000
[6 empty] | TOTAL COSTO DIRECTO | 35000
APU7,02 | ITEM: | instalación de punto para tomacorriente completa, (blanca), incluye instalación de tomacorriente, cableado No. 12 THHN / THWN, No. 12 THHN / THWN para tierra, tubería EMT o PVC SCH40 según se requiera, cajas de paso hasta el tablero de protecciones, pases a placa y todos los accesorios para su correcto funcionamiento y marcación respectiva. Con normatividad vigente (RETIE). |  |  | UNIDAD: | un | 20000
I. EQUIPO
DESCRIPCION |  |  | UNID | Tarifa/Hora | Rendimiento | Valor Unitario
herramienta menor cuadrilla aa - electricos |  |  | hr | 1500 | 2 | 3000
[6 empty] | SUB-TOTAL | 3000
II. MATERIALES
DESCRIPCION |  |  | UNID | Precio Unitario | Cantidad | Valor Unitario
[6 empty] | SUB-TOTAL | 0
III. TRANSPORTE |  |  | UNID | CANT | VR. PARCIAL | Valor Unitario
[6 empty] | SUB-TOTAL | 0
IV. MANO DE OBRA
TRABAJADOR |  |  | Jornal | Prestaciones | Rendimiento | Valor Unitario
cuadrilla a (1of+1ay) electrica |  |  | 168000 | 1.8 | 17.7882 | 17000
[6 empty] | SUB-TOTAL | 17000
[6 empty] | TOTAL COSTO DIRECTO | 20000
APU6,03 | ITEM: | instalación de punto para tomacorriente GFCI, (blanca), incluye instalación de tomacorriente, cableado No. 12 THHN / THWN, tubería EMT o PVC SCH40 según se requiera, cajas de paso hasta el tablero de protecciones, pases a placa y todos los accesorios para su correcto funcionamiento y marcación respectiva. Con normatividad vigente (RETIE). |  |  | UNIDAD: | un | 20000
I. EQUIPO
DESCRIPCION |  |  | UNID | Tarifa/Hora | Rendimiento | Valor Unitario
herramienta menor cuadrilla aa - electricos |  |  | hr | 1500 | 2 | 3000
[6 empty] | SUB-TOTAL | 3000
II. MATERIALES
DESCRIPCION |  |  | UNID | Precio Unitario | Cantidad | Valor Unitario
[6 empty] | SUB-TOTAL | 0
III. TRANSPORTE |  |  | UNID | CANT | VR. PARCIAL | Valor Unitario
[6 empty] | SUB-TOTAL | 0
IV. MANO DE OBRA
TRABAJADOR |  |  | Jornal | Prestaciones | Rendimiento | Valor Unitario
cuadrilla a (1of+1ay) electrica |  |  | 168000 | 1.8 | 17.7882 | 17000
[6 empty] | SUB-TOTAL | 17000
[6 empty] | TOTAL COSTO DIRECTO | 20000
APU6,04 | ITEM: | instalación de punto para iluminación tipo interior completa, incluye suministro e instalación luminaria tipo LED decorativa de sobreponer de 18W, cableado, tubería EMT o PVC SCH40 según se requiera,, cajas de paso hasta el tablero de protecciones y todos los accesorios para su correcto funcionamiento. Con normatividad vigente (RETIE, RETILAP). |  |  | UNIDAD: | un | 20000
I. EQUIPO
DESCRIPCION |  |  | UNID | Tarifa/Hora | Rendimiento | Valor Unitario
herramienta menor cuadrilla aa - electricos |  |  | hr | 1500 | 2 | 3000
[6 empty] | SUB-TOTAL | 3000
II. MATERIALES
DESCRIPCION |  |  | UNID | Precio Unitario | Cantidad | Valor Unitario
[6 empty] | SUB-TOTAL | 0
III. TRANSPORTE |  |  | UNID | CANT | VR. PARCIAL | Valor Unitario
[6 empty] | SUB-TOTAL | 0
IV. MANO DE OBRA
TRABAJADOR |  |  | Jornal | Prestaciones | Rendimiento | Valor Unitario
cuadrilla a (1of+1ay) electrica |  |  | 168000 | 1.8 | 17.7882 | 17000
[6 empty] | SUB-TOTAL | 17000
[6 empty] | TOTAL COSTO DIRECTO | 20000
APU6,05 | ITEM: | instalación de punto para iluminación tipo exterior completa, incluye suministro e instalación luminaria tipo Tortuga LED de 12W, cableado, tubería EMT o PVC SCH40 según se requiera, cajas de paso hasta el tablero de protecciones y todos los accesorios para su correcto funcionamiento. Con normatividad vigente (RETIE, RETILAP). |  |  | UNIDAD: | un | 100000
I. EQUIPO
DESCRIPCION |  |  | UNID | Tarifa/Hora | Rendimiento | Valor Unitario
herramienta menor cuadrilla aa - electricos |  |  | hr | 1500 | 2 | 3000
[6 empty] | SUB-TOTAL | 3000
II. MATERIALES
DESCRIPCION |  |  | UNID | Precio Unitario | Cantidad | Valor Unitario
Luminaria tipo tortuga Led |  |  | 1 | 20900 | 1 | 20900
tubo emt |  |  | ml | 29900 | 2 | 59800
[6 empty] | SUB-TOTAL | 80700
III. TRANSPORTE |  |  | UNID | CANT | VR. PARCIAL | Valor Unitario
[6 empty] | SUB-TOTAL | 0
IV. MANO DE OBRA
TRABAJADOR |  |  | Jornal | Prestaciones | Rendimiento | Valor Unitario
cuadrilla a (1of+1ay) electrica |  |  | 168000 | 1.8 | 18.5521 | 16300.0009
[6 empty] | SUB-TOTAL | 16300.0009
[6 empty] | TOTAL COSTO DIRECTO | 100000.0009
APU6,06 | ITEM: | instalación de punto para interruptor sencillo completa, (blanco), incluye instalación de interruptor, cableado, tubería EMT o PVC SCH40 según se requiera, cajas de paso hasta el tablero de protecciones y todos los accesorios para su correcto funcionamiento y marcación respectiva. Con normatividad vigente (RETIE). |  |  | UNIDAD: | un | 15000
I. EQUIPO
DESCRIPCION |  |  | UNID | Tarifa/Hora | Rendimiento | Valor Unitario
herramienta menor cuadrilla aa - electricos |  |  | hr | 1500 | 2 | 3000
[6 empty] | SUB-TOTAL | 3000
II. MATERIALES
DESCRIPCION |  |  | UNID | Precio Unitario | Cantidad | Valor Unitario
[6 empty] | SUB-TOTAL | 0
III. TRANSPORTE |  |  | UNID | CANT | VR. PARCIAL | Valor Unitario
[6 empty] | SUB-TOTAL | 0
IV. MANO DE OBRA
TRABAJADOR |  |  | Jornal | Prestaciones | Rendimiento | Valor Unitario
cuadrilla a (1of+1ay) electrica |  |  | 168000 | 1.8 | 25.2 | 12000.0003
[6 empty] | SUB-TOTAL | 12000.0003
[6 empty] | TOTAL COSTO DIRECTO | 15000.0003
APU6,07 | ITEM: | instalación de punto para interruptor sencillo conmutable completa, (blanco), incluye instalación de interruptor, cableado, tubería EMT o PVC SCH40 según se requiera, cajas de paso hasta el tablero de protecciones y todos los accesorios para su correcto funcionamiento y marcación respectiva. Con normatividad vigente (RETIE). |  |  | UNIDAD: | un | 20000
I. EQUIPO
DESCRIPCION |  |  | UNID | Tarifa/Hora | Rendimiento | Valor Unitario
herramienta menor cuadrilla aa - electricos |  |  | hr | 1500 | 2 | 3000
[6 empty] | SUB-TOTAL | 3000
II. MATERIALES
DESCRIPCION |  |  | UNID | Precio Unitario | Cantidad | Valor Unitario
[6 empty] | SUB-TOTAL | 0
III. TRANSPORTE |  |  | UNID | CANT | VR. PARCIAL | Valor Unitario
[6 empty] | SUB-TOTAL | 0
IV. MANO DE OBRA
TRABAJADOR |  |  | Jornal | Prestaciones | Rendimiento | Valor Unitario
cuadrilla a (1of+1ay) electrica |  |  | 168000 | 1.8 | 17.7882 | 17000
[6 empty] | SUB-TOTAL | 17000
[6 empty] | TOTAL COSTO DIRECTO | 20000
APU6,08 | ITEM: | instalación de punto para interruptor doble conmutable completa, (blanca), incluye instalación de interruptor, cableado No. 12 THHN / THWN, No. 12 THHN / THWN para tierra, tubería EMT o PVC SCH40 según se requiera, cajas de paso hasta el tablero de protecciones, pases a placa y todos los accesorios para su correcto funcionamiento y marcación respectiva. Con normatividad vigente (RETIE). |  |  | UNIDAD: | un | 50000
I. EQUIPO
DESCRIPCION |  |  | UNID | Tarifa/Hora | Rendimiento | Valor Unitario
herramienta menor cuadrilla aa - electricos |  |  | hr | 1500 | 2 | 3000
[6 empty] | SUB-TOTAL | 3000
II. MATERIALES
DESCRIPCION |  |  | UNID | Precio Unitario | Cantidad | Valor Unitario
[6 empty] | SUB-TOTAL | 0
III. TRANSPORTE |  |  | UNID | CANT | VR. PARCIAL | Valor Unitario
[6 empty] | SUB-TOTAL | 0
IV. MANO DE OBRA
TRABAJADOR |  |  | Jornal | Prestaciones | Rendimiento | Valor Unitario
cuadrilla a (1of+1ay) electrica |  |  | 168000 | 1.8 | 6.434 | 47000
[6 empty] | SUB-TOTAL | 47000
[6 empty] | TOTAL COSTO DIRECTO | 50000
APU6,09 | ITEM: | instalación de breakers para tablero normal de 1 x 20 A. Con normatividad vigente (RETIE). |  |  | UNIDAD: | un | 30000
I. EQUIPO
DESCRIPCION |  |  | UNID | Tarifa/Hora | Rendimiento | Valor Unitario
herramienta menor cuadrilla aa - electricos |  |  | hr | 1500 | 2 | 3000
[6 empty] | SUB-TOTAL | 3000
II. MATERIALES
DESCRIPCION |  |  | UNID | Precio Unitario | Cantidad | Valor Unitario
breaker de 20 Amp |  |  | un | 16150 | 1 | 16150
0
0
0
[6 empty] | SUB-TOTAL | 16150
III. TRANSPORTE |  |  | UNID | CANT | VR. PARCIAL | Valor Unitario
[6 empty] | SUB-TOTAL | 0
IV. MANO DE OBRA | [5 empty] | Valor Unitario
TRABAJADOR |  |  | Jornal | Prestaciones | Rendimiento
cuadrilla a (1of+1ay) electrica |  |  | 168000 | 1.8 | 27.871 | 10850
[6 empty] | SUB-TOTAL | 10850
[6 empty] | TOTAL COSTO DIRECTO | 30000
APU6,10 | ITEM: | instalación de acometida 8(F) + 8(N)+10(T) para alimentación tablero normal, incluye instalación de cableado, tubería EMT o PVC SCH40 según se requiera, cajas de paso hasta el tablero de protecciones , pases a placa y todos los accesorios para su correcto funcionamiento. Con normatividad vigente (RETIE). |  |  | UNIDAD: | ml | 45000
I. EQUIPO
DESCRIPCION |  |  | UNID | Tarifa/Hora | Rendimiento | Valor Unitario
herramienta menor cuadrilla aa - electricos |  |  | hr | 1500 | 2 | 3000
[6 empty] | SUB-TOTAL | 3000
II. MATERIALES
DESCRIPCION |  |  | UNID | Precio Unitario | Cantidad | Valor Unitario
tubo conduit SCH40 |  |  | ml | 10500 | 1.1 | 11550
cable No. 8 |  |  | ml | 2500 | 2.2 | 5500
cable No. 10 |  |  | ml | 2500 | 1.1 | 2750
cajas de paso |  |  | un | 9900 | 0.05 | 495
0
[6 empty] | SUB-TOTAL | 20295
III. TRANSPORTE |  |  | UNID | CANT | VR. PARCIAL | Valor Unitario
[6 empty] | SUB-TOTAL | 0
IV. MANO DE OBRA | [5 empty] | Valor Unitario
TRABAJADOR |  |  | Jornal | Prestaciones | Rendimiento
cuadrilla a (1of+1ay) electrica |  |  | 168000 | 1.8 | 13.9323 | 21705
[6 empty] | SUB-TOTAL | 21705
[6 empty] | TOTAL COSTO DIRECTO | 45000
APU6,11 | ITEM: | instalación de sistema de puesta a tierra con una varilla Cu - Cu 5/8"x8', incluye cableado Cu N. 10 AWG, conector en cobre, tubería PVC y conexión. O suministro e instalación de sistema de puesta a tierra con sistema de Hidrosolta. Se debe verificar en sitio cual es sistema que se pueda implementar. Con normatividad vigente (RETIE). |  |  | UNIDAD: | gl | 100000
I. EQUIPO
DESCRIPCION |  |  | UNID | Tarifa/Hora | Rendimiento | Valor Unitario
herramienta menor cuadrilla aa - electricos |  |  | hr | 1500 | 2 | 3000
[6 empty] | SUB-TOTAL | 3000
II. MATERIALES
DESCRIPCION |  |  | UNID | Precio Unitario | Cantidad | Valor Unitario
tubo conduit SCH40 |  |  | ml | 10500 | 2 | 21000
cable No. 10 |  |  | ml | 2500 | 5 | 12500
cajas de paso |  |  | un | 9900 | 1 | 9900
[6 empty] | SUB-TOTAL | 43400
III. TRANSPORTE |  |  | UNID | CANT | VR. PARCIAL | Valor Unitario
[6 empty] | SUB-TOTAL | 0
IV. MANO DE OBRA | [5 empty] | Valor Unitario
TRABAJADOR |  |  | Jornal | Prestaciones | Rendimiento
cuadrilla a (1of+1ay) electrica |  |  | 168000 | 1.8 | 5.6418 | 53600
[6 empty] | SUB-TOTAL | 53600
[6 empty] | TOTAL COSTO DIRECTO | 100000
APU7,01 | ITEM: | Limpieza general |  |  | UNIDAD: | GL | 600000
I. EQUIPO
DESCRIPCION |  |  | UNID | Tarifa/Hora | Rendimiento | Valor Unitario
herramienta menor cuadrilla aa - albañeria |  |  | hr | 1500 | 8 | 12000
[6 empty] | SUB-TOTAL | 12000
II. MATERIALES
DESCRIPCION |  |  | UNID | Precio Unitario | Cantidad | Valor Unitario
[6 empty] | SUB-TOTAL | 0
III. TRANSPORTE |  |  | UNID | CANT | VR. PARCIAL | Valor Unitario
[6 empty] | SUB-TOTAL | 0
IV. MANO DE OBRA
TRABAJADOR |  |  | Jornal | Prestaciones | Redimiento | Valor Unitario
cuadrilla a (1of+2ay) albañilería |  |  | 168000 | 1.8 | 0.51429 | 588000.0001
[6 empty] | SUB-TOTAL | 588000.0001
[6 empty] | TOTAL COSTO DIRECTO | 600000.0001
CABAÑA DE GUARDAPARQUES (FUNCIONARIOS) - 24992
APU1,01 | ITEM: | Desmonte de cielo raso existente |  |  | UNIDAD: | M2 | 14301
I. EQUIPO
DESCRIPCION |  |  | UNID | Tarifa/Hora | Rendimiento | Valor Unitario
herramienta menor cuadrilla aa - albañeria |  |  | hr | 1500 | 8 | 12000
[6 empty] | SUB-TOTAL | 12000
II. MATERIALES
DESCRIPCION |  |  | UNID | Precio Unitario | Cantidad | Valor Unitario
[6 empty] | SUB-TOTAL | 0
III. TRANSPORTE |  |  | UNID | CANT | VR. PARCIAL | Valor Unitario
[6 empty] | SUB-TOTAL | 0
IV. MANO DE OBRA
TRABAJADOR |  |  | Jornal | Prestaciones | Redimiento | Valor Unitario
cuadrilla a (1of+2ay) albañilería |  |  | 168000 | 1.8 | 131.4211 | 2301
[6 empty] | SUB-TOTAL | 2301
[6 empty] | TOTAL COSTO DIRECTO | 14301
APU2,01 | ITEM: | Mantenimiento cerchas y viga de soporte para la cubierta. incluye lijado de las áreas, reposición de partes o secciones que se encuentren deterioradas, anticorrosivo, pintura y demás accesorios que garanticen un correcto funcionamiento. |  |  | UNIDAD: | ml | 25000
I. EQUIPO
DESCRIPCION |  |  | UNID | Tarifa/Hora | Rendimiento | Valor Unitario
herramienta menor cuadrilla aa - albañeria |  |  | hr | 1500 | 8 | 12000
[6 empty] | SUB-TOTAL | 12000
II. MATERIALES
DESCRIPCION |  |  | UNID | Precio Unitario | Cantidad | Valor Unitario
anticorrosivo |  |  | kg | 250 | 1.1 | 275
esmalte |  |  | lt | 46800 | 0.0084 | 393.12
Lija |  |  | und | 2500 | 0.5 | 1250
cercha |  |  | ml | 109000 | 0.07 | 7630
[6 empty] | SUB-TOTAL | 9548.12
III. TRANSPORTE |  |  | UNID | CANT | VR. PARCIAL | Valor Unitario
[6 empty] | SUB-TOTAL | 0
IV. MANO DE OBRA
TRABAJADOR |  |  | Jornal | Prestaciones | Redimiento | Valor Unitario
cuadrilla a (1of+2ay) albañilería |  |  | 168000 | 1.8 | 87.6044 | 3451.88
[6 empty] | SUB-TOTAL | 3451.88
[6 empty] | TOTAL COSTO DIRECTO | 25000
APU3,01 | ITEM: | Suministro e instalación de ventanas en madera pino patula inmunizado bajo el sistema vacío presión con sales CCA 9,6 K/m2 (tipo Osmose, bajo estándares de calidad que permitan dar garantía contra hongos, insectos perforadores y pudrición por 20 años) incluye vidrio de 4mm |  |  | UNIDAD: | m2 | 180503
I. EQUIPO
DESCRIPCION |  |  | UNID | Tarifa/Hora | Rendimiento | Valor Unitario
herramienta menor cuadrilla aa - albañeria |  |  | hr | 1500 | 4 | 6000
[6 empty] | SUB-TOTAL | 6000
II. MATERIALES
DESCRIPCION |  |  | UNID | Precio Unitario | Cantidad | Valor Unitario
Ventana en madera pino pátula inmunizado |  |  | unidad | 25000 | 0.67038 | 16759.5625
vidrio de 4 mm |  |  | m2 | 51000 | 1.1 | 56100
[6 empty] | SUB-TOTAL | 72859.5625
III. TRANSPORTE |  |  | UNID | CANT | VR. PARCIAL | Valor Unitario
[6 empty] | SUB-TOTAL | 0
IV. MANO DE OBRA
TRABAJADOR |  |  | Jornal | Prestaciones | Redimiento | Valor Unitario
cuadrilla a (1of+2ay) albañilería |  |  | 168000 | 1.8 | 2.9751 | 101643.4375
[6 empty] | SUB-TOTAL | 101643.4375
[6 empty] | TOTAL COSTO DIRECTO | 180503
APU3,02 | ITEM: | Suministro e instalación de marco y puerta de madera inmunizada 1.00x2.35 m incluye chapas cedro tabla tríplex |  |  | UNIDAD: | un | 691616
I. EQUIPO
DESCRIPCION |  |  | UNID | Tarifa/Hora | Rendimiento | Valor Unitario
herramienta menor cuadrilla aa - albañeria |  |  | hr | 1500 | 4 | 6000
[6 empty] | SUB-TOTAL | 6000
II. MATERIALES
DESCRIPCION |  |  | UNID | Precio Unitario | Cantidad | Valor Unitario
marco y puerta de madera inmunizada 1.00x2.35 |  |  | un | 655000 | 1 | 655000
0
[6 empty] | SUB-TOTAL | 655000
III. TRANSPORTE |  |  | UNID | CANT | VR. PARCIAL | Valor Unitario
[6 empty] | SUB-TOTAL | 0
IV. MANO DE OBRA
TRABAJADOR |  |  | Jornal | Prestaciones | Redimiento | Valor Unitario
cuadrilla a (1of+2ay) albañilería |  |  | 168000 | 1.8 | 9.8772 | 30616
[6 empty] | SUB-TOTAL | 30616
[6 empty] | TOTAL COSTO DIRECTO | 691616
APU3,03 | ITEM: | Suministro e instalación de anjeos en fibra de vidrio |  |  | UNIDAD: | m2 | 28111
I. EQUIPO
DESCRIPCION |  |  | UNID | Tarifa/Hora | Rendimiento | Valor Unitario
herramienta menor cuadrilla aa - albañeria |  |  | hr | 1500 | 4 | 6000
[6 empty] | SUB-TOTAL | 6000
II. MATERIALES
DESCRIPCION |  |  | UNID | Precio Unitario | Cantidad | Valor Unitario
anjeos en fibra de vidrio |  |  | m2 | 16517 | 1 | 16517
0
[6 empty] | SUB-TOTAL | 16517
III. TRANSPORTE |  |  | UNID | CANT | VR. PARCIAL | Valor Unitario
[6 empty] | SUB-TOTAL | 0
IV. MANO DE OBRA
TRABAJADOR |  |  | Jornal | Prestaciones | Redimiento | Valor Unitario
cuadrilla a (1of+2ay) albañilería |  |  | 168000 | 1.8 | 54.0579 | 5594
[6 empty] | SUB-TOTAL | 5594
[6 empty] | TOTAL COSTO DIRECTO | 28111
APU4,01 | ITEM: | Muro en lámina de fibrocemento de dos cara de espesor 12 mm, incluye cinta PVC, masilla, accesorios de instalación, estuco plástico Estucor Acrílico (interior o exterior) o similar |  |  | UNIDAD: | m2 | 68040
I. EQUIPO
DESCRIPCION |  |  | UNID | Tarifa/Hora | Rendimiento | Valor Unitario
herramienta menor cuadrilla aa - albañeria |  |  | hr | 1500 | 4 | 6000
[6 empty] | SUB-TOTAL | 6000
II. MATERIALES
DESCRIPCION |  |  | UNID | Precio Unitario | Cantidad | Valor Unitario
Lamina Superboard 12 mm |  |  | m2 | 113501 | 0.45 | 51075.45
Tornillos 8x1/2 |  |  | caja | 15000 | 0.05 | 750
Cinta Malla |  |  | Rollo | 19990 | 0.1 | 1999
Estuco Plastico |  |  | Kg | 2997 | 0.2 | 599.4
Masilla |  |  | Kg | 8732 | 0.2 | 1746.4
[6 empty] | SUB-TOTAL | 56170.25
III. TRANSPORTE |  |  | UNID | CANT | VR. PARCIAL | Valor Unitario
[6 empty] | SUB-TOTAL | 0
IV. MANO DE OBRA
TRABAJADOR |  |  | Jornal | Prestaciones | Redimiento | Valor Unitario
cuadrilla a (1of+2ay) albañilería |  |  | 168000 | 1.8 | 51.5184 | 5869.75
[6 empty] | SUB-TOTAL | 5869.75
[6 empty] | TOTAL COSTO DIRECTO | 68040
APU5,01 | ITEM: | instalación de teja termoacústica tipo Sandwich con relleno de 30 mm de poliuretano (PUR), color azul el AP. Incluye accesorios (cumbrera, limatesa, limahoya, etc.). La entrega de material incluye accesorios de instalación y sellante. |  |  | UNIDAD: | m2 | 30000
I. EQUIPO
DESCRIPCION |  |  | UNID | Tarifa/Hora | Rendimiento | Valor Unitario
herramienta menor cuadrilla aa - albañeria |  |  | hr | 1500 | 2 | 3000
[6 empty] | SUB-TOTAL | 3000
II. MATERIALES
DESCRIPCION |  |  | UNID | Precio Unitario | Cantidad | Valor Unitario
[6 empty] | SUB-TOTAL | 0
III. TRANSPORTE |  |  | UNID | CANT | VR. PARCIAL | Valor Unitario
[6 empty] | SUB-TOTAL | 0
IV. MANO DE OBRA
TRABAJADOR |  |  | Jornal | Prestaciones | Redimiento | Valor Unitario
cuadrilla a (1of+2ay) albañilería |  |  | 168000 | 1.8 | 11.2 | 27000.0003
[6 empty] | SUB-TOTAL | 27000.0003
[6 empty] | TOTAL COSTO DIRECTO | 30000.0003
APU5,02 | ITEM: | Suministro e instalación Canal en acero galvanizado cal 18. |  |  | UNIDAD: | ml | 72360
I. EQUIPO
DESCRIPCION |  |  | UNID | Tarifa/Hora | Rendimiento | Valor Unitario
herramienta menor cuadrilla aa - albañeria |  |  | hr | 1500 | 2 | 3000
[6 empty] | SUB-TOTAL | 3000
II. MATERIALES
DESCRIPCION |  |  | UNID | Precio Unitario | Cantidad | Valor Unitario
Canal en acero galvanizado cal 18 |  |  | ml | 22372 | 1.1 | 24609.2
[6 empty] | SUB-TOTAL | 24609.2
III. TRANSPORTE |  |  | UNID | CANT | VR. PARCIAL | Valor Unitario
[6 empty] | SUB-TOTAL | 0
IV. MANO DE OBRA
TRABAJADOR |  |  | Jornal | Prestaciones | Redimiento | Valor Unitario
cuadrilla a (1of+2ay) albañilería |  |  | 168000 | 1.8 | 6.7574 | 44750.7998
[6 empty] | SUB-TOTAL | 44750.7998
[6 empty] | TOTAL COSTO DIRECTO | 72359.9998
APU5,03 | ITEM: | Suministro e instalación Bajante acero galvanizado cal 18. |  |  | UNIDAD: | ml | 40000
I. EQUIPO
DESCRIPCION |  |  | UNID | Tarifa/Hora | Rendimiento | Valor Unitario
herramienta menor cuadrilla aa - albañeria |  |  | hr | 1500 | 2 | 3000
[6 empty] | SUB-TOTAL | 3000
II. MATERIALES
DESCRIPCION |  |  | UNID | Precio Unitario | Cantidad | Valor Unitario
Bajante en acero galvanizado cal 18 |  |  | ml | 22372 | 1.5 | 33558
[6 empty] | SUB-TOTAL | 33558
III. TRANSPORTE |  |  | UNID | CANT | VR. PARCIAL | Valor Unitario
[6 empty] | SUB-TOTAL | 0
IV. MANO DE OBRA
TRABAJADOR |  |  | Jornal | Prestaciones | Redimiento | Valor Unitario
cuadrilla a (1of+2ay) albañilería |  |  | 168000 | 1.8 | 87.8559 | 3442.0002
[6 empty] | SUB-TOTAL | 3442.0002
[6 empty] | TOTAL COSTO DIRECTO | 40000.0002
APU6,01 | ITEM: | Pintura acrílica lavable con copolímeros de emulsión siliconada acabado mate a tres manos color blanco puro "Pintuco Ref. Viniltex Advanced" o similar. Incluye resanes. |  |  | UNIDAD: | m2 | 9500
I. EQUIPO
DESCRIPCION |  |  | UNID | Tarifa/Hora | Rendimiento | Valor Unitario
herramienta menor cuadrilla aa - albañeria |  |  | hr | 1500 | 1 | 1500
[6 empty] | SUB-TOTAL | 1500
II. MATERIALES
DESCRIPCION |  |  | UNID | Precio Unitario | Cantidad | Valor Unitario
estuco plastico |  |  | gl | 78600 | 0.03 | 2358
pintura acrilica lavable con copolimeros de emulsion siliconada |  |  | gal | 66599 | 0.05 | 3329.95
lija Pliego 150 |  |  | un | 2604 | 0.03 | 78.12
[6 empty] | SUB-TOTAL | 5766.07
III. TRANSPORTE |  |  | UNID | CANT | VR. PARCIAL | Valor Unitario
[6 empty] | SUB-TOTAL | 0
IV. MANO DE OBRA
TRABAJADOR |  |  | Jornal | Prestaciones | Redimiento | Valor Unitario
cuadrilla a (1of+2ay) albañilería |  |  | 168000 | 1.8 | 135.3668 | 2233.93
[6 empty] | SUB-TOTAL | 2233.93
[6 empty] | TOTAL COSTO DIRECTO | 9500
APU6,02 | ITEM: | Suministro e instalación de Pintura esmalte mate blanca (2 manos) para interior y exterior |  |  | UNIDAD: | m2 | 12000
I. EQUIPO
DESCRIPCION |  |  | UNID | Tarifa/Hora | Rendimiento | Valor Unitario
herramienta menor cuadrilla aa - albañeria |  |  | hr | 1500 | 1 | 1500
[6 empty] | SUB-TOTAL | 1500
II. MATERIALES
DESCRIPCION |  |  | UNID | Precio Unitario | Cantidad | Valor Unitario
estuco plastico |  |  | gl | 97380 | 0.04 | 3895.2
Pintura tipo Koraza |  |  | gal | 66599 | 0.03 | 1997.97
lija Pliego 150 |  |  | un | 2604 | 0.04 | 104.16
[6 empty] | SUB-TOTAL | 5997.33
III. TRANSPORTE |  |  | UNID | CANT | VR. PARCIAL | Valor Unitario
[6 empty] | SUB-TOTAL | 0
IV. MANO DE OBRA
TRABAJADOR |  |  | Jornal | Prestaciones | Redimiento | Valor Unitario
cuadrilla a (1of+2ay) albañilería |  |  | 168000 | 1.8 | 67.1602 | 4502.67
[6 empty] | SUB-TOTAL | 4502.67
[6 empty] | TOTAL COSTO DIRECTO | 12000
APU7,01 | ITEM: | Instalación de tablero, barrajes, breakers y todos los accesorios para su correcto funcionamiento y marcación respectiva. Con normatividad vigente (RETIE). |  |  | UNIDAD: | un | 35000
I. EQUIPO
DESCRIPCION |  |  | UNID | Tarifa/Hora | Rendimiento | Valor Unitario
herramienta menor cuadrilla aa - electricos |  |  | hr | 1500 | 2 | 3000
[6 empty] | SUB-TOTAL | 3000
II. MATERIALES
DESCRIPCION |  |  | UNID | Precio Unitario | Cantidad | Valor Unitario
[6 empty] | SUB-TOTAL | 0
III. TRANSPORTE |  |  | UNID | CANT | VR. PARCIAL | Valor Unitario
[6 empty] | SUB-TOTAL | 0
IV. MANO DE OBRA
TRABAJADOR |  |  | Jornal | Prestaciones | Rendimiento | Valor Unitario
cuadrilla a (1of+1ay) electrica |  |  | 168000 | 1.8 | 9.45 | 32000
[6 empty] | SUB-TOTAL | 32000
[6 empty] | TOTAL COSTO DIRECTO | 35000
APU7,02 | ITEM: | instalación de punto para tomacorriente completa, (blanca), incluye instalación de tomacorriente, cableado No. 12 THHN / THWN, No. 12 THHN / THWN para tierra, tubería EMT o PVC SCH40 según se requiera, cajas de paso hasta el tablero de protecciones, pases a placa y todos los accesorios para su correcto funcionamiento y marcación respectiva. Con normatividad vigente (RETIE). |  |  | UNIDAD: | un | 20000
I. EQUIPO
DESCRIPCION |  |  | UNID | Tarifa/Hora | Rendimiento | Valor Unitario
herramienta menor cuadrilla aa - electricos |  |  | hr | 1500 | 2 | 3000
[6 empty] | SUB-TOTAL | 3000
II. MATERIALES
DESCRIPCION |  |  | UNID | Precio Unitario | Cantidad | Valor Unitario
[6 empty] | SUB-TOTAL | 0
III. TRANSPORTE |  |  | UNID | CANT | VR. PARCIAL | Valor Unitario
[6 empty] | SUB-TOTAL | 0
IV. MANO DE OBRA
TRABAJADOR |  |  | Jornal | Prestaciones | Rendimiento | Valor Unitario
cuadrilla a (1of+1ay) electrica |  |  | 168000 | 1.8 | 17.7882 | 17000
[6 empty] | SUB-TOTAL | 17000
[6 empty] | TOTAL COSTO DIRECTO | 20000
APU7,03 | ITEM: | instalación de punto para tomacorriente GFCI, (blanca), incluye instalación de tomacorriente, cableado No. 12 THHN / THWN, tubería EMT o PVC SCH40 según se requiera, cajas de paso hasta el tablero de protecciones, pases a placa y todos los accesorios para su correcto funcionamiento y marcación respectiva. Con normatividad vigente (RETIE). |  |  | UNIDAD: | un | 20000
I. EQUIPO
DESCRIPCION |  |  | UNID | Tarifa/Hora | Rendimiento | Valor Unitario
herramienta menor cuadrilla aa - electricos |  |  | hr | 1500 | 2 | 3000
[6 empty] | SUB-TOTAL | 3000
II. MATERIALES
DESCRIPCION |  |  | UNID | Precio Unitario | Cantidad | Valor Unitario
[6 empty] | SUB-TOTAL | 0
III. TRANSPORTE |  |  | UNID | CANT | VR. PARCIAL | Valor Unitario
[6 empty] | SUB-TOTAL | 0
IV. MANO DE OBRA
TRABAJADOR |  |  | Jornal | Prestaciones | Rendimiento | Valor Unitario
cuadrilla a (1of+1ay) electrica |  |  | 168000 | 1.8 | 17.7882 | 17000
[6 empty] | SUB-TOTAL | 17000
[6 empty] | TOTAL COSTO DIRECTO | 20000
APU7,04 | ITEM: | instalación de punto para iluminación tipo interior completa, incluye suministro e instalación de luminaria tipo aplique de pared LED dirigible de 18W, cableado, tubería EMT o PVC SCH40 según se requiera, cajas de paso hasta el tablero de protecciones y todos los accesorios para su correcto funcionamiento. Con normatividad vigente (RETIE, RETILAP). |  |  | UNIDAD: | un | 20000
I. EQUIPO
DESCRIPCION |  |  | UNID | Tarifa/Hora | Rendimiento | Valor Unitario
herramienta menor cuadrilla aa - electricos |  |  | hr | 1500 | 2 | 3000
[6 empty] | SUB-TOTAL | 3000
II. MATERIALES
DESCRIPCION |  |  | UNID | Precio Unitario | Cantidad | Valor Unitario
[6 empty] | SUB-TOTAL | 0
III. TRANSPORTE |  |  | UNID | CANT | VR. PARCIAL | Valor Unitario
[6 empty] | SUB-TOTAL | 0
IV. MANO DE OBRA
TRABAJADOR |  |  | Jornal | Prestaciones | Rendimiento | Valor Unitario
cuadrilla a (1of+1ay) electrica |  |  | 168000 | 1.8 | 17.7882 | 17000
[6 empty] | SUB-TOTAL | 17000
[6 empty] | TOTAL COSTO DIRECTO | 20000
APU7,05 | ITEM: | instalación de punto para iluminación tipo exterior completa, incluye suministro e instalación luminaria tipo Tortuga LED de 12W, cableado, tubería EMT o PVC SCH40 según se requiera, cajas de paso hasta el tablero de protecciones y todos los accesorios para su correcto funcionamiento. Con normatividad vigente (RETIE, RETILAP). |  |  | UNIDAD: | un | 100000
I. EQUIPO
DESCRIPCION |  |  | UNID | Tarifa/Hora | Rendimiento | Valor Unitario
herramienta menor cuadrilla aa - electricos |  |  | hr | 1500 | 2 | 3000
[6 empty] | SUB-TOTAL | 3000
II. MATERIALES
DESCRIPCION |  |  | UNID | Precio Unitario | Cantidad | Valor Unitario
Luminaria tipo tortuga Led |  |  | 1 | 20900 | 1 | 20900
tubo emt |  |  | ml | 29900 | 2 | 59800
[6 empty] | SUB-TOTAL | 80700
III. TRANSPORTE |  |  | UNID | CANT | VR. PARCIAL | Valor Unitario
[6 empty] | SUB-TOTAL | 0
IV. MANO DE OBRA
TRABAJADOR |  |  | Jornal | Prestaciones | Rendimiento | Valor Unitario
cuadrilla a (1of+1ay) electrica |  |  | 168000 | 1.8 | 18.5521 | 16300.0009
[6 empty] | SUB-TOTAL | 16300.0009
[6 empty] | TOTAL COSTO DIRECTO | 100000.0009
[6 empty] | SUB-TOTAL | TOTAL COSTO DIRECTO
[6 empty] | TOTAL COSTO DIRECTO | #VALUE!
APU7,06 | ITEM: | instalación de punto para interruptor sencillo completa, (blanco), incluye instalación de interruptor, cableado, tubería EMT o PVC SCH40 según se requiera, cajas de paso hasta el tablero de protecciones y todos los accesorios para su correcto funcionamiento y marcación respectiva. Con normatividad vigente (RETIE). |  |  | UNIDAD: | un | 15000
I. EQUIPO
DESCRIPCION |  |  | UNID | Tarifa/Hora | Rendimiento | Valor Unitario
herramienta menor cuadrilla aa - electricos |  |  | hr | 1500 | 2 | 3000
[6 empty] | SUB-TOTAL | 3000
II. MATERIALES
DESCRIPCION |  |  | UNID | Precio Unitario | Cantidad | Valor Unitario
[6 empty] | SUB-TOTAL | 0
III. TRANSPORTE |  |  | UNID | CANT | VR. PARCIAL | Valor Unitario
[6 empty] | SUB-TOTAL | 0
IV. MANO DE OBRA
TRABAJADOR |  |  | Jornal | Prestaciones | Rendimiento | Valor Unitario
cuadrilla a (1of+1ay) electrica |  |  | 168000 | 1.8 | 25.2 | 12000.0003
[6 empty] | SUB-TOTAL | 12000.0003
[6 empty] | TOTAL COSTO DIRECTO | 15000.0003
APU7,07 | ITEM: | instalación de punto para interruptor sencillo conmutable completa, (blanco), incluye instalación de interruptor, cableado, tubería EMT o PVC SCH40 según se requiera, cajas de paso hasta el tablero de protecciones y todos los accesorios para su correcto funcionamiento y marcación respectiva. Con normatividad vigente (RETIE). |  |  | UNIDAD: | un | 20000
I. EQUIPO
DESCRIPCION |  |  | UNID | Tarifa/Hora | Rendimiento | Valor Unitario
herramienta menor cuadrilla aa - electricos |  |  | hr | 1500 | 2 | 3000
[6 empty] | SUB-TOTAL | 3000
II. MATERIALES
DESCRIPCION |  |  | UNID | Precio Unitario | Cantidad | Valor Unitario
[6 empty] | SUB-TOTAL | 0
III. TRANSPORTE |  |  | UNID | CANT | VR. PARCIAL | Valor Unitario
[6 empty] | SUB-TOTAL | 0
IV. MANO DE OBRA
TRABAJADOR |  |  | Jornal | Prestaciones | Rendimiento | Valor Unitario
cuadrilla a (1of+1ay) electrica |  |  | 168000 | 1.8 | 17.7882 | 17000
[6 empty] | SUB-TOTAL | 17000
[6 empty] | TOTAL COSTO DIRECTO | 20000
APU7,08 | ITEM: | instalación de punto para interruptor doble conmutable completa, (blanca), incluye instalación de interruptor, cableado No. 12 THHN / THWN, No. 12 THHN / THWN para tierra, tubería EMT o PVC SCH40 según se requiera, cajas de paso hasta el tablero de protecciones, pases a placa y todos los accesorios para su correcto funcionamiento y marcación respectiva. Con normatividad vigente (RETIE). |  |  | UNIDAD: | un | 50000
I. EQUIPO
DESCRIPCION |  |  | UNID | Tarifa/Hora | Rendimiento | Valor Unitario
herramienta menor cuadrilla aa - electricos |  |  | hr | 1500 | 2 | 3000
[6 empty] | SUB-TOTAL | 3000
II. MATERIALES
DESCRIPCION |  |  | UNID | Precio Unitario | Cantidad | Valor Unitario
[6 empty] | SUB-TOTAL | 0
III. TRANSPORTE |  |  | UNID | CANT | VR. PARCIAL | Valor Unitario
[6 empty] | SUB-TOTAL | 0
IV. MANO DE OBRA
TRABAJADOR |  |  | Jornal | Prestaciones | Rendimiento | Valor Unitario
cuadrilla a (1of+1ay) electrica |  |  | 168000 | 1.8 | 6.434 | 47000
[6 empty] | SUB-TOTAL | 47000
[6 empty] | TOTAL COSTO DIRECTO | 50000
APU7,09 | ITEM: | instalación de breakers para tablero normal de 1 x 20 A. Con normatividad vigente (RETIE). |  |  | UNIDAD: | un | 30000
I. EQUIPO
DESCRIPCION |  |  | UNID | Tarifa/Hora | Rendimiento | Valor Unitario
herramienta menor cuadrilla aa - electricos |  |  | hr | 1500 | 2 | 3000
[6 empty] | SUB-TOTAL | 3000
II. MATERIALES
DESCRIPCION |  |  | UNID | Precio Unitario | Cantidad | Valor Unitario
breaker de 20 Amp |  |  | un | 16150 | 1 | 16150
0
0
0
[6 empty] | SUB-TOTAL | 16150
III. TRANSPORTE |  |  | UNID | CANT | VR. PARCIAL | Valor Unitario
[6 empty] | SUB-TOTAL | 0
IV. MANO DE OBRA | [5 empty] | Valor Unitario
TRABAJADOR |  |  | Jornal | Prestaciones | Rendimiento
cuadrilla a (1of+1ay) electrica |  |  | 168000 | 1.8 | 27.871 | 10850
[6 empty] | SUB-TOTAL | 10850
[6 empty] | TOTAL COSTO DIRECTO | 30000
APU7,10 | ITEM: | instalación de acometida 8(F) + 8(N)+10(T) para alimentación tablero normal, incluye instalación de cableado, tubería EMT o PVC SCH40 según se requiera, cajas de paso hasta el tablero de protecciones , pases a placa y todos los accesorios para su correcto funcionamiento. Con normatividad vigente (RETIE). |  |  | UNIDAD: | ml | 45000
I. EQUIPO
DESCRIPCION |  |  | UNID | Tarifa/Hora | Rendimiento | Valor Unitario
herramienta menor cuadrilla aa - electricos |  |  | hr | 1500 | 2 | 3000
[6 empty] | SUB-TOTAL | 3000
II. MATERIALES
DESCRIPCION |  |  | UNID | Precio Unitario | Cantidad | Valor Unitario
tubo conduit SCH40 |  |  | ml | 10500 | 1.1 | 11550
cable No. 8 |  |  | ml | 2500 | 2.2 | 5500
cable No. 10 |  |  | ml | 2500 | 1.1 | 2750
cajas de paso |  |  | un | 9900 | 0.05 | 495
0
[6 empty] | SUB-TOTAL | 20295
III. TRANSPORTE |  |  | UNID | CANT | VR. PARCIAL | Valor Unitario
[6 empty] | SUB-TOTAL | 0
IV. MANO DE OBRA | [5 empty] | Valor Unitario
TRABAJADOR |  |  | Jornal | Prestaciones | Rendimiento
cuadrilla a (1of+1ay) electrica |  |  | 168000 | 1.8 | 13.9323 | 21705
[6 empty] | SUB-TOTAL | 21705
[6 empty] | TOTAL COSTO DIRECTO | 45000
APU7,11 | ITEM: | instalación de sistema de puesta a tierra con una varilla Cu - Cu 5/8"x8', incluye cableado Cu N. 10 AWG, conector en cobre, tubería PVC y conexión. O suministro e instalación de sistema de puesta a tierra con sistema de Hidrosolta. Se debe verificar en sitio cual es sistema que se pueda implementar. Con normatividad vigente (RETIE). |  |  | UNIDAD: | gl | 100000
I. EQUIPO
DESCRIPCION |  |  | UNID | Tarifa/Hora | Rendimiento | Valor Unitario
herramienta menor cuadrilla aa - electricos |  |  | hr | 1500 | 2 | 3000
[6 empty] | SUB-TOTAL | 3000
II. MATERIALES
DESCRIPCION |  |  | UNID | Precio Unitario | Cantidad | Valor Unitario
tubo conduit SCH40 |  |  | ml | 10500 | 2 | 21000
cable No. 10 |  |  | ml | 2500 | 5 | 12500
cajas de paso |  |  | un | 9900 | 1 | 9900
[6 empty] | SUB-TOTAL | 43400
III. TRANSPORTE |  |  | UNID | CANT | VR. PARCIAL | Valor Unitario
[6 empty] | SUB-TOTAL | 0
IV. MANO DE OBRA | [5 empty] | Valor Unitario
TRABAJADOR |  |  | Jornal | Prestaciones | Rendimiento
cuadrilla a (1of+1ay) electrica |  |  | 168000 | 1.8 | 5.6418 | 53600
[6 empty] | SUB-TOTAL | 53600
[6 empty] | TOTAL COSTO DIRECTO | 100000
APU8,01 | ITEM: | Limpieza general |  |  | UNIDAD: | GL | 600000
I. EQUIPO
DESCRIPCION |  |  | UNID | Tarifa/Hora | Rendimiento | Valor Unitario
herramienta menor cuadrilla aa - albañeria |  |  | hr | 1500 | 8 | 12000
[6 empty] | SUB-TOTAL | 12000
II. MATERIALES
DESCRIPCION |  |  | UNID | Precio Unitario | Cantidad | Valor Unitario
[6 empty] | SUB-TOTAL | 0
III. TRANSPORTE |  |  | UNID | CANT | VR. PARCIAL | Valor Unitario
[6 empty] | SUB-TOTAL | 0
IV. MANO DE OBRA
TRABAJADOR |  |  | Jornal | Prestaciones | Redimiento | Valor Unitario
cuadrilla a (1of+2ay) albañilería |  |  | 168000 | 1.8 | 0.51429 | 588000.0001
[6 empty] | SUB-TOTAL | 588000.0001
[6 empty] | TOTAL COSTO DIRECTO | 600000.0001
BATERIA DE BAÑOS - 24993
APU1,01 | ITEM: | Desmonte cubierta existente |  |  | UNIDAD: | UN | 7468
I. EQUIPO
DESCRIPCION |  |  | UNID | Tarifa/Hora | Rendimiento | Valor Unitario
herramienta menor cuadrilla aa - albañeria |  |  | hr | 1500 | 3 | 4500
[6 empty] | SUB-TOTAL | 4500
II. MATERIALES
DESCRIPCION |  |  | UNID | Precio Unitario | Cantidad | Valor Unitario
[6 empty] | SUB-TOTAL | 0
III. TRANSPORTE |  |  | UNID | CANT | VR. PARCIAL | Valor Unitario
[6 empty] | SUB-TOTAL | 0
IV. MANO DE OBRA
TRABAJADOR |  |  | Jornal | Prestaciones | Redimiento | Valor Unitario
cuadrilla a (1of+2ay) albañilería |  |  | 168000 | 1.8 | 101.8868 | 2967.9996
[6 empty] | SUB-TOTAL | 2967.9996
[6 empty] | TOTAL COSTO DIRECTO | 7467.9996
APU2,01 | ITEM: | Mantenimiento cerchas y viga de soporte para la cubierta. incluye lijado de las áreas, reposición de partes o secciones que se encuentren deterioradas, anticorrosivo, pintura y demás accesorios que garanticen un correcto funcionamiento. |  |  | UNIDAD: | ml | 25000
I. EQUIPO
DESCRIPCION |  |  | UNID | Tarifa/Hora | Rendimiento | Valor Unitario
herramienta menor cuadrilla aa - albañeria |  |  | hr | 1500 | 8 | 12000
[6 empty] | SUB-TOTAL | 12000
II. MATERIALES
DESCRIPCION |  |  | UNID | Precio Unitario | Cantidad | Valor Unitario
anticorrosivo |  |  | kg | 250 | 1.1 | 275
esmalte |  |  | lt | 46800 | 0.0084 | 393.12
Lija |  |  | und | 2500 | 0.5 | 1250
cercha |  |  | ml | 109000 | 0.07 | 7630
[6 empty] | SUB-TOTAL | 9548.12
III. TRANSPORTE |  |  | UNID | CANT | VR. PARCIAL | Valor Unitario
[6 empty] | SUB-TOTAL | 0
IV. MANO DE OBRA
TRABAJADOR |  |  | Jornal | Prestaciones | Redimiento | Valor Unitario
cuadrilla a (1of+2ay) albañilería |  |  | 168000 | 1.8 | 87.6044 | 3451.88
[6 empty] | SUB-TOTAL | 3451.88
[6 empty] | TOTAL COSTO DIRECTO | 25000
APU2,02 | ITEM: | Mantenimiento para las puertas y divisiones metálicas, incluye lijado de las áreas, reposición de partes o secciones que se encuentren deterioradas o inexistentes, anticorrosivo, pintura y demás accesorios que garanticen un correcto funcionamiento de las divisiones y puertas. |  |  | UNIDAD: | un | 120000
I. EQUIPO
DESCRIPCION |  |  | UNID | Tarifa/Hora | Rendimiento | Valor Unitario
herramienta menor cuadrilla aa - albañeria |  |  | hr | 1500 | 8 | 12000
[6 empty] | SUB-TOTAL | 12000
II. MATERIALES
DESCRIPCION |  |  | UNID | Precio Unitario | Cantidad | Valor Unitario
anticorrosivo |  |  | kg | 250 | 1.1 | 275
esmalte |  |  | lt | 46800 | 0.0084 | 393.12
Lija |  |  | und | 2500 | 0.5 | 1250
sección metalica |  |  | ml | 109000 | 0.8 | 87200
[6 empty] | SUB-TOTAL | 89118.12
III. TRANSPORTE |  |  | UNID | CANT | VR. PARCIAL | Valor Unitario
[6 empty] | SUB-TOTAL | 0
IV. MANO DE OBRA
TRABAJADOR |  |  | Jornal | Prestaciones | Redimiento | Valor Unitario
cuadrilla a (1of+2ay) albañilería |  |  | 168000 | 1.8 | 16.0154 | 18881.88
[6 empty] | SUB-TOTAL | 18881.88
[6 empty] | TOTAL COSTO DIRECTO | 120000
APU3,01 | ITEM: | Suministro e instalación de marco y puerta de madera inmunizada 0.57x1.7 m incluye chapas cedro tabla tríplex |  |  | UNIDAD: | un | 691616
I. EQUIPO
DESCRIPCION |  |  | UNID | Tarifa/Hora | Rendimiento | Valor Unitario
herramienta menor cuadrilla aa - albañeria |  |  | hr | 1500 | 4 | 6000
[6 empty] | SUB-TOTAL | 6000
II. MATERIALES
DESCRIPCION |  |  | UNID | Precio Unitario | Cantidad | Valor Unitario
marco y puerta de madera inmunizada 1.00x2.35 |  |  | un | 655000 | 1 | 655000
0
[6 empty] | SUB-TOTAL | 655000
III. TRANSPORTE |  |  | UNID | CANT | VR. PARCIAL | Valor Unitario
[6 empty] | SUB-TOTAL | 0
IV. MANO DE OBRA
TRABAJADOR |  |  | Jornal | Prestaciones | Redimiento | Valor Unitario
cuadrilla a (1of+2ay) albañilería |  |  | 168000 | 1.8 | 9.8772 | 30616
[6 empty] | SUB-TOTAL | 30616
[6 empty] | TOTAL COSTO DIRECTO | 691616
APU3,01 | ITEM: | Suministro e instalación de divisiones para duchas con sus respectiva puerta, incluye vidrio e=8mm incoloro Vidrio-Sandblasting. Incluye todos los accesorios en acero inoxidable que sean necesarios para su correcta instalación. (medidas aproximadas Ancho: 0,87 m alto: 1,9 m; largo: 1,25 m) ver plano |  |  | UNIDAD: | un | 1800000
I. EQUIPO
DESCRIPCION |  |  | UNID | Tarifa/Hora | Rendimiento | Valor Unitario
herramienta menor cuadrilla aa - albañeria |  |  | hr | 1500 | 2 | 3000
[6 empty] | SUB-TOTAL | 3000
II. MATERIALES
DESCRIPCION |  |  | UNID | Precio Unitario | Cantidad | Valor Unitario
Division de vidrio e=8 mm incoloro templado con sandblasting incluye accesorios en acero inoxidable |  |  | m2 | 420000 | 2.75 | 1155000
[6 empty] | SUB-TOTAL | 1155000
III. TRANSPORTE |  |  | UNID | CANT | VR. PARCIAL | Valor Unitario
[6 empty] | SUB-TOTAL | 0
IV. MANO DE OBRA
TRABAJADOR |  |  | Jornal | Prestaciones | Rendimiento | Valor Unitario
cuadrilla a (1of+2ay) albañilería |  |  | 168000 | 1.8 | 0.47103 | 642000
[6 empty] | SUB-TOTAL | 642000
[6 empty] | TOTAL COSTO DIRECTO | 1800000
APU3,02 | ITEM: | Suministro e instalación de espejos (0,55 m ancho x 0,8 m alto) |  |  | UNIDAD: | un | 100000
I. EQUIPO
DESCRIPCION |  |  | UNID | Tarifa/Hora | Rendimiento | Valor Unitario
herramienta menor cuadrilla aa - albañeria |  |  | hr | 1500 | 2 | 3000
[6 empty] | SUB-TOTAL | 3000
II. MATERIALES
DESCRIPCION |  |  | UNID | Precio Unitario | Cantidad | Valor Unitario
espejo 0,55 ancho x0,8 m alto |  |  | m2 | 200000 | 0.44 | 88000
[6 empty] | SUB-TOTAL | 88000
III. TRANSPORTE |  |  | UNID | CANT | VR. PARCIAL | Valor Unitario
[6 empty] | SUB-TOTAL | 0
IV. MANO DE OBRA
TRABAJADOR |  |  | Jornal | Prestaciones | Rendimiento | Valor Unitario
cuadrilla a (1of+2ay) albañilería |  |  | 168000 | 1.8 | 33.6 | 8999.9999
[6 empty] | SUB-TOTAL | 8999.9999
[6 empty] | TOTAL COSTO DIRECTO | 99999.9999
APU4,01 | ITEM: | Muro en lámina de fibrocemento de dos cara de espesor 12 mm, incluye cinta PVC, masilla, accesorios de instalación, estuco plástico Estucor Acrílico (interior o exterior) o similar |  |  | UNIDAD: | m2 | 68040
I. EQUIPO
DESCRIPCION |  |  | UNID | Tarifa/Hora | Rendimiento | Valor Unitario
herramienta menor cuadrilla aa - albañeria |  |  | hr | 1500 | 4 | 6000
[6 empty] | SUB-TOTAL | 6000
II. MATERIALES
DESCRIPCION |  |  | UNID | Precio Unitario | Cantidad | Valor Unitario
Lamina Superboard 12 mm |  |  | m2 | 113501 | 0.45 | 51075.45
Tornillos 8x1/2 |  |  | caja | 15000 | 0.05 | 750
Cinta Malla |  |  | Rollo | 19990 | 0.1 | 1999
Estuco Plastico |  |  | Kg | 2997 | 0.2 | 599.4
Masilla |  |  | Kg | 8732 | 0.2 | 1746.4
[6 empty] | SUB-TOTAL | 56170.25
III. TRANSPORTE |  |  | UNID | CANT | VR. PARCIAL | Valor Unitario
[6 empty] | SUB-TOTAL | 0
IV. MANO DE OBRA
TRABAJADOR |  |  | Jornal | Prestaciones | Redimiento | Valor Unitario
cuadrilla a (1of+2ay) albañilería |  |  | 168000 | 1.8 | 51.5184 | 5869.75
[6 empty] | SUB-TOTAL | 5869.75
[6 empty] | TOTAL COSTO DIRECTO | 68040
APU5,01 | ITEM: | instalación de teja termoacústica tipo Sandwich con relleno de 30 mm de poliuretano (PUR), color azul el AP. Incluye accesorios (cumbrera, limatesa, limahoya, etc.). La entrega de material incluye accesorios de instalación y sellante. |  |  | UNIDAD: | m2 | 30000
I. EQUIPO
DESCRIPCION |  |  | UNID | Tarifa/Hora | Rendimiento | Valor Unitario
herramienta menor cuadrilla aa - albañeria |  |  | hr | 1500 | 2 | 3000
[6 empty] | SUB-TOTAL | 3000
II. MATERIALES
DESCRIPCION |  |  | UNID | Precio Unitario | Cantidad | Valor Unitario
[6 empty] | SUB-TOTAL | 0
III. TRANSPORTE |  |  | UNID | CANT | VR. PARCIAL | Valor Unitario
[6 empty] | SUB-TOTAL | 0
IV. MANO DE OBRA
TRABAJADOR |  |  | Jornal | Prestaciones | Redimiento | Valor Unitario
cuadrilla a (1of+2ay) albañilería |  |  | 168000 | 1.8 | 11.2 | 27000.0003
[6 empty] | SUB-TOTAL | 27000.0003
[6 empty] | TOTAL COSTO DIRECTO | 30000.0003
APU6,01 | ITEM: | Suministro e Instalación de red Hidráulica y sanitario de baños, incluye puntos de agua y puntos sanitarios, bajantes y accesorios para su correcto funcionamiento. |  |  | UNIDAD: | un | 932882
I. EQUIPO
DESCRIPCION |  |  | UNID | Tarifa/Hora | Rendimiento | Valor Unitario
herramienta menor cuadrilla aa - albañeria |  |  | hr | 1500 | 2 | 3000
[6 empty] | SUB-TOTAL | 3000
II. MATERIALES
DESCRIPCION |  |  | UNID | Precio Unitario | Cantidad | Valor Unitario
tubo presion 21-200 psi |  |  | ml | 5400 | 18 | 97200
tubo sanitario 2" |  |  | ml | 7900 | 20 | 158000
Mortero 1:4 |  |  | m3 | 626828.6 | 1 | 626828.6
[6 empty] | SUB-TOTAL | 882028.6
III. TRANSPORTE |  |  | UNID | CANT | VR. PARCIAL | Valor Unitario
[6 empty] | SUB-TOTAL | 0
IV. MANO DE OBRA
TRABAJADOR |  |  | Jornal | Prestaciones | Rendimiento | Valor Unitario
cuadrilla a (1of+2ay) albañilería |  |  | 168000 | 1.8 | 6.3193 | 47853.4004
[6 empty] | SUB-TOTAL | 47853.4004
[6 empty] | TOTAL COSTO DIRECTO | 932882.0004
APU6,02 | ITEM: | Excavación en conglomerado para tubería |  |  | UNIDAD: | m3 | 25000
I. EQUIPO
DESCRIPCION |  |  | UNID | Tarifa/Hora | Rendimiento | Valor Unitario
herramienta menor cuadrilla aa - albañeria |  |  | hr | 1500 | 2 | 3000
[6 empty] | SUB-TOTAL | 3000
II. MATERIALES
DESCRIPCION |  |  | UNID | Precio Unitario | Cantidad | Valor Unitario
[6 empty] | SUB-TOTAL | 0
III. TRANSPORTE |  |  | UNID | CANT | VR. PARCIAL | Valor Unitario
[6 empty] | SUB-TOTAL | 0
IV. MANO DE OBRA
TRABAJADOR |  |  | Jornal | Prestaciones | Rendimiento | Valor Unitario
cuadrilla a (1of+2ay) albañilería |  |  | 168000 | 1.8 | 13.7455 | 22000
[6 empty] | SUB-TOTAL | 22000
[6 empty] | TOTAL COSTO DIRECTO | 25000
APU6,03 | ITEM: | Tubería pvc-sanitaria 4" |  |  | UNIDAD: | ml | 44000
I. EQUIPO
DESCRIPCION |  |  | UNID | Tarifa/Hora | Rendimiento | Valor Unitario
herramienta menor cuadrilla aa - albañeria |  |  | hr | 1500 | 2 | 3000
[6 empty] | SUB-TOTAL | 3000
II. MATERIALES
DESCRIPCION |  |  | UNID | Precio Unitario | Cantidad | Valor Unitario
Tubo PVC sanitario 4" |  |  | ml | 19218 | 1.05 | 20178.9
[6 empty] | SUB-TOTAL | 20178.9
III. TRANSPORTE |  |  | UNID | CANT | VR. PARCIAL | Valor Unitario
[6 empty] | SUB-TOTAL | 0
IV. MANO DE OBRA
TRABAJADOR |  |  | Jornal | Prestaciones | Rendimiento | Valor Unitario
cuadrilla a (1of+2ay) albañilería |  |  | 168000 | 1.8 | 14.5237 | 20821.1
[6 empty] | SUB-TOTAL | 20821.1
[6 empty] | TOTAL COSTO DIRECTO | 44000
APU7,01 | ITEM: | Suministro e instalación de sanitario tipo institucional color blanco incluye todos los accesorios para su correcto funcionamiento. |  |  | UNIDAD: | un | 565781
I. EQUIPO
DESCRIPCION |  |  | UNID | Tarifa/Hora | Rendimiento | Valor Unitario
herramienta menor cuadrilla aa - albañeria |  |  | hr | 1500 | 2 | 3000
[6 empty] | SUB-TOTAL | 3000
II. MATERIALES
DESCRIPCION |  |  | UNID | Precio Unitario | Cantidad | Valor Unitario
sanitario tipo institucional color blanco incluye todos los accesorios para su correcto funcionamiento. |  |  | un | 499900 | 1 | 499900
[6 empty] | SUB-TOTAL | 499900
III. TRANSPORTE |  |  | UNID | CANT | VR. PARCIAL | Valor Unitario
[6 empty] | SUB-TOTAL | 0
IV. MANO DE OBRA
TRABAJADOR |  |  | Jornal | Prestaciones | Rendimiento | Valor Unitario
cuadrilla a (1of+2ay) albañilería |  |  | 168000 | 1.8 | 4.8091 | 62881
[6 empty] | SUB-TOTAL | 62881
[6 empty] | TOTAL COSTO DIRECTO | 565781
APU7,02 | ITEM: | Suministro e instalación de lavamanos de colgar tipo institucional color blanco incluye todos los accesorios para su correcto funcionamiento. |  |  | UNIDAD: | un | 250287
I. EQUIPO
DESCRIPCION |  |  | UNID | Tarifa/Hora | Rendimiento | Valor Unitario
herramienta menor cuadrilla aa - albañeria |  |  | hr | 1500 | 2 | 3000
[6 empty] | SUB-TOTAL | 3000
II. MATERIALES
DESCRIPCION |  |  | UNID | Precio Unitario | Cantidad | Valor Unitario
lavamanos de colgar tipo institucional color blanco incluye todos los accesorios para su correcto funcionamiento. |  |  | un | 217999 | 1 | 217999
[6 empty] | SUB-TOTAL | 217999
III. TRANSPORTE |  |  | UNID | CANT | VR. PARCIAL | Valor Unitario
[6 empty] | SUB-TOTAL | 0
IV. MANO DE OBRA
TRABAJADOR |  |  | Jornal | Prestaciones | Rendimiento | Valor Unitario
cuadrilla a (1of+2ay) albañilería |  |  | 168000 | 1.8 | 10.325 | 29288.0008
[6 empty] | SUB-TOTAL | 29288.0008
[6 empty] | TOTAL COSTO DIRECTO | 250287.0008
APU7,03 | ITEM: | Suministro e instalación de Enchapes para muros en cerámica para baños 60 cm X 30 cm |  |  | UNIDAD: | m2 | 98545
I. EQUIPO
DESCRIPCION |  |  | UNID | Tarifa/Hora | Rendimiento | Valor Unitario
herramienta menor cuadrilla aa - albañeria |  |  | hr | 1500 | 4 | 6000
[6 empty] | SUB-TOTAL | 6000
II. MATERIALES
DESCRIPCION |  |  | UNID | Precio Unitario | Cantidad | Valor Unitario
Enchape ceramica baños muros 60 cm x 30cm |  |  | m2 | 49900 | 1.1 | 54890
Pegante Piso Ceramica |  |  | kg | 2100 | 3 | 6300
[6 empty] | SUB-TOTAL | 61190
III. TRANSPORTE |  |  | UNID | CANT | VR. PARCIAL | Valor Unitario
[6 empty] | SUB-TOTAL | 0
IV. MANO DE OBRA
TRABAJADOR |  |  | Jornal | Prestaciones | Redimiento | Valor Unitario
cuadrilla a (1of+2ay) albañilería |  |  | 168000 | 1.8 | 9.6444 | 31354.9992
[6 empty] | SUB-TOTAL | 31354.9992
[6 empty] | TOTAL COSTO DIRECTO | 98544.9992
APU7,04 | ITEM: | Suministro e instalación de ducha, incluye grifería y todos los accesorios para su correcto funcionamiento. |  |  | UNIDAD: | un | 250547
I. EQUIPO
DESCRIPCION |  |  | UNID | Tarifa/Hora | Rendimiento | Valor Unitario
herramienta menor cuadrilla aa - albañeria |  |  | hr | 1500 | 2 | 3000
[6 empty] | SUB-TOTAL | 3000
II. MATERIALES
DESCRIPCION |  |  | UNID | Precio Unitario | Cantidad | Valor Unitario
ducha, incluye grifería y todos los accesorios para su correcto funcionamiento. |  |  | un | 199900 | 1 | 199900
[6 empty] | SUB-TOTAL | 199900
III. TRANSPORTE |  |  | UNID | CANT | VR. PARCIAL | Valor Unitario
[6 empty] | SUB-TOTAL | 0
IV. MANO DE OBRA
TRABAJADOR |  |  | Jornal | Prestaciones | Rendimiento | Valor Unitario
cuadrilla a (1of+2ay) albañilería |  |  | 168000 | 1.8 | 6.3467 | 47647
[6 empty] | SUB-TOTAL | 47647
[6 empty] | TOTAL COSTO DIRECTO | 250547
APU8,01 | ITEM: | Pintura tipo 1 acrílica lavable con protección UV acabado mate a tres manos color blanco puro "Pintuco Ref. Koraza" o similar. Incluye resanes |  |  | UNIDAD: | m2 | 13974
I. EQUIPO
DESCRIPCION |  |  | UNID | Tarifa/Hora | Rendimiento | Valor Unitario
herramienta menor cuadrilla aa - albañeria |  |  | hr | 1500 | 1 | 1500
[6 empty] | SUB-TOTAL | 1500
II. MATERIALES
DESCRIPCION |  |  | UNID | Precio Unitario | Cantidad | Valor Unitario
estuco plastico |  |  | gl | 97380 | 0.04 | 3895.2
Pintura tipo Koraza |  |  | gal | 66599 | 0.05 | 3329.95
lija Pliego 150 |  |  | un | 2604 | 0.04 | 104.16
[6 empty] | SUB-TOTAL | 7329.31
III. TRANSPORTE |  |  | UNID | CANT | VR. PARCIAL | Valor Unitario
[6 empty] | SUB-TOTAL | 0
IV. MANO DE OBRA
TRABAJADOR |  |  | Jornal | Prestaciones | Redimiento | Valor Unitario
cuadrilla a (1of+2ay) albañilería |  |  | 168000 | 1.8 | 58.7791 | 5144.69
[6 empty] | SUB-TOTAL | 5144.69
[6 empty] | TOTAL COSTO DIRECTO | 13974
APU9,01 | ITEM: | Limpieza general |  |  | UNIDAD: | GL | 600000
I. EQUIPO
DESCRIPCION |  |  | UNID | Tarifa/Hora | Rendimiento | Valor Unitario
herramienta menor cuadrilla aa - albañeria |  |  | hr | 1500 | 8 | 12000
[6 empty] | SUB-TOTAL | 12000
II. MATERIALES
DESCRIPCION |  |  | UNID | Precio Unitario | Cantidad | Valor Unitario
[6 empty] | SUB-TOTAL | 0
III. TRANSPORTE |  |  | UNID | CANT | VR. PARCIAL | Valor Unitario
[6 empty] | SUB-TOTAL | 0
IV. MANO DE OBRA
TRABAJADOR |  |  | Jornal | Prestaciones | Redimiento | Valor Unitario
cuadrilla a (1of+2ay) albañilería |  |  | 168000 | 1.8 | 0.51429 | 588000.0001
[6 empty] | SUB-TOTAL | 588000.0001
[6 empty] | TOTAL COSTO DIRECTO | 600000.0001
SISTEMAS DE TRATAMIENTO AGUAS RESIDUALES
APU1,01 | ITEM: | Suministro e Instalación de red Hidráulica y sanitario de baños, incluye puntos de agua y puntos sanitarios, bajantes y accesorios para su correcto funcionamiento. |  |  | UNIDAD: | un | 1865764
I. EQUIPO
DESCRIPCION |  |  | UNID | Tarifa/Hora | Rendimiento | Valor Unitario
herramienta menor cuadrilla aa - albañeria |  |  | hr | 1500 | 8 | 12000
[6 empty] | SUB-TOTAL | 12000
II. MATERIALES
DESCRIPCION |  |  | UNID | Precio Unitario | Cantidad | Valor Unitario
tubo presion 21-200 psi |  |  | ml | 5400 | 24 | 129600
tubo sanitario 2" |  |  | ml | 7900 | 30 | 237000
Mortero 1:4 |  |  | m3 | 626828.6 | 1.2 | 752194.32
[6 empty] | SUB-TOTAL | 1118794.32
III. TRANSPORTE |  |  | UNID | CANT | VR. PARCIAL | Valor Unitario
[6 empty] | SUB-TOTAL | 0
IV. MANO DE OBRA
TRABAJADOR |  |  | Jornal | Prestaciones | Redimiento | Valor Unitario
cuadrilla a (1of+2ay) albañilería |  |  | 168000 | 1.8 | 0.41145 | 734969.68
[6 empty] | SUB-TOTAL | 734969.68
[6 empty] | TOTAL COSTO DIRECTO | 1865764
APU1,02 | ITEM: | Suministro e Instalación de red Hidráulica y sanitario de Cocina, incluye puntos de agua y puntos sanitarios, bajantes y accesorios para su correcto funcionamiento. |  |  | UNIDAD: | un | 1620096
I. EQUIPO
DESCRIPCION |  |  | UNID | Tarifa/Hora | Rendimiento | Valor Unitario
herramienta menor cuadrilla aa - albañeria |  |  | hr | 1500 | 8 | 12000
[6 empty] | SUB-TOTAL | 12000
II. MATERIALES
DESCRIPCION |  |  | UNID | Precio Unitario | Cantidad | Valor Unitario
tubo presion 21-200 psi |  |  | ml | 5400 | 10 | 54000
tubo sanitario 2" |  |  | ml | 7900 | 15 | 118500
Mortero 1:4 |  |  | m3 | 626828.6 | 0.8 | 501462.88
[6 empty] | SUB-TOTAL | 673962.88
III. TRANSPORTE |  |  | UNID | CANT | VR. PARCIAL | Valor Unitario
[6 empty] | SUB-TOTAL | 0
IV. MANO DE OBRA
TRABAJADOR |  |  | Jornal | Prestaciones | Redimiento | Valor Unitario
cuadrilla a (1of+2ay) albañilería |  |  | 168000 | 1.8 | 0.32372 | 934133.1199
[6 empty] | SUB-TOTAL | 934133.1199
[6 empty] | TOTAL COSTO DIRECTO | 1620095.9999
APU1,03 | ITEM: | Suministro, instalación y puesta en marcha de una trampa de grasas de 95 litros o similar, incluye conexiones y accesorios |  |  | UNIDAD: | un | 350000
I. EQUIPO
DESCRIPCION |  |  | UNID | Tarifa/Hora | Rendimiento | Valor Unitario
herramienta menor cuadrilla aa - albañeria |  |  | hr | 1500 | 8 | 12000
[6 empty] | SUB-TOTAL | 12000
II. MATERIALES
DESCRIPCION |  |  | UNID | Precio Unitario | Cantidad | Valor Unitario
tubo sanitario 2" |  |  | ml | 7900 | 6 | 47400
Trampa de grasas 95 l |  |  | un | 237900 | 1 | 237900
Arena |  |  | m3 | 65000 | 0.5 | 32500
[6 empty] | SUB-TOTAL | 317800
III. TRANSPORTE |  |  | UNID | CANT | VR. PARCIAL | Valor Unitario
[6 empty] | SUB-TOTAL | 0
IV. MANO DE OBRA
TRABAJADOR |  |  | Jornal | Prestaciones | Redimiento | Valor Unitario
cuadrilla a (1of+2ay) albañilería |  |  | 168000 | 1.8 | 14.9703 | 20200
[6 empty] | SUB-TOTAL | 20200
[6 empty] | TOTAL COSTO DIRECTO | 350000
APU1,04 | ITEM: | Suministro, instalación y puesta en marcha de un Sistema Séptico Integrado de 2400 Litros, incluye tuberías, accesorios, conexiones y campo de infiltración para la descarga |  |  | UNIDAD: | un | 10500000
I. EQUIPO
DESCRIPCION |  |  | UNID | Tarifa/Hora | Rendimiento | Valor Unitario
herramienta menor cuadrilla aa - albañeria |  |  | hr | 1500 | 8 | 12000
[6 empty] | SUB-TOTAL | 12000
II. MATERIALES
DESCRIPCION |  |  | UNID | Precio Unitario | Cantidad | Valor Unitario
tubo sanitario 2" y accesorios y pegante |  |  | ml | 7900 | 6 | 47400
Trampa de grasas 95 l |  |  | un | 237900 | 1 | 237900
Arena |  |  | m3 | 65000 | 2 | 130000
Sistema Séptico integrado |  |  | un | 6817900 | 1 | 6817900
Mortero 1:4 |  |  | m3 | 626828.6 | 2 | 1253657.2
[6 empty] | SUB-TOTAL | 8486857.2
III. TRANSPORTE |  |  | UNID | CANT | VR. PARCIAL | Valor Unitario
[6 empty] | SUB-TOTAL | 0
IV. MANO DE OBRA
TRABAJADOR |  |  | Jornal | Prestaciones | Redimiento | Valor Unitario
cuadrilla a (1of+2ay) albañilería |  |  | 168000 | 1.8 | 0.15111 | 2001142.8
[6 empty] | SUB-TOTAL | 2001142.8
[6 empty] | TOTAL COSTO DIRECTO | 10500000

## INSUMOS (hidden)
PRELIMINARES |  | Precio
Localización y replanteo | m2 | 2842 |  | Construdata
Suministro e instalación de cerramiento preliminar en polisombra o tela verde para cerramiento, h= 2 m y varas de corredor c/2.5 m incluye concreto f'c=2500 psi (14.1 MPa) para traque de varas | ml | 7607 |  | Construdata
Excavación manual para pedestales de cimentación. | m3 | 152468 |  | Construdata
Demolición de muros en mampostería, escalera en concreto y lavadero. Incluye disposición final. | m² | 53288 |  | Construdata
Demolición de pañetes existentes hasta 3cm de espesor. | m² | 10059 |  | IDRD
Demolición de placa en concreto, e: 12cm para zapatas y vigas de cimentación. | m³ | 53288 |  | Construdata
Escarificación de muros existentes. | m² | 6510 |  | IDRD
Excavación manual para zapatas y vigas de cimentación. | m³ | 152468 |  | Construdata
Demolición de muros en mampostería. | m2 | 5993 |  | Construdata
Desmonte de ventanería existente. Incluye disposición final. | un | 7468 |  | Construdata
Desmonte de aparatos (sanitarios, lavamanos, orinales). | un | 4979 |  | Construdata
Desmonte de puertas. | un | 7468 |  | Construdata
Desmonte punto hidrosanitario. Incluye sellado. | un | 4979 |  | Construdata
Desmonte de red eléctrica existente (puntos, tubería, iluminación). Incluye disposición final. | gl | 375000 |  | findeter | 5 puntos | 50 ml
Desmonte de teja de asbestocemento. Incluye embalaje de acuerdo a protocolo técnico de disposición. | m2 | 7468 |  | PNN
CIMENTACIÓN Y ESTRUCTURA |  | 1
Suministro e instalación de concreto ciclópeo, 40% rajón o piedra bola, 60% concreto f'c=17.5 Mpa, con dimensiones de 0,40m x 0,40m x 0,25m. | m³ | 427019 |  | Construdata
Suministro e instalación de cimentación conformada por pedestales con dimensiones de 0,40m x 0,40m x 0,25m, concreto f'c=3000 psi (21.1 MPa), tamaño máximo del agregado 12.5 mm, manejabilidad blanda, preparado en obra, con aditivo hidrófugo y fundido con medios manuales, acero fy=60 ksi (420 MPa), con una cuantía aproximada de 150 kg/m³. Incluye armaduras de espera de pedestales, alambre de atar, separadores, figurado del acero (corte y doblez), armado en el lugar definitivo de su colocación en obra y encofrado. | m³ | 805765 |  | Construdata
Suministro e instalación de columnas sección 10x10 cm en madera inmunizada bajo el sistema vacío presión, con sales CCA 9.6 kg/m3 tipo Osmose, bajo estándares de calidad que permitan dar garantía contra hongos, insectos perforadores y pudrición por 20 años. Incluye tornillería y accesorios de instalación en acero al carbono con recubrimiento multicapa 20 μm con tratamiento superficial a base de resina epóxica y hojuelas de aluminio tipo Rothoblaas o similar para exteriores con fy=1000 MPa. | ml | 66492 |  | SERYE | 20534 | 9x9 | 41068 | valor de instalación y trasnporte es dos veces | 21317
Suministro e instalación de viga 10x8 cm en madera inmunizada bajo el sistema vacío presión, con sales CCA 9.6 kg/m3 tipo Osmose, bajo estándares de calidad que permitan dar garantía contra hongos, insectos perforadores y pudrición por 20 años. Incluye tornillería y accesorios de instalación en acero al carbono con recubrimiento multicapa 20 μm con tratamiento superficial a base de resina epóxica y hojuelas de aluminio tipo Rothoblaas o similar para exteriores con fy=1000 MPa. | ml | 54683 |  | SERYE | 16682.8 | diámetro 10cm | 33365.6
Suministro e instalación de viga 10x4 cm en madera inmunizada bajo el sistema vacío presión, con sales CCA 9.6 kg/m3 tipo Osmose, bajo estándares de calidad que permitan dar garantía contra hongos, insectos perforadores y pudrición por 20 años. Incluye tornillería y accesorios de instalación en acero al carbono con recubrimiento multicapa 20 μm con tratamiento superficial a base de resina epóxica y hojuelas de aluminio tipo Rothoblaas o similar para exteriores con fy=1000 MPa. | ml | 42302 |  | SERYE | 10492.3333 | 9x4 | 20984.6667
Suministro e instalación de viguetas 10x4 cm en madera inmunizada bajo el sistema vacío presión, con sales CCA 9.6 kg/m3 tipo Osmose, bajo estándares de calidad que permitan dar garantía contra hongos, insectos perforadores y pudrición por 20 años. Incluye tornillería y accesorios de instalación en acero al carbono con recubrimiento multicapa 20 μm con tratamiento superficial a base de resina epóxica y hojuelas de aluminio tipo Rothoblaas o similar para exteriores con fy=1000 MPa. | ml | 42302 |  | SERYE | 10492.3333 | 9x4 | 20984.6667
Suministro e instalación de tablilla de piso sección 1,7x10 cm en madera inmunizada bajo el sistema vacío presión, con sales CCA 9.6 kg/m3 tipo Osmose, bajo estándares de calidad que permitan dar garantía contra hongos, insectos perforadores y pudrición por 20 años. | m² | 95304 |  | SERYE | 47652 | 1.8 x 8 m2 | 95304
Suministro e instalación de tablilla de muro sección 2x10 cm en madera inmunizada bajo el sistema vacío presión, con sales CCA 9.6 kg/m3 tipo Osmose, bajo estándares de calidad que permitan dar garantía contra hongos, insectos perforadores y pudrición por 20 años. Incluye tornillería y accesorios de instalación en acero al carbono con recubrimiento multicapa 20 μm con tratamiento superficial a base de resina epóxica y hojuelas de aluminio tipo Rothoblaas o similar para exteriores con fy=1000 MPa. | m² | 94620 |  | SERYE | 47310 | 1.6 x 8 m2 | 94620
Suministro e instalación de viga 8X8 cm en madera inmunizada bajo el sistema vacío presión, con sales CCA 9.6 kg/m3 tipo Osmose, bajo estándares de calidad que permitan dar garantía contra hongos, insectos perforadores y pudrición por 20 años. Incluye tornillería y accesorios de instalación en acero al carbono con recubrimiento multicapa 20 μm con tratamiento superficial a base de resina epóxica y hojuelas de aluminio tipo Rothoblaas o similar para exteriores con fy=1000 MPa. | ml | 62385 |  | SERYE | 20534 | 9x9 | 41068
Suministro e instalación de correa sección 8x8 cm en madera inmunizada bajo el sistema vacío presión, con sales CCA 9.6 kg/m3 tipo Osmose, bajo estándares de calidad que permitan dar garantía contra hongos, insectos perforadores y pudrición por 20 años. Incluye tornillería y accesorios de instalación en acero al carbono con recubrimiento multicapa 20 μm con tratamiento superficial a base de resina epóxica y hojuelas de aluminio tipo Rothoblaas o similar para exteriores con fy=1000 MPa. | ml | 62385 |  | SERYE | 20534 | 9x9 | 41068
Suministro e instalación de tornillo VGZEVO7180 tipo Rothoblaas o similar, de acero al carbono con recubrimiento C4 COATING multicapa 20 μm y tratamiento superficial a base de resina epóxica y hojuelas de aluminio para exteriores (fy=1000 mpa) | un | 1
Suministro e instalación de tornillo KKT550A4 (2 unidades por unión tablilla-viguetas) tipo Rothoblaas o similar, de acero inoxidable AISI316 A4 | un | 1
Accesorios de acero inoxidable AISI 316-A4 de diámetro 1/2" (barras roscadas ASTM A193 Gr B8M Clase 2, tuercas ASTM A194 Gr 8M, arandelas SS316, resistencia nominal a la fluencia del acero inoxidable, fy=220.0 MPa). [PLATINAS, BARRAS ROSCADAS, REFUERZOS ETC. | kg | 1
Suministro e instalación de vigas con dimensiones 0,20m x 0,20m, concreto f'c=3000 psi (21.1 MPa), tamaño máximo del agregado 12.5 mm, manejabilidad blanda, preparado en obra, con aditivo hidrófugo y fundido con medios manuales, acero fy=60 ksi (420 MPa), con una cuantía aproximada de 150 kg/m³. Incluye alambre de atar, separadores, figurado del acero (corte y doblez), armado en el lugar definitivo de su colocación en obra y encofrado. | m³ | 1803092 |  | Construdata
Suministro e instalación de columnas sección 12x12 cm en madera inmunizada bajo el sistema vacío presión, con sales CCA 9.6 kg/m3 tipo Osmose, bajo estándares de calidad que permitan dar garantía contra hongos, insectos perforadores y pudrición por 20 años. Incluye tornillería y accesorios de instalación en acero al carbono con recubrimiento multicapa 20 μm con tratamiento superficial a base de resina epóxica y hojuelas de aluminio tipo Rothoblaas o similar para exteriores con fy=1000 MPa. | ml | 86863 |  | SERYE | 32772.8 | diametro 14.5 | 65545.6
Suministro e instalación de viga 19x4 cm en madera inmunizada bajo el sistema vacío presión, con sales CCA 9.6 kg/m3 tipo Osmose, bajo estándares de calidad que permitan dar garantía contra hongos, insectos perforadores y pudrición por 20 años. Incluye tornillería y accesorios de instalación en acero al carbono con recubrimiento multicapa 20 μm con tratamiento superficial a base de resina epóxica y hojuelas de aluminio tipo Rothoblaas o similar para exteriores con fy=1000 MPa. | ml | 66118 |  | SERYE | 22400.6667 | 2 piezas de 9x4 | 44801.3333
Suministro e instalación de viga 19x12 cm en madera inmunizada bajo el sistema vacío presión, con sales CCA 9.6 kg/m3 tipo Osmose, bajo estándares de calidad que permitan dar garantía contra hongos, insectos perforadores y pudrición por 20 años. Incluye tornillería y accesorios de instalación en acero al carbono con recubrimiento multicapa 20 μm con tratamiento superficial a base de resina epóxica y hojuelas de aluminio tipo Rothoblaas o similar para exteriores con fy=1000 MPa. | ml | 155721 |  | SERYE | 44801.3333 | 3 piezas de 19x4 | 134404
Suministro e instalación de viga 19x8 cm en madera inmunizada bajo el sistema vacío presión, con sales CCA 9.6 kg/m3 tipo Osmose, bajo estándares de calidad que permitan dar garantía contra hongos, insectos perforadores y pudrición por 20 años. Incluye tornillería y accesorios de instalación en acero al carbono con recubrimiento multicapa 20 μm con tratamiento superficial a base de resina epóxica y hojuelas de aluminio tipo Rothoblaas o similar para exteriores con fy=1000 MPa. | ml | 103453 |  | SERYE | 41068 | 2 piezas 9x9 | 82136
Suministro e instalación de viga 14x8 cm en madera inmunizada bajo el sistema vacío presión, con sales CCA 9.6 kg/m3 tipo Osmose, bajo estándares de calidad que permitan dar garantía contra hongos, insectos perforadores y pudrición por 20 años. Incluye tornillería y accesorios de instalación en acero al carbono con recubrimiento multicapa 20 μm con tratamiento superficial a base de resina epóxica y hojuelas de aluminio tipo Rothoblaas o similar para exteriores con fy=1000 MPa. | ml | 85048 |  | SERYE | 31865.6667 | 14x9 | 63731.3333
Suministro e instalación de viga sección 8x8 cm en madera inmunizada bajo el sistema vacío presión, con sales CCA 9.6 kg/m3 tipo Osmose, bajo estándares de calidad que permitan dar garantía contra hongos, insectos perforadores y pudrición por 20 años. | ml | 62385 | 45789 | SERYE | 20534 | 9x9 | 41068
Suministro e instalación de concreto ciclópeo, 40% rajón o piedra bola, 60% concreto f'c=17.5 Mpa, con dimensiones de 0,60m x 0,60m x 0,25m. | m³ | 427019 |  | Construdata
Suministro e instalación de cimentación conformada por zapatas con dimensiones 0,60m x 0,60m x 0,30 m y pedestales con dimensiones 0,45m x 0,45m x 0,25m, concreto f'c=3000 psi (21.1 MPa), tamaño máximo del agregado 12.5 mm, manejabilidad blanda, preparado en obra, con aditivo hidrófugo y fundido con medios manuales, acero fy=60 ksi (420 MPa), con una cuantía aproximada de 150 kg/m³. Incluye armaduras de espera de pedestales, alambre de atar, separadores, figurado del acero (corte y doblez), armado en el lugar definitivo de su colocación en obra y encofrado. | m³ | 805765 |  | Construdata
Suministro e instalación de vigas con dimensiones 0,25m x 0,25m, concreto f'c=3000 psi (21.1 MPa), tamaño máximo del agregado 12.5 mm, manejabilidad blanda, preparado en obra, con aditivo hidrófugo y fundido con medios manuales, acero fy=60 ksi (420 MPa), con una cuantía aproximada de 150 kg/m³. Incluye alambre de atar, separadores, figurado del acero (corte y doblez), armado en el lugar definitivo de su colocación en obra y encofrado. | m³ | 1803092 |  | Construdata
Fundida de placa en concreto f'c=3000psi y malla electrosoldada de 5,5mm en ambos sentidos cada 15cm. Espesor de placa 10cm. | m² | 115903 |  | Construdata
Fundida de placa en concreto pulido f'c=3000psi y malla electrosoldada de 5,5mm en ambos sentidos cada 15cm. Espesor de placa 10cm. | m² | 139083.6 |  | Construdata
Suministro e instalación Polietileno Negro densidad N°.6 Ancho de 8m. | m² | 9800
Suministro e instalación de columnas sección 16x16 cm en madera inmunizada bajo el sistema vacío presión, con sales CCA 9.6 kg/m3 tipo Osmose, bajo estándares de calidad que permitan dar garantía contra hongos, insectos perforadores y pudrición por 20 años. Incluye tornillería y accesorios de instalación en acero al carbono con recubrimiento multicapa 20 μm con tratamiento superficial a base de resina epóxica y hojuelas de aluminio tipo Rothoblaas o similar para exteriores con fy=1000 MPa. | ml | 141199 |  | SERYE | 59941 | 4 piezas de diametro 9 | 119882
Suministro e instalación de viga sección 19x8 cm en madera inmunizada bajo el sistema vacío presión, con sales CCA 9.6 kg/m3 tipo Osmose, bajo estándares de calidad que permitan dar garantía contra hongos, insectos perforadores y pudrición por 20 años. Incluye tornillería y accesorios de instalación en acero al carbono con recubrimiento multicapa 20 μm con tratamiento superficial a base de resina epóxica y hojuelas de aluminio tipo Rothoblaas o similar para exteriores con fy=1000 MPa. | ml | 103453 |  | SERYE | 41068 | 2 piezas 9x9 | 82136
Suministro e instalación de cimentación conformada por zapatas con dimensiones 0,60m x 0,60m x 0,40 m y pedestales con dimensiones 0,3m x 0,3m x 0,3m, concreto f'c=3000 psi (21.1 MPa), tamaño máximo del agregado 12.5 mm, manejabilidad blanda, preparado en obra, con aditivo hidrófugo y fundido con medios manuales, acero fy=60 ksi (420 MPa), con una cuantía aproximada de 150 kg/m³. Incluye armaduras de espera de pedestales, alambre de atar, separadores, figurado del acero (corte y doblez), armado en el lugar definitivo de su colocación en obra y encofrado. | m³ | 805765 |  | Construdata
Suministro y aplicación de mortero de nivelación. | m² | 28744 |  | Construdata
Suministro e instalación de enchape cerámico institucional para piso en zonas húmedas (baterías sanitarias, vestier), incluye pegante para cerámica y boquilla . | m² | 53827 |  | Construdata
Suministro e instalación de guarda escoba cerámico institucional. | ml | 5353 |  | Construdata
Suministro e instalación de columnas, concreto f'c=3000 psi (21.1 MPa), tamaño máximo del agregado 12.5 mm, manejabilidad blanda, preparado en obra, con aditivo hidrófugo y fundido con medios manuales, acero fy=60 ksi (420 MPa), con una cuantía aproximada de 150 kg/m³. Incluye alambre de atar, separadores, figurado del acero (corte y doblez), armado en el lugar definitivo de su colocación en obra y encofrado. | m³ | 1823133 |  | Construdata
Suministro y construcción de muros en mampostería bloque No. 5. | m² | 45789 |  | Construdata
Suministro y aplicación de pañete liso 1:3 sobre muros. | m² | 25874 |  | Construdata
Suministro y aplicación de pañete liso 1:3 sobre muros.. | ml | 18112 |  | 70% de pañete
Suministro y aplicación de estuco sobre pañete. | m² | 10872 |  | Construdata
Suministro y aplicación de estuco sobre pañete.. | ml | 7610 |  | 70% de estuco
Suministro y aplicación de pintura acrílica viniltex baños y cocinas para muros (3 manos). | m² | 13812 |  | generador de precios
Suministro y aplicación de pintura acrílica viniltex baños y cocinas para muros (3 manos). | ml | 9668 |  | 70% de pintura
Suministro e instalación de enchape cerámico institucional para muros en zonas húmedas (ducha), incluye pegante para cerámica y boquilla. | m² | 53827 |  | Construdata
Suministro e instalación de viga 4x13 cm en madera inmunizada bajo el sistema vacío presión, con sales CCA 9.6 kg/m3 tipo Osmose, bajo estándares de calidad que permitan dar garantía contra hongos, insectos perforadores y pudrición por 20 años. Incluye tornillería y accesorios de instalación en acero al carbono con recubrimiento multicapa 20 μm con tratamiento superficial a base de resina epóxica y hojuelas de aluminio tipo Rothoblaas o similar para exteriores con fy=1000 MPa. | ml | 53098 |  | SERYE | 15890.6667 | 4x14 | 31781.3333
Suministro e instalación de concreto ciclópeo, 40% rajón o piedra bola, 60% concreto f'c=17.5 Mpa. con dimensiones de 0,40m x 0,40m x 0,25m. | m³ | 427019 |  | Construdata
Suministro e instalación de cimentación conformada por pedestales con dimensiones 0,40m x 0,40m x 0,25m, concreto f'c=3000 psi (21.1 MPa), tamaño máximo del agregado 12.5 mm, manejabilidad blanda, preparado en obra, con aditivo hidrófugo y fundido con medios manuales, acero fy=60 ksi (420 MPa), con una cuantía aproximada de 150 kg/m³. Incluye armaduras de espera de pedestales, alambre de atar, separadores, figurado del acero (corte y doblez), armado en el lugar definitivo de su colocación en obra y encofrado. | m³ | 805765 |  | Construdata
Suministro e instalación de tablilla de piso sección 1,7x10 cm en madera inmunizada (según detalle) bajo el sistema vacío presión, con sales CCA 9.6 kg/m3 tipo Osmose, bajo estándares de calidad que permitan dar garantía contra hongos, insectos perforadores y pudrición por 20 años. | m² | 95304 |  | SERYE | 47652 | 1.8 x 8 m2 | 95304
Suministro e instalación de viga 25x25 cm en madera inmunizada bajo el sistema vacío presión, con sales CCA 9.6 kg/m3 tipo Osmose, bajo estándares de calidad que permitan dar garantía contra hongos, insectos perforadores y pudrición por 20 años. Incluye tornillería y accesorios de instalación en acero al carbono con recubrimiento multicapa 20 μm con tratamiento superficial a base de resina epóxica y hojuelas de aluminio tipo Rothoblaas o similar para exteriores con fy=1000 MPa. | ml | 283499 |  | SERYE | 131091.2 | 4 de diametro 14.5 | 262182.4
Concreto para encamisado de muros existentes. concreto f'c=3000 psi (21.1 MPa), espesor 5cm. | m³ | 805765 |  | Construdata
Anclaje epóxico para encamisado de muros existentes. L=90mm con barra de acero #3 fy 420 MPa (4200kg/cm2, 60000 psi). Longitud total 170mm c/0,40 m en ambos sentidos. | un | 17026 |  | alejandro
Anclaje epóxico para conexión de encamisado de muros a placa existente. L=100mm con barra de acero #3 fy 420 MPa (4200kg/cm2, 60000 psi). Longitud total 550mm c/0,30 m. | un | 17877 |  | alejandro |  | AREA DE LA MALLA | PESO UNIDAD DE MALLA Kg | peso/m2
Malla electrosoldada de acero fy 485MPa (4900kg/cm2, 7000 psi) d=6,5mm c/0,15m en ambos sentidos. | Kg | 7472 |  | IDRD | 6.5 | 14.1 | 49.4 | 3.5035
Suministro e instalación de concreto ciclópeo, 40% rajón o piedra bola, 60% concreto f'c=17.5 Mpa. con dimensiones de 0,60m x 0,60m x 0,30m. | m³ | 427019 |  | Construdata
Suministro e instalación de cimentación conformada por zapatas con dimensiones 0,60m x 0,60m x 0,4m, concreto f'c=3000 psi (21.1 MPa), tamaño máximo del agregado 12.5 mm, manejabilidad blanda, preparado en obra, con aditivo hidrófugo y fundido con medios manuales, acero fy=60 ksi (420 MPa), con una cuantía aproximada de 150 kg/m³. Incluye armaduras de espera de pedestales, alambre de atar, separadores, figurado del acero (corte y doblez), armado en el lugar definitivo de su colocación en obra y encofrado. | m³ | 705341 |  | Construdata
Construcción de escalera en concreto reforzado. | un | 531986 |  | IDRD | 1063972 | 1 m3 | escalera de 0,5 m3 | 531986
Suministro transporte y construcción de muros en mampostería bloque No. 5. | m² | 45789 |  | Construdata
Anclaje epóxico para confinamiento de mampostería. L=200mm con barra de acero #4 fy 420 MPa (4200kg/cm2, 60000 psi) | un | 17026 |  | IDRD
Suministro e instalación de columnetas con dimensiones 0,15m x 0,20m x 2,6m, concreto f'c=3000 psi (21.1 MPa), tamaño máximo del agregado 12.5 mm, manejabilidad blanda, preparado en obra, con aditivo hidrófugo y fundido con medios manuales, acero fy=60 ksi (420 MPa), con una cuantía aproximada de 150 kg/m³. Incluye alambre de atar, separadores, figurado del acero (corte y doblez), armado en el lugar definitivo de su colocación en obra y encofrado. | m³ | 1823133 |  | Construdata
Suministro e instalación de puerta metálica de acceso a habitaciones de hombres y mujeres (incluye todos los accesorios ) dim= a=900*h2200 mm). | un | 1328616 |  | IDRD | 671018 | M/2
Suministro e instalación de ventanas proyectantes en aluminio con vidrio templado de 5mm opalizado (dim= a=1250*h1000 mm). | un | 326099 |  | IDRD | 271749 | M/2
Suministro e instalación de ventanas proyectantes en aluminio con vidrio templado de 5mm opalizado (dim= a=1550*h1000 mm). | un | 421211 |  | IDRD | 271749 | M/2
Suministro e instalación de enchape cerámico institucional para piso en zonas húmedas (baterías sanitarias, vestier), incluye pegante para cerámica y boquilla. | m² | 53827 |  | Construdata
Suministro e instalación de enchape cerámico institucional para piso en zonas húmedas, incluye pegante para cerámica y boquilla. | m² | 53827 |  | Construdata
Suministro e instalación de enchape cerámico institucional para muros en zonas húmedas, incluye pegante para cerámica y boquilla. | m² | 53827 |  | Construdata
Suministro e instalación de enchape cerámico institucional para piso en zonas húmedas (ducha), incluye pegante para cerámica y boquilla. | m² | 53827 |  | Construdata
Suministro e instalación de columnetas con dimensiones 0,15m x 0,25m x 2,1m concreto f'c=3000 psi (21.1 MPa), tamaño máximo del agregado 12.5 mm, manejabilidad blanda, preparado en obra, con aditivo hidrófugo y fundido con medios manuales, acero fy=60 ksi (420 MPa), con una cuantía aproximada de 150 kg/m³. Incluye alambre de atar, separadores, figurado del acero (corte y doblez), armado en el lugar definitivo de su colocación en obra y encofrado. | m³ | 1823133 |  | Construdata
Suministro e instalación de viga cinta con dimensiones 0,15m x 0,25m, concreto f'c=3000 psi (21.1 MPa), tamaño máximo del agregado 12.5 mm, manejabilidad blanda, preparado en obra, con aditivo hidrófugo y fundido con medios manuales, acero fy=60 ksi (420 MPa), con una cuantía aproximada de 150 kg/m³. Incluye alambre de atar, separadores, figurado del acero (corte y doblez), armado en el lugar definitivo de su colocación en obra y encofrado. | m³ | 1803092 |  | Construdata
Suministro, transporte y aplicación de mortero de nivelación. | m² | 28744 |  | Construdata
Suministro e instalación de cocina integral 2,40m con mueble superior. Incluye mesón y poceta en acero inoxidable. | un | 3650000 |  | telefono
Suministro e instalación de estufa a gas en acero inoxidable. Incluye accesorios para su correcto funcionamiento. | un | 758033 |  | Construdata
CUBIERTA |  | 1
Suministro e instalación de teja termoacústica tipo sándwich Metecno Glamet Techmet A42-P1000-G4 o similar de espesor 30 mm, calibre 26, color a convenir con el AP. Incluye accesorios (cumbrera, limatesa, limahoya, borde perimetral, encuentro frontal de faldón con paramento vertical, encuentro lateral de faldón con paramento vertical, etc.). Incluye accesorios de instalación y sellante. | m2 | 242252 |  | PNN GORGONA + 20% de accesorios
APARATOS SANITARIOS |  | 1
Suministro e instalación de sanitario tipo institucional color blanco incluye todos los accesorios para su correcto funcionamiento. | un | 565781 |  | Construdata
Suministro e instalación de lavamanos de empotrar tipo institucional color blanco incluye todos los accesorios para su correcto funcionamiento. | un | 250287 |  | Construdata
Suministro e instalación de orinales tipo institucional color blanco incluye todos los accesorios para su correcto funcionamiento. | un | 584838 |  | Construdata
suministro e instalación de sanitario tipo institucional para personas de movilidad reducida color blanco incluye todos los accesorios en acero inoxidable para su correcto funcionamiento. | un | 961828 |  | .Construdata + 70% de accesorios
Suministro e instalación de lavamanos de empotrar tipo institucional para personas de movilidad reducida color blanco incluye todos los accesorios para su correcto funcionamiento. | un | 425488 |  | .Construdata + 70% de accesorios
Suministro e instalación de ventanas proyectantes en aluminio con vidrio templado de 5mm opalizado (dim= a=2330*h300 mm). | un | 189953 |  | IDRD | 271749 | M/2
Suministro e instalación de espejo 4mm cristal pulido, biselado y flotado. | m² | 69998 |  | Construdata
Suministro e instalación de ventanas proyectantes en aluminio con vidrio templado de 5mm opalizado (dim= a=720*h300 mm). | un | 58698 |  | IDRD | 271749 | M/2
Suministro e instalación de puertas metálica de acceso a baño de hombres y mujeres (incluye todos los accesorios ) dim= a=1000*h2720 mm). | un | 1825169 |  | IDRD | 671018 | M/2
Suministro e instalación de puertas metálica de acceso a baño de pmr (incluye todos los accesorios ) dim= a=1200*h2720 mm). | un | 2190203 |  | IDRD | 671018 | M/2
Suministro e instalación divisiones de baño en acero inoxidable incluye todos los accesorios para su correcto funcionamiento . | m² | 641023 |  | IDRD
Suministro, transporte e instalación de mesón en acero inoxidable y mueble en aglomerado mdfh resistente a la humedad con resina melaminica y cantos termoplásticos (incluye herrajes), según diseño l=2450mm. | un | 1749251 |  | Construdata | 339000 | mueble | 641023 | acero inoxidable /m2
Instalación de aparatos (sanitarios, lavamanos, orinales). | un | 33792 |  | Construdata | instalación de sanitario sin sanitario ni brida
Suministro e instalación de grifería para ducha. | un | 98547 |  | Construdata
Suministro e instalación de ventanas proyectantes en aluminio con vidrio templado de 5mm opalizado (dim= a=602*h500 mm). | un | 81525 |  | IDRD | 271749 | M2
Suministro e instalación de ventanas proyectantes en aluminio con vidrio templado incoloro de 5mm (dim= a=1350*h500 mm) | un | 183431 |  | IDRD | 271749 | M2
Suministro e instalación de puerta metálica de acceso a baño (incluye todos los accesorios para su correcto funcionamiento ) (dim= a=900*h1850 mm) color por definir. | un | 1117245 |  | IDRD | 671018 | M2
Suministro e instalación de puerta metálica de acceso a vestier (incluye todos los accesorios ). | un | 959556 |  | IDRD | 671018 | M2
Suministro e instalación divisiones de baño en acero inoxidable modulo en en l, incluye puerta y todos los accesorios para su correcto funcionamiento. | m² | 641023 |  | IDRD
Suministro e instalación de división de vidrio templado de 8mm batiente + fijo para baño incluye todos los accesorios y herrajes para su correcto (dim= a=960*h1600 mm). | un | 879010 |  | Construdata | 572272 | M2
Accesorios de acero inoxidable AISI 316-A4 de diámetro 1/2" (barras roscadas ASTM A193 Gr B8M Clase 2, tuercas ASTM A194 Gr 8M, arandelas SS316, resistencia nominal a la fluencia del acero inoxidable, fy=220.0 MPa). [PLATINAS, BARRAS ROSCADAS, REFUERZOS ETC. | un | 21000 |  | PNN
suministro, transporte e instalación de mesón en acero inoxidable y mueble en aglomerado mdfh resistente a la humedad con resina melaminica y cantos termoplásticos (incluye herrajes), según diseño. | un | 1749251 |  | Construdata | 339000 | mueble | 641023 | acero inoxidable /m2
Suministro e instalación de columnetas con dimensiones 0,12m x 0,20m concreto f'c=3000 psi (21.1 MPa), tamaño máximo del agregado 12.5 mm, manejabilidad blanda, preparado en obra, con aditivo hidrófugo y fundido con medios manuales, acero fy=60 ksi (420 MPa), con una cuantía aproximada de 150 kg/m³. Incluye alambre de atar, separadores, figurado del acero (corte y doblez), armado en el lugar definitivo de su colocación en obra y encofrado. | ml | 61257 |  | Analisis Construdata | 43755 | incluyendo anclaje | 61257
Suministro e instalación de viga cinta con dimensiones 0,12m x 0,20m, concreto f'c=3000 psi (21.1 MPa), tamaño máximo del agregado 12.5 mm, manejabilidad blanda, preparado en obra, con aditivo hidrófugo y fundido con medios manuales, acero fy=60 ksi (420 MPa), con una cuantía aproximada de 150 kg/m³. Incluye alambre de atar, separadores, figurado del acero (corte y doblez), armado en el lugar definitivo de su colocación en obra y encofrado. | ml | 60584
Suministro e instalación de viga cinta con dimensiones 0,12m x 0,25m, concreto f'c=3000 psi (21.1 MPa), tamaño máximo del agregado 12.5 mm, manejabilidad blanda, preparado en obra, con aditivo hidrófugo y fundido con medios manuales, acero fy=60 ksi (420 MPa), con una cuantía aproximada de 150 kg/m³. Incluye alambre de atar, separadores, figurado del acero (corte y doblez), armado en el lugar definitivo de su colocación en obra y encofrado. | ml | 75730 |  | Analisis Construdata | 54093 | incluyendo anclaje | 75730.2
Anclaje epóxico para confinamiento de mampostería. L=200mm con barra de acero #4 fy 420 MPa (4200kg/cm2, 60000 psi). Longitud total 800mm | un | 18771

## CÁLCULO ADMINISTRACIÓN
PARQUES NACIONALES NATURALES DE COLOMBIA
MEJORAMIENTO DE LA INFRAESTRUCTURA DEL PARQUE NACIONAL NATURAL EL TUPARRO
CÁLCULO DE ADMINISTRACIÓN, IMPREVISTOS Y UTILIDADES
PROYECTO |  | MEJORAMIENTO DE LA INFRAESTRUCTURA DEL PARQUE NACIONAL NATURAL EL TUPARRO | [5 empty] | TIEMPO EN MESES | 2
ÍTEM | DESCRIPCION |  | CANTIDAD JORNADA |  | % DEDICACION | TIEMPO (MESES) / CANTIDAD | ASIGNACION BASICA | FACTOR PRESTACIONAL | VALOR
|  |  | D | N
1 | PERSONAL PROFESIONAL Y TECNICO ADMINISTRATIVO | [7 empty] | 33219289 | 13.86%
1.01 | Director de obra | Título de ingeniero Civil o Arquitecto. Experiencia general de de SEIS (06) años contados a partir de la expedición de la tarjeta profesional, y Experiencia especifica certificada de DOS (02) años como residente de obra de construcción, de los cuales deberá demostrar un (1) proyecto en ampliación y/o adecuación. | 1 | 0 | 70% | 2 | 5180712 | 1.623 | 11771614
1.02 | Tecnologo Eléctrico | Tecnologo eléctrico o electricista. Experiencia general de de TRES (03) años contados a partir de la expedición de la tarjeta profesional, y Experiencia especifica certificada de DOS (02) años como Tecnologo electrico o ingeniero electricista en contratos de Obra de Construcción y en sistemas fotovoltaicos | 1 | 0 | 50% | 2 | 1776946 | 1.623 | 2883983
1.03 | Profesional hidrosanitario | Título de ingeniero Civil y/o sanitario o afines. Experiencia general de TRES (03) años contados a partir de la expedición de la tarjeta profesional, y Experiencia especifica certificada de DOS (02) años en obras hidráulicas e hidrosanitarias en contratos de Construcción. | 1 | 0 | 20% | 2 | 2915615 | 1.623 | 1892817
1.04 | Ingeniero SISOMA | INGENIERO PROFESIONAL SISOMA. Ingeniero ambiental con posgrado en SST (Seguridad y Salud en el trabajo), o afines, con licencia vigente. Experiencia general de CUATRO (04) años contados a partir de la expedición de la tarjeta profesional, y Experiencia especifica certificada de TRES (03) años como residente SISOMA (Seguridad Industrial, Seguridad Ocupacional y Medio Ambiente). | 1 | 0 | 50% | 2 | 3163858 | 1.623 | 5134942
1.05 | MAESTRO DE OBRA |  | 2 | 0 | 100% | 2 | 1776946 | 1.623 | 11535933
2 | OTROS COSTOS | [7 empty] | 9185000 | 3.833%
COSTOS | [5 empty] | UNIDAD | CANTIDAD | VALOR UNITARIO | TOTAL
2.01 | Campamento |  |  |  |  | Und | 0 | 2344980 | 0
2.02 | herramientas ofimáticas, planos, papeleria, impresiones |  |  |  |  | gl | 1 | 1185000 | 1185000
2.03 | Elementos de seguridad industrial (botiquín, camilla rígida, extintores, señalización de obra, dotación personal profesional, técnico y obreros) |  |  |  |  | Und | 1 | 3000000 | 3000000
2.04 | Servicios Públicos Provisionales en Obra |  |  |  |  | mes | 2 | 0 | 0
[6 empty] | gl |  | 1500000 | 0
2.05 | Equipos de Oficina en Obra (computadores y otros) |  |  |  |  | mes | 2 | 0 | 0
[8 empty] | 86000 | 0
0.01 | Oficina Central |  |  |  |  | mes |  | 1200000 | 0
0.02 | Caja menor |  |  |  |  | mes |  | 900000 | 0
2.06 | Alquiler, camioneta, transportes y otros. |  |  |  |  | mes | 2 | 2500000 | 5000000
2.07
2.08 | [8 empty] | 0
3 | GASTOS LEGALES OBRA | [7 empty] | 1280283 | 0.5343%
3.1 | Póliza obra | [7 empty] | 1280283
4 | IMPUESTOS | [7 empty] | 25409680 | 10.6%
4.1 | Retención en la fuente |  | Valor Gravable |  |  | 302496189 |  | 1% | 3024962
4.2 | FONSECON | [6 empty] | 5% | 15124809
4.3 | Industria y comercio (10/1000 sobre el valor gravable del contrato). | [6 empty] | 1% | 3024962
4.4 | 4x1000 | [6 empty] | 0.4% | 1209985
4.5 | Prounal | [6 empty] | 1% | 3024962
TOTAL COSTOS DIRECTOS | [8 empty] | 239640386
[6 empty] | ADMINISTRACION (%) |  | 28.83% | 69088323
[8 empty] | 3% | 7189212
[8 empty] | 5% | 11982019

## CÁLCULO POLIZAS (hidden)
PARQUES NACIONALES NATURALES DE COLOMBIA
CÁLCULO DE APROXIMADO DE AMPAROS
PROYECTO |  | PARQUES NACIONALES NATURALES DE COLOMBIA PNN TUPARRO PRESUPUESTO ESTIMADO VIGENCIA 2023 - OBRA |  |  |  |  | 373642451 |  |  | 1362789000 | 200
COSTO DE LA OBRA |  |  | 373642451 |  |  |  | 391376524 | DIAS | MESES | 2271315000 | 300
VALOR ANTICIPO (20%) |  |  | 47928077.2 | [6 empty] | 4542630000 | 400
PLAZO DE EJECUCION EN DIAS |  |  | 92 |  |  |  |  | 5 | 92 | 9085260000 | 500
ÍTEM | AMPARO | % AMPARO | VALOR ASEGURADO | TASA | # TOTAL EJECUCION | VALOR PRIMA |  |  |  | 5%
1 | POLIZAS |  |  |  |  | 1068867.77
1.01 | Cumplimiento | 10% | 37364245.1 | 0.175% | 274 | 49085.36
1.02 | Calidad y correcto funcionamiento de los Bienes suministrados | 20% | 74728490.2 | 0.175% | 274 | 98170.72
1.03 | Pago de salarios, prestaciones sociales, legales e indemnizaciones | 5% | 18682122.55 | 0.175% | 1187 | 106321.75
1.04 | Buen manejo y correcta inversión del anticipo | 100% | 47928077.2 | 0.175% | 274 | 62963.05
1.05 | Estabilidad y calidad de la obra | 20% | 74728490.2 | 0.175% | 1825 | 653874.29
1.06 | Responsabilidad civil Extracontractual | 300 salarios mínimos | 223200000 | 0.175% | 92 | 98452.6
| TOTAL GASTOS AMPAROS MINIMOS APROXIMADOS A SOLICITAR |  |  |  |  | 1068867.77
|  |  |  | Gastos de expedición |  | 7000
| SALARIO MINIMO 2023 | 1116000 |  | Subtotal |  | 1075867.77
|  |  |  | IVA | 19% | 204414.8763
|  |  |  | TOTAL GASTOS AMPAROS MINIMOS |  | 1280283
Note on E9: ====== ID#AAAAVtRrX7A MIGUEL ORLANDO BENAVIDES PENAGOS (2022-03-14 19:48:04) DIGITAR DURACION DEL PROYECTO SEGÚN CRONOGRAMA EN DIAS

## MER PERS DIS (hidden)
PROMEDIO | Personal PROFESIONAL | EXPERIENCIA MINIMA | TIEMPO | ESPERIENCIA ESPECIFICA | TIEMPO | EXPERIENCIA MINIMA
5180711.8 | PROFESIONAL ESPECIALIZADO | Título Profesional de XXXX con postgrado en XXXXXX: Experiencia general certificada: de diez (10) años contados desde la expedición de la tarjeta profesional y | DE 4 A 6 AÑOS | Experiencia especifica relacionada con los servicios a contratar | 5 años | Experiencia especifica certificada: seis (6) años como XXXXX
5180711.8 | PROFESIONAL ESPECIALIZADO | Título profesional de XXXX con postgrado en XXXXXX: Experiencia general: de seis (6) años contados a partir de la expedición de la tarjeta profesional, y | DE 4 A 6 AÑOS | Experiencia especifica relacionada con los servicios a contratar | 4 años | Experiencia especifica certificada: de cuatro (4) años como XXXXX
3701834.4 | PROFESIONAL | Título profesional de XXXX Experiencia general: de seis (6) años contados a partir de la expedición de la tarjeta profesional, y | DE 4 A 6 AÑOS | Experiencia especifica relacionada con los servicios a contratar | 4 años | Experiencia especifica certificada: de cuatro (4) años como XXXXX
3163858.2 | PROFESIONAL | Título Profesional de XXXX Experiencia general: de cuatro (4) años contados a partir de la expedición de la tarjeta profesional, y | DE 3 A 4 AÑOS | Experiencia especifica relacionada con los servicios a contratar | 3 años | Experiencia especifica certificada: de tres (3) años como XXXXXX
2915615.2 | PROFESIONAL | Título Profesional de XXXX Experiencia general: de tres (3) años contados a partir de la expedición de la tarjeta profesional, y | DE 2 A 3 AÑOS | Experiencia especifica relacionada con los servicios a contratar | 2 años | Experiencia especifica certificada: de dos (2) años como XXXXXX
2302061.2 | PROFESIONAL | Título Profesional de XXXX | DE 1 AÑOS | Experiencia especifica relacionada con los servicios a contratar | 1 | Experiencia general: de un (1) años contados a partir de la expedición de la tarjeta profesional
1776945.75 | Técnicos o Tecnológicos | Título Técnico o Tecnológico de XXXX | DE 2 A 3 AÑO | Experiencia especifica relacionada con los servicios a contratar | 2 | Experiencia especifica: de dos(2) años contados a partir de la fecha de certificación
1606578.75 | Técnicos o Tecnológicos | Título Técnico o Tecnológico de XXXX | DE 1 A 2 AÑO | Experiencia especifica relacionada con los servicios a contratar | 1 | Experiencia especifica: de un (1) años contados a partir de la fecha de certificación
1208322.4 | ASISTENCIAL | Título de Bachiller en cualquier modalidad Experiencia general: de un (2) años contados a partir de la fecha del grado, y | DE 1 A 2 AÑOS | Experiencia especifica relacionada con los servicios a contratar | 1 | Experiencia especifica certificada: de un (1) años como XXXXX
1071855.6 | ASISTENCIAL | Título de Bachiller en cualquier modalidad | DE 0 A 1 AÑOS | Experiencia especifica relacionada con los servicios a contratar | 1 | Experiencia especifica certificada: de un (1) años como XXXXX

## PERSONAL OBRA (hidden)
PARQUES NACIONALES NATURALES DE COLOMBIA
0
PERSONAL DE OBRA
PERSONAL PROFESIONAL ETAPA OBRA
CONCEPTO | EXPERIENCIA | A | B | C | D | E | F
Personal PROFESIONAL | EXPERIENCIA MINIMA | CANTIDAD | SUELDO MES BASICO | DEDICACION | % FM | VALOR MES (AXBXCXD) | No, de meses | TOTAL PARCIAL (EXF)
Director de obra | Título de ingeniero Civil o Arquitecto. Experiencia general de de SEIS (06) años contados a partir de la expedición de la tarjeta profesional, y Experiencia especifica certificada de DOS (02) años como residente de obra de construcción, de los cuales deberá demostrar un (1) proyecto en ampliación y/o adecuación. | 1 | 5180712 | 0.7 | 1.623 | 5885806.9 | 2 | 11771614 | 6-4
#REF! | #REF! | #REF! | #REF! | #REF! | #REF! | #REF! | #REF! | #REF! | 4-3
Tecnologo Eléctrico | Tecnologo eléctrico o electricista. Experiencia general de de TRES (03) años contados a partir de la expedición de la tarjeta profesional, y Experiencia especifica certificada de DOS (02) años como Tecnologo electrico o ingeniero electricista en contratos de Obra de Construcción y en sistemas fotovoltaicos | 1 | 1776946 | 0.5 | 1.623 | 1441991.68 | 2 | 2883983 | 3-2
Profesional hidrosanitario | Título de ingeniero Civil y/o sanitario o afines. Experiencia general de TRES (03) años contados a partir de la expedición de la tarjeta profesional, y Experiencia especifica certificada de DOS (02) años en obras hidráulicas e hidrosanitarias en contratos de Construcción. | 1 | 2915615 | 0.2 | 1.623 | 946408.63 | 2 | 1892817 | 3-2
Ingeniero SISOMA | INGENIERO PROFESIONAL SISOMA. Ingeniero ambiental con posgrado en SST (Seguridad y Salud en el trabajo), o afines, con licencia vigente. Experiencia general de CUATRO (04) años contados a partir de la expedición de la tarjeta profesional, y Experiencia especifica certificada de TRES (03) años como residente SISOMA (Seguridad Industrial, Seguridad Ocupacional y Medio Ambiente). | 1 | 3163858 | 0.5 | 1.623 | 2567470.77 | 2 | 5134942 | 3-2
#REF! | #REF! | #REF! | #REF! | #REF! | #REF! | #REF! | #REF! | #REF! | 3-1
#REF! | #REF! | #REF! | #REF! | #REF! | #REF! | #REF! | #REF! | #REF! | 44292
#REF! | #REF! | #REF! | #REF! | #REF! | #REF! | #REF! | #REF! | #REF! | 44292
#REF! | #REF! | #REF! | #REF! | #REF! | #REF! | #REF! | #REF! | #REF! | 44292
SUB TOTAL COSTO PERSONAL PROFESIONAL | [7 empty] | #REF!
#REF!
11771614

## FACTOR PRESTACIONAL
FACTOR PRESTACIONAL
ITEM | %
A. SALARIO | 100%
B. PRESTACIONES SOCIALES
Tranporte | 0%
Cesantías | 8.333%
Intereses de cesantías | 1%
Primas | 8.333%
Vacaciones | 4.17%
Pensión | 12%
Salud | 8.5%
Riesgos profesionales | 6.96%
SENA | 2%
ICBF | 3%
Subsidio Familiar | 4%
Dotación | 4%
Subtotal prestaciones sociales | 62.3%
TOTAL (A+B) | 162.3%

## DISEÑOS (2) (hidden)
PARQUES NACIONALES NATURALES DE COLOMBIA
PNN TAYRONA
ETAPA DE DISEÑOS
PROYECTO |  | PNN TAYRONA |  |  |  |  | TIEMPO EN MESES |  |  | 3
ÍTEM | DESCRIPCION |  | CANTIDAD JORNADA |  | ASIGNACION BASICA | % DEDICACION | FACTOR PRESTACIONAL |  | TIEMPO (MESES) / CANTIDAD | VALOR
|  |  | D | N
1 | PERSONAL PROFESIONAL Y TECNICO ADMINISTRATIVO | [8 empty] | 106082642 | 69.36% | 1.3667
CONCEPTO
| PERSONAL | Experiencia | CANTIDAD |  | SUELDO BASICO | DEDICACIÓN | % FM | VALOR MES (A*B*C*D) | No. MESES | TOTAL PARCIAL (E*F)
1.01 | DIRECTOR DE CONSULTORIA | Título de Arquitecto con postgrado en áreas de arquitectura Experiencia general de SEIS (06) años contados a partir de la expedición de la tarjeta profesional, y Experiencia especifica certificada de CUATRO (04) años como director de estudios y diseños de construcciones. | 1 |  | 0 | 50% |  | 0 | 3 | 0
1.02 | ARQUITECTO DISEÑADOR | Título de Arquitecto Experiencia general de TRES (03) años contados a partir de la expedición de la tarjeta profesional, y Experiencia especifica certificada de DOS (02) años como diseñador de construcciones de los cuales UNO (01) sea como diseñador de estructura liviana | 2 |  | 0 | 100% |  | 0 | 3 | 0
1.03 | INGENIERO ELECTRICO | Título de Ingeniero Eléctrico o Ingeniero Electricista Experiencia general de TRES (03) años contados a partir de la expedición de la tarjeta profesional, y Experiencia especifica certificada de DOS (02) años en diseño eléctrico de obras de infraestructura | 1 |  | 0 | 50% |  | 0 | 3 | 0
1.04 | ESPECIALISTA EN ESTRUCTURAS | Título de Ingeniero Civil con postgrado en estructuras. Experiencia general de CUATRO (04) años contados a partir de la expedición de la tarjeta profesional, y Experiencia especifica certificada de TRES (03) años como diseñador de estructuras de los cuales UNO (01) sea en reforzamiento estructural y adecuaciones. | 1 |  | 0 | 70% |  | 0 | 3 | 0
1.05 | PROFESIONAL HIDROSANITARIO | Título de Ingeniero Civil. Experiencia general de TRES (03) años contados a partir de la expedición de la tarjeta profesional, y Experiencia especifica certificada de DOS (02) años en diseños hidrosanitarios. | 1 |  | 0 | 50% |  | 0 | 3 | 0
1.06 | PROFESIONAL EN PROGRAMACIÒN Y PRESUPUESTOS | Título de pregrado profesional. Experiencia general de TRES (03) años contados a partir de la expedición de la tarjeta profesional (cuando aplique), y Experiencia especifica certificada de DOS (02) años en manejo de presupuestos de obra y/o control de costos en obras de construcción | 1 |  | 0 | 100% |  | 0 | 3 | 0
1.07 | INGENIERO AMBIENTAL | Profesional en Ingeniería Ambiental. Experiencia general de TRES (03) años contados a partir de la expedición de la tarjeta profesional, y Experiencia especifica certificada de DOS (02) años en elaboración de PMA o control y seguimiento de PMA | 1 |  | 0 | 50% |  | 0 | 3 | 0
1.08 | DIBUJANTE AUTOCAD | Técnico o tecnólogo en construcciones de obras civiles o similar con dos (02) años de experiencia general y un (01) año de experiencia especifica certificada como dibujante de arquitectura | 2 |  | 0 | 100% |  | 0 | 3 | 0
1.09 | Topógrafo | Profesional en Topografía. Experiencia general de TRES (03) años contados a partir de la expedición de la tarjeta profesional, y Experiencia especifica certificada de DOS (02) años en levantamientos topográficos. | 1 |  | 0 | 20% |  | 0 | 3 | 0
1.1 | Cadenero | Técnico o tecnólogo en construcciones de obras civiles o similar con dos (02) años de experiencia general y un (01) año de experiencia especifica certificada como cadenero o ayudante de levantamientos topográficos. | 2 |  | 0 | 20% |  | 0 | 3 | 0
1.11 |  |  | 1 | 0 | 2263208 |  | 1.6716 |  | 3 | 0
| COSTO PERSONAL | [8 empty] | 0
2 | OTROS COSTOS | [8 empty] | 13180000
COSTOS |  |  |  |  | CANTIDAD |  | VALOR UNITARIO |  | UNIDAD | TOTAL
2.01 | Arriendo Oficina |  |  |  | 3 |  | 2500000 |  | mes | 7500000
2.02 | Servicios públicos |  |  |  | 3 |  | 300000 |  | mes | 900000
2.03 | Papelería, Fotocopias, Informes, Equipos de oficina, Planos |  |  |  | 3 |  | 1500000 |  | mes | 4500000
2.04 | Desplazamiento y Trabajo In Situ |  |  |  | 14 |  | 20000 |  | Día/Persona | 280000
2.05 |  |  |  |  | 3 |  |  |  | mes | 0
2.06 |  |  |  |  | 3 |  |  |  | mes | 0
2.07 |  |  |  |  | 3 |  |  |  | mes | 0
2.08 |  |  |  |  | 3 |  |  |  | mes | 0
2.09 |  |  |  |  | 3 |  |  |  | mes | 0
2.1 |  |  |  |  | 3 |  |  |  | mes | 0
2.11 |  |  |  |  | 3 |  |  |  | mes | 0
2.12 |  |  |  |  | 3 |  |  |  | mes | 0
2.13 |  |  |  |  | 3 |  |  |  | mes | 0
2.14 |  |  |  |  | 3 |  |  |  | mes | 0
2.15 |  |  |  |  | 3 |  |  |  | mes | 0
3 | IMPUESTOS | [8 empty] | 33685734 | 22.02%
3.1 | Retención en la fuente (1% sobre el valor gravable del contrato) |  | Valor Gravable |  |  |  | 1% |  | 125225774 | 1252258
3.2 | FONSECON (5% sobre el valor gravable del contrato) | [5 empty] | 5% |  |  | 6261289
3.3 | Industria y comercio (10/1000 sobre el valor gravable del contrato). | [5 empty] | 1% |  |  | 1252258
3.4 | Impuesto 4x1000 | [5 empty] | 0.4% |  |  | 500903
3.5 | Impuesto Pronal: por los contratos cuyo valor esté entre 1 y 2.000 smmlv pagarán el 0.5%. Los contratos entre 2.001 y 6.000 smmlv pagarán el 1% y los contratos mayores a 6.001 smmlv pagarán el 2%. | [5 empty] | 0.5% |  |  | 626129
3.6 | IVA | [5 empty] | 19% |  |  | 23792897
TOTAL+ TOTAL IMPUESTOS, TASA Y CONTRIBUCIONES | TOTAL GASTOS ADMINISTRATIVOS (TOTAL A) | [5 empty] | 152948376 |  |  |  |  | U2 | U3 | U4 | U5 | U6
UTILIDAD 5% | TOTAL GASTOS ADMINISTRATIVOS (TOTAL A) | [5 empty] | 5963132
TOTAL ETAPA | TOTAL GASTOS ADMINISTRATIVOS (TOTAL A) | [5 empty] | 158911508
| Salario mínimo | 908526
Base gravable y tarifa. El sujeto pasivo deﬁnido en el artículo 6° de la presente ley pagará por las suscripciones de los contratos de obra pública y sus conexos en función de las siguientes bases y tarifas:
| Los contratos cuyo valor esté entre 1 y 2.000 smmlv pagarán el 0.5%. | 1817052000
| Los contratos entre 2.001 y 6.000 smmlv pagarán el 1% | 5451156000
| los contratos mayores a 6.001 smmlv pagarán el 2% | 5452064526
Note on J13: ====== ID#AAAAVtT0inw MIGUEL ORLANDO BENAVIDES PENAGOS (2022-03-14 19:48:04) CANTIDAD DE MESES DEL PROYECTO SEGÚN CRONOGRAMA
Note on J14: ====== ID#AAAAVtRrX6c MIGUEL ORLANDO BENAVIDES PENAGOS (2022-03-14 19:48:04) CANTIDAD DE MESES DEL PROYECTO SEGÚN CRONOGRAMA
Note on J23: ====== ID#AAAAVtT0ins MIGUEL ORLANDO BENAVIDES PENAGOS (2022-03-14 19:48:04) CANTIDAD DE MESES DEL PROYECTO SEGÚN CRONOGRAMA

## DISEÑOS (3) (hidden)
PARQUES NACIONALES NATURALES DE COLOMBIA
PNN TAYRONA
ETAPA DE DISEÑOS
PROYECTO |  | PNN TAYRONA | [5 empty] | TIEMPO EN MESES | 3
ÍTEM | DESCRIPCION |  | CANTIDAD JORNADA |  | % DEDICACION | TIEMPO (MESES) / CANTIDAD | ASIGNACION BASICA | FACTOR PRESTACIONAL | VALOR
|  |  | D | N
1 | PERSONAL PROFESIONAL Y TECNICO ADMINISTRATIVO | [7 empty] | 106082642 | 69.36% | 1.3667
| PERSONAL | Experiencia | CANTIDAD |  | DEDICACIÓN | No. MESES | SUELDO BASICO | % FM | TOTAL PARCIAL
1.01 | DIRECTOR DE CONSULTORIA | Título de Arquitecto con postgrado en áreas de arquitectura Experiencia general de SEIS (06) años contados a partir de la expedición de la tarjeta profesional, y Experiencia especifica certificada de CUATRO (04) años como director de estudios y diseños de construcciones. | 1 |  | 50% | 3 | 4173925.6667 | 1.6716 | 10465701
1.02 | ARQUITECTO DISEÑADOR | Título de Arquitecto Experiencia general de TRES (03) años contados a partir de la expedición de la tarjeta profesional, y Experiencia especifica certificada de DOS (02) años como diseñador de construcciones de los cuales UNO (01) sea como diseñador de estructura liviana | 2 |  | 100% | 3 | 2659319 | 1.6716 | 26671906
1.03 | INGENIERO ELECTRICO | Título de Ingeniero Eléctrico o Ingeniero Electricista Experiencia general de TRES (03) años contados a partir de la expedición de la tarjeta profesional, y Experiencia especifica certificada de DOS (02) años en diseño eléctrico de obras de infraestructura | 1 |  | 50% | 3 | 2659319 | 1.6716 | 6667976
1.04 | ESPECIALISTA EN ESTRUCTURAS | Título de Ingeniero Civil con postgrado en estructuras. Experiencia general de CUATRO (04) años contados a partir de la expedición de la tarjeta profesional, y Experiencia especifica certificada de TRES (03) años como diseñador de estructuras de los cuales UNO (01) sea en reforzamiento estructural y adecuaciones. | 1 |  | 70% | 3 | 3563094.6667 | 1.6716 | 12507745
1.05 | PROFESIONAL HIDROSANITARIO | Título de Ingeniero Civil. Experiencia general de TRES (03) años contados a partir de la expedición de la tarjeta profesional, y Experiencia especifica certificada de DOS (02) años en diseños hidrosanitarios. | 1 |  | 50% | 3 | 2659319 | 1.6716 | 6667976
1.06 | PROFESIONAL EN PROGRAMACIÒN Y PRESUPUESTOS | Título de pregrado profesional. Experiencia general de TRES (03) años contados a partir de la expedición de la tarjeta profesional (cuando aplique), y Experiencia especifica certificada de DOS (02) años en manejo de presupuestos de obra y/o control de costos en obras de construcción | 1 |  | 100% | 3 | 2659319 | 1.6716 | 13335953
1.07 | INGENIERO AMBIENTAL | Profesional en Ingeniería Ambiental. Experiencia general de TRES (03) años contados a partir de la expedición de la tarjeta profesional, y Experiencia especifica certificada de DOS (02) años en elaboración de PMA o control y seguimiento de PMA | 1 |  | 50% | 3 | 2659319 | 1.6716 | 6667976
1.08 | DIBUJANTE AUTOCAD | Técnico o tecnólogo en construcciones de obras civiles o similar con dos (02) años de experiencia general y un (01) año de experiencia especifica certificada como dibujante de arquitectura | 2 |  | 100% | 3 | 1697493.6667 | 1.6716 | 17025182
1.09 | Topógrafo | Profesional en Topografía. Experiencia general de TRES (03) años contados a partir de la expedición de la tarjeta profesional, y Experiencia especifica certificada de DOS (02) años en levantamientos topográficos. | 1 |  | 20% | 3 | 2659319 | 1.6716 | 2667191
1.1 | Cadenero | Técnico o tecnólogo en construcciones de obras civiles o similar con dos (02) años de experiencia general y un (01) año de experiencia especifica certificada como cadenero o ayudante de levantamientos topográficos. | 2 |  | 20% | 3 | 1697493.6667 | 1.6716 | 3405036
1.11 |  |  | 1 | 0 |  | 3 | 2263208 | 1.6716 | 0
COSTO TOTAL ANTES DE IMPUESTOS | [7 empty] | 106082642
2 | OTROS COSTOS | [7 empty] | 13180000
| COSTOS |  |  |  |  | UNIDAD | CANTIDAD | VALOR UNITARIO | TOTAL
2.01 | Arriendo Oficina |  |  |  |  | mes | 3 | 2500000 | 7500000
2.02 | Servicios públicos |  |  |  |  | mes | 3 | 300000 | 900000
2.03 | Papelería, Fotocopias, Informes, Equipos de oficina, Planos |  |  |  |  | mes | 3 | 1500000 | 4500000
2.04 | Desplazamiento y Trabajo In Situ |  |  |  |  | Día/Persona | 14 | 20000 | 280000
2.05 | [5 empty] | mes | 3 |  | 0
2.06 | [5 empty] | mes | 3 |  | 0
2.07 | [5 empty] | mes | 3 |  | 0
2.08 | [5 empty] | mes | 3 |  | 0
2.09 | [5 empty] | mes | 3 |  | 0
2.1 | [5 empty] | mes | 3 |  | 0
2.11 | [5 empty] | mes | 3 |  | 0
2.12 | [5 empty] | mes | 3 |  | 0
2.13 | [5 empty] | mes | 3 |  | 0
2.14 | [5 empty] | mes | 3 |  | 0
2.15 | [5 empty] | mes | 3 |  | 0
3 | IMPUESTOS | [7 empty] | 33685734 | 22.02%
3.1 | Retención en la fuente (1% sobre el valor gravable del contrato) |  | Valor Gravable |  |  | 125225774 |  | 1% | 1252258
3.2 | FONSECON (5% sobre el valor gravable del contrato) | [6 empty] | 5% | 6261289
3.3 | Industria y comercio (10/1000 sobre el valor gravable del contrato). | [6 empty] | 1% | 1252258
3.4 | Impuesto 4x1000 | [6 empty] | 0.4% | 500903
3.5 | Impuesto Pronal: por los contratos cuyo valor esté entre 1 y 2.000 smmlv pagarán el 0.5%. Los contratos entre 2.001 y 6.000 smmlv pagarán el 1% y los contratos mayores a 6.001 smmlv pagarán el 2%. | [6 empty] | 0.5% | 626129
3.6 | IVA | [6 empty] | 19% | 23792897
TOTAL+ TOTAL IMPUESTOS, TASA Y CONTRIBUCIONES | [7 empty] | 152948376 |  |  | U2 | U3 | U4 | U5 | U6
UTILIDAD 5% | [7 empty] | 5963132
TOTAL ETAPA | [7 empty] | 158911508
| Salario mínimo | 908526
Base gravable y tarifa. El sujeto pasivo deﬁnido en el artículo 6° de la presente ley pagará por las suscripciones de los contratos de obra pública y sus conexos en función de las siguientes bases y tarifas:
| Los contratos cuyo valor esté entre 1 y 2.000 smmlv pagarán el 0.5%. | 1817052000
| Los contratos entre 2.001 y 6.000 smmlv pagarán el 1% | 5451156000
| los contratos mayores a 6.001 smmlv pagarán el 2% | 5452064526
Note on G13: ====== ID#AAAAVtRrX7M MIGUEL ORLANDO BENAVIDES PENAGOS (2022-03-14 19:48:04) CANTIDAD DE MESES DEL PROYECTO SEGÚN CRONOGRAMA
Note on G14: ====== ID#AAAAVtRrX7U MIGUEL ORLANDO BENAVIDES PENAGOS (2022-03-14 19:48:04) CANTIDAD DE MESES DEL PROYECTO SEGÚN CRONOGRAMA
Note on G23: ====== ID#AAAAVtT0ink MIGUEL ORLANDO BENAVIDES PENAGOS (2022-03-14 19:48:04) CANTIDAD DE MESES DEL PROYECTO SEGÚN CRONOGRAMA