## 90 m (hidden)
PIEZÓMETRO A 90 METROS CON DOS EQUIPOS DIVER
Item | Descripción | Unidad | Cantidad | Valor Unitario | Valor Total
1 | COMPLETAMIENTO DEL PIEZOMETRO
1.1 | Transporte de materiales | Global | 1 | 1000000 | 1000000
1.2 | Bentonita | bulto | 2 | 130000 | 260000
1.3 | Alistamiento de tubería y filtros | m | 90 | 5000 | 450000
1.4 | Suministro e instalación de tubería PVC RDE 21 de 2" | m | 84 | 55000 | 4620000
1.5 | Suministro e instalación de filtros PVC RDE 21 de 2" y Geotextil | m | 6 | 60000 | 360000
1.6 | Suministro e instalación de gravilla seleccionada (3.2 mm o ⅛") | m3 | 2 | 230000 | 460000
1.7 | Tapa y manhole | unidad | 1 | 500000 | 500000
1.8 | Cemento | Bulto | 3 | 38000 | 114000
1.9 | Construcción de sello sanitario y placa en concreto | Global | 1 | 300000 | 300000
1.10 | Equipo monitoreo | Global | 2 | 12000000 | 24000000
1.11 | Instalacion equipo | Global | 2 | 2000000 | 4000000
COSTO DIRECTO COMPLETAMIENTO DEL POZO |  |  |  |  | 36064000
IMPREVISTOS |  |  |  | 5% | 1803200
ADMINISTRACIÓN |  |  |  | 10% | 3606400
UTILIDADES |  |  |  | 5% | 1803200
TOTAL |  |  |  | AIU | 7212800
TOTAL |  |  |  |  | 43276800
IVA |  |  |  | 19% | 342608
VALOR TOTAL COMPLETAMIENTO PIEZÓMETRO |  |  |  |  | 43619408

## 40 m (hidden)
PIEZÓMETRO A 40 M CON UN EQUIPO DIVER
Item | Descripción | Unidad | Cantidad | Valor Unitario | Valor Total
1 | COMPLETAMIENTO DEL PIEZOMETRO
1.1 | Transporte de materiales | Global | 1 | 1000000 | 1000000
1.2 | Bentonita | bulto | 2 | 130000 | 260000
1.3 | Alistamiento de tubería y filtros | m | 40 | 5000 | 200000 | 25 | 75 | 90
1.4 | Suministro e instalación de tubería PVC RDE 21 de 2" | m | 37 | 55000 | 2035000
1.5 | Suministro e instalación de filtros PVC RDE 21 de 2" y Geotextil | m | 3 | 60000 | 180000
1.6 | Suministro e instalación de gravilla seleccionada (3.2 mm o ⅛") | m3 | 1 | 230000 | 230000
1.7 | Tapa y manhole | unidad | 1 | 500000 | 500000
1.8 | Cemento | Bulto | 3 | 38000 | 114000
1.9 | Construcción de sello sanitario y placa en concreto | Global | 1 | 300000 | 300000
1.10 | Equipo monitoreo | Global | 1 | 12000000 | 12000000
1.11 | Consola Monitoreo | Global | 1 | 6000000 | 6000000
1.12 | Instalacion equipo y Consola | Global | 2 | 2000000 | 4000000
1.13 | Capacitación manejo equipos | Global | 1 | 1200000 | 1200000
COSTO DIRECTO COMPLETAMIENTO DEL POZO |  |  |  |  | 28019000
IMPREVISTOS DE 5% |  |  |  |  | 1400950
ADMINISTRACIÓN DEL 10% |  |  |  |  | 2801900
UTILIDADES DEL 5% |  |  |  |  | 1400950
IVA DEL 19% SOBRE LAS UTILIDADES |  |  |  |  | 266180.5
VALOR TOTAL COMPLETAMIENTO PIEZÓMETRO |  |  |  |  | 33888980.5

## F.M (hidden)
FACTOR MULTIPLICADOR PARA CONTRATO DE INTERVENTORIA
| CONCEPTO |  |  |  | PORCENTAJE
1. | Salarios y Prestaciones Sociales de Personal Facturable
1.1 | Salarios |  |  |  | 100%
1.2 | Prima anual (legal) | 100% | ÷ 12 = |  | 8%
1.3 | Cesantía | 100% | ÷ 12 = |  | 8.333%
1.4 | Intereses de cesantía | 1% | x 1.3. = |  | 1%
1.5 | Vacaciones |  |  |  | 4.2%
1.6 | ARP |  |  |  | 6.96%
1.7 | Sena |  |  |  | 2%
1.8 | ICBF |  |  |  | 3%
1.9 | Seguridad Social (salud + pensión) |  |  |  | 20.5%
2 | Caja de Compensación Familiar |  |  |  | 4%
2.1 | Otros (Auxilios varios, prestaciones extralegales, Incapacidades no cubiertas) |  |  |  | 1%
2.2 | Dotación (Elementos de proteccion personal de campo y oficina) |  |  |  | 5%
|  |  | Sub-total |  | 164%
3. | Gastos Generales
3.1 | Asesoria Contable Tributaria y Juridica |  |  |  | 1%
3.2 | Seguros de robo e incendio |  |  |  | 0.5%
3.3 | Personal Administrativo no facturado |  |  |  | 1%
3.4 | Personal Profesional no facturado |  |  |  | 1%
3.5 | Depreciación de muebles y equipos |  |  |  | 0.5%
3.6 | Correo y otros |  |  |  | 0.5%
|  |  | Sub-total |  | 4.5%
4. | Costos Directos no Reembolsables
4.1 | Poliza de Calidad |  |  |  | 0.53%
4.2 | Póliza Cumplimiento |  |  |  | 1%
4.3 | Póliza Salarios y prestaciones Sociales |  |  |  | 2.65%
|  |  | Sub-total |  | 4.18%
5. | Honorarios |  | Sub-total |  | 10%
T O T A L |  |  |  |  | 182.7%
FACTOR FINAL DE MULTIPLICACION |  |  |  |  | 1.83
Elaboró: | NOMBRE |  | Revisó: | NOMBRE
| CARGO |  |  | CARGO
| MATRICULA PROFESIONAL |  |  | DEPENDENCIA

## Resumen
MANTENIMIENTO Y REHABILITACION DE POZOS PROFUNDOS Y ALJIBES EN EL DEPARTAMENTO DE SUCRE
CAPITULO | UBICACIÓN | COSTO DIRECTO
MUNICIPIO DE MAJAGUAL
1 | CORREGIMIENTO BOCA LAS MUJERES | 28810298
2 | CORREGIMIENTO LA SIERPITA | 34311178
MUNICIPIO LA UNION
3 | VEREDA RABO LARGO | 52286906
4 | VEREDA EL JOPO | 47405946
MUNICIPIO CAIMITO
5 | VEREDA LAS PAVITAS | 29533383
6 | VEREDA CAÑO LA LATA | 26228333
7 | VEREDA EL MAMON | 30753623
SUBTOTAL COSTOS DIRECTOS |  | 249329667
COSTOS INDIRECTOS
24% | ADMINISTRACION | 59839120.08
1% | IMPREVISTOS | 2493296.67
5% | UTILIDAD | 12466483.35
SUBTOTAL COSTOS INDIRECTOS |  | 74798900.1
19% | IVA (UTILIDAD) | 2368631.84
TOTAL OBRA |  | 326497198.94
INTERVENTORIA |  | 27946224.8
TOTAL PROYECTO |  | 354443423.74 | 355536225 | Tope
1092801.26

## Presupuesto
OBJETO | [5 empty] | Version | 1 | NO BORRAR
MANTENIMIENTO Y REHABILITACION DE POZOS PROFUNDOS Y ALJIBES EN EL DEPARTAMENTO DE SUCRE | [5 empty] | FECHA | AGOSTO DE 2023 | MANTENIMIENTO Y REHABILITACION DE POZOS PROFUNDOS Y ALJIBES EN EL DEPARTAMENTO DE SUCRE
ITEM | DESCRIPCION | UND | CANT | VALOR UNITARIO |  | VALOR TOTAL
MUNICIPIO DE MAJAGUAL
1 | CORREGIMIENTO BOCA LAS MUJERES |  |  |  |  | 28810298
1,1 | MANTENIMIENTO DE POZO
1,1,1 | Movilizacion de equipos y herramientas incluye: Compresor, herramienta menor, mangueras, pistones, cadenas, elevadores, otros | Und | 1 | 3057594 |  | 3057594
1,1,2 | Extracción de equipo de bombeo existente. Incluye: Motor, electro-bomba, cableado y tuberia de succión | Und | 1 | 335600 |  | 335600
1,1,3 | Inspección por medio de videocamara de vista frontal (estado actual y final) de pozo | Und | 1 | 4045250 |  | 4045250
1,1,4 | Cepillado de pozo para retiro de incrustaciones en pared del entubado del pozo desde boca de pozo hasta fondo | Mts | 125 | 31003 |  | 3875375
1,1,5 | Aplicación de piston blando para retiro de incrustaciones localizada en seccion de filtros | Mts | 125 | 26374 |  | 3296750
1,1,6 | Suministro y aplicación de quimicos con equipo de bombeo | Und | 1 | 4451829 |  | 4451829
1,1,7 | Extracción de sedimentos por medio de aire comprimido con tuberia y compresor de 185 CFM | Hr | 36 | 78256 |  | 2817216
1,1,8 | Prueba de bombeo | Und | 1 | 4340000 |  | 4340000
1,2 | CONEXIONES ELECTRICAS E HIDRAULICAS
1,2,1 | Mantenimiento preventivo de sistema de bombeo y reinstalacion a pozo (incluye limpieza de tuberia de succion) | Und | 1 | 2590684 |  | 2590684 |  | 13.3333
2 | CORREGIMIENTO LA SIERPITA |  |  |  |  | 34311178
2,1 | MANTENIMIENTO DE POZO
2,1,1 | Movilizacion de equipos y herramientas incluye: Compresor, herramienta menor, mangueras, pistones, cadenas, elevadores, otros | Und | 1 | 3057594 |  | 3057594
2,1,2 | Extracción de equipo de bombeo existente. Incluye: Motor, electro-bomba, cableado y tuberia de succión | Und | 1 | 335600 |  | 335600
2,1,3 | Inspección por medio de videocamara de vista frontal (estado actual y final) de pozo | Und | 1 | 4045250 |  | 4045250
2,1,4 | Cepillado de pozo para retiro de incrustaciones en pared del entubado del pozo desde boca de pozo hasta fondo | Mts | 105 | 31003 |  | 3255315
2,1,5 | Aplicación de piston blando para retiro de incrustaciones localizada en seccion de filtros | Mts | 105 | 26374 |  | 2769270
2,1,6 | Suministro y aplicación de quimicos con equipo de bombeo | Und | 1 | 4451829 |  | 4451829
2,1,7 | Extracción de sedimentos por medio de aire comprimido con tuberia y compresor de 185 CFM | Hr | 36 | 78256 |  | 2817216
2,1,8 | Prueba de bombeo | Und | 1 | 4340000 |  | 4340000
2,2 | CONEXIONES ELECTRICAS E HIDRAULICAS
2,2,1 | Suministro e instalacion de tuberia PVC 2 1/2" para impulsion pozo-almacenamiento | Mts | 80 | 85228 |  | 6818240
2,2,2 | Mantenimiento preventivo de sistema de bombeo y reinstalacion | Und | 1 | 2420864 |  | 2420864
MUNICIPIO LA UNION
3 | VEREDA RABO LARGO |  |  |  |  | 52286906
3,1 | MANTENIMIENTO DE POZO
3,1,1 | Movilizacion de equipos y herramientas incluye: Compresor, herramienta menor, mangueras, pistones, cadenas, elevadores, otros | Und | 1 | 3057594 |  | 3057594
3,1,2 | Extracción de equipo de bombeo existente. Incluye: Motor, electro-bomba, cableado y tuberia de succión | Und | 1 | 335600 |  | 335600
3,1,3 | Inspección por medio de videocamara de vista frontal (estado actual y final) de pozo | Und | 1 | 4045250 |  | 4045250
3,1,4 | Cepillado de pozo para retiro de incrustaciones en pared del entubado del pozo desde boca de pozo hasta fondo | Mts | 110 | 31003 |  | 3410330
3,1,5 | Aplicación de piston blando para retiro de incrustaciones localizada en seccion de filtros | Mts | 110 | 26374 |  | 2901140
3,1,6 | Suministro y aplicación de quimicos con equipo de bombeo | Und | 1 | 4451829 |  | 4451829
3,1,7 | Extracción de sedimentos por medio de aire comprimido con tuberia y compresor de 185 CFM | Hr | 36 | 78256 |  | 2817216
3,1,8 | Prueba de bombeo | Und | 1 | 4340000 |  | 4340000
3,2 | CONEXIONES ELECTRICAS E HIDRAULICAS
3,2,1 | Suministro e instalacion de tuberia PVC de 2" para impulsion pozo-almacenamiento | Mts | 120 | 64647 |  | 7757640
3,2,2 | Suministro e instalacion de Electrombomba sumergible de 5HP-3F 230V | Und | 1 | 7229221 |  | 7229221
3,2,3 | Suministro e instalacion de tablero de control para electrobomba de 5HP incluye: Cableado, tuberia conduit y accesorios para interconexiones electricas | Und | 1 | 11941086 |  | 11941086
4 | VEREDA EL JOPO |  |  |  |  | 47405946
4,1 | MANTENIMIENTO DE POZO
4,1,1 | Movilizacion de equipos y herramientas incluye: Compresor, herramienta menor, mangueras, pistones, cadenas, elevadores, otros | Und | 1 | 3057594 |  | 3057594
4,1,2 | Extracción de equipo de bombeo existente. Incluye: Motor, electro-bomba, cableado y tuberia de succión | Und | 1 | 335600 |  | 335600
4,1,3 | Inspección por medio de videocamara de vista frontal (estado actual y final) de pozo | Und | 1 | 4045250 |  | 4045250
4,1,4 | Cepillado de pozo para retiro de incrustaciones en pared del entubado del pozo desde boca de pozo hasta fondo | Mts | 70 | 31003 |  | 2170210
4,1,5 | Aplicación de piston blando para retiro de incrustaciones localizada en seccion de filtros | Mts | 70 | 26374 |  | 1846180
4,1,6 | Suministro y aplicación de quimicos con equipo de bombeo | Und | 1 | 4451829 |  | 4451829
4,1,7 | Extracción de sedimentos por medio de aire comprimido con tuberia y compresor de 185 CFM | Hr | 36 | 78256 |  | 2817216
4,1,8 | Prueba de bombeo | Und | 1 | 4340000 |  | 4340000
4,2 | CONEXIONES ELECTRICAS E HIDRAULICAS
4,2,1 | Suministro e instalacion de tuberia PVC de 2" para impulsion pozo-almacenamiento | Mts | 80 | 64647 |  | 5171760
4,2,2 | Suministro e instalacion de Electrombomba sumergible de 5HP-3F 230V | Und | 1 | 7229221 |  | 7229221
4,2,3 | Suministro e instalacion de tablero de control para electrobomba de 5HP incluye: Cableado, tuberia conduit y accesorios para interconexiones electricas | Und | 1 | 11941086 |  | 11941086
MUNICIPIO CAIMITO
5 | VEREDA LAS PAVITAS |  |  |  |  | 29533383
5,1 | MANTENIMIENTO DE POZO
5,1,1 | Movilizacion de equipos y herramientas incluye: Compresor, herramienta menor, mangueras, pistones, cadenas, elevadores, otros | Und | 1 | 3057594 |  | 3057594
5,1,2 | Extracción de equipo de bombeo existente. Incluye: Motor, electro-bomba, cableado y tuberia de succión | Und | 1 | 335600 |  | 335600
5,1,3 | Inspección por medio de videocamara de vista frontal (estado actual y final) de pozo | Und | 1 | 4045250 |  | 4045250
5,1,4 | Cepillado de pozo para retiro de incrustaciones en pared del entubado del pozo desde boca de pozo hasta fondo | Mts | 70 | 31003 |  | 2170210
5,1,5 | Aplicación de piston blando para retiro de incrustaciones localizada en seccion de filtros | Mts | 70 | 26374 |  | 1846180
5,1,6 | Suministro y aplicación de quimicos con equipo de bombeo | Und | 1 | 4451829 |  | 4451829
5,1,7 | Extracción de sedimentos por medio de aire comprimido con tuberia y compresor de 125 CFM | Hr | 36 | 78256 |  | 2817216
5,1,8 | Prueba de bombeo | Und | 1 | 4340000 |  | 4340000
5,2 | CONEXIONES ELECTRICAS E HIDRAULICAS
5,2,1 | Suministro e instalacion de tuberia PVC RDE 21 de 2" para impulsion pozo-almacenamiento | Mts | 60 | 64647 |  | 3878820
5,2,2 | Mantenimiento preventivo de sistema de bombeo y reinstalacion a pozo (incluye limpieza de tuberia de succion) | Und | 1 | 2590684 |  | 2590684
6 | CORREGIMIENTO EL MAMON |  |  |  |  | 30753623
6,1 | MANTENIMIENTO DE POZO
6,1,1 | Movilizacion de equipos y herramientas incluye: Compresor, herramienta menor, mangueras, pistones, cadenas, elevadores, otros…. | Und | 1 | 3057594 |  | 3057594
6,1,2 | Extracción de equipo de bombeo existente. Incluye: Motor, electro-bomba, cableado y tuberia de succión | Und | 1 | 335600 |  | 335600
6,1,3 | Inspección por medio de videocamara de vista frontal (estado actual y final) de pozo | Und | 1 | 4045250 |  | 4045250
6,1,4 | Cepillado de pozo para retiro de incrustaciones en pared del entubado del pozo desde boca de pozo hasta fondo | Mts | 80 | 31003 |  | 2480240
6,1,5 | Aplicación de piston blando para retiro de incrustaciones localizada en seccion de filtros | Mts | 80 | 26374 |  | 2109920
6,1,6 | Suministro y aplicación de quimicos con equipo de bombeo | Und | 1 | 4451829 |  | 4451829
6,1,7 | Extracción de sedimentos por medio de aire comprimido con tuberia y compresor de 185 CFM | Hr | 36 | 78256 |  | 2817216
6,1,8 | Prueba de bombeo | Und | 1 | 4340000 |  | 4340000
6,2 | CONEXIONES ELECTRICAS E HIDRAULICAS
6,2,1 | Suministro e instalacion de tuberia PVC de 2" para impulsion pozo-almacenamiento | Mts | 70 | 64647 |  | 4525290
6,2,2 | Mantenimiento preventivo de sistema de bombeo y reinstalacion a pozo (incluye limpieza de tuberia de succion) | Und | 1 | 2590684 |  | 2590684
7 | VEREDA CAÑO LA LATA |  |  |  |  | 26228333
7,1 | MANTENIMIENTO DE POZO
7,1,1 | Movilizacion de equipos y herramientas incluye: Compresor, herramienta menor, mangueras, pistones, cadenas, elevadores, otros | Und | 1 | 3057594 |  | 3057594
7,1,2 | Extracción de equipo de bombeo existente. Incluye: Motor, electro-bomba, cableado y tuberia de succión | Und | 1 | 335600 |  | 335600
7,1,3 | Inspección por medio de videocamara de vista frontal (estado actual y final) de pozo | Und | 1 | 4045250 |  | 4045250
7,1,4 | Cepillado de pozo para retiro de incrustaciones en pared del entubado del pozo desde boca de pozo hasta fondo | Mts | 80 | 31003 |  | 2480240
7,1,5 | Aplicación de piston blando para retiro de incrustaciones localizada en seccion de filtros | Mts | 80 | 26374 |  | 2109920
7,1,6 | Suministro y aplicación de quimicos con equipo de bombeo | Und | 1 | 4451829 |  | 4451829
7,1,7 | Extracción de sedimentos por medio de aire comprimido con tuberia y compresor de 185 CFM | Hr | 36 | 78256 |  | 2817216
7,1,8 | Prueba de bombeo | Und | 1 | 4340000 |  | 4340000
7,2 | CONEXIONES ELECTRICAS E HIDRAULICAS
7,2,1 | Mantenimiento preventivo de sistema de bombeo y reinstalacion a pozo (incluye limpieza de tuberia de succion) | Und | 1 | 2590684 |  | 2590684
|  | AIU% | SUBTOTAL COSTOS DIRECTOS |  |  | 249329667
|  | 24% | ADMINISTRACION |  |  | 59839120.08
|  | 1% | IMPREVISTOS |  |  | 2493296.67
|  | 5% | UTILIDAD |  |  | 12466483.35
|  | TOTAL AIU |  |  |  | 74798900.1
|  | 19% | IVA (UTILIDAD) |  |  | 2368631.84
|  | TOTAL OBRA |  |  | TOTAL COTIZACION | 326497198.94
249329667
NO BORRAR

## Interventoria
PRESUPUESTO DE INTERVENTORIA
ITEM | DESCRIPCION | CATEGORIA | CANTIDAD | VALOR MENSUAL | FACTOR MULTIPLICADOR | PORCENTAJE DE DEDICACION | TOTAL VALOR MENSUAL | TIEMPO (MES) | TOTAL
1 | PERSONAL
1.1 | PERSONAL DIRECTIVO Y RESIDENTE
1,1,1 | Director de Obra - Ingeniero Civil o Geologo con conocimientos en recursos hidricos enfocado en mantenimiento, seguimiento y control de actividades de Interventoria con experiencia general de cinco años y especifica de tres años. | 1 | 1 | 4060000 | 1.83 | 12% | 891576 | 2 | 1783152
1,1,2 | Residente de Interventoria - Geologo con conocimientos en recursos hidricos enfocado en mantenimiento, seguimiento y control de actividades de Interventoria con experiencia general de cuatro años y experiencia especifica de dos años. | 1 | 1 | 2934800 | 1.83 | 100% | 5370684 | 2 | 10741368
(1) SUBTOTAL PERSONAL | [8 empty] | 12524520
ITEM | DESCRIPCION |  | CANTIDAD | VALOR MENSUAL | DEDICACION |  | TOTAL VALOR MENSUAL | TIEMPO (MES) | TOTAL
2 | GASTOS OPERACIONALES
2.1 | COSTOS DIRECTOS REEMBOLSABLES
2,1,1 | Alquiler de vehiculo 4x2 (Modelo 2020 - 2023 Diessel) incluye: Combustible y mantenimiento que garantice el buen funcionamiento del vehiculo) |  | 1 | 3150000 |  |  | 3150000 | 2 | 6300000
2,1,2 | Elaboración y presentación de Informes. Incluye: Edición, Registro fotografico, fotocopias, papeleria, otros. |  | 1 | 900000 |  |  | 900000 | 2 | 1800000
(2) SUBTOTAL GASTOS OPERACIONES | [8 empty] | 8100000
(3)=(1)+(2) SUBTOTAL PERSONAL + GASTOS OPERACIONES | [8 empty] | 20624520
(4)= VALOR EQUIVALENTE A DEDUCCIONES Y CONTRIBUCIONES | [7 empty] | 16.5% | 3403045.8
(5) = IMPUESTO I.V.A. DEL COSTO DIRECTO | [7 empty] | 19% | 3918659
(6)=(3+4+5) TOTAL PERSONAL + GASTOS OPERACIONES + DEDUCCIONES Y CONTRIBUCIONES | [8 empty] | 27946224.8
TOTAL VALOR INTERVENTORIA | [8 empty] | 27946224.8 | 25042652
[6 empty] | PORCENTAJE EQUIVALENTE DEL PRESUPUESTO |  |  | 9% |  | COSTO DIRECTO OBRA
326497198.94
Elaboró |  |  |  |  | Revisó
NOMBRE |  |  |  |  | NOMBRE
PROFESION |  |  |  |  | PROFESION

## AIU-Pozo Exploratorio (hidden)
ANALISIS DESGLOSADO DE A.I.U. CONTRATO DE OBRA
CONSTRUCCION DE POZO EXPLORATORIO
VALOR COSTO DIRECTO | 0 |  |  |  |  | DURACION DEL PROYECTO (MES) |  | 1
VALOR COSTO TOTAL CD + AIU CALCULADO | #DIV/0! |  |  |  |  | AIU ASUMIDO |  | 30% | #DIV/0!
DESCRIPCION | CANT. | SALARIO BASE | FACTOR PRESTACIONAL | VALOR MES | % DEDICACION | DURACION (MES) | VALOR TOTAL | % CON RESPECTO A COSTOS DIRECTOS.
A.) GASTOS DE ADMINISTRACION.
Personal administrativo con prestaciones. | [7 empty] | #DIV/0!
2-Geologo | 1 | 2228606 | 69.49% | 3777264.3094 | 50% | 1 | 1888632.15 | #DIV/0!
Instalaciones, dotaciones y SG-SST | [7 empty] | #DIV/0!
1- Gastos de oficina (Papeleria e impresiones) | 1 |  |  | 185000 | 100% | 1 | 185000 | #DIV/0!
Gastos legalizacion General y de Cobros. |  |  |  | % | COSTOS DIRECTOS |  | VALOR ESTAMPILLA O FONDO | #DIV/0!
1- Requisitos de Ejecución del Contrato (Garantías) |  |  |  | 0.6% | 0 |  | 0 | #DIV/0!
2- Estampilla Pro Cultura |  |  |  | 2% | 0 |  | 0 | #DIV/0!
3- Estampilla Pro Adulto Mayor |  |  |  | 4% | 0 |  | 0 | #DIV/0!
4- Estampilla Pro Electrificacion Rural |  |  |  | 1.5% | 0 |  | 0 | #DIV/0!
5- Estampilla Pro CERES |  |  |  | 1% | 0 |  | 0 | #DIV/0!
6- Estampilla Pro Hospital Universitario |  |  |  | 1% | 0 |  | 0 | #DIV/0!
7- Estampilla Pro Universidad de Cartagena |  |  |  | 1% | 0 |  | 0 | #DIV/0!
8- Estampilla Pro Monumentos |  |  |  | 3% | 0 |  | 0 | #DIV/0!
9- Fondo de seguridad ciudadana |  |  |  | 5% | 0 |  | 0 | #DIV/0!
10- Contribución Deporte |  |  |  | 1% | 0 |  | 0 | #DIV/0!
11- Contribución órdenes de pago y contratos |  |  |  | 2% | 0 |  | 0 | #DIV/0!
A.) TOTAL GASTOS DE ADMINISTRACION (A) | [7 empty] | #DIV/0!
B.) IMPREVISTOS ESTIMADOS (I) | [7 empty] | 0%
C.) UTILIDADES ESPERADAS (U) | [7 empty] | 5%
PORCENTAJE TOTAL DE AIU | [7 empty] | #DIV/0!
OBSERVACIONES:
1) Los salarios base son extraidos con base al analisis efectuado para el calculo del factor prestacion según experiencia del profesional
2) Los porcentajes de estampillas son estipulados según base de datos del departamento de sucre.
Elaboró |  |  |  |  | Revisó
XXXXXXX |  |  |  |  | XXXXX
Profesion |  |  |  |  | Profesion

## F.M Interventoria
FACTOR MULTIPLICADOR PARA CONTRATO DE INTERVENTORIA
| CONCEPTO |  |  |  | PORCENTAJE
1. | Salarios y Prestaciones Sociales de Personal Facturable
1.1 | Salarios |  |  |  | 100%
1.2 | Prima anual (legal) | 100% | ÷ 12 = |  | 8%
1.3 | Cesantía | 100% | ÷ 12 = |  | 8.333%
1.4 | Intereses de cesantía | 1% | x 1.3. = |  | 1%
1.5 | Vacaciones |  |  |  | 4.2%
1.6 | ARP |  |  |  | 6.96%
1.7 | Sena |  |  |  | 2%
1.8 | ICBF |  |  |  | 3%
1.9 | Seguridad Social (salud + pensión) |  |  |  | 20.5%
2 | Caja de Compensación Familiar |  |  |  | 4%
2.1 | Otros (Auxilios varios, prestaciones extralegales, Incapacidades no cubiertas) |  |  |  | 1%
2.2 | Dotación (Elementos de proteccion personal de campo y oficina) |  |  |  | 5%
|  |  | Sub-total |  | 164%
3. | Gastos Generales
3.1 | Asesoria Contable Tributaria y Juridica |  |  |  | 1%
3.2 | Seguros de robo e incendio |  |  |  | 0.5%
3.3 | Personal Administrativo no facturado |  |  |  | 1%
3.4 | Personal Profesional no facturado |  |  |  | 1%
3.5 | Depreciación de muebles y equipos |  |  |  | 0.5%
3.6 | Correo y otros |  |  |  | 0.5%
|  |  | Sub-total |  | 4.5%
4. | Costos Directos no Reembolsables
4.1 | Poliza de Calidad |  |  |  | 0.53%
4.2 | Póliza Cumplimiento |  |  |  | 1%
4.3 | Póliza Salarios y prestaciones Sociales |  |  |  | 2.65%
|  |  | Sub-total |  | 4.18%
5. | Honorarios |  | Sub-total |  | 10%
T O T A L |  |  |  |  | 182.7%
FACTOR FINAL DE MULTIPLICACION |  |  |  |  | 1.83
Elaboró: | NOMBRE |  | Revisó: | NOMBRE
| CARGO |  |  | CARGO
| MATRICULA PROFESIONAL |  |  | DEPENDENCIA

## 1-APUs (hidden)
MANTENIMIENTO Y REHABILITACION DE POZOS PROFUNDOS Y ALJIBES EN EL DEPARTAMENTO DE SUCRE
ANALISIS DE PRECIOS UNITARIOS
CAPITULO | 1 | #REF!
SUBCAPITULO | #REF! | #REF!
ITEM: | #REF! | #REF! |  |  | UNIDAD | #REF!
1. EQUIPO Y HERRAMIENTAS
DESCRIPCION |  |  | CANTIDAD | TARIFA DIA | RENDIMIENTO | VR PARCIAL
|  |  | (a) | 1 equipo | unidad/dia | (axb)/(c)
|  |  |  | (b) | (c)
Transporte en cama baja (ida y vuelta) |  |  | 1 | 4281300 | 1.5 | 2854200
[5 empty] | SUBTOTAL | 2854200
2. MATERIALES
DESCRIPCION |  |  | UNIDAD | CANTIDAD | VR UNITARIO | VR PARCIAL
|  |  |  | (d) | (e) | (dxe)
|  |  |  | PARCIAL |  | 0
|  |  |  | % DESP. | 0% | 0
|  |  |  | SUBTOTAL |  | 0
3. MANO DE OBRA
DESCRIPCION |  |  | CANTIDAD | JORNAL | RENDIMIENTO | VR PARCIAL
|  |  | (f) | integral/dia | unidad/dia | (fxg)/(h)
|  |  |  | (g) | (h)
Ayudante |  |  | 2 | 77191 | 1.5 | 102921.3333
Oficial |  |  | 1 | 150709 | 1.5 | 100472.6667
[5 empty] | SUBTOTAL | 203394
4. VARIOS
DESCRIPCION |  |  | CANTIDAD | TARIFA | RENDIMIENTO | VR PARCIAL
|  |  | (i) | (j) | (k) | (ixjxk)
[5 empty] | SUBTOTAL | 0
|  |  | TOTAL COSTO DIRECTO: ( 1 + 2 + 3 + 4 ) |  |  | 3057594
|  |  | A. I. U. |  | 0% | 0
FIRMA |  |  | PRECIO UNITARIO TOTAL: |  |  | 3057594
MANTENIMIENTO Y REHABILITACION DE POZOS PROFUNDOS Y ALJIBES EN EL DEPARTAMENTO DE SUCRE
ANALISIS DE PRECIOS UNITARIOS
CAPITULO | 1 | #REF!
SUBCAPITULO | #REF! | #REF!
ITEM: | #REF! | #REF! |  |  | UNIDAD | #REF!
1. EQUIPO Y HERRAMIENTAS
DESCRIPCION |  |  | CANTIDAD | TARIFA DIA | RENDIMIENTO | VR PARCIAL
|  |  | (a) | 1 equipo | unidad/dia | (axb)/(c)
|  |  |  | (b) | (c)
Herramienta menor |  |  | 1 | 30509.1 | 1 | 30509
[5 empty] | SUBTOTAL | 30509
2. MATERIALES
DESCRIPCION |  |  | UNIDAD | CANTIDAD | VR UNITARIO | VR PARCIAL
|  |  |  | (d) | (e) | (dxe)
|  |  |  | PARCIAL |  | 0
|  |  |  | % DESP. | 0% | 0
|  |  |  | SUBTOTAL |  | 0
3. MANO DE OBRA
DESCRIPCION |  |  | CANTIDAD | JORNAL | RENDIMIENTO | VR PARCIAL
|  |  | (f) | integral/dia | unidad/dia | (fxg)/(h)
|  |  |  | (g) | (h)
Ayudante |  |  | 2 | 77191 | 1 | 154382
Oficial |  |  | 1 | 150709 | 1 | 150709
[5 empty] | SUBTOTAL | 305091
4. VARIOS
DESCRIPCION |  |  | CANTIDAD | TARIFA | RENDIMIENTO | VR PARCIAL
|  |  | (i) | (j) | (k) | (ixjxk)
[5 empty] | SUBTOTAL | 0
|  |  | TOTAL COSTO DIRECTO: ( 1 + 2 + 3 ) |  |  | 335600
|  |  | A. I. U. |  | 0% | 0
FIRMA |  |  | PRECIO UNITARIO TOTAL: |  |  | 335600
MANTENIMIENTO Y REHABILITACION DE POZOS PROFUNDOS Y ALJIBES EN EL DEPARTAMENTO DE SUCRE
ANALISIS DE PRECIOS UNITARIOS
CAPITULO | 1 | #REF!
SUBCAPITULO | #REF! | #REF!
ITEM: | #REF! | #REF! |  |  | UNIDAD | #REF!
1. EQUIPO Y HERRAMIENTAS
DESCRIPCION |  |  | CANTIDAD | TARIFA DIA | RENDIMIENTO | VR PARCIAL
|  |  | (a) | 1 equipo | unidad/dia | (axb)/(c)
|  |  |  | (b) | (c)
Herramienta menor |  |  | 1 | 58842.4 | 1 | 58842
Equipo de video con vista frontal |  |  | 1 | 1541520 | 0.5 | 3083040
Equipo para computo |  |  | 1 | 157472 | 0.5 | 314944
[5 empty] | SUBTOTAL | 3456826
2. MATERIALES
DESCRIPCION |  |  | UNIDAD | CANTIDAD | VR UNITARIO | VR PARCIAL
|  |  |  | (d) | (e) | (dxe)
|  |  |  | PARCIAL |  | 0
|  |  |  | % DESP. | 0% | 0
|  |  |  | SUBTOTAL |  | 0
3. MANO DE OBRA
DESCRIPCION |  |  | CANTIDAD | JORNAL | RENDIMIENTO | VR PARCIAL
|  |  | (f) | integral/dia | unidad/dia | (fxg)/(h)
|  |  |  | (g) | (h)
Ayudante |  |  | 2 | 77191 | 1 | 154382
Geologo |  |  | 1 | 217021 | 0.5 | 434042
[5 empty] | SUBTOTAL | 588424
4. VARIOS
DESCRIPCION |  |  | CANTIDAD | TARIFA | RENDIMIENTO | VR PARCIAL
|  |  | (i) | (j) | (k) | (ixjxk)
[5 empty] | SUBTOTAL | 0
|  |  | TOTAL COSTO DIRECTO: ( 1 + 2 + 3 + 4 ) |  |  | 4045250
|  |  | A. I. U. |  | 0% | 0
FIRMA |  |  | PRECIO UNITARIO TOTAL: |  |  | 4045250
MANTENIMIENTO Y REHABILITACION DE POZOS PROFUNDOS Y ALJIBES EN EL DEPARTAMENTO DE SUCRE
ANALISIS DE PRECIOS UNITARIOS
CAPITULO | 1 | #REF!
SUBCAPITULO | #REF! | #REF!
ITEM: | #REF! | #REF! |  |  | UNIDAD | #REF!
1. EQUIPO Y HERRAMIENTAS
DESCRIPCION |  |  | CANTIDAD | TARIFA DIA | RENDIMIENTO | VR PARCIAL
|  |  | (a) | 1 equipo | unidad/dia | (axb)/(c)
|  |  |  | (b) | (c)
Herramienta menor |  |  | 1 | 233.6 | 1 | 233.6
Equipo para cepillado de pozo |  |  | 1 | 3412050 | 120 | 28433.75
[5 empty] | SUBTOTAL | 28667.35
2. MATERIALES
DESCRIPCION |  |  | UNIDAD | CANTIDAD | VR UNITARIO | VR PARCIAL
|  |  |  | (d) | (e) | (dxe)
|  |  |  | PARCIAL |  | 0
|  |  |  | % DESP. | 0% | 0
|  |  |  | SUBTOTAL |  | 0
3. MANO DE OBRA
DESCRIPCION |  |  | CANTIDAD | JORNAL | RENDIMIENTO | VR PARCIAL
|  |  | (f) | integral/dia | unidad/dia | (fxg)/(h)
|  |  |  | (g) | (h)
Ayudante |  |  | 2 | 77191 | 120 | 1287
Operador |  |  | 1 | 125909 | 120 | 1049
[5 empty] | SUBTOTAL | 2336
4. VARIOS
DESCRIPCION |  |  | CANTIDAD | TARIFA | RENDIMIENTO | VR PARCIAL
|  |  | (i) | (j) | (k) | (ixjxk)
[5 empty] | SUBTOTAL | 0
|  |  | TOTAL COSTO DIRECTO: ( 1 + 2 + 3 + 4 ) |  |  | 31003
|  |  | A. I. U. |  | 0% | 0
FIRMA |  |  | PRECIO UNITARIO TOTAL: |  |  | 31003
MANTENIMIENTO Y REHABILITACION DE POZOS PROFUNDOS Y ALJIBES EN EL DEPARTAMENTO DE SUCRE
ANALISIS DE PRECIOS UNITARIOS
CAPITULO | 1 | #REF!
SUBCAPITULO | #REF! | #REF!
ITEM: | #REF! | #REF! |  |  | UNIDAD | #REF!
1. EQUIPO Y HERRAMIENTAS
DESCRIPCION |  |  | CANTIDAD | TARIFA DIA | RENDIMIENTO | VR PARCIAL
|  |  | (a) | 1 equipo | unidad/dia | (axb)/(c)
|  |  |  | (b) | (c)
Equipo de piston blando para pozo |  |  | 1 | 3412050 | 140 | 24371.7857
[5 empty] | SUBTOTAL | 24371.7857
2. MATERIALES
DESCRIPCION |  |  | UNIDAD | CANTIDAD | VR UNITARIO | VR PARCIAL
|  |  |  | (d) | (e) | (dxe)
|  |  |  | PARCIAL |  | 0
|  |  |  | % DESP. | 0% | 0
|  |  |  | SUBTOTAL |  | 0
3. MANO DE OBRA
DESCRIPCION |  |  | CANTIDAD | JORNAL | RENDIMIENTO | VR PARCIAL
|  |  | (f) | integral/dia | unidad/dia | (fxg)/(h)
|  |  |  | (g) | (h)
Ayudante |  |  | 2 | 77191 | 140 | 1103
Operador |  |  | 1 | 125909 | 140 | 899
[5 empty] | SUBTOTAL | 2002
4. VARIOS
DESCRIPCION |  |  | CANTIDAD | TARIFA | RENDIMIENTO | VR PARCIAL
|  |  | (i) | (j) | (k) | (ixjxk)
[5 empty] | SUBTOTAL | 0
|  |  | TOTAL COSTO DIRECTO: ( 1 + 2 + 3 + 4 ) |  |  | 26373.79
|  |  | A. I. U. |  | 0% | 0
FIRMA |  |  | PRECIO UNITARIO TOTAL: |  |  | 26374
MANTENIMIENTO Y REHABILITACION DE POZOS PROFUNDOS Y ALJIBES EN EL DEPARTAMENTO DE SUCRE
ANALISIS DE PRECIOS UNITARIOS
CAPITULO | 1 | #REF!
SUBCAPITULO | #REF! | #REF!
ITEM: | #REF! | #REF! |  |  | UNIDAD | #REF!
1. EQUIPO Y HERRAMIENTAS
DESCRIPCION |  |  | CANTIDAD | TARIFA DIA | RENDIMIENTO | VR PARCIAL
|  |  | (a) | 1 equipo | unidad/dia | (axb)/(c)
|  |  |  | (b) | (c)
Herramienta menor |  |  | 1 | 73514.4 | 1 | 73514
Equipo para aplicación de quimicos |  |  | 1 | 1674225 | 0.75 | 2232300
[5 empty] | SUBTOTAL | 2305814
2. MATERIALES
DESCRIPCION |  |  | UNIDAD | CANTIDAD | VR UNITARIO | VR PARCIAL
|  |  |  | (d) | (e) | (dxe)
Acido nitrico |  |  | Galon | 6 | 39500 | 237000
Tripolifosfato de sodio |  |  | Kg | 50 | 18000 | 900000
Gasolina Corriente |  |  | Galon | 1.5 | 13500 | 20250
|  |  |  | PARCIAL |  | 1157250
|  |  |  | % DESP. | 5% | 57862.5
|  |  |  | SUBTOTAL |  | 1215112.5
3. MANO DE OBRA
DESCRIPCION |  |  | CANTIDAD | JORNAL | RENDIMIENTO | VR PARCIAL
|  |  | (f) | integral/dia | unidad/dia | (fxg)/(h)
|  |  |  | (g) | (h)
Ayudante |  |  | 2 | 77191 | 1 | 154382
Ingeniero Quimico |  |  | 1 | 247730 | 0.6 | 412883
Operador |  |  | 1 | 125909 | 0.75 | 167879
[5 empty] | SUBTOTAL | 735144
4. VARIOS
DESCRIPCION |  |  | CANTIDAD | TARIFA | RENDIMIENTO | VR PARCIAL
|  |  | (i) | (j) | (k) | (ixjxk)
Transporte |  |  | 1 | 800000 | 1 | 800000
[5 empty] | SUBTOTAL | 800000
|  |  | TOTAL COSTO DIRECTO: ( 1 + 2 + 3 + 4 ) |  |  | 5056070.5
|  |  | A. I. U. |  | 0% | 0
FIRMA |  |  | PRECIO UNITARIO TOTAL: |  |  | 5056071
MANTENIMIENTO Y REHABILITACION DE POZOS PROFUNDOS Y ALJIBES EN EL DEPARTAMENTO DE SUCRE
ANALISIS DE PRECIOS UNITARIOS
CAPITULO | 1 | #REF!
SUBCAPITULO | #REF! | #REF!
ITEM: | #REF! | #REF! |  |  | UNIDAD | #REF!
1. EQUIPO Y HERRAMIENTAS
DESCRIPCION |  |  | CANTIDAD | TARIFA DIA | RENDIMIENTO | VR PARCIAL
|  |  | (a) | 1 equipo | unidad/dia | (axb)/(c)
|  |  |  | (b) | (c)
Herramienta menor |  |  | 1 | 846.2 | 24 | 35
Compresor 185 CFM |  |  | 1 | 1674225 | 24 | 69759.375
[5 empty] | SUBTOTAL | 69794.375
2. MATERIALES
DESCRIPCION |  |  | UNIDAD | CANTIDAD | VR UNITARIO | VR PARCIAL
|  |  |  | (d) | (e) | (dxe)
|  |  |  | PARCIAL |  | 0
|  |  |  | % DESP. | 5% | 0
|  |  |  | SUBTOTAL |  | 0
3. MANO DE OBRA
DESCRIPCION |  |  | CANTIDAD | JORNAL | RENDIMIENTO | VR PARCIAL
|  |  | (f) | integral/dia | unidad/dia | (fxg)/(h)
|  |  |  | (g) | (h)
Ayudante |  |  | 1 | 77191 | 24 | 3216
Operador |  |  | 1 | 125909 | 24 | 5246
[5 empty] | SUBTOTAL | 8462
4. VARIOS
DESCRIPCION |  |  | CANTIDAD | TARIFA | RENDIMIENTO | VR PARCIAL
|  |  | (i) | (j) | (k) | (ixjxk)
[5 empty] | SUBTOTAL | 0
|  |  | TOTAL COSTO DIRECTO: ( 1 + 2 + 3 + 4 ) |  |  | 78256.38
|  |  | A. I. U. |  | 0% | 0
FIRMA |  |  | PRECIO UNITARIO TOTAL: |  |  | 78256
MANTENIMIENTO Y REHABILITACION DE POZOS PROFUNDOS Y ALJIBES EN EL DEPARTAMENTO DE SUCRE
ANALISIS DE PRECIOS UNITARIOS
CAPITULO | 1 | #REF!
SUBCAPITULO | #REF! | #REF!
ITEM: | #REF! | #REF! |  |  | UNIDAD | #REF!
1. EQUIPO Y HERRAMIENTAS
DESCRIPCION |  |  | CANTIDAD | TARIFA DIA | RENDIMIENTO | VR PARCIAL
|  |  | (a) | 1 equipo | unidad/dia | (axb)/(c)
|  |  |  | (b) | (c)
Herramienta menor |  |  | 1 | 133424.7 | 1 | 133425
Equipo para prueba de bombeo |  |  | 1 | 1276450 | 0.43 | 2968488.3721
[5 empty] | SUBTOTAL | 3101913.3721
2. MATERIALES
DESCRIPCION |  |  | UNIDAD | CANTIDAD | VR UNITARIO | VR PARCIAL
|  |  |  | (d) | (e) | (dxe)
|  |  |  | PARCIAL |  | 0
|  |  |  | % DESP. | 5% | 0
|  |  |  | SUBTOTAL |  | 0
3. MANO DE OBRA
DESCRIPCION |  |  | CANTIDAD | JORNAL | RENDIMIENTO | VR PARCIAL
|  |  | (f) | integral/dia | unidad/dia | (fxg)/(h)
|  |  |  | (g) | (h)
Ayudante |  |  | 1 | 77191 | 1 | 77191
Operador |  |  | 1 | 125909 | 0.43 | 292812
Geologo |  |  | 1 | 217021 | 0.25 | 868084
[5 empty] | SUBTOTAL | 1238087
4. VARIOS
DESCRIPCION |  |  | CANTIDAD | TARIFA | RENDIMIENTO | VR PARCIAL
|  |  | (i) | (j) | (k) | (ixjxk)
[5 empty] | SUBTOTAL | 0
|  |  | TOTAL COSTO DIRECTO: ( 1 + 2 + 3 + 4 ) |  |  | 4340000.37
|  |  | A. I. U. |  | 0% | 0
FIRMA |  |  | PRECIO UNITARIO TOTAL: |  |  | 4340000
MANTENIMIENTO Y REHABILITACION DE POZOS PROFUNDOS Y ALJIBES EN EL DEPARTAMENTO DE SUCRE
ANALISIS DE PRECIOS UNITARIOS
CAPITULO | 1 | #REF!
SUBCAPITULO | #REF! | #REF!
ITEM: | #REF! | #REF! |  |  | UNIDAD | #REF!
1. EQUIPO Y HERRAMIENTAS
DESCRIPCION |  |  | CANTIDAD | TARIFA DIA | RENDIMIENTO | VR PARCIAL
|  |  | (a) | 1 equipo | unidad/dia | (axb)/(c)
|  |  |  | (b) | (c)
Herramienta menor |  |  | 1 | 1435.1 | 1 | 1435
[5 empty] | SUBTOTAL | 1435
2. MATERIALES
DESCRIPCION |  |  | UNIDAD | CANTIDAD | VR UNITARIO | VR PARCIAL
|  |  |  | (d) | (e) | (dxe)
Tuberia PVC RDE 21 de 2" |  |  | mts | 1 | 21172.5 | 21172.5
Adaptador macho de 2" |  |  | Und | 0.3 | 7203 | 2160.9
Adaptador hembra de 2" |  |  | Und | 0.3 | 12408 | 3722.4
Soldadura PVC |  |  | Galon | 0.1 | 64215 | 6421.5
Limpiador (Removedor) |  |  | Galon | 0.05 | 32566 | 1628.3
|  |  |  | PARCIAL |  | 35105.6
|  |  |  | % DESP. | 5% | 1755.28
|  |  |  | SUBTOTAL |  | 36860.88
3. MANO DE OBRA
DESCRIPCION |  |  | CANTIDAD | JORNAL | RENDIMIENTO | VR PARCIAL
|  |  | (f) | integral/dia | unidad/dia | (fxg)/(h)
|  |  |  | (g) | (h)
Ayudante |  |  | 2 | 77191 | 18 | 8577
Fontanero |  |  | 1 | 103928 | 18 | 5774
[5 empty] | SUBTOTAL | 14351
4. VARIOS
DESCRIPCION |  |  | CANTIDAD | TARIFA | RENDIMIENTO | VR PARCIAL
|  |  | (i) | (j) | (k) | (ixjxk)
Transporte |  |  | 1 | 800000 | 0.015 | 12000
[5 empty] | SUBTOTAL | 12000
|  |  | TOTAL COSTO DIRECTO: ( 1 + 2 + 3 + 4 ) |  |  | 64646.88
|  |  | A. I. U. |  | 0% | 0
FIRMA |  |  | PRECIO UNITARIO TOTAL: |  |  | 64647
MANTENIMIENTO Y REHABILITACION DE POZOS PROFUNDOS Y ALJIBES EN EL DEPARTAMENTO DE SUCRE
ANALISIS DE PRECIOS UNITARIOS
CAPITULO | 1 | #REF!
SUBCAPITULO | #REF! | #REF!
ITEM: | #REF! | #REF! |  |  | UNIDAD | #REF!
1. EQUIPO Y HERRAMIENTAS
DESCRIPCION |  |  | CANTIDAD | TARIFA DIA | RENDIMIENTO | VR PARCIAL
|  |  | (a) | 1 equipo | unidad/dia | (axb)/(c)
|  |  |  | (b) | (c)
Herramienta menor |  |  | 1 | 74280.6 | 1 | 74281
[5 empty] | SUBTOTAL | 74281
2. MATERIALES
DESCRIPCION |  |  | UNIDAD | CANTIDAD | VR UNITARIO | VR PARCIAL
|  |  |  | (d) | (e) | (dxe)
Electrobomba sumergible de 5HP-3F-230V |  |  | Und | 1 | 5732734 | 5732734
Guaya encauchetada 3/16 |  |  | Mts | 80 | 4180 | 334400
Perro 3/16 |  |  | Und | 6 | 7500 | 45000
|  |  |  | PARCIAL |  | 6112134
|  |  |  | % DESP. | 0% | 0
|  |  |  | SUBTOTAL |  | 6112134
3. MANO DE OBRA
DESCRIPCION |  |  | CANTIDAD | JORNAL | RENDIMIENTO | VR PARCIAL
|  |  | (f) | integral/dia | unidad/dia | (fxg)/(h)
|  |  |  | (g) | (h)
Ayudante |  |  | 2 | 77191 | 0.5 | 308764
Ingeniero Electrico |  |  | 1 | 217021 | 0.5 | 434042
[5 empty] | SUBTOTAL | 742806
4. VARIOS
DESCRIPCION |  |  | CANTIDAD | TARIFA | RENDIMIENTO | VR PARCIAL
|  |  | (i) | (j) | (k) | (ixjxk)
Transporte |  |  | 1 | 800000 | 1 | 800000
[5 empty] | SUBTOTAL | 800000
|  |  | TOTAL COSTO DIRECTO: ( 1 + 2 + 3 + 4 ) |  |  | 7729221
|  |  | A. I. U. |  | 0% | 0
FIRMA |  |  | PRECIO UNITARIO TOTAL: |  |  | 7729221
MANTENIMIENTO Y REHABILITACION DE POZOS PROFUNDOS Y ALJIBES EN EL DEPARTAMENTO DE SUCRE
ANALISIS DE PRECIOS UNITARIOS
CAPITULO | 1 | #REF!
SUBCAPITULO | #REF! | #REF!
ITEM: | #REF! | #REF! |  |  | UNIDAD | #REF!
1. EQUIPO Y HERRAMIENTAS
DESCRIPCION |  |  | CANTIDAD | TARIFA DIA | RENDIMIENTO | VR PARCIAL
|  |  | (a) | 1 equipo | unidad/dia | (axb)/(c)
|  |  |  | (b) | (c)
Herramienta menor |  |  | 1 | 58842.4 | 1 | 58842
[5 empty] | SUBTOTAL | 58842
2. MATERIALES
DESCRIPCION |  |  | UNIDAD | CANTIDAD | VR UNITARIO | VR PARCIAL
|  |  |  | (d) | (e) | (dxe)
Tablero de control para sistema de bombeo incluye: Cofre metálico, Breaker tripolar, Fusibles de control, Contactor Relee electronico de sobrecarga, Vigilante de tension, Guardanivel electronico, Muletilla pulsadores |  |  | Und | 1 | 4231500 | 4231500
Tuberia conduit de 3/4" |  |  | mts | 30 | 7500 | 225000
Curva de 3/4" |  |  | Und | 10 | 1000 | 10000
Cable automotriz No 18 |  |  | Mts | 130 | 1144 | 148720
Cable 3x8 encauchetado |  |  | mts | 130 | 45220 | 5878600
|  |  |  | PARCIAL |  | 10493820
|  |  |  | % DESP. | 0% | 0
|  |  |  | SUBTOTAL |  | 10493820
3. MANO DE OBRA
DESCRIPCION |  |  | CANTIDAD | JORNAL | RENDIMIENTO | VR PARCIAL
|  |  | (f) | integral/dia | unidad/dia | (fxg)/(h)
|  |  |  | (g) | (h)
Ayudante |  |  | 1 | 77191 | 0.5 | 154382
Ingeniero Electrico |  |  | 1 | 217021 | 0.5 | 434042
[5 empty] | SUBTOTAL | 588424
4. VARIOS
DESCRIPCION |  |  | CANTIDAD | TARIFA | RENDIMIENTO | VR PARCIAL
|  |  | (i) | (j) | (k) | (ixjxk)
Transporte |  |  | 1 | 800000 | 1 | 800000
[5 empty] | SUBTOTAL | 800000
|  |  | TOTAL COSTO DIRECTO: ( 1 + 2 + 3 + 4 ) |  |  | 11941086
|  |  | A. I. U. |  | 0% | 0
FIRMA |  |  | PRECIO UNITARIO TOTAL: |  |  | 11941086

## 1-APUs BM
MANTENIMIENTO Y REHABILITACION DE POZOS PROFUNDOS Y ALJIBES EN EL DEPARTAMENTO DE SUCRE
ANALISIS DE PRECIOS UNITARIOS
CAPITULO | 1 | CORREGIMIENTO BOCA LAS MUJERES
SUBCAPITULO | 1,1 | MANTENIMIENTO DE POZO
ITEM: | 1,1,1 | Movilizacion de equipos y herramientas incluye: Compresor, herramienta menor, mangueras, pistones, cadenas, elevadores, otros |  |  | UNIDAD | Und
1. EQUIPO Y HERRAMIENTAS
DESCRIPCION |  |  | CANTIDAD | TARIFA DIA | RENDIMIENTO | VR PARCIAL
|  |  | (a) | 1 equipo | unidad/dia | (axb)/(c)
|  |  |  | (b) | (c)
Transporte en cama baja (ida y vuelta) |  |  | 1 | 4281300 | 1.5 | 2854200
[5 empty] | SUBTOTAL | 2854200
2. MATERIALES
DESCRIPCION |  |  | UNIDAD | CANTIDAD | VR UNITARIO | VR PARCIAL
|  |  |  | (d) | (e) | (dxe)
|  |  |  | PARCIAL |  | 0
|  |  |  | % DESP. | 0% | 0
|  |  |  | SUBTOTAL |  | 0
3. MANO DE OBRA
DESCRIPCION |  |  | CANTIDAD | JORNAL | RENDIMIENTO | VR PARCIAL
|  |  | (f) | integral/dia | unidad/dia | (fxg)/(h)
|  |  |  | (g) | (h)
Ayudante |  |  | 2 | 77191 | 1.5 | 102921.3333
Oficial |  |  | 1 | 150709 | 1.5 | 100472.6667
[5 empty] | SUBTOTAL | 203394
4. VARIOS
DESCRIPCION |  |  | CANTIDAD | TARIFA | RENDIMIENTO | VR PARCIAL
|  |  | (i) | (j) | (k) | (ixjxk)
[5 empty] | SUBTOTAL | 0
|  |  | TOTAL COSTO DIRECTO: ( 1 + 2 + 3 + 4 ) |  |  | 3057594
|  |  | A. I. U. |  | 0% | 0
FIRMA |  |  | PRECIO UNITARIO TOTAL: |  |  | 3057594
MANTENIMIENTO Y REHABILITACION DE POZOS PROFUNDOS Y ALJIBES EN EL DEPARTAMENTO DE SUCRE
ANALISIS DE PRECIOS UNITARIOS
CAPITULO | 1 | CORREGIMIENTO BOCA LAS MUJERES
SUBCAPITULO | 1,1 | MANTENIMIENTO DE POZO
ITEM: | 1,1,2 | Extracción de equipo de bombeo existente. Incluye: Motor, electro-bomba, cableado y tuberia de succión |  |  | UNIDAD | Und
1. EQUIPO Y HERRAMIENTAS
DESCRIPCION |  |  | CANTIDAD | TARIFA DIA | RENDIMIENTO | VR PARCIAL
|  |  | (a) | 1 equipo | unidad/dia | (axb)/(c)
|  |  |  | (b) | (c)
Herramienta menor |  |  | 1 | 30509.1 | 1 | 30509
[5 empty] | SUBTOTAL | 30509
2. MATERIALES
DESCRIPCION |  |  | UNIDAD | CANTIDAD | VR UNITARIO | VR PARCIAL
|  |  |  | (d) | (e) | (dxe)
|  |  |  | PARCIAL |  | 0
|  |  |  | % DESP. | 0% | 0
|  |  |  | SUBTOTAL |  | 0
3. MANO DE OBRA
DESCRIPCION |  |  | CANTIDAD | JORNAL | RENDIMIENTO | VR PARCIAL
|  |  | (f) | integral/dia | unidad/dia | (fxg)/(h)
|  |  |  | (g) | (h)
Ayudante |  |  | 2 | 77191 | 1 | 154382
Oficial |  |  | 1 | 150709 | 1 | 150709
[5 empty] | SUBTOTAL | 305091
4. VARIOS
DESCRIPCION |  |  | CANTIDAD | TARIFA | RENDIMIENTO | VR PARCIAL
|  |  | (i) | (j) | (k) | (ixjxk)
[5 empty] | SUBTOTAL | 0
|  |  | TOTAL COSTO DIRECTO: ( 1 + 2 + 3 ) |  |  | 335600
|  |  | A. I. U. |  | 0% | 0
FIRMA |  |  | PRECIO UNITARIO TOTAL: |  |  | 335600
MANTENIMIENTO Y REHABILITACION DE POZOS PROFUNDOS Y ALJIBES EN EL DEPARTAMENTO DE SUCRE
ANALISIS DE PRECIOS UNITARIOS
CAPITULO | 1 | CORREGIMIENTO BOCA LAS MUJERES
SUBCAPITULO | 1,1 | MANTENIMIENTO DE POZO
ITEM: | 1,1,3 | Inspección por medio de videocamara de vista frontal (estado actual y final) de pozo |  |  | UNIDAD | Und
1. EQUIPO Y HERRAMIENTAS
DESCRIPCION |  |  | CANTIDAD | TARIFA DIA | RENDIMIENTO | VR PARCIAL
|  |  | (a) | 1 equipo | unidad/dia | (axb)/(c)
|  |  |  | (b) | (c)
Herramienta menor |  |  | 1 | 58842.4 | 1 | 58842
Equipo de video con vista frontal |  |  | 1 | 1541520 | 0.5 | 3083040
Equipo para computo |  |  | 1 | 157472 | 0.5 | 314944
[5 empty] | SUBTOTAL | 3456826
2. MATERIALES
DESCRIPCION |  |  | UNIDAD | CANTIDAD | VR UNITARIO | VR PARCIAL
|  |  |  | (d) | (e) | (dxe)
|  |  |  | PARCIAL |  | 0
|  |  |  | % DESP. | 0% | 0
|  |  |  | SUBTOTAL |  | 0
3. MANO DE OBRA
DESCRIPCION |  |  | CANTIDAD | JORNAL | RENDIMIENTO | VR PARCIAL
|  |  | (f) | integral/dia | unidad/dia | (fxg)/(h)
|  |  |  | (g) | (h)
Ayudante |  |  | 2 | 77191 | 1 | 154382
Geologo |  |  | 1 | 217021 | 0.5 | 434042
[5 empty] | SUBTOTAL | 588424
4. VARIOS
DESCRIPCION |  |  | CANTIDAD | TARIFA | RENDIMIENTO | VR PARCIAL
|  |  | (i) | (j) | (k) | (ixjxk)
[5 empty] | SUBTOTAL | 0
|  |  | TOTAL COSTO DIRECTO: ( 1 + 2 + 3 + 4 ) |  |  | 4045250
|  |  | A. I. U. |  | 0% | 0
FIRMA |  |  | PRECIO UNITARIO TOTAL: |  |  | 4045250
MANTENIMIENTO Y REHABILITACION DE POZOS PROFUNDOS Y ALJIBES EN EL DEPARTAMENTO DE SUCRE
ANALISIS DE PRECIOS UNITARIOS
CAPITULO | 1 | CORREGIMIENTO BOCA LAS MUJERES
SUBCAPITULO | 1,1 | MANTENIMIENTO DE POZO
ITEM: | 1,1,4 | Cepillado de pozo para retiro de incrustaciones en pared del entubado del pozo desde boca de pozo hasta fondo |  |  | UNIDAD | Mts
1. EQUIPO Y HERRAMIENTAS
DESCRIPCION |  |  | CANTIDAD | TARIFA DIA | RENDIMIENTO | VR PARCIAL
|  |  | (a) | 1 equipo | unidad/dia | (axb)/(c)
|  |  |  | (b) | (c)
Herramienta menor |  |  | 1 | 233.6 | 1 | 233.6
Equipo para cepillado de pozo |  |  | 1 | 3412050 | 120 | 28433.75
[5 empty] | SUBTOTAL | 28667.35
2. MATERIALES
DESCRIPCION |  |  | UNIDAD | CANTIDAD | VR UNITARIO | VR PARCIAL
|  |  |  | (d) | (e) | (dxe)
|  |  |  | PARCIAL |  | 0
|  |  |  | % DESP. | 0% | 0
|  |  |  | SUBTOTAL |  | 0
3. MANO DE OBRA
DESCRIPCION |  |  | CANTIDAD | JORNAL | RENDIMIENTO | VR PARCIAL
|  |  | (f) | integral/dia | unidad/dia | (fxg)/(h)
|  |  |  | (g) | (h)
Ayudante |  |  | 2 | 77191 | 120 | 1287
Operador |  |  | 1 | 125909 | 120 | 1049
[5 empty] | SUBTOTAL | 2336
4. VARIOS
DESCRIPCION |  |  | CANTIDAD | TARIFA | RENDIMIENTO | VR PARCIAL
|  |  | (i) | (j) | (k) | (ixjxk)
[5 empty] | SUBTOTAL | 0
|  |  | TOTAL COSTO DIRECTO: ( 1 + 2 + 3 + 4 ) |  |  | 31003
|  |  | A. I. U. |  | 0% | 0
FIRMA |  |  | PRECIO UNITARIO TOTAL: |  |  | 31003
MANTENIMIENTO Y REHABILITACION DE POZOS PROFUNDOS Y ALJIBES EN EL DEPARTAMENTO DE SUCRE
ANALISIS DE PRECIOS UNITARIOS
CAPITULO | 1 | CORREGIMIENTO BOCA LAS MUJERES
SUBCAPITULO | 1,1 | MANTENIMIENTO DE POZO
ITEM: | 1,1,5 | Aplicación de piston blando para retiro de incrustaciones localizada en seccion de filtros |  |  | UNIDAD | Mts
1. EQUIPO Y HERRAMIENTAS
DESCRIPCION |  |  | CANTIDAD | TARIFA DIA | RENDIMIENTO | VR PARCIAL
|  |  | (a) | 1 equipo | unidad/dia | (axb)/(c)
|  |  |  | (b) | (c)
Equipo de piston blando para pozo |  |  | 1 | 3412050 | 140 | 24371.7857
[5 empty] | SUBTOTAL | 24371.7857
2. MATERIALES
DESCRIPCION |  |  | UNIDAD | CANTIDAD | VR UNITARIO | VR PARCIAL
|  |  |  | (d) | (e) | (dxe)
|  |  |  | PARCIAL |  | 0
|  |  |  | % DESP. | 0% | 0
|  |  |  | SUBTOTAL |  | 0
3. MANO DE OBRA
DESCRIPCION |  |  | CANTIDAD | JORNAL | RENDIMIENTO | VR PARCIAL
|  |  | (f) | integral/dia | unidad/dia | (fxg)/(h)
|  |  |  | (g) | (h)
Ayudante |  |  | 2 | 77191 | 140 | 1103
Operador |  |  | 1 | 125909 | 140 | 899
[5 empty] | SUBTOTAL | 2002
4. VARIOS
DESCRIPCION |  |  | CANTIDAD | TARIFA | RENDIMIENTO | VR PARCIAL
|  |  | (i) | (j) | (k) | (ixjxk)
[5 empty] | SUBTOTAL | 0
|  |  | TOTAL COSTO DIRECTO: ( 1 + 2 + 3 + 4 ) |  |  | 26373.79
|  |  | A. I. U. |  | 0% | 0
FIRMA |  |  | PRECIO UNITARIO TOTAL: |  |  | 26374
MANTENIMIENTO Y REHABILITACION DE POZOS PROFUNDOS Y ALJIBES EN EL DEPARTAMENTO DE SUCRE
ANALISIS DE PRECIOS UNITARIOS
CAPITULO | 1 | CORREGIMIENTO BOCA LAS MUJERES
SUBCAPITULO | 1,1 | MANTENIMIENTO DE POZO
ITEM: | 1,1,6 | Suministro y aplicación de quimicos con equipo de bombeo |  |  | UNIDAD | Und
1. EQUIPO Y HERRAMIENTAS
DESCRIPCION |  |  | CANTIDAD | TARIFA DIA | RENDIMIENTO | VR PARCIAL
|  |  | (a) | 1 equipo | unidad/dia | (axb)/(c)
|  |  |  | (b) | (c)
Herramienta menor |  |  | 1 | 69317.4 | 1 | 69317
Equipo para aplicación de quimicos |  |  | 1 | 1674225 | 1 | 1674225
[5 empty] | SUBTOTAL | 1743542
2. MATERIALES
DESCRIPCION |  |  | UNIDAD | CANTIDAD | VR UNITARIO | VR PARCIAL
|  |  |  | (d) | (e) | (dxe)
Acido nitrico |  |  | Galon | 6 | 39500 | 237000
Tripolifosfato de sodio |  |  | Kg | 50 | 18000 | 900000
Gasolina Corriente |  |  | Galon | 1.5 | 13500 | 20250
|  |  |  | PARCIAL |  | 1157250
|  |  |  | % DESP. | 5% | 57862.5
|  |  |  | SUBTOTAL |  | 1215112.5
3. MANO DE OBRA
DESCRIPCION |  |  | CANTIDAD | JORNAL | RENDIMIENTO | VR PARCIAL
|  |  | (f) | integral/dia | unidad/dia | (fxg)/(h)
|  |  |  | (g) | (h)
Ayudante |  |  | 2 | 77191 | 1 | 154382
Ingeniero Quimico |  |  | 1 | 247730 | 0.6 | 412883
Operador |  |  | 1 | 125909 | 1 | 125909
[5 empty] | SUBTOTAL | 693174
4. VARIOS
DESCRIPCION |  |  | CANTIDAD | TARIFA | RENDIMIENTO | VR PARCIAL
|  |  | (i) | (j) | (k) | (ixjxk)
Transporte |  |  | 1 | 800000 | 1 | 800000
[5 empty] | SUBTOTAL | 800000
|  |  | TOTAL COSTO DIRECTO: ( 1 + 2 + 3 + 4 ) |  |  | 4451828.5
|  |  | A. I. U. |  | 0% | 0
FIRMA |  |  | PRECIO UNITARIO TOTAL: |  |  | 4451829
MANTENIMIENTO Y REHABILITACION DE POZOS PROFUNDOS Y ALJIBES EN EL DEPARTAMENTO DE SUCRE
ANALISIS DE PRECIOS UNITARIOS
CAPITULO | 1 | CORREGIMIENTO BOCA LAS MUJERES
SUBCAPITULO | 1,1 | MANTENIMIENTO DE POZO
ITEM: | 1,1,7 | Extracción de sedimentos por medio de aire comprimido con tuberia y compresor de 185 CFM |  |  | UNIDAD | Hr
1. EQUIPO Y HERRAMIENTAS
DESCRIPCION |  |  | CANTIDAD | TARIFA DIA | RENDIMIENTO | VR PARCIAL
|  |  | (a) | 1 equipo | unidad/dia | (axb)/(c)
|  |  |  | (b) | (c)
Herramienta menor |  |  | 1 | 846.2 | 24 | 35
Compresor 185 CFM |  |  | 1 | 1674225 | 24 | 69759.375
[5 empty] | SUBTOTAL | 69794.375
2. MATERIALES
DESCRIPCION |  |  | UNIDAD | CANTIDAD | VR UNITARIO | VR PARCIAL
|  |  |  | (d) | (e) | (dxe)
|  |  |  | PARCIAL |  | 0
|  |  |  | % DESP. | 5% | 0
|  |  |  | SUBTOTAL |  | 0
3. MANO DE OBRA
DESCRIPCION |  |  | CANTIDAD | JORNAL | RENDIMIENTO | VR PARCIAL
|  |  | (f) | integral/dia | unidad/dia | (fxg)/(h)
|  |  |  | (g) | (h)
Ayudante |  |  | 1 | 77191 | 24 | 3216
Operador |  |  | 1 | 125909 | 24 | 5246
[5 empty] | SUBTOTAL | 8462
4. VARIOS
DESCRIPCION |  |  | CANTIDAD | TARIFA | RENDIMIENTO | VR PARCIAL
|  |  | (i) | (j) | (k) | (ixjxk)
[5 empty] | SUBTOTAL | 0
|  |  | TOTAL COSTO DIRECTO: ( 1 + 2 + 3 + 4 ) |  |  | 78256.38
|  |  | A. I. U. |  | 0% | 0
FIRMA |  |  | PRECIO UNITARIO TOTAL: |  |  | 78256
MANTENIMIENTO Y REHABILITACION DE POZOS PROFUNDOS Y ALJIBES EN EL DEPARTAMENTO DE SUCRE
ANALISIS DE PRECIOS UNITARIOS
CAPITULO | 1 | CORREGIMIENTO BOCA LAS MUJERES
SUBCAPITULO | 1,1 | MANTENIMIENTO DE POZO
ITEM: | 1,1,8 | Prueba de bombeo |  |  | UNIDAD | Und
1. EQUIPO Y HERRAMIENTAS
DESCRIPCION |  |  | CANTIDAD | TARIFA DIA | RENDIMIENTO | VR PARCIAL
|  |  | (a) | 1 equipo | unidad/dia | (axb)/(c)
|  |  |  | (b) | (c)
Herramienta menor |  |  | 1 | 133424.7 | 1 | 133425
Equipo para prueba de bombeo |  |  | 1 | 1276450 | 0.43 | 2968488.3721
[5 empty] | SUBTOTAL | 3101913.3721
2. MATERIALES
DESCRIPCION |  |  | UNIDAD | CANTIDAD | VR UNITARIO | VR PARCIAL
|  |  |  | (d) | (e) | (dxe)
|  |  |  | PARCIAL |  | 0
|  |  |  | % DESP. | 5% | 0
|  |  |  | SUBTOTAL |  | 0
3. MANO DE OBRA
DESCRIPCION |  |  | CANTIDAD | JORNAL | RENDIMIENTO | VR PARCIAL
|  |  | (f) | integral/dia | unidad/dia | (fxg)/(h)
|  |  |  | (g) | (h)
Ayudante |  |  | 1 | 77191 | 1 | 77191
Operador |  |  | 1 | 125909 | 0.43 | 292812
Geologo |  |  | 1 | 217021 | 0.25 | 868084
[5 empty] | SUBTOTAL | 1238087
4. VARIOS
DESCRIPCION |  |  | CANTIDAD | TARIFA | RENDIMIENTO | VR PARCIAL
|  |  | (i) | (j) | (k) | (ixjxk)
[5 empty] | SUBTOTAL | 0
|  |  | TOTAL COSTO DIRECTO: ( 1 + 2 + 3 + 4 ) |  |  | 4340000.37
|  |  | A. I. U. |  | 0% | 0
FIRMA |  |  | PRECIO UNITARIO TOTAL: |  |  | 4340000
MANTENIMIENTO Y REHABILITACION DE POZOS PROFUNDOS Y ALJIBES EN EL DEPARTAMENTO DE SUCRE
ANALISIS DE PRECIOS UNITARIOS
CAPITULO | 1 | CORREGIMIENTO BOCA LAS MUJERES
SUBCAPITULO | 1,2 | CONEXIONES ELECTRICAS E HIDRAULICAS
ITEM: | 1,2,1 | Mantenimiento preventivo de sistema de bombeo y reinstalacion a pozo (incluye limpieza de tuberia de succion) |  |  | UNIDAD | Und
1. EQUIPO Y HERRAMIENTAS
DESCRIPCION |  |  | CANTIDAD | TARIFA DIA | RENDIMIENTO | VR PARCIAL
|  |  | (a) | 1 equipo | unidad/dia | (axb)/(c)
|  |  |  | (b) | (c)
Herramienta menor |  |  | 1 | 68016.7 | 1 | 68017
[5 empty] | SUBTOTAL | 68017
2. MATERIALES
DESCRIPCION |  |  | UNIDAD | CANTIDAD | VR UNITARIO | VR PARCIAL
|  |  |  | (d) | (e) | (dxe)
Mantenimiento preventivo equipo de bombeo: Revision de emboninado, limpieza de succion y descarga, lavado, cambio de empaquetadura, tornilleria, etc… |  |  | Und | 1 | 1042500 | 1042500
|  |  |  | PARCIAL |  | 1042500
|  |  |  | % DESP. | 0% | 0
|  |  |  | SUBTOTAL |  | 1042500
3. MANO DE OBRA
DESCRIPCION |  |  | CANTIDAD | JORNAL | RENDIMIENTO | VR PARCIAL
|  |  | (f) | integral/dia | unidad/dia | (fxg)/(h)
|  |  |  | (g) | (h)
Ayudante |  |  | 3 | 77191 | 0.5 | 463146
Ingeniero Electrico |  |  | 1 | 217021 | 1 | 217021
[5 empty] | SUBTOTAL | 680167
4. VARIOS
DESCRIPCION |  |  | CANTIDAD | TARIFA | RENDIMIENTO | VR PARCIAL
|  |  | (i) | (j) | (k) | (ixjxk)
Transporte |  |  | 1 | 800000 | 1 | 800000
[5 empty] | SUBTOTAL | 800000
|  |  | TOTAL COSTO DIRECTO: ( 1 + 2 + 3 + 4 ) |  |  | 2590684
|  |  | A. I. U. |  | 0% | 0
FIRMA |  |  | PRECIO UNITARIO TOTAL: |  |  | 2590684

## 2-APUs CP
MANTENIMIENTO Y REHABILITACION DE POZOS PROFUNDOS Y ALJIBES EN EL DEPARTAMENTO DE SUCRE
ANALISIS DE PRECIOS UNITARIOS
CAPITULO | 2 | CORREGIMIENTO LA SIERPITA
SUBCAPITULO | 2,1 | MANTENIMIENTO DE POZO
ITEM: | 2,1,1 | Movilizacion de equipos y herramientas incluye: Compresor, herramienta menor, mangueras, pistones, cadenas, elevadores, otros |  |  | UNIDAD | #REF!
1. EQUIPO Y HERRAMIENTAS
DESCRIPCION |  |  | CANTIDAD | TARIFA DIA | RENDIMIENTO | VR PARCIAL
|  |  | (a) | 1 equipo | unidad/dia | (axb)/(c)
|  |  |  | (b) | (c)
Transporte en cama baja (ida y vuelta) |  |  | 1 | 4281300 | 1.5 | 2854200
[5 empty] | SUBTOTAL | 2854200
2. MATERIALES
DESCRIPCION |  |  | UNIDAD | CANTIDAD | VR UNITARIO | VR PARCIAL
|  |  |  | (d) | (e) | (dxe)
|  |  |  | PARCIAL |  | 0
|  |  |  | % DESP. | 0% | 0
|  |  |  | SUBTOTAL |  | 0
3. MANO DE OBRA
DESCRIPCION |  |  | CANTIDAD | JORNAL | RENDIMIENTO | VR PARCIAL
|  |  | (f) | integral/dia | unidad/dia | (fxg)/(h)
|  |  |  | (g) | (h)
Ayudante |  |  | 2 | 77191 | 1.5 | 102921.3333
Oficial |  |  | 1 | 150709 | 1.5 | 100472.6667
[5 empty] | SUBTOTAL | 203394
4. VARIOS
DESCRIPCION |  |  | CANTIDAD | TARIFA | RENDIMIENTO | VR PARCIAL
|  |  | (i) | (j) | (k) | (ixjxk)
[5 empty] | SUBTOTAL | 0
|  |  | TOTAL COSTO DIRECTO: ( 1 + 2 + 3 + 4 ) |  |  | 3057594
|  |  | A. I. U. |  | 0% | 0
FIRMA |  |  | PRECIO UNITARIO TOTAL: |  |  | 3057594
MANTENIMIENTO Y REHABILITACION DE POZOS PROFUNDOS Y ALJIBES EN EL DEPARTAMENTO DE SUCRE
ANALISIS DE PRECIOS UNITARIOS
CAPITULO | 2 | CORREGIMIENTO LA SIERPITA
SUBCAPITULO | 2,1 | MANTENIMIENTO DE POZO
ITEM: | 2,1,2 | Extracción de equipo de bombeo existente. Incluye: Motor, electro-bomba, cableado y tuberia de succión |  |  | UNIDAD | Und
1. EQUIPO Y HERRAMIENTAS
DESCRIPCION |  |  | CANTIDAD | TARIFA DIA | RENDIMIENTO | VR PARCIAL
|  |  | (a) | 1 equipo | unidad/dia | (axb)/(c)
|  |  |  | (b) | (c)
Herramienta menor |  |  | 1 | 30509.1 | 1 | 30509
[5 empty] | SUBTOTAL | 30509
2. MATERIALES
DESCRIPCION |  |  | UNIDAD | CANTIDAD | VR UNITARIO | VR PARCIAL
|  |  |  | (d) | (e) | (dxe)
|  |  |  | PARCIAL |  | 0
|  |  |  | % DESP. | 0% | 0
|  |  |  | SUBTOTAL |  | 0
3. MANO DE OBRA
DESCRIPCION |  |  | CANTIDAD | JORNAL | RENDIMIENTO | VR PARCIAL
|  |  | (f) | integral/dia | unidad/dia | (fxg)/(h)
|  |  |  | (g) | (h)
Ayudante |  |  | 2 | 77191 | 1 | 154382
Oficial |  |  | 1 | 150709 | 1 | 150709
[5 empty] | SUBTOTAL | 305091
4. VARIOS
DESCRIPCION |  |  | CANTIDAD | TARIFA | RENDIMIENTO | VR PARCIAL
|  |  | (i) | (j) | (k) | (ixjxk)
[5 empty] | SUBTOTAL | 0
|  |  | TOTAL COSTO DIRECTO: ( 1 + 2 + 3 ) |  |  | 335600
|  |  | A. I. U. |  | 0% | 0
FIRMA |  |  | PRECIO UNITARIO TOTAL: |  |  | 335600
MANTENIMIENTO Y REHABILITACION DE POZOS PROFUNDOS Y ALJIBES EN EL DEPARTAMENTO DE SUCRE
ANALISIS DE PRECIOS UNITARIOS
CAPITULO | 2 | CORREGIMIENTO LA SIERPITA
SUBCAPITULO | 2,1 | MANTENIMIENTO DE POZO
ITEM: | 2,1,3 | Inspección por medio de videocamara de vista frontal (estado actual y final) de pozo |  |  | UNIDAD | Und
1. EQUIPO Y HERRAMIENTAS
DESCRIPCION |  |  | CANTIDAD | TARIFA DIA | RENDIMIENTO | VR PARCIAL
|  |  | (a) | 1 equipo | unidad/dia | (axb)/(c)
|  |  |  | (b) | (c)
Herramienta menor |  |  | 1 | 58842.4 | 1 | 58842
Equipo de video con vista frontal |  |  | 1 | 1541520 | 0.5 | 3083040
Equipo para computo |  |  | 1 | 157472 | 0.5 | 314944
[5 empty] | SUBTOTAL | 3456826
2. MATERIALES
DESCRIPCION |  |  | UNIDAD | CANTIDAD | VR UNITARIO | VR PARCIAL
|  |  |  | (d) | (e) | (dxe)
|  |  |  | PARCIAL |  | 0
|  |  |  | % DESP. | 0% | 0
|  |  |  | SUBTOTAL |  | 0
3. MANO DE OBRA
DESCRIPCION |  |  | CANTIDAD | JORNAL | RENDIMIENTO | VR PARCIAL
|  |  | (f) | integral/dia | unidad/dia | (fxg)/(h)
|  |  |  | (g) | (h)
Ayudante |  |  | 2 | 77191 | 1 | 154382
Geologo |  |  | 1 | 217021 | 0.5 | 434042
[5 empty] | SUBTOTAL | 588424
4. VARIOS
DESCRIPCION |  |  | CANTIDAD | TARIFA | RENDIMIENTO | VR PARCIAL
|  |  | (i) | (j) | (k) | (ixjxk)
[5 empty] | SUBTOTAL | 0
|  |  | TOTAL COSTO DIRECTO: ( 1 + 2 + 3 + 4 ) |  |  | 4045250
|  |  | A. I. U. |  | 0% | 0
FIRMA |  |  | PRECIO UNITARIO TOTAL: |  |  | 4045250
MANTENIMIENTO Y REHABILITACION DE POZOS PROFUNDOS Y ALJIBES EN EL DEPARTAMENTO DE SUCRE
ANALISIS DE PRECIOS UNITARIOS
CAPITULO | 2 | CORREGIMIENTO LA SIERPITA
SUBCAPITULO | 2,1 | MANTENIMIENTO DE POZO
ITEM: | 2,1,4 | Cepillado de pozo para retiro de incrustaciones en pared del entubado del pozo desde boca de pozo hasta fondo |  |  | UNIDAD | Mts
1. EQUIPO Y HERRAMIENTAS
DESCRIPCION |  |  | CANTIDAD | TARIFA DIA | RENDIMIENTO | VR PARCIAL
|  |  | (a) | 1 equipo | unidad/dia | (axb)/(c)
|  |  |  | (b) | (c)
Herramienta menor |  |  | 1 | 233.6 | 1 | 233.6
Equipo para cepillado de pozo |  |  | 1 | 3412050 | 120 | 28433.75
[5 empty] | SUBTOTAL | 28667.35
2. MATERIALES
DESCRIPCION |  |  | UNIDAD | CANTIDAD | VR UNITARIO | VR PARCIAL
|  |  |  | (d) | (e) | (dxe)
|  |  |  | PARCIAL |  | 0
|  |  |  | % DESP. | 0% | 0
|  |  |  | SUBTOTAL |  | 0
3. MANO DE OBRA
DESCRIPCION |  |  | CANTIDAD | JORNAL | RENDIMIENTO | VR PARCIAL
|  |  | (f) | integral/dia | unidad/dia | (fxg)/(h)
|  |  |  | (g) | (h)
Ayudante |  |  | 2 | 77191 | 120 | 1287
Operador |  |  | 1 | 125909 | 120 | 1049
[5 empty] | SUBTOTAL | 2336
4. VARIOS
DESCRIPCION |  |  | CANTIDAD | TARIFA | RENDIMIENTO | VR PARCIAL
|  |  | (i) | (j) | (k) | (ixjxk)
[5 empty] | SUBTOTAL | 0
|  |  | TOTAL COSTO DIRECTO: ( 1 + 2 + 3 + 4 ) |  |  | 31003
|  |  | A. I. U. |  | 0% | 0
FIRMA |  |  | PRECIO UNITARIO TOTAL: |  |  | 31003
MANTENIMIENTO Y REHABILITACION DE POZOS PROFUNDOS Y ALJIBES EN EL DEPARTAMENTO DE SUCRE
ANALISIS DE PRECIOS UNITARIOS
CAPITULO | 2 | CORREGIMIENTO LA SIERPITA
SUBCAPITULO | 2,1 | MANTENIMIENTO DE POZO
ITEM: | 2,1,5 | Aplicación de piston blando para retiro de incrustaciones localizada en seccion de filtros |  |  | UNIDAD | Mts
1. EQUIPO Y HERRAMIENTAS
DESCRIPCION |  |  | CANTIDAD | TARIFA DIA | RENDIMIENTO | VR PARCIAL
|  |  | (a) | 1 equipo | unidad/dia | (axb)/(c)
|  |  |  | (b) | (c)
Equipo de piston blando para pozo |  |  | 1 | 3412050 | 140 | 24371.7857
[5 empty] | SUBTOTAL | 24371.7857
2. MATERIALES
DESCRIPCION |  |  | UNIDAD | CANTIDAD | VR UNITARIO | VR PARCIAL
|  |  |  | (d) | (e) | (dxe)
|  |  |  | PARCIAL |  | 0
|  |  |  | % DESP. | 0% | 0
|  |  |  | SUBTOTAL |  | 0
3. MANO DE OBRA
DESCRIPCION |  |  | CANTIDAD | JORNAL | RENDIMIENTO | VR PARCIAL
|  |  | (f) | integral/dia | unidad/dia | (fxg)/(h)
|  |  |  | (g) | (h)
Ayudante |  |  | 2 | 77191 | 140 | 1103
Operador |  |  | 1 | 125909 | 140 | 899
[5 empty] | SUBTOTAL | 2002
4. VARIOS
DESCRIPCION |  |  | CANTIDAD | TARIFA | RENDIMIENTO | VR PARCIAL
|  |  | (i) | (j) | (k) | (ixjxk)
[5 empty] | SUBTOTAL | 0
|  |  | TOTAL COSTO DIRECTO: ( 1 + 2 + 3 + 4 ) |  |  | 26373.79
|  |  | A. I. U. |  | 0% | 0
FIRMA |  |  | PRECIO UNITARIO TOTAL: |  |  | 26374
MANTENIMIENTO Y REHABILITACION DE POZOS PROFUNDOS Y ALJIBES EN EL DEPARTAMENTO DE SUCRE
ANALISIS DE PRECIOS UNITARIOS
CAPITULO | 2 | CORREGIMIENTO LA SIERPITA
SUBCAPITULO | 2,1 | MANTENIMIENTO DE POZO
ITEM: | 2,1,6 | Suministro y aplicación de quimicos con equipo de bombeo |  |  | UNIDAD | Und
1. EQUIPO Y HERRAMIENTAS
DESCRIPCION |  |  | CANTIDAD | TARIFA DIA | RENDIMIENTO | VR PARCIAL
|  |  | (a) | 1 equipo | unidad/dia | (axb)/(c)
|  |  |  | (b) | (c)
Herramienta menor |  |  | 1 | 69317.4 | 1 | 69317
Equipo para aplicación de quimicos |  |  | 1 | 1674225 | 1 | 1674225
[5 empty] | SUBTOTAL | 1743542
2. MATERIALES
DESCRIPCION |  |  | UNIDAD | CANTIDAD | VR UNITARIO | VR PARCIAL
|  |  |  | (d) | (e) | (dxe)
Acido nitrico |  |  | Galon | 6 | 39500 | 237000
Tripolifosfato de sodio |  |  | Kg | 50 | 18000 | 900000
Gasolina Corriente |  |  | Galon | 1.5 | 13500 | 20250
|  |  |  | PARCIAL |  | 1157250
|  |  |  | % DESP. | 5% | 57862.5
|  |  |  | SUBTOTAL |  | 1215112.5
3. MANO DE OBRA
DESCRIPCION |  |  | CANTIDAD | JORNAL | RENDIMIENTO | VR PARCIAL
|  |  | (f) | integral/dia | unidad/dia | (fxg)/(h)
|  |  |  | (g) | (h)
Ayudante |  |  | 2 | 77191 | 1 | 154382
Ingeniero Quimico |  |  | 1 | 247730 | 0.6 | 412883
Operador |  |  | 1 | 125909 | 1 | 125909
[5 empty] | SUBTOTAL | 693174
4. VARIOS
DESCRIPCION |  |  | CANTIDAD | TARIFA | RENDIMIENTO | VR PARCIAL
|  |  | (i) | (j) | (k) | (ixjxk)
Transporte |  |  | 1 | 800000 | 1 | 800000
[5 empty] | SUBTOTAL | 800000
|  |  | TOTAL COSTO DIRECTO: ( 1 + 2 + 3 + 4 ) |  |  | 4451828.5
|  |  | A. I. U. |  | 0% | 0
FIRMA |  |  | PRECIO UNITARIO TOTAL: |  |  | 4451829
MANTENIMIENTO Y REHABILITACION DE POZOS PROFUNDOS Y ALJIBES EN EL DEPARTAMENTO DE SUCRE
ANALISIS DE PRECIOS UNITARIOS
CAPITULO | 2 | CORREGIMIENTO LA SIERPITA
SUBCAPITULO | 2,1 | MANTENIMIENTO DE POZO
ITEM: | 2,1,7 | Extracción de sedimentos por medio de aire comprimido con tuberia y compresor de 185 CFM |  |  | UNIDAD | Hr
1. EQUIPO Y HERRAMIENTAS
DESCRIPCION |  |  | CANTIDAD | TARIFA DIA | RENDIMIENTO | VR PARCIAL
|  |  | (a) | 1 equipo | unidad/dia | (axb)/(c)
|  |  |  | (b) | (c)
Herramienta menor |  |  | 1 | 846.2 | 24 | 35
Compresor 185 CFM |  |  | 1 | 1674225 | 24 | 69759.375
[5 empty] | SUBTOTAL | 69794.375
2. MATERIALES
DESCRIPCION |  |  | UNIDAD | CANTIDAD | VR UNITARIO | VR PARCIAL
|  |  |  | (d) | (e) | (dxe)
|  |  |  | PARCIAL |  | 0
|  |  |  | % DESP. | 5% | 0
|  |  |  | SUBTOTAL |  | 0
3. MANO DE OBRA
DESCRIPCION |  |  | CANTIDAD | JORNAL | RENDIMIENTO | VR PARCIAL
|  |  | (f) | integral/dia | unidad/dia | (fxg)/(h)
|  |  |  | (g) | (h)
Ayudante |  |  | 1 | 77191 | 24 | 3216
Operador |  |  | 1 | 125909 | 24 | 5246
[5 empty] | SUBTOTAL | 8462
4. VARIOS
DESCRIPCION |  |  | CANTIDAD | TARIFA | RENDIMIENTO | VR PARCIAL
|  |  | (i) | (j) | (k) | (ixjxk)
[5 empty] | SUBTOTAL | 0
|  |  | TOTAL COSTO DIRECTO: ( 1 + 2 + 3 + 4 ) |  |  | 78256.38
|  |  | A. I. U. |  | 0% | 0
FIRMA |  |  | PRECIO UNITARIO TOTAL: |  |  | 78256
MANTENIMIENTO Y REHABILITACION DE POZOS PROFUNDOS Y ALJIBES EN EL DEPARTAMENTO DE SUCRE
ANALISIS DE PRECIOS UNITARIOS
CAPITULO | 2 | CORREGIMIENTO LA SIERPITA
SUBCAPITULO | 2,1 | MANTENIMIENTO DE POZO
ITEM: | 2,1,8 | Prueba de bombeo |  |  | UNIDAD | Und
1. EQUIPO Y HERRAMIENTAS
DESCRIPCION |  |  | CANTIDAD | TARIFA DIA | RENDIMIENTO | VR PARCIAL
|  |  | (a) | 1 equipo | unidad/dia | (axb)/(c)
|  |  |  | (b) | (c)
Herramienta menor |  |  | 1 | 133424.7 | 1 | 133425
Equipo para prueba de bombeo |  |  | 1 | 1276450 | 0.43 | 2968488.3721
[5 empty] | SUBTOTAL | 3101913.3721
2. MATERIALES
DESCRIPCION |  |  | UNIDAD | CANTIDAD | VR UNITARIO | VR PARCIAL
|  |  |  | (d) | (e) | (dxe)
|  |  |  | PARCIAL |  | 0
|  |  |  | % DESP. | 5% | 0
|  |  |  | SUBTOTAL |  | 0
3. MANO DE OBRA
DESCRIPCION |  |  | CANTIDAD | JORNAL | RENDIMIENTO | VR PARCIAL
|  |  | (f) | integral/dia | unidad/dia | (fxg)/(h)
|  |  |  | (g) | (h)
Ayudante |  |  | 1 | 77191 | 1 | 77191
Operador |  |  | 1 | 125909 | 0.43 | 292812
Geologo |  |  | 1 | 217021 | 0.25 | 868084
[5 empty] | SUBTOTAL | 1238087
4. VARIOS
DESCRIPCION |  |  | CANTIDAD | TARIFA | RENDIMIENTO | VR PARCIAL
|  |  | (i) | (j) | (k) | (ixjxk)
[5 empty] | SUBTOTAL | 0
|  |  | TOTAL COSTO DIRECTO: ( 1 + 2 + 3 + 4 ) |  |  | 4340000.37
|  |  | A. I. U. |  | 0% | 0
FIRMA |  |  | PRECIO UNITARIO TOTAL: |  |  | 4340000
MANTENIMIENTO Y REHABILITACION DE POZOS PROFUNDOS Y ALJIBES EN EL DEPARTAMENTO DE SUCRE
ANALISIS DE PRECIOS UNITARIOS
CAPITULO | 2 | CORREGIMIENTO LA SIERPITA
SUBCAPITULO | 2,2 | CONEXIONES ELECTRICAS E HIDRAULICAS
ITEM: | 2,2,1 | Suministro e instalacion de tuberia PVC 2 1/2" para impulsion pozo-almacenamiento |  |  | UNIDAD | Mts
1. EQUIPO Y HERRAMIENTAS
DESCRIPCION |  |  | CANTIDAD | TARIFA DIA | RENDIMIENTO | VR PARCIAL
|  |  | (a) | 1 equipo | unidad/dia | (axb)/(c)
|  |  |  | (b) | (c)
Herramienta menor |  |  | 1 | 1435.1 | 1 | 1435
[5 empty] | SUBTOTAL | 1435
2. MATERIALES
DESCRIPCION |  |  | UNIDAD | CANTIDAD | VR UNITARIO | VR PARCIAL
|  |  |  | (d) | (e) | (dxe)
Tuberia PVC RDE 21 de 2 1/2" |  |  | mts | 1 | 34313 | 34313
Adaptador macho de 2 1/2" |  |  | Und | 0.3 | 18728 | 5618.4
Adaptador hembra de 2 1/2" |  |  | Und | 0.3 | 22417 | 6725.1
Soldadura PVC |  |  | Galon | 0.1 | 64215 | 6421.5
Limpiador (Removedor) |  |  | Galon | 0.05 | 32566 | 1628.3
|  |  |  | PARCIAL |  | 54706.3
|  |  |  | % DESP. | 5% | 2735.315
|  |  |  | SUBTOTAL |  | 57441.615
3. MANO DE OBRA
DESCRIPCION |  |  | CANTIDAD | JORNAL | RENDIMIENTO | VR PARCIAL
|  |  | (f) | integral/dia | unidad/dia | (fxg)/(h)
|  |  |  | (g) | (h)
Ayudante |  |  | 2 | 77191 | 18 | 8577
Fontanero |  |  | 1 | 103928 | 18 | 5774
[5 empty] | SUBTOTAL | 14351
4. VARIOS
DESCRIPCION |  |  | CANTIDAD | TARIFA | RENDIMIENTO | VR PARCIAL
|  |  | (i) | (j) | (k) | (ixjxk)
Transporte |  |  | 1 | 800000 | 0.015 | 12000
[5 empty] | SUBTOTAL | 12000
|  |  | TOTAL COSTO DIRECTO: ( 1 + 2 + 3 + 4 ) |  |  | 85227.62
|  |  | A. I. U. |  | 0% | 0
FIRMA |  |  | PRECIO UNITARIO TOTAL: |  |  | 85228
MANTENIMIENTO Y REHABILITACION DE POZOS PROFUNDOS Y ALJIBES EN EL DEPARTAMENTO DE SUCRE
ANALISIS DE PRECIOS UNITARIOS
CAPITULO | 2 | CORREGIMIENTO LA SIERPITA
SUBCAPITULO | 2,2 | CONEXIONES ELECTRICAS E HIDRAULICAS
ITEM: | 2,2,2 | Mantenimiento preventivo de sistema de bombeo y reinstalacion |  |  | UNIDAD | Und
1. EQUIPO Y HERRAMIENTAS
DESCRIPCION |  |  | CANTIDAD | TARIFA DIA | RENDIMIENTO | VR PARCIAL
|  |  | (a) | 1 equipo | unidad/dia | (axb)/(c)
|  |  |  | (b) | (c)
Herramienta menor |  |  | 1 | 52578.5 | 1 | 52579
[5 empty] | SUBTOTAL | 52579
2. MATERIALES
DESCRIPCION |  |  | UNIDAD | CANTIDAD | VR UNITARIO | VR PARCIAL
|  |  |  | (d) | (e) | (dxe)
Mantenimiento preventivo equipo de bombeo: Revision de emboninado, limpieza de succion y descarga, lavado, cambio de empaquetadura, tornilleria, etc… |  |  | Und | 1 | 1042500 | 1042500
|  |  |  | PARCIAL |  | 1042500
|  |  |  | % DESP. | 0% | 0
|  |  |  | SUBTOTAL |  | 1042500
3. MANO DE OBRA
DESCRIPCION |  |  | CANTIDAD | JORNAL | RENDIMIENTO | VR PARCIAL
|  |  | (f) | integral/dia | unidad/dia | (fxg)/(h)
|  |  |  | (g) | (h)
Ayudante |  |  | 2 | 77191 | 0.5 | 308764
Ingeniero Electrico |  |  | 1 | 217021 | 1 | 217021
[5 empty] | SUBTOTAL | 525785
4. VARIOS
DESCRIPCION |  |  | CANTIDAD | TARIFA | RENDIMIENTO | VR PARCIAL
|  |  | (i) | (j) | (k) | (ixjxk)
Transporte |  |  | 1 | 800000 | 1 | 800000
[5 empty] | SUBTOTAL | 800000
|  |  | TOTAL COSTO DIRECTO: ( 1 + 2 + 3 + 4 ) |  |  | 2420864
|  |  | A. I. U. |  | 0% | 0
FIRMA |  |  | PRECIO UNITARIO TOTAL: |  |  | 2420864

## 4-APUs (hidden)
MANTENIMIENTO Y REHABILITACION DE POZOS PROFUNDOS Y ALJIBES EN EL DEPARTAMENTO DE SUCRE
ANALISIS DE PRECIOS UNITARIOS
CAPITULO | #REF! | #REF!
SUBCAPITULO | #REF! | #REF!
ITEM: | #REF! | #REF! |  |  | UNIDAD | #REF!
1. EQUIPO Y HERRAMIENTAS
DESCRIPCION |  |  | CANTIDAD | TARIFA DIA | RENDIMIENTO | VR PARCIAL
|  |  | (a) | 1 equipo | unidad/dia | (axb)/(c)
|  |  |  | (b) | (c)
Transporte en cama baja (ida y vuelta) |  |  | 1 | 4281300 | 1.5 | 2854200
[5 empty] | SUBTOTAL | 2854200
2. MATERIALES
DESCRIPCION |  |  | UNIDAD | CANTIDAD | VR UNITARIO | VR PARCIAL
|  |  |  | (d) | (e) | (dxe)
|  |  |  | PARCIAL |  | 0
|  |  |  | % DESP. | 0% | 0
|  |  |  | SUBTOTAL |  | 0
3. MANO DE OBRA
DESCRIPCION |  |  | CANTIDAD | JORNAL | RENDIMIENTO | VR PARCIAL
|  |  | (f) | integral/dia | unidad/dia | (fxg)/(h)
|  |  |  | (g) | (h)
Ayudante |  |  | 2 | 77191 | 1.5 | 102921.3333
Oficial |  |  | 1 | 150709 | 1.5 | 100472.6667
[5 empty] | SUBTOTAL | 203394
4. VARIOS
DESCRIPCION |  |  | CANTIDAD | TARIFA | RENDIMIENTO | VR PARCIAL
|  |  | (i) | (j) | (k) | (ixjxk)
[5 empty] | SUBTOTAL | 0
|  |  | TOTAL COSTO DIRECTO: ( 1 + 2 + 3 + 4 ) |  |  | 3057594
|  |  | A. I. U. |  | 0% | 0
FIRMA |  |  | PRECIO UNITARIO TOTAL: |  |  | 3057594
MANTENIMIENTO Y REHABILITACION DE POZOS PROFUNDOS Y ALJIBES EN EL DEPARTAMENTO DE SUCRE
ANALISIS DE PRECIOS UNITARIOS
CAPITULO | #REF! | #REF!
SUBCAPITULO | #REF! | #REF!
ITEM: | #REF! | #REF! |  |  | UNIDAD | #REF!
1. EQUIPO Y HERRAMIENTAS
DESCRIPCION |  |  | CANTIDAD | TARIFA DIA | RENDIMIENTO | VR PARCIAL
|  |  | (a) | 1 equipo | unidad/dia | (axb)/(c)
|  |  |  | (b) | (c)
Herramienta menor |  |  | 1 | 30509.1 | 1 | 30509
[5 empty] | SUBTOTAL | 30509
2. MATERIALES
DESCRIPCION |  |  | UNIDAD | CANTIDAD | VR UNITARIO | VR PARCIAL
|  |  |  | (d) | (e) | (dxe)
|  |  |  | PARCIAL |  | 0
|  |  |  | % DESP. | 0% | 0
|  |  |  | SUBTOTAL |  | 0
3. MANO DE OBRA
DESCRIPCION |  |  | CANTIDAD | JORNAL | RENDIMIENTO | VR PARCIAL
|  |  | (f) | integral/dia | unidad/dia | (fxg)/(h)
|  |  |  | (g) | (h)
Ayudante |  |  | 2 | 77191 | 1 | 154382
Oficial |  |  | 1 | 150709 | 1 | 150709
[5 empty] | SUBTOTAL | 305091
4. VARIOS
DESCRIPCION |  |  | CANTIDAD | TARIFA | RENDIMIENTO | VR PARCIAL
|  |  | (i) | (j) | (k) | (ixjxk)
[5 empty] | SUBTOTAL | 0
|  |  | TOTAL COSTO DIRECTO: ( 1 + 2 + 3 ) |  |  | 335600
|  |  | A. I. U. |  | 0% | 0
FIRMA |  |  | PRECIO UNITARIO TOTAL: |  |  | 335600
MANTENIMIENTO Y REHABILITACION DE POZOS PROFUNDOS Y ALJIBES EN EL DEPARTAMENTO DE SUCRE
ANALISIS DE PRECIOS UNITARIOS
CAPITULO | #REF! | #REF!
SUBCAPITULO | #REF! | #REF!
ITEM: | #REF! | #REF! |  |  | UNIDAD | #REF!
1. EQUIPO Y HERRAMIENTAS
DESCRIPCION |  |  | CANTIDAD | TARIFA DIA | RENDIMIENTO | VR PARCIAL
|  |  | (a) | 1 equipo | unidad/dia | (axb)/(c)
|  |  |  | (b) | (c)
Herramienta menor |  |  | 1 | 58842.4 | 1 | 58842
Equipo de video con vista frontal |  |  | 1 | 1541520 | 0.5 | 3083040
Equipo para computo |  |  | 1 | 157472 | 0.5 | 314944
[5 empty] | SUBTOTAL | 3456826
2. MATERIALES
DESCRIPCION |  |  | UNIDAD | CANTIDAD | VR UNITARIO | VR PARCIAL
|  |  |  | (d) | (e) | (dxe)
|  |  |  | PARCIAL |  | 0
|  |  |  | % DESP. | 0% | 0
|  |  |  | SUBTOTAL |  | 0
3. MANO DE OBRA
DESCRIPCION |  |  | CANTIDAD | JORNAL | RENDIMIENTO | VR PARCIAL
|  |  | (f) | integral/dia | unidad/dia | (fxg)/(h)
|  |  |  | (g) | (h)
Ayudante |  |  | 2 | 77191 | 1 | 154382
Geologo |  |  | 1 | 217021 | 0.5 | 434042
[5 empty] | SUBTOTAL | 588424
4. VARIOS
DESCRIPCION |  |  | CANTIDAD | TARIFA | RENDIMIENTO | VR PARCIAL
|  |  | (i) | (j) | (k) | (ixjxk)
[5 empty] | SUBTOTAL | 0
|  |  | TOTAL COSTO DIRECTO: ( 1 + 2 + 3 + 4 ) |  |  | 4045250
|  |  | A. I. U. |  | 0% | 0
FIRMA |  |  | PRECIO UNITARIO TOTAL: |  |  | 4045250
MANTENIMIENTO Y REHABILITACION DE POZOS PROFUNDOS Y ALJIBES EN EL DEPARTAMENTO DE SUCRE
ANALISIS DE PRECIOS UNITARIOS
CAPITULO | #REF! | #REF!
SUBCAPITULO | #REF! | #REF!
ITEM: | #REF! | #REF! |  |  | UNIDAD | #REF!
1. EQUIPO Y HERRAMIENTAS
DESCRIPCION |  |  | CANTIDAD | TARIFA DIA | RENDIMIENTO | VR PARCIAL
|  |  | (a) | 1 equipo | unidad/dia | (axb)/(c)
|  |  |  | (b) | (c)
Herramienta menor |  |  | 1 | 233.6 | 1 | 233.6
Equipo para cepillado de pozo |  |  | 1 | 3412050 | 120 | 28433.75
[5 empty] | SUBTOTAL | 28667.35
2. MATERIALES
DESCRIPCION |  |  | UNIDAD | CANTIDAD | VR UNITARIO | VR PARCIAL
|  |  |  | (d) | (e) | (dxe)
|  |  |  | PARCIAL |  | 0
|  |  |  | % DESP. | 0% | 0
|  |  |  | SUBTOTAL |  | 0
3. MANO DE OBRA
DESCRIPCION |  |  | CANTIDAD | JORNAL | RENDIMIENTO | VR PARCIAL
|  |  | (f) | integral/dia | unidad/dia | (fxg)/(h)
|  |  |  | (g) | (h)
Ayudante |  |  | 2 | 77191 | 120 | 1287
Operador |  |  | 1 | 125909 | 120 | 1049
[5 empty] | SUBTOTAL | 2336
4. VARIOS
DESCRIPCION |  |  | CANTIDAD | TARIFA | RENDIMIENTO | VR PARCIAL
|  |  | (i) | (j) | (k) | (ixjxk)
[5 empty] | SUBTOTAL | 0
|  |  | TOTAL COSTO DIRECTO: ( 1 + 2 + 3 + 4 ) |  |  | 31003
|  |  | A. I. U. |  | 0% | 0
FIRMA |  |  | PRECIO UNITARIO TOTAL: |  |  | 31003
MANTENIMIENTO Y REHABILITACION DE POZOS PROFUNDOS Y ALJIBES EN EL DEPARTAMENTO DE SUCRE
ANALISIS DE PRECIOS UNITARIOS
CAPITULO | #REF! | #REF!
SUBCAPITULO | #REF! | #REF!
ITEM: | #REF! | #REF! |  |  | UNIDAD | #REF!
1. EQUIPO Y HERRAMIENTAS
DESCRIPCION |  |  | CANTIDAD | TARIFA DIA | RENDIMIENTO | VR PARCIAL
|  |  | (a) | 1 equipo | unidad/dia | (axb)/(c)
|  |  |  | (b) | (c)
Equipo de piston blando para pozo |  |  | 1 | 3412050 | 140 | 24371.7857
[5 empty] | SUBTOTAL | 24371.7857
2. MATERIALES
DESCRIPCION |  |  | UNIDAD | CANTIDAD | VR UNITARIO | VR PARCIAL
|  |  |  | (d) | (e) | (dxe)
|  |  |  | PARCIAL |  | 0
|  |  |  | % DESP. | 0% | 0
|  |  |  | SUBTOTAL |  | 0
3. MANO DE OBRA
DESCRIPCION |  |  | CANTIDAD | JORNAL | RENDIMIENTO | VR PARCIAL
|  |  | (f) | integral/dia | unidad/dia | (fxg)/(h)
|  |  |  | (g) | (h)
Ayudante |  |  | 2 | 77191 | 140 | 1103
Operador |  |  | 1 | 125909 | 140 | 899
[5 empty] | SUBTOTAL | 2002
4. VARIOS
DESCRIPCION |  |  | CANTIDAD | TARIFA | RENDIMIENTO | VR PARCIAL
|  |  | (i) | (j) | (k) | (ixjxk)
[5 empty] | SUBTOTAL | 0
|  |  | TOTAL COSTO DIRECTO: ( 1 + 2 + 3 + 4 ) |  |  | 26373.79
|  |  | A. I. U. |  | 0% | 0
FIRMA |  |  | PRECIO UNITARIO TOTAL: |  |  | 26374
MANTENIMIENTO Y REHABILITACION DE POZOS PROFUNDOS Y ALJIBES EN EL DEPARTAMENTO DE SUCRE
ANALISIS DE PRECIOS UNITARIOS
CAPITULO | #REF! | #REF!
SUBCAPITULO | #REF! | #REF!
ITEM: | #REF! | #REF! |  |  | UNIDAD | #REF!
1. EQUIPO Y HERRAMIENTAS
DESCRIPCION |  |  | CANTIDAD | TARIFA DIA | RENDIMIENTO | VR PARCIAL
|  |  | (a) | 1 equipo | unidad/dia | (axb)/(c)
|  |  |  | (b) | (c)
Herramienta menor |  |  | 1 | 73514.4 | 1 | 73514
Equipo para aplicación de quimicos |  |  | 1 | 1674225 | 0.75 | 2232300
[5 empty] | SUBTOTAL | 2305814
2. MATERIALES
DESCRIPCION |  |  | UNIDAD | CANTIDAD | VR UNITARIO | VR PARCIAL
|  |  |  | (d) | (e) | (dxe)
Acido nitrico |  |  | Galon | 6 | 39500 | 237000
Tripolifosfato de sodio |  |  | Kg | 50 | 18000 | 900000
Gasolina Corriente |  |  | Galon | 1.5 | 13500 | 20250
|  |  |  | PARCIAL |  | 1157250
|  |  |  | % DESP. | 5% | 57862.5
|  |  |  | SUBTOTAL |  | 1215112.5
3. MANO DE OBRA
DESCRIPCION |  |  | CANTIDAD | JORNAL | RENDIMIENTO | VR PARCIAL
|  |  | (f) | integral/dia | unidad/dia | (fxg)/(h)
|  |  |  | (g) | (h)
Ayudante |  |  | 2 | 77191 | 1 | 154382
Ingeniero Quimico |  |  | 1 | 247730 | 0.6 | 412883
Operador |  |  | 1 | 125909 | 0.75 | 167879
[5 empty] | SUBTOTAL | 735144
4. VARIOS
DESCRIPCION |  |  | CANTIDAD | TARIFA | RENDIMIENTO | VR PARCIAL
|  |  | (i) | (j) | (k) | (ixjxk)
Transporte |  |  | 1 | 800000 | 1 | 800000
[5 empty] | SUBTOTAL | 800000
|  |  | TOTAL COSTO DIRECTO: ( 1 + 2 + 3 + 4 ) |  |  | 5056070.5
|  |  | A. I. U. |  | 0% | 0
FIRMA |  |  | PRECIO UNITARIO TOTAL: |  |  | 5056071
MANTENIMIENTO Y REHABILITACION DE POZOS PROFUNDOS Y ALJIBES EN EL DEPARTAMENTO DE SUCRE
ANALISIS DE PRECIOS UNITARIOS
CAPITULO | #REF! | #REF!
SUBCAPITULO | #REF! | #REF!
ITEM: | #REF! | #REF! |  |  | UNIDAD | #REF!
1. EQUIPO Y HERRAMIENTAS
DESCRIPCION |  |  | CANTIDAD | TARIFA DIA | RENDIMIENTO | VR PARCIAL
|  |  | (a) | 1 equipo | unidad/dia | (axb)/(c)
|  |  |  | (b) | (c)
Herramienta menor |  |  | 1 | 846.2 | 24 | 35
Compresor 185 CFM |  |  | 1 | 1674225 | 24 | 69759.375
[5 empty] | SUBTOTAL | 69794.375
2. MATERIALES
DESCRIPCION |  |  | UNIDAD | CANTIDAD | VR UNITARIO | VR PARCIAL
|  |  |  | (d) | (e) | (dxe)
|  |  |  | PARCIAL |  | 0
|  |  |  | % DESP. | 5% | 0
|  |  |  | SUBTOTAL |  | 0
3. MANO DE OBRA
DESCRIPCION |  |  | CANTIDAD | JORNAL | RENDIMIENTO | VR PARCIAL
|  |  | (f) | integral/dia | unidad/dia | (fxg)/(h)
|  |  |  | (g) | (h)
Ayudante |  |  | 1 | 77191 | 24 | 3216
Operador |  |  | 1 | 125909 | 24 | 5246
[5 empty] | SUBTOTAL | 8462
4. VARIOS
DESCRIPCION |  |  | CANTIDAD | TARIFA | RENDIMIENTO | VR PARCIAL
|  |  | (i) | (j) | (k) | (ixjxk)
[5 empty] | SUBTOTAL | 0
|  |  | TOTAL COSTO DIRECTO: ( 1 + 2 + 3 + 4 ) |  |  | 78256.38
|  |  | A. I. U. |  | 0% | 0
FIRMA |  |  | PRECIO UNITARIO TOTAL: |  |  | 78256
MANTENIMIENTO Y REHABILITACION DE POZOS PROFUNDOS Y ALJIBES EN EL DEPARTAMENTO DE SUCRE
ANALISIS DE PRECIOS UNITARIOS
CAPITULO | #REF! | #REF!
SUBCAPITULO | #REF! | #REF!
ITEM: | #REF! | #REF! |  |  | UNIDAD | #REF!
1. EQUIPO Y HERRAMIENTAS
DESCRIPCION |  |  | CANTIDAD | TARIFA DIA | RENDIMIENTO | VR PARCIAL
|  |  | (a) | 1 equipo | unidad/dia | (axb)/(c)
|  |  |  | (b) | (c)
Herramienta menor |  |  | 1 | 133424.7 | 1 | 133425
Equipo para prueba de bombeo |  |  | 1 | 1276450 | 0.43 | 2968488.3721
[5 empty] | SUBTOTAL | 3101913.3721
2. MATERIALES
DESCRIPCION |  |  | UNIDAD | CANTIDAD | VR UNITARIO | VR PARCIAL
|  |  |  | (d) | (e) | (dxe)
|  |  |  | PARCIAL |  | 0
|  |  |  | % DESP. | 5% | 0
|  |  |  | SUBTOTAL |  | 0
3. MANO DE OBRA
DESCRIPCION |  |  | CANTIDAD | JORNAL | RENDIMIENTO | VR PARCIAL
|  |  | (f) | integral/dia | unidad/dia | (fxg)/(h)
|  |  |  | (g) | (h)
Ayudante |  |  | 1 | 77191 | 1 | 77191
Operador |  |  | 1 | 125909 | 0.43 | 292812
Geologo |  |  | 1 | 217021 | 0.25 | 868084
[5 empty] | SUBTOTAL | 1238087
4. VARIOS
DESCRIPCION |  |  | CANTIDAD | TARIFA | RENDIMIENTO | VR PARCIAL
|  |  | (i) | (j) | (k) | (ixjxk)
[5 empty] | SUBTOTAL | 0
|  |  | TOTAL COSTO DIRECTO: ( 1 + 2 + 3 + 4 ) |  |  | 4340000.37
|  |  | A. I. U. |  | 0% | 0
FIRMA |  |  | PRECIO UNITARIO TOTAL: |  |  | 4340000
MANTENIMIENTO Y REHABILITACION DE POZOS PROFUNDOS Y ALJIBES EN EL DEPARTAMENTO DE SUCRE
ANALISIS DE PRECIOS UNITARIOS
CAPITULO | #REF! | #REF!
SUBCAPITULO | #REF! | #REF!
ITEM: | #REF! | #REF! |  |  | UNIDAD | #REF!
1. EQUIPO Y HERRAMIENTAS
DESCRIPCION |  |  | CANTIDAD | TARIFA DIA | RENDIMIENTO | VR PARCIAL
|  |  | (a) | 1 equipo | unidad/dia | (axb)/(c)
|  |  |  | (b) | (c)
Herramienta menor |  |  | 1 | 1435.1 | 1 | 1435
[5 empty] | SUBTOTAL | 1435
2. MATERIALES
DESCRIPCION |  |  | UNIDAD | CANTIDAD | VR UNITARIO | VR PARCIAL
|  |  |  | (d) | (e) | (dxe)
Tuberia PVC RDE 21 de 2 1/2" |  |  | mts | 1 | 34313 | 34313
Adaptador macho de 2 1/2" |  |  | Und | 0.3 | 18728 | 5618.4
Adaptador hembra de 2 1/2" |  |  | Und | 0.3 | 22417 | 6725.1
Soldadura PVC |  |  | Galon | 0.1 | 64215 | 6421.5
Limpiador (Removedor) |  |  | Galon | 0.05 | 32566 | 1628.3
|  |  |  | PARCIAL |  | 54706.3
|  |  |  | % DESP. | 5% | 2735.315
|  |  |  | SUBTOTAL |  | 57441.615
3. MANO DE OBRA
DESCRIPCION |  |  | CANTIDAD | JORNAL | RENDIMIENTO | VR PARCIAL
|  |  | (f) | integral/dia | unidad/dia | (fxg)/(h)
|  |  |  | (g) | (h)
Ayudante |  |  | 2 | 77191 | 18 | 8577
Fontanero |  |  | 1 | 103928 | 18 | 5774
[5 empty] | SUBTOTAL | 14351
4. VARIOS
DESCRIPCION |  |  | CANTIDAD | TARIFA | RENDIMIENTO | VR PARCIAL
|  |  | (i) | (j) | (k) | (ixjxk)
Transporte |  |  | 1 | 800000 | 0.015 | 12000
[5 empty] | SUBTOTAL | 12000
|  |  | TOTAL COSTO DIRECTO: ( 1 + 2 + 3 + 4 ) |  |  | 85227.62
|  |  | A. I. U. |  | 0% | 0
FIRMA |  |  | PRECIO UNITARIO TOTAL: |  |  | 85228
MANTENIMIENTO Y REHABILITACION DE POZOS PROFUNDOS Y ALJIBES EN EL DEPARTAMENTO DE SUCRE
ANALISIS DE PRECIOS UNITARIOS
CAPITULO | #REF! | #REF!
SUBCAPITULO | #REF! | #REF!
ITEM: | #REF! | Mantenimiento preventivo de sistema de bombeo y reinstalacion |  |  | UNIDAD | #REF!
1. EQUIPO Y HERRAMIENTAS
DESCRIPCION |  |  | CANTIDAD | TARIFA DIA | RENDIMIENTO | VR PARCIAL
|  |  | (a) | 1 equipo | unidad/dia | (axb)/(c)
|  |  |  | (b) | (c)
Herramienta menor |  |  | 1 | 52578.5 | 1 | 52579
[5 empty] | SUBTOTAL | 52579
2. MATERIALES
DESCRIPCION |  |  | UNIDAD | CANTIDAD | VR UNITARIO | VR PARCIAL
|  |  |  | (d) | (e) | (dxe)
Mantenimiento preventivo equipo de bombeo: Revision de emboninado, limpieza de succion y descarga, lavado, cambio de empaquetadura, tornilleria, etc… |  |  | Und | 1 | 1042500 | 1042500
|  |  |  | PARCIAL |  | 1042500
|  |  |  | % DESP. | 0% | 0
|  |  |  | SUBTOTAL |  | 1042500
3. MANO DE OBRA
DESCRIPCION |  |  | CANTIDAD | JORNAL | RENDIMIENTO | VR PARCIAL
|  |  | (f) | integral/dia | unidad/dia | (fxg)/(h)
|  |  |  | (g) | (h)
Ayudante |  |  | 2 | 77191 | 0.5 | 308764
Ingeniero Electrico |  |  | 1 | 217021 | 1 | 217021
[5 empty] | SUBTOTAL | 525785
4. VARIOS
DESCRIPCION |  |  | CANTIDAD | TARIFA | RENDIMIENTO | VR PARCIAL
|  |  | (i) | (j) | (k) | (ixjxk)
Transporte |  |  | 1 | 800000 | 1 | 800000
[5 empty] | SUBTOTAL | 800000
|  |  | TOTAL COSTO DIRECTO: ( 1 + 2 + 3 + 4 ) |  |  | 2420864
|  |  | A. I. U. |  | 0% | 0
FIRMA |  |  | PRECIO UNITARIO TOTAL: |  |  | 2420864

## 5-APUs (hidden)
MANTENIMIENTO Y REHABILITACION DE POZOS PROFUNDOS Y ALJIBES EN EL DEPARTAMENTO DE SUCRE
ANALISIS DE PRECIOS UNITARIOS
CAPITULO | #REF! | #REF!
SUBCAPITULO | #REF! | #REF!
ITEM: | #REF! | #REF! |  |  | UNIDAD | #REF!
1. EQUIPO Y HERRAMIENTAS
DESCRIPCION |  |  | CANTIDAD | TARIFA DIA | RENDIMIENTO | VR PARCIAL
|  |  | (a) | 1 equipo | unidad/dia | (axb)/(c)
|  |  |  | (b) | (c)
Transporte en cama baja (ida y vuelta) |  |  | 1 | 4281300 | 1.5 | 2854200
[5 empty] | SUBTOTAL | 2854200
2. MATERIALES
DESCRIPCION |  |  | UNIDAD | CANTIDAD | VR UNITARIO | VR PARCIAL
|  |  |  | (d) | (e) | (dxe)
|  |  |  | PARCIAL |  | 0
|  |  |  | % DESP. | 0% | 0
|  |  |  | SUBTOTAL |  | 0
3. MANO DE OBRA
DESCRIPCION |  |  | CANTIDAD | JORNAL | RENDIMIENTO | VR PARCIAL
|  |  | (f) | integral/dia | unidad/dia | (fxg)/(h)
|  |  |  | (g) | (h)
Ayudante |  |  | 2 | 77191 | 1.5 | 102921.3333
Oficial |  |  | 1 | 150709 | 1.5 | 100472.6667
[5 empty] | SUBTOTAL | 203394
4. VARIOS
DESCRIPCION |  |  | CANTIDAD | TARIFA | RENDIMIENTO | VR PARCIAL
|  |  | (i) | (j) | (k) | (ixjxk)
[5 empty] | SUBTOTAL | 0
|  |  | TOTAL COSTO DIRECTO: ( 1 + 2 + 3 + 4 ) |  |  | 3057594
|  |  | A. I. U. |  | 0% | 0
FIRMA |  |  | PRECIO UNITARIO TOTAL: |  |  | 3057594
MANTENIMIENTO Y REHABILITACION DE POZOS PROFUNDOS Y ALJIBES EN EL DEPARTAMENTO DE SUCRE
ANALISIS DE PRECIOS UNITARIOS
CAPITULO | #REF! | #REF!
SUBCAPITULO | #REF! | #REF!
ITEM: | #REF! | #REF! |  |  | UNIDAD | #REF!
1. EQUIPO Y HERRAMIENTAS
DESCRIPCION |  |  | CANTIDAD | TARIFA DIA | RENDIMIENTO | VR PARCIAL
|  |  | (a) | 1 equipo | unidad/dia | (axb)/(c)
|  |  |  | (b) | (c)
Herramienta menor |  |  | 1 | 30509.1 | 1 | 30509
[5 empty] | SUBTOTAL | 30509
2. MATERIALES
DESCRIPCION |  |  | UNIDAD | CANTIDAD | VR UNITARIO | VR PARCIAL
|  |  |  | (d) | (e) | (dxe)
|  |  |  | PARCIAL |  | 0
|  |  |  | % DESP. | 0% | 0
|  |  |  | SUBTOTAL |  | 0
3. MANO DE OBRA
DESCRIPCION |  |  | CANTIDAD | JORNAL | RENDIMIENTO | VR PARCIAL
|  |  | (f) | integral/dia | unidad/dia | (fxg)/(h)
|  |  |  | (g) | (h)
Ayudante |  |  | 2 | 77191 | 1 | 154382
Oficial |  |  | 1 | 150709 | 1 | 150709
[5 empty] | SUBTOTAL | 305091
4. VARIOS
DESCRIPCION |  |  | CANTIDAD | TARIFA | RENDIMIENTO | VR PARCIAL
|  |  | (i) | (j) | (k) | (ixjxk)
[5 empty] | SUBTOTAL | 0
|  |  | TOTAL COSTO DIRECTO: ( 1 + 2 + 3 ) |  |  | 335600
|  |  | A. I. U. |  | 0% | 0
FIRMA |  |  | PRECIO UNITARIO TOTAL: |  |  | 335600
MANTENIMIENTO Y REHABILITACION DE POZOS PROFUNDOS Y ALJIBES EN EL DEPARTAMENTO DE SUCRE
ANALISIS DE PRECIOS UNITARIOS
CAPITULO | #REF! | #REF!
SUBCAPITULO | #REF! | #REF!
ITEM: | #REF! | #REF! |  |  | UNIDAD | #REF!
1. EQUIPO Y HERRAMIENTAS
DESCRIPCION |  |  | CANTIDAD | TARIFA DIA | RENDIMIENTO | VR PARCIAL
|  |  | (a) | 1 equipo | unidad/dia | (axb)/(c)
|  |  |  | (b) | (c)
Herramienta menor |  |  | 1 | 58842.4 | 1 | 58842
Equipo de video con vista frontal |  |  | 1 | 1541520 | 0.5 | 3083040
Equipo para computo |  |  | 1 | 157472 | 0.5 | 314944
[5 empty] | SUBTOTAL | 3456826
2. MATERIALES
DESCRIPCION |  |  | UNIDAD | CANTIDAD | VR UNITARIO | VR PARCIAL
|  |  |  | (d) | (e) | (dxe)
|  |  |  | PARCIAL |  | 0
|  |  |  | % DESP. | 0% | 0
|  |  |  | SUBTOTAL |  | 0
3. MANO DE OBRA
DESCRIPCION |  |  | CANTIDAD | JORNAL | RENDIMIENTO | VR PARCIAL
|  |  | (f) | integral/dia | unidad/dia | (fxg)/(h)
|  |  |  | (g) | (h)
Ayudante |  |  | 2 | 77191 | 1 | 154382
Geologo |  |  | 1 | 217021 | 0.5 | 434042
[5 empty] | SUBTOTAL | 588424
4. VARIOS
DESCRIPCION |  |  | CANTIDAD | TARIFA | RENDIMIENTO | VR PARCIAL
|  |  | (i) | (j) | (k) | (ixjxk)
[5 empty] | SUBTOTAL | 0
|  |  | TOTAL COSTO DIRECTO: ( 1 + 2 + 3 + 4 ) |  |  | 4045250
|  |  | A. I. U. |  | 0% | 0
FIRMA |  |  | PRECIO UNITARIO TOTAL: |  |  | 4045250
MANTENIMIENTO Y REHABILITACION DE POZOS PROFUNDOS Y ALJIBES EN EL DEPARTAMENTO DE SUCRE
ANALISIS DE PRECIOS UNITARIOS
CAPITULO | #REF! | #REF!
SUBCAPITULO | #REF! | #REF!
ITEM: | #REF! | #REF! |  |  | UNIDAD | #REF!
1. EQUIPO Y HERRAMIENTAS
DESCRIPCION |  |  | CANTIDAD | TARIFA DIA | RENDIMIENTO | VR PARCIAL
|  |  | (a) | 1 equipo | unidad/dia | (axb)/(c)
|  |  |  | (b) | (c)
Herramienta menor |  |  | 1 | 233.6 | 1 | 233.6
Equipo para cepillado de pozo |  |  | 1 | 3412050 | 120 | 28433.75
[5 empty] | SUBTOTAL | 28667.35
2. MATERIALES
DESCRIPCION |  |  | UNIDAD | CANTIDAD | VR UNITARIO | VR PARCIAL
|  |  |  | (d) | (e) | (dxe)
|  |  |  | PARCIAL |  | 0
|  |  |  | % DESP. | 0% | 0
|  |  |  | SUBTOTAL |  | 0
3. MANO DE OBRA
DESCRIPCION |  |  | CANTIDAD | JORNAL | RENDIMIENTO | VR PARCIAL
|  |  | (f) | integral/dia | unidad/dia | (fxg)/(h)
|  |  |  | (g) | (h)
Ayudante |  |  | 2 | 77191 | 120 | 1287
Operador |  |  | 1 | 125909 | 120 | 1049
[5 empty] | SUBTOTAL | 2336
4. VARIOS
DESCRIPCION |  |  | CANTIDAD | TARIFA | RENDIMIENTO | VR PARCIAL
|  |  | (i) | (j) | (k) | (ixjxk)
[5 empty] | SUBTOTAL | 0
|  |  | TOTAL COSTO DIRECTO: ( 1 + 2 + 3 + 4 ) |  |  | 31003
|  |  | A. I. U. |  | 0% | 0
FIRMA |  |  | PRECIO UNITARIO TOTAL: |  |  | 31003
MANTENIMIENTO Y REHABILITACION DE POZOS PROFUNDOS Y ALJIBES EN EL DEPARTAMENTO DE SUCRE
ANALISIS DE PRECIOS UNITARIOS
CAPITULO | #REF! | #REF!
SUBCAPITULO | #REF! | #REF!
ITEM: | #REF! | #REF! |  |  | UNIDAD | #REF!
1. EQUIPO Y HERRAMIENTAS
DESCRIPCION |  |  | CANTIDAD | TARIFA DIA | RENDIMIENTO | VR PARCIAL
|  |  | (a) | 1 equipo | unidad/dia | (axb)/(c)
|  |  |  | (b) | (c)
Equipo de piston blando para pozo |  |  | 1 | 3412050 | 140 | 24371.7857
[5 empty] | SUBTOTAL | 24371.7857
2. MATERIALES
DESCRIPCION |  |  | UNIDAD | CANTIDAD | VR UNITARIO | VR PARCIAL
|  |  |  | (d) | (e) | (dxe)
|  |  |  | PARCIAL |  | 0
|  |  |  | % DESP. | 0% | 0
|  |  |  | SUBTOTAL |  | 0
3. MANO DE OBRA
DESCRIPCION |  |  | CANTIDAD | JORNAL | RENDIMIENTO | VR PARCIAL
|  |  | (f) | integral/dia | unidad/dia | (fxg)/(h)
|  |  |  | (g) | (h)
Ayudante |  |  | 2 | 77191 | 140 | 1103
Operador |  |  | 1 | 125909 | 140 | 899
[5 empty] | SUBTOTAL | 2002
4. VARIOS
DESCRIPCION |  |  | CANTIDAD | TARIFA | RENDIMIENTO | VR PARCIAL
|  |  | (i) | (j) | (k) | (ixjxk)
[5 empty] | SUBTOTAL | 0
|  |  | TOTAL COSTO DIRECTO: ( 1 + 2 + 3 + 4 ) |  |  | 26373.79
|  |  | A. I. U. |  | 0% | 0
FIRMA |  |  | PRECIO UNITARIO TOTAL: |  |  | 26374
MANTENIMIENTO Y REHABILITACION DE POZOS PROFUNDOS Y ALJIBES EN EL DEPARTAMENTO DE SUCRE
ANALISIS DE PRECIOS UNITARIOS
CAPITULO | #REF! | #REF!
SUBCAPITULO | #REF! | #REF!
ITEM: | #REF! | #REF! |  |  | UNIDAD | #REF!
1. EQUIPO Y HERRAMIENTAS
DESCRIPCION |  |  | CANTIDAD | TARIFA DIA | RENDIMIENTO | VR PARCIAL
|  |  | (a) | 1 equipo | unidad/dia | (axb)/(c)
|  |  |  | (b) | (c)
Herramienta menor |  |  | 1 | 73514.4 | 1 | 73514
Equipo para aplicación de quimicos |  |  | 1 | 1674225 | 0.75 | 2232300
[5 empty] | SUBTOTAL | 2305814
2. MATERIALES
DESCRIPCION |  |  | UNIDAD | CANTIDAD | VR UNITARIO | VR PARCIAL
|  |  |  | (d) | (e) | (dxe)
Acido nitrico |  |  | Galon | 6 | 39500 | 237000
Tripolifosfato de sodio |  |  | Kg | 50 | 18000 | 900000
Gasolina Corriente |  |  | Galon | 1.5 | 13500 | 20250
|  |  |  | PARCIAL |  | 1157250
|  |  |  | % DESP. | 5% | 57862.5
|  |  |  | SUBTOTAL |  | 1215112.5
3. MANO DE OBRA
DESCRIPCION |  |  | CANTIDAD | JORNAL | RENDIMIENTO | VR PARCIAL
|  |  | (f) | integral/dia | unidad/dia | (fxg)/(h)
|  |  |  | (g) | (h)
Ayudante |  |  | 2 | 77191 | 1 | 154382
Ingeniero Quimico |  |  | 1 | 247730 | 0.6 | 412883
Operador |  |  | 1 | 125909 | 0.75 | 167879
[5 empty] | SUBTOTAL | 735144
4. VARIOS
DESCRIPCION |  |  | CANTIDAD | TARIFA | RENDIMIENTO | VR PARCIAL
|  |  | (i) | (j) | (k) | (ixjxk)
Transporte |  |  | 1 | 800000 | 1 | 800000
[5 empty] | SUBTOTAL | 800000
|  |  | TOTAL COSTO DIRECTO: ( 1 + 2 + 3 + 4 ) |  |  | 5056070.5
|  |  | A. I. U. |  | 0% | 0
FIRMA |  |  | PRECIO UNITARIO TOTAL: |  |  | 5056071
MANTENIMIENTO Y REHABILITACION DE POZOS PROFUNDOS Y ALJIBES EN EL DEPARTAMENTO DE SUCRE
ANALISIS DE PRECIOS UNITARIOS
CAPITULO | #REF! | #REF!
SUBCAPITULO | #REF! | #REF!
ITEM: | #REF! | #REF! |  |  | UNIDAD | #REF!
1. EQUIPO Y HERRAMIENTAS
DESCRIPCION |  |  | CANTIDAD | TARIFA DIA | RENDIMIENTO | VR PARCIAL
|  |  | (a) | 1 equipo | unidad/dia | (axb)/(c)
|  |  |  | (b) | (c)
Herramienta menor |  |  | 1 | 846.2 | 24 | 35
Compresor 185 CFM |  |  | 1 | 1674225 | 24 | 69759.375
[5 empty] | SUBTOTAL | 69794.375
2. MATERIALES
DESCRIPCION |  |  | UNIDAD | CANTIDAD | VR UNITARIO | VR PARCIAL
|  |  |  | (d) | (e) | (dxe)
|  |  |  | PARCIAL |  | 0
|  |  |  | % DESP. | 5% | 0
|  |  |  | SUBTOTAL |  | 0
3. MANO DE OBRA
DESCRIPCION |  |  | CANTIDAD | JORNAL | RENDIMIENTO | VR PARCIAL
|  |  | (f) | integral/dia | unidad/dia | (fxg)/(h)
|  |  |  | (g) | (h)
Ayudante |  |  | 1 | 77191 | 24 | 3216
Operador |  |  | 1 | 125909 | 24 | 5246
[5 empty] | SUBTOTAL | 8462
4. VARIOS
DESCRIPCION |  |  | CANTIDAD | TARIFA | RENDIMIENTO | VR PARCIAL
|  |  | (i) | (j) | (k) | (ixjxk)
[5 empty] | SUBTOTAL | 0
|  |  | TOTAL COSTO DIRECTO: ( 1 + 2 + 3 + 4 ) |  |  | 78256.38
|  |  | A. I. U. |  | 0% | 0
FIRMA |  |  | PRECIO UNITARIO TOTAL: |  |  | 78256
MANTENIMIENTO Y REHABILITACION DE POZOS PROFUNDOS Y ALJIBES EN EL DEPARTAMENTO DE SUCRE
ANALISIS DE PRECIOS UNITARIOS
CAPITULO | #REF! | #REF!
SUBCAPITULO | #REF! | #REF!
ITEM: | #REF! | #REF! |  |  | UNIDAD | #REF!
1. EQUIPO Y HERRAMIENTAS
DESCRIPCION |  |  | CANTIDAD | TARIFA DIA | RENDIMIENTO | VR PARCIAL
|  |  | (a) | 1 equipo | unidad/dia | (axb)/(c)
|  |  |  | (b) | (c)
Herramienta menor |  |  | 1 | 133424.7 | 1 | 133425
Equipo para prueba de bombeo |  |  | 1 | 1276450 | 0.43 | 2968488.3721
[5 empty] | SUBTOTAL | 3101913.3721
2. MATERIALES
DESCRIPCION |  |  | UNIDAD | CANTIDAD | VR UNITARIO | VR PARCIAL
|  |  |  | (d) | (e) | (dxe)
|  |  |  | PARCIAL |  | 0
|  |  |  | % DESP. | 5% | 0
|  |  |  | SUBTOTAL |  | 0
3. MANO DE OBRA
DESCRIPCION |  |  | CANTIDAD | JORNAL | RENDIMIENTO | VR PARCIAL
|  |  | (f) | integral/dia | unidad/dia | (fxg)/(h)
|  |  |  | (g) | (h)
Ayudante |  |  | 1 | 77191 | 1 | 77191
Operador |  |  | 1 | 125909 | 0.43 | 292812
Geologo |  |  | 1 | 217021 | 0.25 | 868084
[5 empty] | SUBTOTAL | 1238087
4. VARIOS
DESCRIPCION |  |  | CANTIDAD | TARIFA | RENDIMIENTO | VR PARCIAL
|  |  | (i) | (j) | (k) | (ixjxk)
[5 empty] | SUBTOTAL | 0
|  |  | TOTAL COSTO DIRECTO: ( 1 + 2 + 3 + 4 ) |  |  | 4340000.37
|  |  | A. I. U. |  | 0% | 0
FIRMA |  |  | PRECIO UNITARIO TOTAL: |  |  | 4340000
MANTENIMIENTO Y REHABILITACION DE POZOS PROFUNDOS Y ALJIBES EN EL DEPARTAMENTO DE SUCRE
ANALISIS DE PRECIOS UNITARIOS
CAPITULO | #REF! | #REF!
SUBCAPITULO | #REF! | #REF!
ITEM: | #REF! | #REF! |  |  | UNIDAD | #REF!
1. EQUIPO Y HERRAMIENTAS
DESCRIPCION |  |  | CANTIDAD | TARIFA DIA | RENDIMIENTO | VR PARCIAL
|  |  | (a) | 1 equipo | unidad/dia | (axb)/(c)
|  |  |  | (b) | (c)
Herramienta menor |  |  | 1 | 2152.6 | 1 | 2153
[5 empty] | SUBTOTAL | 2153
2. MATERIALES
DESCRIPCION |  |  | UNIDAD | CANTIDAD | VR UNITARIO | VR PARCIAL
|  |  |  | (d) | (e) | (dxe)
Tuberia PVC RDE 21 de 3" |  |  | mts | 1 | 47632 | 47632
Adaptador macho de 3" |  |  | Und | 0.3 | 28314 | 8494.2
Adaptador hembra de 3" |  |  | Und | 0.3 | 35394 | 10618.2
Soldadura PVC |  |  | Galon | 0.1 | 64215 | 6421.5
Limpiador (Removedor) |  |  | Galon | 0.05 | 32566 | 1628.3
|  |  |  | PARCIAL |  | 74794.2
|  |  |  | % DESP. | 5% | 3739.71
|  |  |  | SUBTOTAL |  | 78533.91
3. MANO DE OBRA
DESCRIPCION |  |  | CANTIDAD | JORNAL | RENDIMIENTO | VR PARCIAL
|  |  | (f) | integral/dia | unidad/dia | (fxg)/(h)
|  |  |  | (g) | (h)
Ayudante |  |  | 2 | 77191 | 12 | 12865
Fontanero |  |  | 1 | 103928 | 12 | 8661
[5 empty] | SUBTOTAL | 21526
4. VARIOS
DESCRIPCION |  |  | CANTIDAD | TARIFA | RENDIMIENTO | VR PARCIAL
|  |  | (i) | (j) | (k) | (ixjxk)
Transporte |  |  | 1 | 800000 | 0.015 | 12000
[5 empty] | SUBTOTAL | 12000
|  |  | TOTAL COSTO DIRECTO: ( 1 + 2 + 3 + 4 ) |  |  | 114212.91
|  |  | A. I. U. |  | 0% | 0
FIRMA |  |  | PRECIO UNITARIO TOTAL: |  |  | 114213
MANTENIMIENTO Y REHABILITACION DE POZOS PROFUNDOS Y ALJIBES EN EL DEPARTAMENTO DE SUCRE
ANALISIS DE PRECIOS UNITARIOS
CAPITULO | #REF! | #REF!
SUBCAPITULO | #REF! | #REF!
ITEM: | #REF! | #REF! |  |  | UNIDAD | #REF!
1. EQUIPO Y HERRAMIENTAS
DESCRIPCION |  |  | CANTIDAD | TARIFA DIA | RENDIMIENTO | VR PARCIAL
|  |  | (a) | 1 equipo | unidad/dia | (axb)/(c)
|  |  |  | (b) | (c)
Herramienta menor |  |  | 1 | 74280.6 | 1 | 74281
[5 empty] | SUBTOTAL | 74281
2. MATERIALES
DESCRIPCION |  |  | UNIDAD | CANTIDAD | VR UNITARIO | VR PARCIAL
|  |  |  | (d) | (e) | (dxe)
Electrobomba sumergible de 3HP-3F-230V |  |  | Und | 1 | 3738800 | 3738800
Guaya encauchetada 3/16 |  |  | Mts | 45 | 4180 | 188100
Perro 3/16 |  |  | Und | 6 | 7500 | 45000
|  |  |  | PARCIAL |  | 3971900
|  |  |  | % DESP. | 0% | 0
|  |  |  | SUBTOTAL |  | 3971900
3. MANO DE OBRA
DESCRIPCION |  |  | CANTIDAD | JORNAL | RENDIMIENTO | VR PARCIAL
|  |  | (f) | integral/dia | unidad/dia | (fxg)/(h)
|  |  |  | (g) | (h)
Ayudante |  |  | 2 | 77191 | 0.5 | 308764
Ingeniero Electrico |  |  | 1 | 217021 | 0.5 | 434042
[5 empty] | SUBTOTAL | 742806
4. VARIOS
DESCRIPCION |  |  | CANTIDAD | TARIFA | RENDIMIENTO | VR PARCIAL
|  |  | (i) | (j) | (k) | (ixjxk)
Transporte |  |  | 1 | 800000 | 1 | 800000
[5 empty] | SUBTOTAL | 800000
|  |  | TOTAL COSTO DIRECTO: ( 1 + 2 + 3 + 4 ) |  |  | 5588987
|  |  | A. I. U. |  | 0% | 0
FIRMA |  |  | PRECIO UNITARIO TOTAL: |  |  | 5588987
MANTENIMIENTO Y REHABILITACION DE POZOS PROFUNDOS Y ALJIBES EN EL DEPARTAMENTO DE SUCRE
ANALISIS DE PRECIOS UNITARIOS
CAPITULO | #REF! | #REF!
SUBCAPITULO | #REF! | #REF!
ITEM: | #REF! | #REF! |  |  | UNIDAD | #REF!
1. EQUIPO Y HERRAMIENTAS
DESCRIPCION |  |  | CANTIDAD | TARIFA DIA | RENDIMIENTO | VR PARCIAL
|  |  | (a) | 1 equipo | unidad/dia | (axb)/(c)
|  |  |  | (b) | (c)
Herramienta menor |  |  | 1 | 58842.4 | 1 | 58842
[5 empty] | SUBTOTAL | 58842
2. MATERIALES
DESCRIPCION |  |  | UNIDAD | CANTIDAD | VR UNITARIO | VR PARCIAL
|  |  |  | (d) | (e) | (dxe)
Tablero de control para sistema de bombeo incluye: Cofre metálico, Breaker tripolar, Fusibles de control, Contactor Relee electronico de sobrecarga, Vigilante de tension, Guardanivel electronico, Muletilla pulsadores |  |  | Und | 1 | 4231500 | 4231500
Tuberia conduit de 3/4" |  |  | mts | 30 | 7500 | 225000
Curva de 3/4" |  |  | Und | 10 | 1000 | 10000
Cable automotriz No 18 |  |  | Mts | 60 | 1144 | 68640
Cable 3x10 encauchetado |  |  | mts | 60 | 25823 | 1549380
|  |  |  | PARCIAL |  | 6084520
|  |  |  | % DESP. | 0% | 0
|  |  |  | SUBTOTAL |  | 6084520
3. MANO DE OBRA
DESCRIPCION |  |  | CANTIDAD | JORNAL | RENDIMIENTO | VR PARCIAL
|  |  | (f) | integral/dia | unidad/dia | (fxg)/(h)
|  |  |  | (g) | (h)
Ayudante |  |  | 1 | 77191 | 0.5 | 154382
Ingeniero Electrico |  |  | 1 | 217021 | 0.5 | 434042
[5 empty] | SUBTOTAL | 588424
4. VARIOS
DESCRIPCION |  |  | CANTIDAD | TARIFA | RENDIMIENTO | VR PARCIAL
|  |  | (i) | (j) | (k) | (ixjxk)
Transporte |  |  | 1 | 800000 | 1 | 800000
[5 empty] | SUBTOTAL | 800000
|  |  | TOTAL COSTO DIRECTO: ( 1 + 2 + 3 + 4 ) |  |  | 7531786
|  |  | A. I. U. |  | 0% | 0
FIRMA |  |  | PRECIO UNITARIO TOTAL: |  |  | 7531786

## 3-APUs RL
MANTENIMIENTO Y REHABILITACION DE POZOS PROFUNDOS Y ALJIBES EN EL DEPARTAMENTO DE SUCRE
ANALISIS DE PRECIOS UNITARIOS
CAPITULO | 3 | VEREDA RABO LARGO
SUBCAPITULO | 3,1 | MANTENIMIENTO DE POZO
ITEM: | 3,1,1 | Movilizacion de equipos y herramientas incluye: Compresor, herramienta menor, mangueras, pistones, cadenas, elevadores, otros |  |  | UNIDAD | Und
1. EQUIPO Y HERRAMIENTAS
DESCRIPCION |  |  | CANTIDAD | TARIFA DIA | RENDIMIENTO | VR PARCIAL
|  |  | (a) | 1 equipo | unidad/dia | (axb)/(c)
|  |  |  | (b) | (c)
Transporte en cama baja (ida y vuelta) |  |  | 1 | 4281300 | 1.5 | 2854200
[5 empty] | SUBTOTAL | 2854200
2. MATERIALES
DESCRIPCION |  |  | UNIDAD | CANTIDAD | VR UNITARIO | VR PARCIAL
|  |  |  | (d) | (e) | (dxe)
|  |  |  | PARCIAL |  | 0
|  |  |  | % DESP. | 0% | 0
|  |  |  | SUBTOTAL |  | 0
3. MANO DE OBRA
DESCRIPCION |  |  | CANTIDAD | JORNAL | RENDIMIENTO | VR PARCIAL
|  |  | (f) | integral/dia | unidad/dia | (fxg)/(h)
|  |  |  | (g) | (h)
Ayudante |  |  | 2 | 77191 | 1.5 | 102921.3333
Oficial |  |  | 1 | 150709 | 1.5 | 100472.6667
[5 empty] | SUBTOTAL | 203394
4. VARIOS
DESCRIPCION |  |  | CANTIDAD | TARIFA | RENDIMIENTO | VR PARCIAL
|  |  | (i) | (j) | (k) | (ixjxk)
[5 empty] | SUBTOTAL | 0
|  |  | TOTAL COSTO DIRECTO: ( 1 + 2 + 3 + 4 ) |  |  | 3057594
|  |  | A. I. U. |  | 0% | 0
FIRMA |  |  | PRECIO UNITARIO TOTAL: |  |  | 3057594
MANTENIMIENTO Y REHABILITACION DE POZOS PROFUNDOS Y ALJIBES EN EL DEPARTAMENTO DE SUCRE
ANALISIS DE PRECIOS UNITARIOS
CAPITULO | 3 | VEREDA RABO LARGO
SUBCAPITULO | 3,1 | MANTENIMIENTO DE POZO
ITEM: | 3,1,2 | Extracción de equipo de bombeo existente. Incluye: Motor, electro-bomba, cableado y tuberia de succión |  |  | UNIDAD | Und
1. EQUIPO Y HERRAMIENTAS
DESCRIPCION |  |  | CANTIDAD | TARIFA DIA | RENDIMIENTO | VR PARCIAL
|  |  | (a) | 1 equipo | unidad/dia | (axb)/(c)
|  |  |  | (b) | (c)
Herramienta menor |  |  | 1 | 30509.1 | 1 | 30509
[5 empty] | SUBTOTAL | 30509
2. MATERIALES
DESCRIPCION |  |  | UNIDAD | CANTIDAD | VR UNITARIO | VR PARCIAL
|  |  |  | (d) | (e) | (dxe)
|  |  |  | PARCIAL |  | 0
|  |  |  | % DESP. | 0% | 0
|  |  |  | SUBTOTAL |  | 0
3. MANO DE OBRA
DESCRIPCION |  |  | CANTIDAD | JORNAL | RENDIMIENTO | VR PARCIAL
|  |  | (f) | integral/dia | unidad/dia | (fxg)/(h)
|  |  |  | (g) | (h)
Ayudante |  |  | 2 | 77191 | 1 | 154382
Oficial |  |  | 1 | 150709 | 1 | 150709
[5 empty] | SUBTOTAL | 305091
4. VARIOS
DESCRIPCION |  |  | CANTIDAD | TARIFA | RENDIMIENTO | VR PARCIAL
|  |  | (i) | (j) | (k) | (ixjxk)
[5 empty] | SUBTOTAL | 0
|  |  | TOTAL COSTO DIRECTO: ( 1 + 2 + 3 ) |  |  | 335600
|  |  | A. I. U. |  | 0% | 0
FIRMA |  |  | PRECIO UNITARIO TOTAL: |  |  | 335600
MANTENIMIENTO Y REHABILITACION DE POZOS PROFUNDOS Y ALJIBES EN EL DEPARTAMENTO DE SUCRE
ANALISIS DE PRECIOS UNITARIOS
CAPITULO | 3 | VEREDA RABO LARGO
SUBCAPITULO | 3,1 | MANTENIMIENTO DE POZO
ITEM: | 3,1,3 | Inspección por medio de videocamara de vista frontal (estado actual y final) de pozo |  |  | UNIDAD | Und
1. EQUIPO Y HERRAMIENTAS
DESCRIPCION |  |  | CANTIDAD | TARIFA DIA | RENDIMIENTO | VR PARCIAL
|  |  | (a) | 1 equipo | unidad/dia | (axb)/(c)
|  |  |  | (b) | (c)
Herramienta menor |  |  | 1 | 58842.4 | 1 | 58842
Equipo de video con vista frontal |  |  | 1 | 1541520 | 0.5 | 3083040
Equipo para computo |  |  | 1 | 157472 | 0.5 | 314944
[5 empty] | SUBTOTAL | 3456826
2. MATERIALES
DESCRIPCION |  |  | UNIDAD | CANTIDAD | VR UNITARIO | VR PARCIAL
|  |  |  | (d) | (e) | (dxe)
|  |  |  | PARCIAL |  | 0
|  |  |  | % DESP. | 0% | 0
|  |  |  | SUBTOTAL |  | 0
3. MANO DE OBRA
DESCRIPCION |  |  | CANTIDAD | JORNAL | RENDIMIENTO | VR PARCIAL
|  |  | (f) | integral/dia | unidad/dia | (fxg)/(h)
|  |  |  | (g) | (h)
Ayudante |  |  | 2 | 77191 | 1 | 154382
Geologo |  |  | 1 | 217021 | 0.5 | 434042
[5 empty] | SUBTOTAL | 588424
4. VARIOS
DESCRIPCION |  |  | CANTIDAD | TARIFA | RENDIMIENTO | VR PARCIAL
|  |  | (i) | (j) | (k) | (ixjxk)
[5 empty] | SUBTOTAL | 0
|  |  | TOTAL COSTO DIRECTO: ( 1 + 2 + 3 + 4 ) |  |  | 4045250
|  |  | A. I. U. |  | 0% | 0
FIRMA |  |  | PRECIO UNITARIO TOTAL: |  |  | 4045250
MANTENIMIENTO Y REHABILITACION DE POZOS PROFUNDOS Y ALJIBES EN EL DEPARTAMENTO DE SUCRE
ANALISIS DE PRECIOS UNITARIOS
CAPITULO | 3 | VEREDA RABO LARGO
SUBCAPITULO | 3,1 | MANTENIMIENTO DE POZO
ITEM: | 3,1,4 | Cepillado de pozo para retiro de incrustaciones en pared del entubado del pozo desde boca de pozo hasta fondo |  |  | UNIDAD | Mts
1. EQUIPO Y HERRAMIENTAS
DESCRIPCION |  |  | CANTIDAD | TARIFA DIA | RENDIMIENTO | VR PARCIAL
|  |  | (a) | 1 equipo | unidad/dia | (axb)/(c)
|  |  |  | (b) | (c)
Herramienta menor |  |  | 1 | 233.6 | 1 | 233.6
Equipo para cepillado de pozo |  |  | 1 | 3412050 | 120 | 28433.75
[5 empty] | SUBTOTAL | 28667.35
2. MATERIALES
DESCRIPCION |  |  | UNIDAD | CANTIDAD | VR UNITARIO | VR PARCIAL
|  |  |  | (d) | (e) | (dxe)
|  |  |  | PARCIAL |  | 0
|  |  |  | % DESP. | 0% | 0
|  |  |  | SUBTOTAL |  | 0
3. MANO DE OBRA
DESCRIPCION |  |  | CANTIDAD | JORNAL | RENDIMIENTO | VR PARCIAL
|  |  | (f) | integral/dia | unidad/dia | (fxg)/(h)
|  |  |  | (g) | (h)
Ayudante |  |  | 2 | 77191 | 120 | 1287
Operador |  |  | 1 | 125909 | 120 | 1049
[5 empty] | SUBTOTAL | 2336
4. VARIOS
DESCRIPCION |  |  | CANTIDAD | TARIFA | RENDIMIENTO | VR PARCIAL
|  |  | (i) | (j) | (k) | (ixjxk)
[5 empty] | SUBTOTAL | 0
|  |  | TOTAL COSTO DIRECTO: ( 1 + 2 + 3 + 4 ) |  |  | 31003
|  |  | A. I. U. |  | 0% | 0
FIRMA |  |  | PRECIO UNITARIO TOTAL: |  |  | 31003
MANTENIMIENTO Y REHABILITACION DE POZOS PROFUNDOS Y ALJIBES EN EL DEPARTAMENTO DE SUCRE
ANALISIS DE PRECIOS UNITARIOS
CAPITULO | 3 | VEREDA RABO LARGO
SUBCAPITULO | 3,1 | MANTENIMIENTO DE POZO
ITEM: | 3,1,5 | Aplicación de piston blando para retiro de incrustaciones localizada en seccion de filtros |  |  | UNIDAD | Mts
1. EQUIPO Y HERRAMIENTAS
DESCRIPCION |  |  | CANTIDAD | TARIFA DIA | RENDIMIENTO | VR PARCIAL
|  |  | (a) | 1 equipo | unidad/dia | (axb)/(c)
|  |  |  | (b) | (c)
Equipo de piston blando para pozo |  |  | 1 | 3412050 | 140 | 24371.7857
[5 empty] | SUBTOTAL | 24371.7857
2. MATERIALES
DESCRIPCION |  |  | UNIDAD | CANTIDAD | VR UNITARIO | VR PARCIAL
|  |  |  | (d) | (e) | (dxe)
|  |  |  | PARCIAL |  | 0
|  |  |  | % DESP. | 0% | 0
|  |  |  | SUBTOTAL |  | 0
3. MANO DE OBRA
DESCRIPCION |  |  | CANTIDAD | JORNAL | RENDIMIENTO | VR PARCIAL
|  |  | (f) | integral/dia | unidad/dia | (fxg)/(h)
|  |  |  | (g) | (h)
Ayudante |  |  | 2 | 77191 | 140 | 1103
Operador |  |  | 1 | 125909 | 140 | 899
[5 empty] | SUBTOTAL | 2002
4. VARIOS
DESCRIPCION |  |  | CANTIDAD | TARIFA | RENDIMIENTO | VR PARCIAL
|  |  | (i) | (j) | (k) | (ixjxk)
[5 empty] | SUBTOTAL | 0
|  |  | TOTAL COSTO DIRECTO: ( 1 + 2 + 3 + 4 ) |  |  | 26373.79
|  |  | A. I. U. |  | 0% | 0
FIRMA |  |  | PRECIO UNITARIO TOTAL: |  |  | 26374
MANTENIMIENTO Y REHABILITACION DE POZOS PROFUNDOS Y ALJIBES EN EL DEPARTAMENTO DE SUCRE
ANALISIS DE PRECIOS UNITARIOS
CAPITULO | 3 | VEREDA RABO LARGO
SUBCAPITULO | 3,1 | MANTENIMIENTO DE POZO
ITEM: | 3,1,6 | Suministro y aplicación de quimicos con equipo de bombeo |  |  | UNIDAD | Und
1. EQUIPO Y HERRAMIENTAS
DESCRIPCION |  |  | CANTIDAD | TARIFA DIA | RENDIMIENTO | VR PARCIAL
|  |  | (a) | 1 equipo | unidad/dia | (axb)/(c)
|  |  |  | (b) | (c)
Herramienta menor |  |  | 1 | 69317.4 | 1 | 69317
Equipo para aplicación de quimicos |  |  | 1 | 1674225 | 1 | 1674225
[5 empty] | SUBTOTAL | 1743542
2. MATERIALES
DESCRIPCION |  |  | UNIDAD | CANTIDAD | VR UNITARIO | VR PARCIAL
|  |  |  | (d) | (e) | (dxe)
Acido nitrico |  |  | Galon | 6 | 39500 | 237000
Tripolifosfato de sodio |  |  | Kg | 50 | 18000 | 900000
Gasolina Corriente |  |  | Galon | 1.5 | 13500 | 20250
|  |  |  | PARCIAL |  | 1157250
|  |  |  | % DESP. | 5% | 57862.5
|  |  |  | SUBTOTAL |  | 1215112.5
3. MANO DE OBRA
DESCRIPCION |  |  | CANTIDAD | JORNAL | RENDIMIENTO | VR PARCIAL
|  |  | (f) | integral/dia | unidad/dia | (fxg)/(h)
|  |  |  | (g) | (h)
Ayudante |  |  | 2 | 77191 | 1 | 154382
Ingeniero Quimico |  |  | 1 | 247730 | 0.6 | 412883
Operador |  |  | 1 | 125909 | 1 | 125909
[5 empty] | SUBTOTAL | 693174
4. VARIOS
DESCRIPCION |  |  | CANTIDAD | TARIFA | RENDIMIENTO | VR PARCIAL
|  |  | (i) | (j) | (k) | (ixjxk)
Transporte |  |  | 1 | 800000 | 1 | 800000
[5 empty] | SUBTOTAL | 800000
|  |  | TOTAL COSTO DIRECTO: ( 1 + 2 + 3 + 4 ) |  |  | 4451828.5
|  |  | A. I. U. |  | 0% | 0
FIRMA |  |  | PRECIO UNITARIO TOTAL: |  |  | 4451829
MANTENIMIENTO Y REHABILITACION DE POZOS PROFUNDOS Y ALJIBES EN EL DEPARTAMENTO DE SUCRE
ANALISIS DE PRECIOS UNITARIOS
CAPITULO | 3 | VEREDA RABO LARGO
SUBCAPITULO | 3,1 | MANTENIMIENTO DE POZO
ITEM: | 3,1,7 | Extracción de sedimentos por medio de aire comprimido con tuberia y compresor de 185 CFM |  |  | UNIDAD | Hr
1. EQUIPO Y HERRAMIENTAS
DESCRIPCION |  |  | CANTIDAD | TARIFA DIA | RENDIMIENTO | VR PARCIAL
|  |  | (a) | 1 equipo | unidad/dia | (axb)/(c)
|  |  |  | (b) | (c)
Herramienta menor |  |  | 1 | 846.2 | 24 | 35
Compresor 185 CFM |  |  | 1 | 1674225 | 24 | 69759.375
[5 empty] | SUBTOTAL | 69794.375
2. MATERIALES
DESCRIPCION |  |  | UNIDAD | CANTIDAD | VR UNITARIO | VR PARCIAL
|  |  |  | (d) | (e) | (dxe)
|  |  |  | PARCIAL |  | 0
|  |  |  | % DESP. | 5% | 0
|  |  |  | SUBTOTAL |  | 0
3. MANO DE OBRA
DESCRIPCION |  |  | CANTIDAD | JORNAL | RENDIMIENTO | VR PARCIAL
|  |  | (f) | integral/dia | unidad/dia | (fxg)/(h)
|  |  |  | (g) | (h)
Ayudante |  |  | 1 | 77191 | 24 | 3216
Operador |  |  | 1 | 125909 | 24 | 5246
[5 empty] | SUBTOTAL | 8462
4. VARIOS
DESCRIPCION |  |  | CANTIDAD | TARIFA | RENDIMIENTO | VR PARCIAL
|  |  | (i) | (j) | (k) | (ixjxk)
[5 empty] | SUBTOTAL | 0
|  |  | TOTAL COSTO DIRECTO: ( 1 + 2 + 3 + 4 ) |  |  | 78256.38
|  |  | A. I. U. |  | 0% | 0
FIRMA |  |  | PRECIO UNITARIO TOTAL: |  |  | 78256
MANTENIMIENTO Y REHABILITACION DE POZOS PROFUNDOS Y ALJIBES EN EL DEPARTAMENTO DE SUCRE
ANALISIS DE PRECIOS UNITARIOS
CAPITULO | 3 | VEREDA RABO LARGO
SUBCAPITULO | 3,1 | MANTENIMIENTO DE POZO
ITEM: | 3,1,8 | Prueba de bombeo |  |  | UNIDAD | Und
1. EQUIPO Y HERRAMIENTAS
DESCRIPCION |  |  | CANTIDAD | TARIFA DIA | RENDIMIENTO | VR PARCIAL
|  |  | (a) | 1 equipo | unidad/dia | (axb)/(c)
|  |  |  | (b) | (c)
Herramienta menor |  |  | 1 | 133424.7 | 1 | 133425
Equipo para prueba de bombeo |  |  | 1 | 1276450 | 0.43 | 2968488.3721
[5 empty] | SUBTOTAL | 3101913.3721
2. MATERIALES
DESCRIPCION |  |  | UNIDAD | CANTIDAD | VR UNITARIO | VR PARCIAL
|  |  |  | (d) | (e) | (dxe)
|  |  |  | PARCIAL |  | 0
|  |  |  | % DESP. | 5% | 0
|  |  |  | SUBTOTAL |  | 0
3. MANO DE OBRA
DESCRIPCION |  |  | CANTIDAD | JORNAL | RENDIMIENTO | VR PARCIAL
|  |  | (f) | integral/dia | unidad/dia | (fxg)/(h)
|  |  |  | (g) | (h)
Ayudante |  |  | 1 | 77191 | 1 | 77191
Operador |  |  | 1 | 125909 | 0.43 | 292812
Geologo |  |  | 1 | 217021 | 0.25 | 868084
[5 empty] | SUBTOTAL | 1238087
4. VARIOS
DESCRIPCION |  |  | CANTIDAD | TARIFA | RENDIMIENTO | VR PARCIAL
|  |  | (i) | (j) | (k) | (ixjxk)
[5 empty] | SUBTOTAL | 0
|  |  | TOTAL COSTO DIRECTO: ( 1 + 2 + 3 + 4 ) |  |  | 4340000.37
|  |  | A. I. U. |  | 0% | 0
FIRMA |  |  | PRECIO UNITARIO TOTAL: |  |  | 4340000
MANTENIMIENTO Y REHABILITACION DE POZOS PROFUNDOS Y ALJIBES EN EL DEPARTAMENTO DE SUCRE
ANALISIS DE PRECIOS UNITARIOS
CAPITULO | 3 | VEREDA RABO LARGO
SUBCAPITULO | 3,2 | CONEXIONES ELECTRICAS E HIDRAULICAS
ITEM: | 3,2,1 | Suministro e instalacion de tuberia PVC de 2" para impulsion pozo-almacenamiento |  |  | UNIDAD | Mts
1. EQUIPO Y HERRAMIENTAS
DESCRIPCION |  |  | CANTIDAD | TARIFA DIA | RENDIMIENTO | VR PARCIAL
|  |  | (a) | 1 equipo | unidad/dia | (axb)/(c)
|  |  |  | (b) | (c)
Herramienta menor |  |  | 1 | 1435.1 | 1 | 1435
[5 empty] | SUBTOTAL | 1435
2. MATERIALES
DESCRIPCION |  |  | UNIDAD | CANTIDAD | VR UNITARIO | VR PARCIAL
|  |  |  | (d) | (e) | (dxe)
Tuberia PVC RDE 21 de 2" |  |  | mts | 1 | 21172.5 | 21172.5
Adaptador macho de 2" |  |  | Und | 0.3 | 7203 | 2160.9
Adaptador hembra de 2" |  |  | Und | 0.3 | 12408 | 3722.4
Soldadura PVC |  |  | Galon | 0.1 | 64215 | 6421.5
Limpiador (Removedor) |  |  | Galon | 0.05 | 32566 | 1628.3
|  |  |  | PARCIAL |  | 35105.6
|  |  |  | % DESP. | 5% | 1755.28
|  |  |  | SUBTOTAL |  | 36860.88
3. MANO DE OBRA
DESCRIPCION |  |  | CANTIDAD | JORNAL | RENDIMIENTO | VR PARCIAL
|  |  | (f) | integral/dia | unidad/dia | (fxg)/(h)
|  |  |  | (g) | (h)
Ayudante |  |  | 2 | 77191 | 18 | 8577
Fontanero |  |  | 1 | 103928 | 18 | 5774
[5 empty] | SUBTOTAL | 14351
4. VARIOS
DESCRIPCION |  |  | CANTIDAD | TARIFA | RENDIMIENTO | VR PARCIAL
|  |  | (i) | (j) | (k) | (ixjxk)
Transporte |  |  | 1 | 800000 | 0.015 | 12000
[5 empty] | SUBTOTAL | 12000
|  |  | TOTAL COSTO DIRECTO: ( 1 + 2 + 3 + 4 ) |  |  | 64646.88
|  |  | A. I. U. |  | 0% | 0
FIRMA |  |  | PRECIO UNITARIO TOTAL: |  |  | 64647
MANTENIMIENTO Y REHABILITACION DE POZOS PROFUNDOS Y ALJIBES EN EL DEPARTAMENTO DE SUCRE
ANALISIS DE PRECIOS UNITARIOS
CAPITULO | 1 | VEREDA RABO LARGO
SUBCAPITULO | 3,2 | CONEXIONES ELECTRICAS E HIDRAULICAS
ITEM: | 3,2,2 | Suministro e instalacion de Electrombomba sumergible de 5HP-3F 230V |  |  | UNIDAD | Und
1. EQUIPO Y HERRAMIENTAS
DESCRIPCION |  |  | CANTIDAD | TARIFA DIA | RENDIMIENTO | VR PARCIAL
|  |  | (a) | 1 equipo | unidad/dia | (axb)/(c)
|  |  |  | (b) | (c)
Herramienta menor |  |  | 1 | 74280.6 | 1 | 74281
[5 empty] | SUBTOTAL | 74281
2. MATERIALES
DESCRIPCION |  |  | UNIDAD | CANTIDAD | VR UNITARIO | VR PARCIAL
|  |  |  | (d) | (e) | (dxe)
Electrobomba sumergible de 5HP-3F-230V |  |  | Und | 1 | 5232734 | 5232734
Guaya encauchetada 3/16 |  |  | Mts | 80 | 4180 | 334400
Perro 3/16 |  |  | Und | 6 | 7500 | 45000
|  |  |  | PARCIAL |  | 5612134
|  |  |  | % DESP. | 0% | 0
|  |  |  | SUBTOTAL |  | 5612134
3. MANO DE OBRA
DESCRIPCION |  |  | CANTIDAD | JORNAL | RENDIMIENTO | VR PARCIAL
|  |  | (f) | integral/dia | unidad/dia | (fxg)/(h)
|  |  |  | (g) | (h)
Ayudante |  |  | 2 | 77191 | 0.5 | 308764
Ingeniero Electrico |  |  | 1 | 217021 | 0.5 | 434042
[5 empty] | SUBTOTAL | 742806
4. VARIOS
DESCRIPCION |  |  | CANTIDAD | TARIFA | RENDIMIENTO | VR PARCIAL
|  |  | (i) | (j) | (k) | (ixjxk)
Transporte |  |  | 1 | 800000 | 1 | 800000
[5 empty] | SUBTOTAL | 800000
|  |  | TOTAL COSTO DIRECTO: ( 1 + 2 + 3 + 4 ) |  |  | 7229221
|  |  | A. I. U. |  | 0% | 0
FIRMA |  |  | PRECIO UNITARIO TOTAL: |  |  | 7229221
MANTENIMIENTO Y REHABILITACION DE POZOS PROFUNDOS Y ALJIBES EN EL DEPARTAMENTO DE SUCRE
ANALISIS DE PRECIOS UNITARIOS
CAPITULO | 1 | VEREDA RABO LARGO
SUBCAPITULO | 3,2,3 | CONEXIONES ELECTRICAS E HIDRAULICAS
ITEM: | 3,2,3 | Suministro e instalacion de tablero de control para electrobomba de 5HP incluye: Cableado, tuberia conduit y accesorios para interconexiones electricas |  |  | UNIDAD | Und
1. EQUIPO Y HERRAMIENTAS
DESCRIPCION |  |  | CANTIDAD | TARIFA DIA | RENDIMIENTO | VR PARCIAL
|  |  | (a) | 1 equipo | unidad/dia | (axb)/(c)
|  |  |  | (b) | (c)
Herramienta menor |  |  | 1 | 58842.4 | 1 | 58842
[5 empty] | SUBTOTAL | 58842
2. MATERIALES
DESCRIPCION |  |  | UNIDAD | CANTIDAD | VR UNITARIO | VR PARCIAL
|  |  |  | (d) | (e) | (dxe)
Tablero de control para sistema de bombeo incluye: Cofre metálico, Breaker tripolar, Fusibles de control, Contactor Relee electronico de sobrecarga, Vigilante de tension, Guardanivel electronico, Muletilla pulsadores |  |  | Und | 1 | 4231500 | 4231500
Tuberia conduit de 3/4" |  |  | mts | 30 | 7500 | 225000
Curva de 3/4" |  |  | Und | 10 | 1000 | 10000
Cable automotriz No 18 |  |  | Mts | 130 | 1144 | 148720
Cable 3x8 encauchetado |  |  | mts | 130 | 45220 | 5878600
|  |  |  | PARCIAL |  | 10493820
|  |  |  | % DESP. | 0% | 0
|  |  |  | SUBTOTAL |  | 10493820
3. MANO DE OBRA
DESCRIPCION |  |  | CANTIDAD | JORNAL | RENDIMIENTO | VR PARCIAL
|  |  | (f) | integral/dia | unidad/dia | (fxg)/(h)
|  |  |  | (g) | (h)
Ayudante |  |  | 1 | 77191 | 0.5 | 154382
Ingeniero Electrico |  |  | 1 | 217021 | 0.5 | 434042
[5 empty] | SUBTOTAL | 588424
4. VARIOS
DESCRIPCION |  |  | CANTIDAD | TARIFA | RENDIMIENTO | VR PARCIAL
|  |  | (i) | (j) | (k) | (ixjxk)
Transporte |  |  | 1 | 800000 | 1 | 800000
[5 empty] | SUBTOTAL | 800000
|  |  | TOTAL COSTO DIRECTO: ( 1 + 2 + 3 + 4 ) |  |  | 11941086
|  |  | A. I. U. |  | 0% | 0
FIRMA |  |  | PRECIO UNITARIO TOTAL: |  |  | 11941086

## 7-APUs (hidden)
MANTENIMIENTO Y REHABILITACION DE POZOS PROFUNDOS Y ALJIBES EN EL DEPARTAMENTO DE SUCRE
ANALISIS DE PRECIOS UNITARIOS
CAPITULO | #REF! | #REF!
SUBCAPITULO | #REF! | #REF!
ITEM: | #REF! | #REF! |  |  | UNIDAD | #REF!
1. EQUIPO Y HERRAMIENTAS
DESCRIPCION |  |  | CANTIDAD | TARIFA DIA | RENDIMIENTO | VR PARCIAL
|  |  | (a) | 1 equipo | unidad/dia | (axb)/(c)
|  |  |  | (b) | (c)
Transporte en cama baja (ida y vuelta) |  |  | 1 | 4281300 | 1.5 | 2854200
[5 empty] | SUBTOTAL | 2854200
2. MATERIALES
DESCRIPCION |  |  | UNIDAD | CANTIDAD | VR UNITARIO | VR PARCIAL
|  |  |  | (d) | (e) | (dxe)
|  |  |  | PARCIAL |  | 0
|  |  |  | % DESP. | 0% | 0
|  |  |  | SUBTOTAL |  | 0
3. MANO DE OBRA
DESCRIPCION |  |  | CANTIDAD | JORNAL | RENDIMIENTO | VR PARCIAL
|  |  | (f) | integral/dia | unidad/dia | (fxg)/(h)
|  |  |  | (g) | (h)
Ayudante |  |  | 2 | 77191 | 1.5 | 102921.3333
Oficial |  |  | 1 | 150709 | 1.5 | 100472.6667
[5 empty] | SUBTOTAL | 203394
4. VARIOS
DESCRIPCION |  |  | CANTIDAD | TARIFA | RENDIMIENTO | VR PARCIAL
|  |  | (i) | (j) | (k) | (ixjxk)
[5 empty] | SUBTOTAL | 0
|  |  | TOTAL COSTO DIRECTO: ( 1 + 2 + 3 + 4 ) |  |  | 3057594
|  |  | A. I. U. |  | 0% | 0
FIRMA |  |  | PRECIO UNITARIO TOTAL: |  |  | 3057594
MANTENIMIENTO Y REHABILITACION DE POZOS PROFUNDOS Y ALJIBES EN EL DEPARTAMENTO DE SUCRE
ANALISIS DE PRECIOS UNITARIOS
CAPITULO | #REF! | #REF!
SUBCAPITULO | #REF! | #REF!
ITEM: | #REF! | #REF! |  |  | UNIDAD | #REF!
1. EQUIPO Y HERRAMIENTAS
DESCRIPCION |  |  | CANTIDAD | TARIFA DIA | RENDIMIENTO | VR PARCIAL
|  |  | (a) | 1 equipo | unidad/dia | (axb)/(c)
|  |  |  | (b) | (c)
Herramienta menor |  |  | 1 | 30509.1 | 1 | 30509
[5 empty] | SUBTOTAL | 30509
2. MATERIALES
DESCRIPCION |  |  | UNIDAD | CANTIDAD | VR UNITARIO | VR PARCIAL
|  |  |  | (d) | (e) | (dxe)
|  |  |  | PARCIAL |  | 0
|  |  |  | % DESP. | 0% | 0
|  |  |  | SUBTOTAL |  | 0
3. MANO DE OBRA
DESCRIPCION |  |  | CANTIDAD | JORNAL | RENDIMIENTO | VR PARCIAL
|  |  | (f) | integral/dia | unidad/dia | (fxg)/(h)
|  |  |  | (g) | (h)
Ayudante |  |  | 2 | 77191 | 1 | 154382
Oficial |  |  | 1 | 150709 | 1 | 150709
[5 empty] | SUBTOTAL | 305091
4. VARIOS
DESCRIPCION |  |  | CANTIDAD | TARIFA | RENDIMIENTO | VR PARCIAL
|  |  | (i) | (j) | (k) | (ixjxk)
[5 empty] | SUBTOTAL | 0
|  |  | TOTAL COSTO DIRECTO: ( 1 + 2 + 3 ) |  |  | 335600
|  |  | A. I. U. |  | 0% | 0
FIRMA |  |  | PRECIO UNITARIO TOTAL: |  |  | 335600
MANTENIMIENTO Y REHABILITACION DE POZOS PROFUNDOS Y ALJIBES EN EL DEPARTAMENTO DE SUCRE
ANALISIS DE PRECIOS UNITARIOS
CAPITULO | #REF! | #REF!
SUBCAPITULO | #REF! | #REF!
ITEM: | #REF! | #REF! |  |  | UNIDAD | #REF!
1. EQUIPO Y HERRAMIENTAS
DESCRIPCION |  |  | CANTIDAD | TARIFA DIA | RENDIMIENTO | VR PARCIAL
|  |  | (a) | 1 equipo | unidad/dia | (axb)/(c)
|  |  |  | (b) | (c)
Herramienta menor |  |  | 1 | 58842.4 | 1 | 58842
Equipo de video con vista frontal |  |  | 1 | 1541520 | 0.5 | 3083040
Equipo para computo |  |  | 1 | 157472 | 0.5 | 314944
[5 empty] | SUBTOTAL | 3456826
2. MATERIALES
DESCRIPCION |  |  | UNIDAD | CANTIDAD | VR UNITARIO | VR PARCIAL
|  |  |  | (d) | (e) | (dxe)
|  |  |  | PARCIAL |  | 0
|  |  |  | % DESP. | 0% | 0
|  |  |  | SUBTOTAL |  | 0
3. MANO DE OBRA
DESCRIPCION |  |  | CANTIDAD | JORNAL | RENDIMIENTO | VR PARCIAL
|  |  | (f) | integral/dia | unidad/dia | (fxg)/(h)
|  |  |  | (g) | (h)
Ayudante |  |  | 2 | 77191 | 1 | 154382
Geologo |  |  | 1 | 217021 | 0.5 | 434042
[5 empty] | SUBTOTAL | 588424
4. VARIOS
DESCRIPCION |  |  | CANTIDAD | TARIFA | RENDIMIENTO | VR PARCIAL
|  |  | (i) | (j) | (k) | (ixjxk)
[5 empty] | SUBTOTAL | 0
|  |  | TOTAL COSTO DIRECTO: ( 1 + 2 + 3 + 4 ) |  |  | 4045250
|  |  | A. I. U. |  | 0% | 0
FIRMA |  |  | PRECIO UNITARIO TOTAL: |  |  | 4045250
MANTENIMIENTO Y REHABILITACION DE POZOS PROFUNDOS Y ALJIBES EN EL DEPARTAMENTO DE SUCRE
ANALISIS DE PRECIOS UNITARIOS
CAPITULO | #REF! | #REF!
SUBCAPITULO | #REF! | #REF!
ITEM: | #REF! | #REF! |  |  | UNIDAD | #REF!
1. EQUIPO Y HERRAMIENTAS
DESCRIPCION |  |  | CANTIDAD | TARIFA DIA | RENDIMIENTO | VR PARCIAL
|  |  | (a) | 1 equipo | unidad/dia | (axb)/(c)
|  |  |  | (b) | (c)
Herramienta menor |  |  | 1 | 233.6 | 1 | 233.6
Equipo para cepillado de pozo |  |  | 1 | 3412050 | 120 | 28433.75
[5 empty] | SUBTOTAL | 28667.35
2. MATERIALES
DESCRIPCION |  |  | UNIDAD | CANTIDAD | VR UNITARIO | VR PARCIAL
|  |  |  | (d) | (e) | (dxe)
|  |  |  | PARCIAL |  | 0
|  |  |  | % DESP. | 0% | 0
|  |  |  | SUBTOTAL |  | 0
3. MANO DE OBRA
DESCRIPCION |  |  | CANTIDAD | JORNAL | RENDIMIENTO | VR PARCIAL
|  |  | (f) | integral/dia | unidad/dia | (fxg)/(h)
|  |  |  | (g) | (h)
Ayudante |  |  | 2 | 77191 | 120 | 1287
Operador |  |  | 1 | 125909 | 120 | 1049
[5 empty] | SUBTOTAL | 2336
4. VARIOS
DESCRIPCION |  |  | CANTIDAD | TARIFA | RENDIMIENTO | VR PARCIAL
|  |  | (i) | (j) | (k) | (ixjxk)
[5 empty] | SUBTOTAL | 0
|  |  | TOTAL COSTO DIRECTO: ( 1 + 2 + 3 + 4 ) |  |  | 31003
|  |  | A. I. U. |  | 0% | 0
FIRMA |  |  | PRECIO UNITARIO TOTAL: |  |  | 31003
MANTENIMIENTO Y REHABILITACION DE POZOS PROFUNDOS Y ALJIBES EN EL DEPARTAMENTO DE SUCRE
ANALISIS DE PRECIOS UNITARIOS
CAPITULO | #REF! | #REF!
SUBCAPITULO | #REF! | #REF!
ITEM: | #REF! | #REF! |  |  | UNIDAD | #REF!
1. EQUIPO Y HERRAMIENTAS
DESCRIPCION |  |  | CANTIDAD | TARIFA DIA | RENDIMIENTO | VR PARCIAL
|  |  | (a) | 1 equipo | unidad/dia | (axb)/(c)
|  |  |  | (b) | (c)
Equipo de piston blando para pozo |  |  | 1 | 3412050 | 140 | 24371.7857
[5 empty] | SUBTOTAL | 24371.7857
2. MATERIALES
DESCRIPCION |  |  | UNIDAD | CANTIDAD | VR UNITARIO | VR PARCIAL
|  |  |  | (d) | (e) | (dxe)
|  |  |  | PARCIAL |  | 0
|  |  |  | % DESP. | 0% | 0
|  |  |  | SUBTOTAL |  | 0
3. MANO DE OBRA
DESCRIPCION |  |  | CANTIDAD | JORNAL | RENDIMIENTO | VR PARCIAL
|  |  | (f) | integral/dia | unidad/dia | (fxg)/(h)
|  |  |  | (g) | (h)
Ayudante |  |  | 2 | 77191 | 140 | 1103
Operador |  |  | 1 | 125909 | 140 | 899
[5 empty] | SUBTOTAL | 2002
4. VARIOS
DESCRIPCION |  |  | CANTIDAD | TARIFA | RENDIMIENTO | VR PARCIAL
|  |  | (i) | (j) | (k) | (ixjxk)
[5 empty] | SUBTOTAL | 0
|  |  | TOTAL COSTO DIRECTO: ( 1 + 2 + 3 + 4 ) |  |  | 26373.79
|  |  | A. I. U. |  | 0% | 0
FIRMA |  |  | PRECIO UNITARIO TOTAL: |  |  | 26374
MANTENIMIENTO Y REHABILITACION DE POZOS PROFUNDOS Y ALJIBES EN EL DEPARTAMENTO DE SUCRE
ANALISIS DE PRECIOS UNITARIOS
CAPITULO | #REF! | #REF!
SUBCAPITULO | #REF! | #REF!
ITEM: | #REF! | #REF! |  |  | UNIDAD | #REF!
1. EQUIPO Y HERRAMIENTAS
DESCRIPCION |  |  | CANTIDAD | TARIFA DIA | RENDIMIENTO | VR PARCIAL
|  |  | (a) | 1 equipo | unidad/dia | (axb)/(c)
|  |  |  | (b) | (c)
Herramienta menor |  |  | 1 | 73514.4 | 1 | 73514
Equipo para aplicación de quimicos |  |  | 1 | 1674225 | 0.75 | 2232300
[5 empty] | SUBTOTAL | 2305814
2. MATERIALES
DESCRIPCION |  |  | UNIDAD | CANTIDAD | VR UNITARIO | VR PARCIAL
|  |  |  | (d) | (e) | (dxe)
Acido nitrico |  |  | Galon | 6 | 39500 | 237000
Tripolifosfato de sodio |  |  | Kg | 50 | 18000 | 900000
Gasolina Corriente |  |  | Galon | 1.5 | 13500 | 20250
|  |  |  | PARCIAL |  | 1157250
|  |  |  | % DESP. | 5% | 57862.5
|  |  |  | SUBTOTAL |  | 1215112.5
3. MANO DE OBRA
DESCRIPCION |  |  | CANTIDAD | JORNAL | RENDIMIENTO | VR PARCIAL
|  |  | (f) | integral/dia | unidad/dia | (fxg)/(h)
|  |  |  | (g) | (h)
Ayudante |  |  | 2 | 77191 | 1 | 154382
Ingeniero Quimico |  |  | 1 | 247730 | 0.6 | 412883
Operador |  |  | 1 | 125909 | 0.75 | 167879
[5 empty] | SUBTOTAL | 735144
4. VARIOS
DESCRIPCION |  |  | CANTIDAD | TARIFA | RENDIMIENTO | VR PARCIAL
|  |  | (i) | (j) | (k) | (ixjxk)
Transporte |  |  | 1 | 800000 | 1 | 800000
[5 empty] | SUBTOTAL | 800000
|  |  | TOTAL COSTO DIRECTO: ( 1 + 2 + 3 + 4 ) |  |  | 5056070.5
|  |  | A. I. U. |  | 0% | 0
FIRMA |  |  | PRECIO UNITARIO TOTAL: |  |  | 5056071
MANTENIMIENTO Y REHABILITACION DE POZOS PROFUNDOS Y ALJIBES EN EL DEPARTAMENTO DE SUCRE
ANALISIS DE PRECIOS UNITARIOS
CAPITULO | #REF! | #REF!
SUBCAPITULO | #REF! | #REF!
ITEM: | #REF! | #REF! |  |  | UNIDAD | #REF!
1. EQUIPO Y HERRAMIENTAS
DESCRIPCION |  |  | CANTIDAD | TARIFA DIA | RENDIMIENTO | VR PARCIAL
|  |  | (a) | 1 equipo | unidad/dia | (axb)/(c)
|  |  |  | (b) | (c)
Herramienta menor |  |  | 1 | 846.2 | 24 | 35
Compresor 185 CFM |  |  | 1 | 1674225 | 24 | 69759.375
[5 empty] | SUBTOTAL | 69794.375
2. MATERIALES
DESCRIPCION |  |  | UNIDAD | CANTIDAD | VR UNITARIO | VR PARCIAL
|  |  |  | (d) | (e) | (dxe)
|  |  |  | PARCIAL |  | 0
|  |  |  | % DESP. | 5% | 0
|  |  |  | SUBTOTAL |  | 0
3. MANO DE OBRA
DESCRIPCION |  |  | CANTIDAD | JORNAL | RENDIMIENTO | VR PARCIAL
|  |  | (f) | integral/dia | unidad/dia | (fxg)/(h)
|  |  |  | (g) | (h)
Ayudante |  |  | 1 | 77191 | 24 | 3216
Operador |  |  | 1 | 125909 | 24 | 5246
[5 empty] | SUBTOTAL | 8462
4. VARIOS
DESCRIPCION |  |  | CANTIDAD | TARIFA | RENDIMIENTO | VR PARCIAL
|  |  | (i) | (j) | (k) | (ixjxk)
[5 empty] | SUBTOTAL | 0
|  |  | TOTAL COSTO DIRECTO: ( 1 + 2 + 3 + 4 ) |  |  | 78256.38
|  |  | A. I. U. |  | 0% | 0
FIRMA |  |  | PRECIO UNITARIO TOTAL: |  |  | 78256
MANTENIMIENTO Y REHABILITACION DE POZOS PROFUNDOS Y ALJIBES EN EL DEPARTAMENTO DE SUCRE
ANALISIS DE PRECIOS UNITARIOS
CAPITULO | #REF! | #REF!
SUBCAPITULO | #REF! | #REF!
ITEM: | #REF! | #REF! |  |  | UNIDAD | #REF!
1. EQUIPO Y HERRAMIENTAS
DESCRIPCION |  |  | CANTIDAD | TARIFA DIA | RENDIMIENTO | VR PARCIAL
|  |  | (a) | 1 equipo | unidad/dia | (axb)/(c)
|  |  |  | (b) | (c)
Herramienta menor |  |  | 1 | 133424.7 | 1 | 133425
Equipo para prueba de bombeo |  |  | 1 | 1276450 | 0.43 | 2968488.3721
[5 empty] | SUBTOTAL | 3101913.3721
2. MATERIALES
DESCRIPCION |  |  | UNIDAD | CANTIDAD | VR UNITARIO | VR PARCIAL
|  |  |  | (d) | (e) | (dxe)
|  |  |  | PARCIAL |  | 0
|  |  |  | % DESP. | 5% | 0
|  |  |  | SUBTOTAL |  | 0
3. MANO DE OBRA
DESCRIPCION |  |  | CANTIDAD | JORNAL | RENDIMIENTO | VR PARCIAL
|  |  | (f) | integral/dia | unidad/dia | (fxg)/(h)
|  |  |  | (g) | (h)
Ayudante |  |  | 1 | 77191 | 1 | 77191
Operador |  |  | 1 | 125909 | 0.43 | 292812
Geologo |  |  | 1 | 217021 | 0.25 | 868084
[5 empty] | SUBTOTAL | 1238087
4. VARIOS
DESCRIPCION |  |  | CANTIDAD | TARIFA | RENDIMIENTO | VR PARCIAL
|  |  | (i) | (j) | (k) | (ixjxk)
[5 empty] | SUBTOTAL | 0
|  |  | TOTAL COSTO DIRECTO: ( 1 + 2 + 3 + 4 ) |  |  | 4340000.37
|  |  | A. I. U. |  | 0% | 0
FIRMA |  |  | PRECIO UNITARIO TOTAL: |  |  | 4340000
MANTENIMIENTO Y REHABILITACION DE POZOS PROFUNDOS Y ALJIBES EN EL DEPARTAMENTO DE SUCRE
ANALISIS DE PRECIOS UNITARIOS
CAPITULO | #REF! | #REF!
SUBCAPITULO | #REF! | #REF!
ITEM: | #REF! | #REF! |  |  | UNIDAD | #REF!
1. EQUIPO Y HERRAMIENTAS
DESCRIPCION |  |  | CANTIDAD | TARIFA DIA | RENDIMIENTO | VR PARCIAL
|  |  | (a) | 1 equipo | unidad/dia | (axb)/(c)
|  |  |  | (b) | (c)
Herramienta menor |  |  | 1 | 2152.6 | 1 | 2153
[5 empty] | SUBTOTAL | 2153
2. MATERIALES
DESCRIPCION |  |  | UNIDAD | CANTIDAD | VR UNITARIO | VR PARCIAL
|  |  |  | (d) | (e) | (dxe)
Tuberia PVC RDE 21 de 3" |  |  | mts | 1 | 47632 | 47632
Adaptador macho de 3" |  |  | Und | 0.3 | 28314 | 8494.2
Adaptador hembra de 3" |  |  | Und | 0.3 | 35394 | 10618.2
Soldadura PVC |  |  | Galon | 0.1 | 64215 | 6421.5
Limpiador (Removedor) |  |  | Galon | 0.05 | 32566 | 1628.3
|  |  |  | PARCIAL |  | 74794.2
|  |  |  | % DESP. | 5% | 3739.71
|  |  |  | SUBTOTAL |  | 78533.91
3. MANO DE OBRA
DESCRIPCION |  |  | CANTIDAD | JORNAL | RENDIMIENTO | VR PARCIAL
|  |  | (f) | integral/dia | unidad/dia | (fxg)/(h)
|  |  |  | (g) | (h)
Ayudante |  |  | 2 | 77191 | 12 | 12865
Fontanero |  |  | 1 | 103928 | 12 | 8661
[5 empty] | SUBTOTAL | 21526
4. VARIOS
DESCRIPCION |  |  | CANTIDAD | TARIFA | RENDIMIENTO | VR PARCIAL
|  |  | (i) | (j) | (k) | (ixjxk)
Transporte |  |  | 1 | 800000 | 0.015 | 12000
[5 empty] | SUBTOTAL | 12000
|  |  | TOTAL COSTO DIRECTO: ( 1 + 2 + 3 + 4 ) |  |  | 114212.91
|  |  | A. I. U. |  | 0% | 0
FIRMA |  |  | PRECIO UNITARIO TOTAL: |  |  | 114213
MANTENIMIENTO Y REHABILITACION DE POZOS PROFUNDOS Y ALJIBES EN EL DEPARTAMENTO DE SUCRE
ANALISIS DE PRECIOS UNITARIOS
CAPITULO | #REF! | #REF!
SUBCAPITULO | #REF! | #REF!
ITEM: | #REF! | #REF! |  |  | UNIDAD | #REF!
1. EQUIPO Y HERRAMIENTAS
DESCRIPCION |  |  | CANTIDAD | TARIFA DIA | RENDIMIENTO | VR PARCIAL
|  |  | (a) | 1 equipo | unidad/dia | (axb)/(c)
|  |  |  | (b) | (c)
Herramienta menor |  |  | 1 | 74280.6 | 1 | 74281
[5 empty] | SUBTOTAL | 74281
2. MATERIALES
DESCRIPCION |  |  | UNIDAD | CANTIDAD | VR UNITARIO | VR PARCIAL
|  |  |  | (d) | (e) | (dxe)
Electrobomba sumergible de 3HP-3F-230V |  |  | Und | 1 | 3738800 | 3738800
Guaya encauchetada 3/16 |  |  | Mts | 45 | 4180 | 188100
Perro 3/16 |  |  | Und | 6 | 7500 | 45000
|  |  |  | PARCIAL |  | 3971900
|  |  |  | % DESP. | 0% | 0
|  |  |  | SUBTOTAL |  | 3971900
3. MANO DE OBRA
DESCRIPCION |  |  | CANTIDAD | JORNAL | RENDIMIENTO | VR PARCIAL
|  |  | (f) | integral/dia | unidad/dia | (fxg)/(h)
|  |  |  | (g) | (h)
Ayudante |  |  | 2 | 77191 | 0.5 | 308764
Ingeniero Electrico |  |  | 1 | 217021 | 0.5 | 434042
[5 empty] | SUBTOTAL | 742806
4. VARIOS
DESCRIPCION |  |  | CANTIDAD | TARIFA | RENDIMIENTO | VR PARCIAL
|  |  | (i) | (j) | (k) | (ixjxk)
Transporte |  |  | 1 | 800000 | 1 | 800000
[5 empty] | SUBTOTAL | 800000
|  |  | TOTAL COSTO DIRECTO: ( 1 + 2 + 3 + 4 ) |  |  | 5588987
|  |  | A. I. U. |  | 0% | 0
FIRMA |  |  | PRECIO UNITARIO TOTAL: |  |  | 5588987
MANTENIMIENTO Y REHABILITACION DE POZOS PROFUNDOS Y ALJIBES EN EL DEPARTAMENTO DE SUCRE
ANALISIS DE PRECIOS UNITARIOS
CAPITULO | #REF! | #REF!
SUBCAPITULO | #REF! | #REF!
ITEM: | #REF! | #REF! |  |  | UNIDAD | #REF!
1. EQUIPO Y HERRAMIENTAS
DESCRIPCION |  |  | CANTIDAD | TARIFA DIA | RENDIMIENTO | VR PARCIAL
|  |  | (a) | 1 equipo | unidad/dia | (axb)/(c)
|  |  |  | (b) | (c)
Herramienta menor |  |  | 1 | 58842.4 | 1 | 58842
[5 empty] | SUBTOTAL | 58842
2. MATERIALES
DESCRIPCION |  |  | UNIDAD | CANTIDAD | VR UNITARIO | VR PARCIAL
|  |  |  | (d) | (e) | (dxe)
Tablero de control para sistema de bombeo incluye: Cofre metálico, Breaker tripolar, Fusibles de control, Contactor Relee electronico de sobrecarga, Vigilante de tension, Guardanivel electronico, Muletilla pulsadores |  |  | Und | 1 | 4231500 | 4231500
Tuberia conduit de 3/4" |  |  | mts | 30 | 7500 | 225000
Curva de 3/4" |  |  | Und | 10 | 1000 | 10000
Cable automotriz No 18 |  |  | Mts | 60 | 1144 | 68640
Cable 3x10 encauchetado |  |  | mts | 60 | 25823 | 1549380
|  |  |  | PARCIAL |  | 6084520
|  |  |  | % DESP. | 0% | 0
|  |  |  | SUBTOTAL |  | 6084520
3. MANO DE OBRA
DESCRIPCION |  |  | CANTIDAD | JORNAL | RENDIMIENTO | VR PARCIAL
|  |  | (f) | integral/dia | unidad/dia | (fxg)/(h)
|  |  |  | (g) | (h)
Ayudante |  |  | 1 | 77191 | 0.5 | 154382
Ingeniero Electrico |  |  | 1 | 217021 | 0.5 | 434042
[5 empty] | SUBTOTAL | 588424
4. VARIOS
DESCRIPCION |  |  | CANTIDAD | TARIFA | RENDIMIENTO | VR PARCIAL
|  |  | (i) | (j) | (k) | (ixjxk)
Transporte |  |  | 1 | 800000 | 1 | 800000
[5 empty] | SUBTOTAL | 800000
|  |  | TOTAL COSTO DIRECTO: ( 1 + 2 + 3 + 4 ) |  |  | 7531786
|  |  | A. I. U. |  | 0% | 0
FIRMA |  |  | PRECIO UNITARIO TOTAL: |  |  | 7531786

## 4-APUs JP
MANTENIMIENTO Y REHABILITACION DE POZOS PROFUNDOS Y ALJIBES EN EL DEPARTAMENTO DE SUCRE
ANALISIS DE PRECIOS UNITARIOS
CAPITULO | 4 | VEREDA EL JOPO
SUBCAPITULO | 4,1 | MANTENIMIENTO DE POZO
ITEM: | 4,1,1 | Movilizacion de equipos y herramientas incluye: Compresor, herramienta menor, mangueras, pistones, cadenas, elevadores, otros |  |  | UNIDAD | Und
1. EQUIPO Y HERRAMIENTAS
DESCRIPCION |  |  | CANTIDAD | TARIFA DIA | RENDIMIENTO | VR PARCIAL
|  |  | (a) | 1 equipo | unidad/dia | (axb)/(c)
|  |  |  | (b) | (c)
Transporte en cama baja (ida y vuelta) |  |  | 1 | 4281300 | 1.5 | 2854200
[5 empty] | SUBTOTAL | 2854200
2. MATERIALES
DESCRIPCION |  |  | UNIDAD | CANTIDAD | VR UNITARIO | VR PARCIAL
|  |  |  | (d) | (e) | (dxe)
|  |  |  | PARCIAL |  | 0
|  |  |  | % DESP. | 0% | 0
|  |  |  | SUBTOTAL |  | 0
3. MANO DE OBRA
DESCRIPCION |  |  | CANTIDAD | JORNAL | RENDIMIENTO | VR PARCIAL
|  |  | (f) | integral/dia | unidad/dia | (fxg)/(h)
|  |  |  | (g) | (h)
Ayudante |  |  | 2 | 77191 | 1.5 | 102921.3333
Oficial |  |  | 1 | 150709 | 1.5 | 100472.6667
[5 empty] | SUBTOTAL | 203394
4. VARIOS
DESCRIPCION |  |  | CANTIDAD | TARIFA | RENDIMIENTO | VR PARCIAL
|  |  | (i) | (j) | (k) | (ixjxk)
[5 empty] | SUBTOTAL | 0
|  |  | TOTAL COSTO DIRECTO: ( 1 + 2 + 3 + 4 ) |  |  | 3057594
|  |  | A. I. U. |  | 0% | 0
FIRMA |  |  | PRECIO UNITARIO TOTAL: |  |  | 3057594
MANTENIMIENTO Y REHABILITACION DE POZOS PROFUNDOS Y ALJIBES EN EL DEPARTAMENTO DE SUCRE
ANALISIS DE PRECIOS UNITARIOS
CAPITULO | 4 | VEREDA EL JOPO
SUBCAPITULO | 4,1 | MANTENIMIENTO DE POZO
ITEM: | 4,1,2 | Extracción de equipo de bombeo existente. Incluye: Motor, electro-bomba, cableado y tuberia de succión |  |  | UNIDAD | Und
1. EQUIPO Y HERRAMIENTAS
DESCRIPCION |  |  | CANTIDAD | TARIFA DIA | RENDIMIENTO | VR PARCIAL
|  |  | (a) | 1 equipo | unidad/dia | (axb)/(c)
|  |  |  | (b) | (c)
Herramienta menor |  |  | 1 | 30509.1 | 1 | 30509
[5 empty] | SUBTOTAL | 30509
2. MATERIALES
DESCRIPCION |  |  | UNIDAD | CANTIDAD | VR UNITARIO | VR PARCIAL
|  |  |  | (d) | (e) | (dxe)
|  |  |  | PARCIAL |  | 0
|  |  |  | % DESP. | 0% | 0
|  |  |  | SUBTOTAL |  | 0
3. MANO DE OBRA
DESCRIPCION |  |  | CANTIDAD | JORNAL | RENDIMIENTO | VR PARCIAL
|  |  | (f) | integral/dia | unidad/dia | (fxg)/(h)
|  |  |  | (g) | (h)
Ayudante |  |  | 2 | 77191 | 1 | 154382
Oficial |  |  | 1 | 150709 | 1 | 150709
[5 empty] | SUBTOTAL | 305091
4. VARIOS
DESCRIPCION |  |  | CANTIDAD | TARIFA | RENDIMIENTO | VR PARCIAL
|  |  | (i) | (j) | (k) | (ixjxk)
[5 empty] | SUBTOTAL | 0
|  |  | TOTAL COSTO DIRECTO: ( 1 + 2 + 3 ) |  |  | 335600
|  |  | A. I. U. |  | 0% | 0
FIRMA |  |  | PRECIO UNITARIO TOTAL: |  |  | 335600
MANTENIMIENTO Y REHABILITACION DE POZOS PROFUNDOS Y ALJIBES EN EL DEPARTAMENTO DE SUCRE
ANALISIS DE PRECIOS UNITARIOS
CAPITULO | 4 | VEREDA EL JOPO
SUBCAPITULO | 4,1 | MANTENIMIENTO DE POZO
ITEM: | 4,1,3 | Inspección por medio de videocamara de vista frontal (estado actual y final) de pozo |  |  | UNIDAD | Und
1. EQUIPO Y HERRAMIENTAS
DESCRIPCION |  |  | CANTIDAD | TARIFA DIA | RENDIMIENTO | VR PARCIAL
|  |  | (a) | 1 equipo | unidad/dia | (axb)/(c)
|  |  |  | (b) | (c)
Herramienta menor |  |  | 1 | 58842.4 | 1 | 58842
Equipo de video con vista frontal |  |  | 1 | 1541520 | 0.5 | 3083040
Equipo para computo |  |  | 1 | 157472 | 0.5 | 314944
[5 empty] | SUBTOTAL | 3456826
2. MATERIALES
DESCRIPCION |  |  | UNIDAD | CANTIDAD | VR UNITARIO | VR PARCIAL
|  |  |  | (d) | (e) | (dxe)
|  |  |  | PARCIAL |  | 0
|  |  |  | % DESP. | 0% | 0
|  |  |  | SUBTOTAL |  | 0
3. MANO DE OBRA
DESCRIPCION |  |  | CANTIDAD | JORNAL | RENDIMIENTO | VR PARCIAL
|  |  | (f) | integral/dia | unidad/dia | (fxg)/(h)
|  |  |  | (g) | (h)
Ayudante |  |  | 2 | 77191 | 1 | 154382
Geologo |  |  | 1 | 217021 | 0.5 | 434042
[5 empty] | SUBTOTAL | 588424
4. VARIOS
DESCRIPCION |  |  | CANTIDAD | TARIFA | RENDIMIENTO | VR PARCIAL
|  |  | (i) | (j) | (k) | (ixjxk)
[5 empty] | SUBTOTAL | 0
|  |  | TOTAL COSTO DIRECTO: ( 1 + 2 + 3 + 4 ) |  |  | 4045250
|  |  | A. I. U. |  | 0% | 0
FIRMA |  |  | PRECIO UNITARIO TOTAL: |  |  | 4045250
MANTENIMIENTO Y REHABILITACION DE POZOS PROFUNDOS Y ALJIBES EN EL DEPARTAMENTO DE SUCRE
ANALISIS DE PRECIOS UNITARIOS
CAPITULO | 4 | VEREDA EL JOPO
SUBCAPITULO | 4,1 | MANTENIMIENTO DE POZO
ITEM: | 4,1,4 | Cepillado de pozo para retiro de incrustaciones en pared del entubado del pozo desde boca de pozo hasta fondo |  |  | UNIDAD | Mts
1. EQUIPO Y HERRAMIENTAS
DESCRIPCION |  |  | CANTIDAD | TARIFA DIA | RENDIMIENTO | VR PARCIAL
|  |  | (a) | 1 equipo | unidad/dia | (axb)/(c)
|  |  |  | (b) | (c)
Herramienta menor |  |  | 1 | 233.6 | 1 | 233.6
Equipo para cepillado de pozo |  |  | 1 | 3412050 | 120 | 28433.75
[5 empty] | SUBTOTAL | 28667.35
2. MATERIALES
DESCRIPCION |  |  | UNIDAD | CANTIDAD | VR UNITARIO | VR PARCIAL
|  |  |  | (d) | (e) | (dxe)
|  |  |  | PARCIAL |  | 0
|  |  |  | % DESP. | 0% | 0
|  |  |  | SUBTOTAL |  | 0
3. MANO DE OBRA
DESCRIPCION |  |  | CANTIDAD | JORNAL | RENDIMIENTO | VR PARCIAL
|  |  | (f) | integral/dia | unidad/dia | (fxg)/(h)
|  |  |  | (g) | (h)
Ayudante |  |  | 2 | 77191 | 120 | 1287
Operador |  |  | 1 | 125909 | 120 | 1049
[5 empty] | SUBTOTAL | 2336
4. VARIOS
DESCRIPCION |  |  | CANTIDAD | TARIFA | RENDIMIENTO | VR PARCIAL
|  |  | (i) | (j) | (k) | (ixjxk)
[5 empty] | SUBTOTAL | 0
|  |  | TOTAL COSTO DIRECTO: ( 1 + 2 + 3 + 4 ) |  |  | 31003
|  |  | A. I. U. |  | 0% | 0
FIRMA |  |  | PRECIO UNITARIO TOTAL: |  |  | 31003
MANTENIMIENTO Y REHABILITACION DE POZOS PROFUNDOS Y ALJIBES EN EL DEPARTAMENTO DE SUCRE
ANALISIS DE PRECIOS UNITARIOS
CAPITULO | 4 | VEREDA EL JOPO
SUBCAPITULO | 4,1 | MANTENIMIENTO DE POZO
ITEM: | 4,1,5 | Aplicación de piston blando para retiro de incrustaciones localizada en seccion de filtros |  |  | UNIDAD | Mts
1. EQUIPO Y HERRAMIENTAS
DESCRIPCION |  |  | CANTIDAD | TARIFA DIA | RENDIMIENTO | VR PARCIAL
|  |  | (a) | 1 equipo | unidad/dia | (axb)/(c)
|  |  |  | (b) | (c)
Equipo de piston blando para pozo |  |  | 1 | 3412050 | 140 | 24371.7857
[5 empty] | SUBTOTAL | 24371.7857
2. MATERIALES
DESCRIPCION |  |  | UNIDAD | CANTIDAD | VR UNITARIO | VR PARCIAL
|  |  |  | (d) | (e) | (dxe)
|  |  |  | PARCIAL |  | 0
|  |  |  | % DESP. | 0% | 0
|  |  |  | SUBTOTAL |  | 0
3. MANO DE OBRA
DESCRIPCION |  |  | CANTIDAD | JORNAL | RENDIMIENTO | VR PARCIAL
|  |  | (f) | integral/dia | unidad/dia | (fxg)/(h)
|  |  |  | (g) | (h)
Ayudante |  |  | 2 | 77191 | 140 | 1103
Operador |  |  | 1 | 125909 | 140 | 899
[5 empty] | SUBTOTAL | 2002
4. VARIOS
DESCRIPCION |  |  | CANTIDAD | TARIFA | RENDIMIENTO | VR PARCIAL
|  |  | (i) | (j) | (k) | (ixjxk)
[5 empty] | SUBTOTAL | 0
|  |  | TOTAL COSTO DIRECTO: ( 1 + 2 + 3 + 4 ) |  |  | 26373.79
|  |  | A. I. U. |  | 0% | 0
FIRMA |  |  | PRECIO UNITARIO TOTAL: |  |  | 26374
MANTENIMIENTO Y REHABILITACION DE POZOS PROFUNDOS Y ALJIBES EN EL DEPARTAMENTO DE SUCRE
ANALISIS DE PRECIOS UNITARIOS
CAPITULO | 4 | VEREDA EL JOPO
SUBCAPITULO | 4,1 | MANTENIMIENTO DE POZO
ITEM: | 4,1,6 | Suministro y aplicación de quimicos con equipo de bombeo |  |  | UNIDAD | Und
1. EQUIPO Y HERRAMIENTAS
DESCRIPCION |  |  | CANTIDAD | TARIFA DIA | RENDIMIENTO | VR PARCIAL
|  |  | (a) | 1 equipo | unidad/dia | (axb)/(c)
|  |  |  | (b) | (c)
Herramienta menor |  |  | 1 | 69317.4 | 1 | 69317
Equipo para aplicación de quimicos |  |  | 1 | 1674225 | 1 | 1674225
[5 empty] | SUBTOTAL | 1743542
2. MATERIALES
DESCRIPCION |  |  | UNIDAD | CANTIDAD | VR UNITARIO | VR PARCIAL
|  |  |  | (d) | (e) | (dxe)
Acido nitrico |  |  | Galon | 6 | 39500 | 237000
Tripolifosfato de sodio |  |  | Kg | 50 | 18000 | 900000
Gasolina Corriente |  |  | Galon | 1.5 | 13500 | 20250
|  |  |  | PARCIAL |  | 1157250
|  |  |  | % DESP. | 5% | 57862.5
|  |  |  | SUBTOTAL |  | 1215112.5
3. MANO DE OBRA
DESCRIPCION |  |  | CANTIDAD | JORNAL | RENDIMIENTO | VR PARCIAL
|  |  | (f) | integral/dia | unidad/dia | (fxg)/(h)
|  |  |  | (g) | (h)
Ayudante |  |  | 2 | 77191 | 1 | 154382
Ingeniero Quimico |  |  | 1 | 247730 | 0.6 | 412883
Operador |  |  | 1 | 125909 | 1 | 125909
[5 empty] | SUBTOTAL | 693174
4. VARIOS
DESCRIPCION |  |  | CANTIDAD | TARIFA | RENDIMIENTO | VR PARCIAL
|  |  | (i) | (j) | (k) | (ixjxk)
Transporte |  |  | 1 | 800000 | 1 | 800000
[5 empty] | SUBTOTAL | 800000
|  |  | TOTAL COSTO DIRECTO: ( 1 + 2 + 3 + 4 ) |  |  | 4451828.5
|  |  | A. I. U. |  | 0% | 0
FIRMA |  |  | PRECIO UNITARIO TOTAL: |  |  | 4451829
MANTENIMIENTO Y REHABILITACION DE POZOS PROFUNDOS Y ALJIBES EN EL DEPARTAMENTO DE SUCRE
ANALISIS DE PRECIOS UNITARIOS
CAPITULO | 4 | VEREDA EL JOPO
SUBCAPITULO | 4,1 | MANTENIMIENTO DE POZO
ITEM: | 4,1,7 | Extracción de sedimentos por medio de aire comprimido con tuberia y compresor de 185 CFM |  |  | UNIDAD | Hr
1. EQUIPO Y HERRAMIENTAS
DESCRIPCION |  |  | CANTIDAD | TARIFA DIA | RENDIMIENTO | VR PARCIAL
|  |  | (a) | 1 equipo | unidad/dia | (axb)/(c)
|  |  |  | (b) | (c)
Herramienta menor |  |  | 1 | 846.2 | 24 | 35
Compresor 185 CFM |  |  | 1 | 1674225 | 24 | 69759.375
[5 empty] | SUBTOTAL | 69794.375
2. MATERIALES
DESCRIPCION |  |  | UNIDAD | CANTIDAD | VR UNITARIO | VR PARCIAL
|  |  |  | (d) | (e) | (dxe)
|  |  |  | PARCIAL |  | 0
|  |  |  | % DESP. | 5% | 0
|  |  |  | SUBTOTAL |  | 0
3. MANO DE OBRA
DESCRIPCION |  |  | CANTIDAD | JORNAL | RENDIMIENTO | VR PARCIAL
|  |  | (f) | integral/dia | unidad/dia | (fxg)/(h)
|  |  |  | (g) | (h)
Ayudante |  |  | 1 | 77191 | 24 | 3216
Operador |  |  | 1 | 125909 | 24 | 5246
[5 empty] | SUBTOTAL | 8462
4. VARIOS
DESCRIPCION |  |  | CANTIDAD | TARIFA | RENDIMIENTO | VR PARCIAL
|  |  | (i) | (j) | (k) | (ixjxk)
[5 empty] | SUBTOTAL | 0
|  |  | TOTAL COSTO DIRECTO: ( 1 + 2 + 3 + 4 ) |  |  | 78256.38
|  |  | A. I. U. |  | 0% | 0
FIRMA |  |  | PRECIO UNITARIO TOTAL: |  |  | 78256
MANTENIMIENTO Y REHABILITACION DE POZOS PROFUNDOS Y ALJIBES EN EL DEPARTAMENTO DE SUCRE
ANALISIS DE PRECIOS UNITARIOS
CAPITULO | 4 | VEREDA EL JOPO
SUBCAPITULO | 4,1 | MANTENIMIENTO DE POZO
ITEM: | 4,1,8 | Prueba de bombeo |  |  | UNIDAD | Und
1. EQUIPO Y HERRAMIENTAS
DESCRIPCION |  |  | CANTIDAD | TARIFA DIA | RENDIMIENTO | VR PARCIAL
|  |  | (a) | 1 equipo | unidad/dia | (axb)/(c)
|  |  |  | (b) | (c)
Herramienta menor |  |  | 1 | 133424.7 | 1 | 133425
Equipo para prueba de bombeo |  |  | 1 | 1276450 | 0.43 | 2968488.3721
[5 empty] | SUBTOTAL | 3101913.3721
2. MATERIALES
DESCRIPCION |  |  | UNIDAD | CANTIDAD | VR UNITARIO | VR PARCIAL
|  |  |  | (d) | (e) | (dxe)
|  |  |  | PARCIAL |  | 0
|  |  |  | % DESP. | 5% | 0
|  |  |  | SUBTOTAL |  | 0
3. MANO DE OBRA
DESCRIPCION |  |  | CANTIDAD | JORNAL | RENDIMIENTO | VR PARCIAL
|  |  | (f) | integral/dia | unidad/dia | (fxg)/(h)
|  |  |  | (g) | (h)
Ayudante |  |  | 1 | 77191 | 1 | 77191
Operador |  |  | 1 | 125909 | 0.43 | 292812
Geologo |  |  | 1 | 217021 | 0.25 | 868084
[5 empty] | SUBTOTAL | 1238087
4. VARIOS
DESCRIPCION |  |  | CANTIDAD | TARIFA | RENDIMIENTO | VR PARCIAL
|  |  | (i) | (j) | (k) | (ixjxk)
[5 empty] | SUBTOTAL | 0
|  |  | TOTAL COSTO DIRECTO: ( 1 + 2 + 3 + 4 ) |  |  | 4340000.37
|  |  | A. I. U. |  | 0% | 0
FIRMA |  |  | PRECIO UNITARIO TOTAL: |  |  | 4340000
MANTENIMIENTO Y REHABILITACION DE POZOS PROFUNDOS Y ALJIBES EN EL DEPARTAMENTO DE SUCRE
ANALISIS DE PRECIOS UNITARIOS
CAPITULO | 4 | VEREDA EL JOPO
SUBCAPITULO | 4,2 | CONEXIONES ELECTRICAS E HIDRAULICAS
ITEM: | 4,2,1 | Suministro e instalacion de tuberia PVC de 2" para impulsion pozo-almacenamiento |  |  | UNIDAD | Mts
1. EQUIPO Y HERRAMIENTAS
DESCRIPCION |  |  | CANTIDAD | TARIFA DIA | RENDIMIENTO | VR PARCIAL
|  |  | (a) | 1 equipo | unidad/dia | (axb)/(c)
|  |  |  | (b) | (c)
Herramienta menor |  |  | 1 | 1435.1 | 1 | 1435
[5 empty] | SUBTOTAL | 1435
2. MATERIALES
DESCRIPCION |  |  | UNIDAD | CANTIDAD | VR UNITARIO | VR PARCIAL
|  |  |  | (d) | (e) | (dxe)
Tuberia PVC RDE 21 de 2" |  |  | mts | 1 | 21172.5 | 21172.5
Adaptador macho de 2" |  |  | Und | 0.3 | 7203 | 2160.9
Adaptador hembra de 2" |  |  | Und | 0.3 | 12408 | 3722.4
Soldadura PVC |  |  | Galon | 0.1 | 64215 | 6421.5
Limpiador (Removedor) |  |  | Galon | 0.05 | 32566 | 1628.3
|  |  |  | PARCIAL |  | 35105.6
|  |  |  | % DESP. | 5% | 1755.28
|  |  |  | SUBTOTAL |  | 36860.88
3. MANO DE OBRA
DESCRIPCION |  |  | CANTIDAD | JORNAL | RENDIMIENTO | VR PARCIAL
|  |  | (f) | integral/dia | unidad/dia | (fxg)/(h)
|  |  |  | (g) | (h)
Ayudante |  |  | 2 | 77191 | 18 | 8577
Fontanero |  |  | 1 | 103928 | 18 | 5774
[5 empty] | SUBTOTAL | 14351
4. VARIOS
DESCRIPCION |  |  | CANTIDAD | TARIFA | RENDIMIENTO | VR PARCIAL
|  |  | (i) | (j) | (k) | (ixjxk)
Transporte |  |  | 1 | 800000 | 0.015 | 12000
[5 empty] | SUBTOTAL | 12000
|  |  | TOTAL COSTO DIRECTO: ( 1 + 2 + 3 + 4 ) |  |  | 64646.88
|  |  | A. I. U. |  | 0% | 0
FIRMA |  |  | PRECIO UNITARIO TOTAL: |  |  | 64647
MANTENIMIENTO Y REHABILITACION DE POZOS PROFUNDOS Y ALJIBES EN EL DEPARTAMENTO DE SUCRE
ANALISIS DE PRECIOS UNITARIOS
CAPITULO | 4 | VEREDA EL JOPO
SUBCAPITULO | 4,2 | CONEXIONES ELECTRICAS E HIDRAULICAS
ITEM: | 4,2,2 | Suministro e instalacion de Electrombomba sumergible de 5HP-3F 230V |  |  | UNIDAD | Und
1. EQUIPO Y HERRAMIENTAS
DESCRIPCION |  |  | CANTIDAD | TARIFA DIA | RENDIMIENTO | VR PARCIAL
|  |  | (a) | 1 equipo | unidad/dia | (axb)/(c)
|  |  |  | (b) | (c)
Herramienta menor |  |  | 1 | 74280.6 | 1 | 74281
[5 empty] | SUBTOTAL | 74281
2. MATERIALES
DESCRIPCION |  |  | UNIDAD | CANTIDAD | VR UNITARIO | VR PARCIAL
|  |  |  | (d) | (e) | (dxe)
Electrobomba sumergible de 5HP-3F-230V |  |  | Und | 1 | 5232734 | 5232734
Guaya encauchetada 3/16 |  |  | Mts | 80 | 4180 | 334400
Perro 3/16 |  |  | Und | 6 | 7500 | 45000
|  |  |  | PARCIAL |  | 5612134
|  |  |  | % DESP. | 0% | 0
|  |  |  | SUBTOTAL |  | 5612134
3. MANO DE OBRA
DESCRIPCION |  |  | CANTIDAD | JORNAL | RENDIMIENTO | VR PARCIAL
|  |  | (f) | integral/dia | unidad/dia | (fxg)/(h)
|  |  |  | (g) | (h)
Ayudante |  |  | 2 | 77191 | 0.5 | 308764
Ingeniero Electrico |  |  | 1 | 217021 | 0.5 | 434042
[5 empty] | SUBTOTAL | 742806
4. VARIOS
DESCRIPCION |  |  | CANTIDAD | TARIFA | RENDIMIENTO | VR PARCIAL
|  |  | (i) | (j) | (k) | (ixjxk)
Transporte |  |  | 1 | 800000 | 1 | 800000
[5 empty] | SUBTOTAL | 800000
|  |  | TOTAL COSTO DIRECTO: ( 1 + 2 + 3 + 4 ) |  |  | 7229221
|  |  | A. I. U. |  | 0% | 0
FIRMA |  |  | PRECIO UNITARIO TOTAL: |  |  | 7229221
MANTENIMIENTO Y REHABILITACION DE POZOS PROFUNDOS Y ALJIBES EN EL DEPARTAMENTO DE SUCRE
ANALISIS DE PRECIOS UNITARIOS
CAPITULO | 4 | VEREDA EL JOPO
SUBCAPITULO | 4,2 | CONEXIONES ELECTRICAS E HIDRAULICAS
ITEM: | 4,2,3 | Suministro e instalacion de tablero de control para electrobomba de 5HP incluye: Cableado, tuberia conduit y accesorios para interconexiones electricas |  |  | UNIDAD | #REF!
1. EQUIPO Y HERRAMIENTAS
DESCRIPCION |  |  | CANTIDAD | TARIFA DIA | RENDIMIENTO | VR PARCIAL
|  |  | (a) | 1 equipo | unidad/dia | (axb)/(c)
|  |  |  | (b) | (c)
Herramienta menor |  |  | 1 | 58842.4 | 1 | 58842
[5 empty] | SUBTOTAL | 58842
2. MATERIALES
DESCRIPCION |  |  | UNIDAD | CANTIDAD | VR UNITARIO | VR PARCIAL
|  |  |  | (d) | (e) | (dxe)
Tablero de control para sistema de bombeo incluye: Cofre metálico, Breaker tripolar, Fusibles de control, Contactor Relee electronico de sobrecarga, Vigilante de tension, Guardanivel electronico, Muletilla pulsadores |  |  | Und | 1 | 4231500 | 4231500
Tuberia conduit de 3/4" |  |  | mts | 30 | 7500 | 225000
Curva de 3/4" |  |  | Und | 10 | 1000 | 10000
Cable automotriz No 18 |  |  | Mts | 130 | 1144 | 148720
Cable 3x8 encauchetado |  |  | mts | 130 | 45220 | 5878600
|  |  |  | PARCIAL |  | 10493820
|  |  |  | % DESP. | 0% | 0
|  |  |  | SUBTOTAL |  | 10493820
3. MANO DE OBRA
DESCRIPCION |  |  | CANTIDAD | JORNAL | RENDIMIENTO | VR PARCIAL
|  |  | (f) | integral/dia | unidad/dia | (fxg)/(h)
|  |  |  | (g) | (h)
Ayudante |  |  | 1 | 77191 | 0.5 | 154382
Ingeniero Electrico |  |  | 1 | 217021 | 0.5 | 434042
[5 empty] | SUBTOTAL | 588424
4. VARIOS
DESCRIPCION |  |  | CANTIDAD | TARIFA | RENDIMIENTO | VR PARCIAL
|  |  | (i) | (j) | (k) | (ixjxk)
Transporte |  |  | 1 | 800000 | 1 | 800000
[5 empty] | SUBTOTAL | 800000
|  |  | TOTAL COSTO DIRECTO: ( 1 + 2 + 3 + 4 ) |  |  | 11941086
|  |  | A. I. U. |  | 0% | 0
FIRMA |  |  | PRECIO UNITARIO TOTAL: |  |  | 11941086

## 9-APUs (hidden)
MANTENIMIENTO Y REHABILITACION DE POZOS PROFUNDOS Y ALJIBES EN EL DEPARTAMENTO DE SUCRE
ANALISIS DE PRECIOS UNITARIOS
CAPITULO | #REF! | #REF!
SUBCAPITULO | #REF! | #REF!
ITEM: | #REF! | #REF! |  |  | UNIDAD | #REF!
1. EQUIPO Y HERRAMIENTAS
DESCRIPCION |  |  | CANTIDAD | TARIFA DIA | RENDIMIENTO | VR PARCIAL
|  |  | (a) | 1 equipo | unidad/dia | (axb)/(c)
|  |  |  | (b) | (c)
Transporte en cama baja (ida y vuelta) |  |  | 1 | 4281300 | 1.5 | 2854200
[5 empty] | SUBTOTAL | 2854200
2. MATERIALES
DESCRIPCION |  |  | UNIDAD | CANTIDAD | VR UNITARIO | VR PARCIAL
|  |  |  | (d) | (e) | (dxe)
|  |  |  | PARCIAL |  | 0
|  |  |  | % DESP. | 0% | 0
|  |  |  | SUBTOTAL |  | 0
3. MANO DE OBRA
DESCRIPCION |  |  | CANTIDAD | JORNAL | RENDIMIENTO | VR PARCIAL
|  |  | (f) | integral/dia | unidad/dia | (fxg)/(h)
|  |  |  | (g) | (h)
Ayudante |  |  | 2 | 77191 | 1.5 | 102921.3333
Oficial |  |  | 1 | 150709 | 1.5 | 100472.6667
[5 empty] | SUBTOTAL | 203394
4. VARIOS
DESCRIPCION |  |  | CANTIDAD | TARIFA | RENDIMIENTO | VR PARCIAL
|  |  | (i) | (j) | (k) | (ixjxk)
[5 empty] | SUBTOTAL | 0
|  |  | TOTAL COSTO DIRECTO: ( 1 + 2 + 3 + 4 ) |  |  | 3057594
|  |  | A. I. U. |  | 0% | 0
FIRMA |  |  | PRECIO UNITARIO TOTAL: |  |  | 3057594
MANTENIMIENTO Y REHABILITACION DE POZOS PROFUNDOS Y ALJIBES EN EL DEPARTAMENTO DE SUCRE
ANALISIS DE PRECIOS UNITARIOS
CAPITULO | #REF! | #REF!
SUBCAPITULO | #REF! | #REF!
ITEM: | #REF! | #REF! |  |  | UNIDAD | #REF!
1. EQUIPO Y HERRAMIENTAS
DESCRIPCION |  |  | CANTIDAD | TARIFA DIA | RENDIMIENTO | VR PARCIAL
|  |  | (a) | 1 equipo | unidad/dia | (axb)/(c)
|  |  |  | (b) | (c)
Herramienta menor |  |  | 1 | 30509.1 | 1 | 30509
[5 empty] | SUBTOTAL | 30509
2. MATERIALES
DESCRIPCION |  |  | UNIDAD | CANTIDAD | VR UNITARIO | VR PARCIAL
|  |  |  | (d) | (e) | (dxe)
|  |  |  | PARCIAL |  | 0
|  |  |  | % DESP. | 0% | 0
|  |  |  | SUBTOTAL |  | 0
3. MANO DE OBRA
DESCRIPCION |  |  | CANTIDAD | JORNAL | RENDIMIENTO | VR PARCIAL
|  |  | (f) | integral/dia | unidad/dia | (fxg)/(h)
|  |  |  | (g) | (h)
Ayudante |  |  | 2 | 77191 | 1 | 154382
Oficial |  |  | 1 | 150709 | 1 | 150709
[5 empty] | SUBTOTAL | 305091
4. VARIOS
DESCRIPCION |  |  | CANTIDAD | TARIFA | RENDIMIENTO | VR PARCIAL
|  |  | (i) | (j) | (k) | (ixjxk)
[5 empty] | SUBTOTAL | 0
|  |  | TOTAL COSTO DIRECTO: ( 1 + 2 + 3 ) |  |  | 335600
|  |  | A. I. U. |  | 0% | 0
FIRMA |  |  | PRECIO UNITARIO TOTAL: |  |  | 335600
MANTENIMIENTO Y REHABILITACION DE POZOS PROFUNDOS Y ALJIBES EN EL DEPARTAMENTO DE SUCRE
ANALISIS DE PRECIOS UNITARIOS
CAPITULO | #REF! | #REF!
SUBCAPITULO | #REF! | #REF!
ITEM: | #REF! | #REF! |  |  | UNIDAD | #REF!
1. EQUIPO Y HERRAMIENTAS
DESCRIPCION |  |  | CANTIDAD | TARIFA DIA | RENDIMIENTO | VR PARCIAL
|  |  | (a) | 1 equipo | unidad/dia | (axb)/(c)
|  |  |  | (b) | (c)
Herramienta menor |  |  | 1 | 58842.4 | 1 | 58842
Equipo de video con vista frontal |  |  | 1 | 1541520 | 0.5 | 3083040
Equipo para computo |  |  | 1 | 157472 | 0.5 | 314944
[5 empty] | SUBTOTAL | 3456826
2. MATERIALES
DESCRIPCION |  |  | UNIDAD | CANTIDAD | VR UNITARIO | VR PARCIAL
|  |  |  | (d) | (e) | (dxe)
|  |  |  | PARCIAL |  | 0
|  |  |  | % DESP. | 0% | 0
|  |  |  | SUBTOTAL |  | 0
3. MANO DE OBRA
DESCRIPCION |  |  | CANTIDAD | JORNAL | RENDIMIENTO | VR PARCIAL
|  |  | (f) | integral/dia | unidad/dia | (fxg)/(h)
|  |  |  | (g) | (h)
Ayudante |  |  | 2 | 77191 | 1 | 154382
Geologo |  |  | 1 | 217021 | 0.5 | 434042
[5 empty] | SUBTOTAL | 588424
4. VARIOS
DESCRIPCION |  |  | CANTIDAD | TARIFA | RENDIMIENTO | VR PARCIAL
|  |  | (i) | (j) | (k) | (ixjxk)
[5 empty] | SUBTOTAL | 0
|  |  | TOTAL COSTO DIRECTO: ( 1 + 2 + 3 + 4 ) |  |  | 4045250
|  |  | A. I. U. |  | 0% | 0
FIRMA |  |  | PRECIO UNITARIO TOTAL: |  |  | 4045250
MANTENIMIENTO Y REHABILITACION DE POZOS PROFUNDOS Y ALJIBES EN EL DEPARTAMENTO DE SUCRE
ANALISIS DE PRECIOS UNITARIOS
CAPITULO | #REF! | #REF!
SUBCAPITULO | #REF! | #REF!
ITEM: | #REF! | #REF! |  |  | UNIDAD | #REF!
1. EQUIPO Y HERRAMIENTAS
DESCRIPCION |  |  | CANTIDAD | TARIFA DIA | RENDIMIENTO | VR PARCIAL
|  |  | (a) | 1 equipo | unidad/dia | (axb)/(c)
|  |  |  | (b) | (c)
Herramienta menor |  |  | 1 | 233.6 | 1 | 233.6
Equipo para cepillado de pozo |  |  | 1 | 3412050 | 120 | 28433.75
[5 empty] | SUBTOTAL | 28667.35
2. MATERIALES
DESCRIPCION |  |  | UNIDAD | CANTIDAD | VR UNITARIO | VR PARCIAL
|  |  |  | (d) | (e) | (dxe)
|  |  |  | PARCIAL |  | 0
|  |  |  | % DESP. | 0% | 0
|  |  |  | SUBTOTAL |  | 0
3. MANO DE OBRA
DESCRIPCION |  |  | CANTIDAD | JORNAL | RENDIMIENTO | VR PARCIAL
|  |  | (f) | integral/dia | unidad/dia | (fxg)/(h)
|  |  |  | (g) | (h)
Ayudante |  |  | 2 | 77191 | 120 | 1287
Operador |  |  | 1 | 125909 | 120 | 1049
[5 empty] | SUBTOTAL | 2336
4. VARIOS
DESCRIPCION |  |  | CANTIDAD | TARIFA | RENDIMIENTO | VR PARCIAL
|  |  | (i) | (j) | (k) | (ixjxk)
[5 empty] | SUBTOTAL | 0
|  |  | TOTAL COSTO DIRECTO: ( 1 + 2 + 3 + 4 ) |  |  | 31003
|  |  | A. I. U. |  | 0% | 0
FIRMA |  |  | PRECIO UNITARIO TOTAL: |  |  | 31003
MANTENIMIENTO Y REHABILITACION DE POZOS PROFUNDOS Y ALJIBES EN EL DEPARTAMENTO DE SUCRE
ANALISIS DE PRECIOS UNITARIOS
CAPITULO | #REF! | #REF!
SUBCAPITULO | #REF! | #REF!
ITEM: | #REF! | #REF! |  |  | UNIDAD | #REF!
1. EQUIPO Y HERRAMIENTAS
DESCRIPCION |  |  | CANTIDAD | TARIFA DIA | RENDIMIENTO | VR PARCIAL
|  |  | (a) | 1 equipo | unidad/dia | (axb)/(c)
|  |  |  | (b) | (c)
Equipo de piston blando para pozo |  |  | 1 | 3412050 | 140 | 24371.7857
[5 empty] | SUBTOTAL | 24371.7857
2. MATERIALES
DESCRIPCION |  |  | UNIDAD | CANTIDAD | VR UNITARIO | VR PARCIAL
|  |  |  | (d) | (e) | (dxe)
|  |  |  | PARCIAL |  | 0
|  |  |  | % DESP. | 0% | 0
|  |  |  | SUBTOTAL |  | 0
3. MANO DE OBRA
DESCRIPCION |  |  | CANTIDAD | JORNAL | RENDIMIENTO | VR PARCIAL
|  |  | (f) | integral/dia | unidad/dia | (fxg)/(h)
|  |  |  | (g) | (h)
Ayudante |  |  | 2 | 77191 | 140 | 1103
Operador |  |  | 1 | 125909 | 140 | 899
[5 empty] | SUBTOTAL | 2002
4. VARIOS
DESCRIPCION |  |  | CANTIDAD | TARIFA | RENDIMIENTO | VR PARCIAL
|  |  | (i) | (j) | (k) | (ixjxk)
[5 empty] | SUBTOTAL | 0
|  |  | TOTAL COSTO DIRECTO: ( 1 + 2 + 3 + 4 ) |  |  | 26373.79
|  |  | A. I. U. |  | 0% | 0
FIRMA |  |  | PRECIO UNITARIO TOTAL: |  |  | 26374
MANTENIMIENTO Y REHABILITACION DE POZOS PROFUNDOS Y ALJIBES EN EL DEPARTAMENTO DE SUCRE
ANALISIS DE PRECIOS UNITARIOS
CAPITULO | #REF! | #REF!
SUBCAPITULO | #REF! | #REF!
ITEM: | #REF! | #REF! |  |  | UNIDAD | #REF!
1. EQUIPO Y HERRAMIENTAS
DESCRIPCION |  |  | CANTIDAD | TARIFA DIA | RENDIMIENTO | VR PARCIAL
|  |  | (a) | 1 equipo | unidad/dia | (axb)/(c)
|  |  |  | (b) | (c)
Herramienta menor |  |  | 1 | 73514.4 | 1 | 73514
Equipo para aplicación de quimicos |  |  | 1 | 1674225 | 0.75 | 2232300
[5 empty] | SUBTOTAL | 2305814
2. MATERIALES
DESCRIPCION |  |  | UNIDAD | CANTIDAD | VR UNITARIO | VR PARCIAL
|  |  |  | (d) | (e) | (dxe)
Acido nitrico |  |  | Galon | 6 | 39500 | 237000
Tripolifosfato de sodio |  |  | Kg | 50 | 18000 | 900000
Gasolina Corriente |  |  | Galon | 1.5 | 13500 | 20250
|  |  |  | PARCIAL |  | 1157250
|  |  |  | % DESP. | 5% | 57862.5
|  |  |  | SUBTOTAL |  | 1215112.5
3. MANO DE OBRA
DESCRIPCION |  |  | CANTIDAD | JORNAL | RENDIMIENTO | VR PARCIAL
|  |  | (f) | integral/dia | unidad/dia | (fxg)/(h)
|  |  |  | (g) | (h)
Ayudante |  |  | 2 | 77191 | 1 | 154382
Ingeniero Quimico |  |  | 1 | 247730 | 0.6 | 412883
Operador |  |  | 1 | 125909 | 0.75 | 167879
[5 empty] | SUBTOTAL | 735144
4. VARIOS
DESCRIPCION |  |  | CANTIDAD | TARIFA | RENDIMIENTO | VR PARCIAL
|  |  | (i) | (j) | (k) | (ixjxk)
Transporte |  |  | 1 | 800000 | 1 | 800000
[5 empty] | SUBTOTAL | 800000
|  |  | TOTAL COSTO DIRECTO: ( 1 + 2 + 3 + 4 ) |  |  | 5056070.5
|  |  | A. I. U. |  | 0% | 0
FIRMA |  |  | PRECIO UNITARIO TOTAL: |  |  | 5056071
MANTENIMIENTO Y REHABILITACION DE POZOS PROFUNDOS Y ALJIBES EN EL DEPARTAMENTO DE SUCRE
ANALISIS DE PRECIOS UNITARIOS
CAPITULO | #REF! | #REF!
SUBCAPITULO | #REF! | #REF!
ITEM: | #REF! | #REF! |  |  | UNIDAD | #REF!
1. EQUIPO Y HERRAMIENTAS
DESCRIPCION |  |  | CANTIDAD | TARIFA DIA | RENDIMIENTO | VR PARCIAL
|  |  | (a) | 1 equipo | unidad/dia | (axb)/(c)
|  |  |  | (b) | (c)
Herramienta menor |  |  | 1 | 846.2 | 24 | 35
Compresor 185 CFM |  |  | 1 | 1674225 | 24 | 69759.375
[5 empty] | SUBTOTAL | 69794.375
2. MATERIALES
DESCRIPCION |  |  | UNIDAD | CANTIDAD | VR UNITARIO | VR PARCIAL
|  |  |  | (d) | (e) | (dxe)
|  |  |  | PARCIAL |  | 0
|  |  |  | % DESP. | 5% | 0
|  |  |  | SUBTOTAL |  | 0
3. MANO DE OBRA
DESCRIPCION |  |  | CANTIDAD | JORNAL | RENDIMIENTO | VR PARCIAL
|  |  | (f) | integral/dia | unidad/dia | (fxg)/(h)
|  |  |  | (g) | (h)
Ayudante |  |  | 1 | 77191 | 24 | 3216
Operador |  |  | 1 | 125909 | 24 | 5246
[5 empty] | SUBTOTAL | 8462
4. VARIOS
DESCRIPCION |  |  | CANTIDAD | TARIFA | RENDIMIENTO | VR PARCIAL
|  |  | (i) | (j) | (k) | (ixjxk)
[5 empty] | SUBTOTAL | 0
|  |  | TOTAL COSTO DIRECTO: ( 1 + 2 + 3 + 4 ) |  |  | 78256.38
|  |  | A. I. U. |  | 0% | 0
FIRMA |  |  | PRECIO UNITARIO TOTAL: |  |  | 78256
MANTENIMIENTO Y REHABILITACION DE POZOS PROFUNDOS Y ALJIBES EN EL DEPARTAMENTO DE SUCRE
ANALISIS DE PRECIOS UNITARIOS
CAPITULO | #REF! | #REF!
SUBCAPITULO | #REF! | #REF!
ITEM: | #REF! | #REF! |  |  | UNIDAD | #REF!
1. EQUIPO Y HERRAMIENTAS
DESCRIPCION |  |  | CANTIDAD | TARIFA DIA | RENDIMIENTO | VR PARCIAL
|  |  | (a) | 1 equipo | unidad/dia | (axb)/(c)
|  |  |  | (b) | (c)
Herramienta menor |  |  | 1 | 133424.7 | 1 | 133425
Equipo para prueba de bombeo |  |  | 1 | 1276450 | 0.43 | 2968488.3721
[5 empty] | SUBTOTAL | 3101913.3721
2. MATERIALES
DESCRIPCION |  |  | UNIDAD | CANTIDAD | VR UNITARIO | VR PARCIAL
|  |  |  | (d) | (e) | (dxe)
|  |  |  | PARCIAL |  | 0
|  |  |  | % DESP. | 5% | 0
|  |  |  | SUBTOTAL |  | 0
3. MANO DE OBRA
DESCRIPCION |  |  | CANTIDAD | JORNAL | RENDIMIENTO | VR PARCIAL
|  |  | (f) | integral/dia | unidad/dia | (fxg)/(h)
|  |  |  | (g) | (h)
Ayudante |  |  | 1 | 77191 | 1 | 77191
Operador |  |  | 1 | 125909 | 0.43 | 292812
Geologo |  |  | 1 | 217021 | 0.25 | 868084
[5 empty] | SUBTOTAL | 1238087
4. VARIOS
DESCRIPCION |  |  | CANTIDAD | TARIFA | RENDIMIENTO | VR PARCIAL
|  |  | (i) | (j) | (k) | (ixjxk)
[5 empty] | SUBTOTAL | 0
|  |  | TOTAL COSTO DIRECTO: ( 1 + 2 + 3 + 4 ) |  |  | 4340000.37
|  |  | A. I. U. |  | 0% | 0
FIRMA |  |  | PRECIO UNITARIO TOTAL: |  |  | 4340000
MANTENIMIENTO Y REHABILITACION DE POZOS PROFUNDOS Y ALJIBES EN EL DEPARTAMENTO DE SUCRE
ANALISIS DE PRECIOS UNITARIOS
CAPITULO | #REF! | #REF!
SUBCAPITULO | #REF! | #REF!
ITEM: | #REF! | Suministro e instalacion de tuberia PVC de 2" para impulsion pozo-almacenamiento |  |  | UNIDAD | #REF!
1. EQUIPO Y HERRAMIENTAS
DESCRIPCION |  |  | CANTIDAD | TARIFA DIA | RENDIMIENTO | VR PARCIAL
|  |  | (a) | 1 equipo | unidad/dia | (axb)/(c)
|  |  |  | (b) | (c)
Herramienta menor |  |  | 1 | 1435.1 | 1 | 1435
[5 empty] | SUBTOTAL | 1435
2. MATERIALES
DESCRIPCION |  |  | UNIDAD | CANTIDAD | VR UNITARIO | VR PARCIAL
|  |  |  | (d) | (e) | (dxe)
Tuberia PVC RDE 21 de 2" |  |  | mts | 1 | 21172.5 | 21172.5
Adaptador macho de 2" |  |  | Und | 0.3 | 7203 | 2160.9
Adaptador hembra de 2" |  |  | Und | 0.3 | 12408 | 3722.4
Soldadura PVC |  |  | Galon | 0.1 | 64215 | 6421.5
Limpiador (Removedor) |  |  | Galon | 0.05 | 32566 | 1628.3
|  |  |  | PARCIAL |  | 35105.6
|  |  |  | % DESP. | 5% | 1755.28
|  |  |  | SUBTOTAL |  | 36860.88
3. MANO DE OBRA
DESCRIPCION |  |  | CANTIDAD | JORNAL | RENDIMIENTO | VR PARCIAL
|  |  | (f) | integral/dia | unidad/dia | (fxg)/(h)
|  |  |  | (g) | (h)
Ayudante |  |  | 2 | 77191 | 18 | 8577
Fontanero |  |  | 1 | 103928 | 18 | 5774
[5 empty] | SUBTOTAL | 14351
4. VARIOS
DESCRIPCION |  |  | CANTIDAD | TARIFA | RENDIMIENTO | VR PARCIAL
|  |  | (i) | (j) | (k) | (ixjxk)
Transporte |  |  | 1 | 800000 | 0.015 | 12000
[5 empty] | SUBTOTAL | 12000
|  |  | TOTAL COSTO DIRECTO: ( 1 + 2 + 3 + 4 ) |  |  | 64646.88
|  |  | A. I. U. |  | 0% | 0
FIRMA |  |  | PRECIO UNITARIO TOTAL: |  |  | 64647
MANTENIMIENTO Y REHABILITACION DE POZOS PROFUNDOS Y ALJIBES EN EL DEPARTAMENTO DE SUCRE
ANALISIS DE PRECIOS UNITARIOS
CAPITULO | #REF! | #REF!
SUBCAPITULO | #REF! | #REF!
ITEM: | #REF! | #REF! |  |  | UNIDAD | #REF!
1. EQUIPO Y HERRAMIENTAS
DESCRIPCION |  |  | CANTIDAD | TARIFA DIA | RENDIMIENTO | VR PARCIAL
|  |  | (a) | 1 equipo | unidad/dia | (axb)/(c)
|  |  |  | (b) | (c)
Herramienta menor |  |  | 1 | 74280.6 | 1 | 74281
[5 empty] | SUBTOTAL | 74281
2. MATERIALES
DESCRIPCION |  |  | UNIDAD | CANTIDAD | VR UNITARIO | VR PARCIAL
|  |  |  | (d) | (e) | (dxe)
Electrobomba sumergible de 5HP-3F-230V |  |  | Und | 1 | 5732734 | 5732734
Guaya encauchetada 3/16 |  |  | Mts | 80 | 4180 | 334400
Perro 3/16 |  |  | Und | 6 | 7500 | 45000
|  |  |  | PARCIAL |  | 6112134
|  |  |  | % DESP. | 0% | 0
|  |  |  | SUBTOTAL |  | 6112134
3. MANO DE OBRA
DESCRIPCION |  |  | CANTIDAD | JORNAL | RENDIMIENTO | VR PARCIAL
|  |  | (f) | integral/dia | unidad/dia | (fxg)/(h)
|  |  |  | (g) | (h)
Ayudante |  |  | 2 | 77191 | 0.5 | 308764
Ingeniero Electrico |  |  | 1 | 217021 | 0.5 | 434042
[5 empty] | SUBTOTAL | 742806
4. VARIOS
DESCRIPCION |  |  | CANTIDAD | TARIFA | RENDIMIENTO | VR PARCIAL
|  |  | (i) | (j) | (k) | (ixjxk)
Transporte |  |  | 1 | 800000 | 1 | 800000
[5 empty] | SUBTOTAL | 800000
|  |  | TOTAL COSTO DIRECTO: ( 1 + 2 + 3 + 4 ) |  |  | 7729221
|  |  | A. I. U. |  | 0% | 0
FIRMA |  |  | PRECIO UNITARIO TOTAL: |  |  | 7729221
MANTENIMIENTO Y REHABILITACION DE POZOS PROFUNDOS Y ALJIBES EN EL DEPARTAMENTO DE SUCRE
ANALISIS DE PRECIOS UNITARIOS
CAPITULO | #REF! | #REF!
SUBCAPITULO | #REF! | #REF!
ITEM: | #REF! | #REF! |  |  | UNIDAD | #REF!
1. EQUIPO Y HERRAMIENTAS
DESCRIPCION |  |  | CANTIDAD | TARIFA DIA | RENDIMIENTO | VR PARCIAL
|  |  | (a) | 1 equipo | unidad/dia | (axb)/(c)
|  |  |  | (b) | (c)
Herramienta menor |  |  | 1 | 58842.4 | 1 | 58842
[5 empty] | SUBTOTAL | 58842
2. MATERIALES
DESCRIPCION |  |  | UNIDAD | CANTIDAD | VR UNITARIO | VR PARCIAL
|  |  |  | (d) | (e) | (dxe)
Tablero de control para sistema de bombeo incluye: Cofre metálico, Breaker tripolar, Fusibles de control, Contactor Relee electronico de sobrecarga, Vigilante de tension, Guardanivel electronico, Muletilla pulsadores |  |  | Und | 1 | 4231500 | 4231500
Tuberia conduit de 3/4" |  |  | mts | 30 | 7500 | 225000
Curva de 3/4" |  |  | Und | 10 | 1000 | 10000
Cable automotriz No 18 |  |  | Mts | 130 | 1144 | 148720
Cable 3x8 encauchetado |  |  | mts | 130 | 45220 | 5878600
|  |  |  | PARCIAL |  | 10493820
|  |  |  | % DESP. | 0% | 0
|  |  |  | SUBTOTAL |  | 10493820
3. MANO DE OBRA
DESCRIPCION |  |  | CANTIDAD | JORNAL | RENDIMIENTO | VR PARCIAL
|  |  | (f) | integral/dia | unidad/dia | (fxg)/(h)
|  |  |  | (g) | (h)
Ayudante |  |  | 1 | 77191 | 0.5 | 154382
Ingeniero Electrico |  |  | 1 | 217021 | 0.5 | 434042
[5 empty] | SUBTOTAL | 588424
4. VARIOS
DESCRIPCION |  |  | CANTIDAD | TARIFA | RENDIMIENTO | VR PARCIAL
|  |  | (i) | (j) | (k) | (ixjxk)
Transporte |  |  | 1 | 800000 | 1 | 800000
[5 empty] | SUBTOTAL | 800000
|  |  | TOTAL COSTO DIRECTO: ( 1 + 2 + 3 + 4 ) |  |  | 11941086
|  |  | A. I. U. |  | 0% | 0
FIRMA |  |  | PRECIO UNITARIO TOTAL: |  |  | 11941086

## 5-APUs LP
MANTENIMIENTO Y REHABILITACION DE POZOS PROFUNDOS Y ALJIBES EN EL DEPARTAMENTO DE SUCRE
ANALISIS DE PRECIOS UNITARIOS
CAPITULO | 5 | VEREDA LAS PAVITAS
SUBCAPITULO | 5,1 | MANTENIMIENTO DE POZO
ITEM: | 5,1,1 | Movilizacion de equipos y herramientas incluye: Compresor, herramienta menor, mangueras, pistones, cadenas, elevadores, otros |  |  | UNIDAD | Und
1. EQUIPO Y HERRAMIENTAS
DESCRIPCION |  |  | CANTIDAD | TARIFA DIA | RENDIMIENTO | VR PARCIAL
|  |  | (a) | 1 equipo | unidad/dia | (axb)/(c)
|  |  |  | (b) | (c)
Transporte en cama baja (ida y vuelta) |  |  | 1 | 4281300 | 1.5 | 2854200
[5 empty] | SUBTOTAL | 2854200
2. MATERIALES
DESCRIPCION |  |  | UNIDAD | CANTIDAD | VR UNITARIO | VR PARCIAL
|  |  |  | (d) | (e) | (dxe)
|  |  |  | PARCIAL |  | 0
|  |  |  | % DESP. | 0% | 0
|  |  |  | SUBTOTAL |  | 0
3. MANO DE OBRA
DESCRIPCION |  |  | CANTIDAD | JORNAL | RENDIMIENTO | VR PARCIAL
|  |  | (f) | integral/dia | unidad/dia | (fxg)/(h)
|  |  |  | (g) | (h)
Ayudante |  |  | 2 | 77191 | 1.5 | 102921.3333
Oficial |  |  | 1 | 150709 | 1.5 | 100472.6667
[5 empty] | SUBTOTAL | 203394
4. VARIOS
DESCRIPCION |  |  | CANTIDAD | TARIFA | RENDIMIENTO | VR PARCIAL
|  |  | (i) | (j) | (k) | (ixjxk)
[5 empty] | SUBTOTAL | 0
|  |  | TOTAL COSTO DIRECTO: ( 1 + 2 + 3 + 4 ) |  |  | 3057594
|  |  | A. I. U. |  | 0% | 0
FIRMA |  |  | PRECIO UNITARIO TOTAL: |  |  | 3057594
MANTENIMIENTO Y REHABILITACION DE POZOS PROFUNDOS Y ALJIBES EN EL DEPARTAMENTO DE SUCRE
ANALISIS DE PRECIOS UNITARIOS
CAPITULO | 5 | VEREDA LAS PAVITAS
SUBCAPITULO | 5,1 | MANTENIMIENTO DE POZO
ITEM: | 5,1,2 | Extracción de equipo de bombeo existente. Incluye: Motor, electro-bomba, cableado y tuberia de succión |  |  | UNIDAD | Und
1. EQUIPO Y HERRAMIENTAS
DESCRIPCION |  |  | CANTIDAD | TARIFA DIA | RENDIMIENTO | VR PARCIAL
|  |  | (a) | 1 equipo | unidad/dia | (axb)/(c)
|  |  |  | (b) | (c)
Herramienta menor |  |  | 1 | 30509.1 | 1 | 30509
[5 empty] | SUBTOTAL | 30509
2. MATERIALES
DESCRIPCION |  |  | UNIDAD | CANTIDAD | VR UNITARIO | VR PARCIAL
|  |  |  | (d) | (e) | (dxe)
|  |  |  | PARCIAL |  | 0
|  |  |  | % DESP. | 0% | 0
|  |  |  | SUBTOTAL |  | 0
3. MANO DE OBRA
DESCRIPCION |  |  | CANTIDAD | JORNAL | RENDIMIENTO | VR PARCIAL
|  |  | (f) | integral/dia | unidad/dia | (fxg)/(h)
|  |  |  | (g) | (h)
Ayudante |  |  | 2 | 77191 | 1 | 154382
Oficial |  |  | 1 | 150709 | 1 | 150709
[5 empty] | SUBTOTAL | 305091
4. VARIOS
DESCRIPCION |  |  | CANTIDAD | TARIFA | RENDIMIENTO | VR PARCIAL
|  |  | (i) | (j) | (k) | (ixjxk)
[5 empty] | SUBTOTAL | 0
|  |  | TOTAL COSTO DIRECTO: ( 1 + 2 + 3 ) |  |  | 335600
|  |  | A. I. U. |  | 0% | 0
FIRMA |  |  | PRECIO UNITARIO TOTAL: |  |  | 335600
MANTENIMIENTO Y REHABILITACION DE POZOS PROFUNDOS Y ALJIBES EN EL DEPARTAMENTO DE SUCRE
ANALISIS DE PRECIOS UNITARIOS
CAPITULO | 5 | VEREDA LAS PAVITAS
SUBCAPITULO | 5,1 | MANTENIMIENTO DE POZO
ITEM: | 5,1,3 | Inspección por medio de videocamara de vista frontal (estado actual y final) de pozo |  |  | UNIDAD | Und
1. EQUIPO Y HERRAMIENTAS
DESCRIPCION |  |  | CANTIDAD | TARIFA DIA | RENDIMIENTO | VR PARCIAL
|  |  | (a) | 1 equipo | unidad/dia | (axb)/(c)
|  |  |  | (b) | (c)
Herramienta menor |  |  | 1 | 58842.4 | 1 | 58842
Equipo de video con vista frontal |  |  | 1 | 1541520 | 0.5 | 3083040
Equipo para computo |  |  | 1 | 157472 | 0.5 | 314944
[5 empty] | SUBTOTAL | 3456826
2. MATERIALES
DESCRIPCION |  |  | UNIDAD | CANTIDAD | VR UNITARIO | VR PARCIAL
|  |  |  | (d) | (e) | (dxe)
|  |  |  | PARCIAL |  | 0
|  |  |  | % DESP. | 0% | 0
|  |  |  | SUBTOTAL |  | 0
3. MANO DE OBRA
DESCRIPCION |  |  | CANTIDAD | JORNAL | RENDIMIENTO | VR PARCIAL
|  |  | (f) | integral/dia | unidad/dia | (fxg)/(h)
|  |  |  | (g) | (h)
Ayudante |  |  | 2 | 77191 | 1 | 154382
Geologo |  |  | 1 | 217021 | 0.5 | 434042
[5 empty] | SUBTOTAL | 588424
4. VARIOS
DESCRIPCION |  |  | CANTIDAD | TARIFA | RENDIMIENTO | VR PARCIAL
|  |  | (i) | (j) | (k) | (ixjxk)
[5 empty] | SUBTOTAL | 0
|  |  | TOTAL COSTO DIRECTO: ( 1 + 2 + 3 + 4 ) |  |  | 4045250
|  |  | A. I. U. |  | 0% | 0
FIRMA |  |  | PRECIO UNITARIO TOTAL: |  |  | 4045250
MANTENIMIENTO Y REHABILITACION DE POZOS PROFUNDOS Y ALJIBES EN EL DEPARTAMENTO DE SUCRE
ANALISIS DE PRECIOS UNITARIOS
CAPITULO | 5 | VEREDA LAS PAVITAS
SUBCAPITULO | 5,1 | MANTENIMIENTO DE POZO
ITEM: | 5,1,4 | Cepillado de pozo para retiro de incrustaciones en pared del entubado del pozo desde boca de pozo hasta fondo |  |  | UNIDAD | Mts
1. EQUIPO Y HERRAMIENTAS
DESCRIPCION |  |  | CANTIDAD | TARIFA DIA | RENDIMIENTO | VR PARCIAL
|  |  | (a) | 1 equipo | unidad/dia | (axb)/(c)
|  |  |  | (b) | (c)
Herramienta menor |  |  | 1 | 233.6 | 1 | 233.6
Equipo para cepillado de pozo |  |  | 1 | 3412050 | 120 | 28433.75
[5 empty] | SUBTOTAL | 28667.35
2. MATERIALES
DESCRIPCION |  |  | UNIDAD | CANTIDAD | VR UNITARIO | VR PARCIAL
|  |  |  | (d) | (e) | (dxe)
|  |  |  | PARCIAL |  | 0
|  |  |  | % DESP. | 0% | 0
|  |  |  | SUBTOTAL |  | 0
3. MANO DE OBRA
DESCRIPCION |  |  | CANTIDAD | JORNAL | RENDIMIENTO | VR PARCIAL
|  |  | (f) | integral/dia | unidad/dia | (fxg)/(h)
|  |  |  | (g) | (h)
Ayudante |  |  | 2 | 77191 | 120 | 1287
Operador |  |  | 1 | 125909 | 120 | 1049
[5 empty] | SUBTOTAL | 2336
4. VARIOS
DESCRIPCION |  |  | CANTIDAD | TARIFA | RENDIMIENTO | VR PARCIAL
|  |  | (i) | (j) | (k) | (ixjxk)
[5 empty] | SUBTOTAL | 0
|  |  | TOTAL COSTO DIRECTO: ( 1 + 2 + 3 + 4 ) |  |  | 31003
|  |  | A. I. U. |  | 0% | 0
FIRMA |  |  | PRECIO UNITARIO TOTAL: |  |  | 31003
MANTENIMIENTO Y REHABILITACION DE POZOS PROFUNDOS Y ALJIBES EN EL DEPARTAMENTO DE SUCRE
ANALISIS DE PRECIOS UNITARIOS
CAPITULO | 5 | VEREDA LAS PAVITAS
SUBCAPITULO | 5,1 | MANTENIMIENTO DE POZO
ITEM: | 5,1,5 | Aplicación de piston blando para retiro de incrustaciones localizada en seccion de filtros |  |  | UNIDAD | Mts
1. EQUIPO Y HERRAMIENTAS
DESCRIPCION |  |  | CANTIDAD | TARIFA DIA | RENDIMIENTO | VR PARCIAL
|  |  | (a) | 1 equipo | unidad/dia | (axb)/(c)
|  |  |  | (b) | (c)
Equipo de piston blando para pozo |  |  | 1 | 3412050 | 140 | 24371.7857
[5 empty] | SUBTOTAL | 24371.7857
2. MATERIALES
DESCRIPCION |  |  | UNIDAD | CANTIDAD | VR UNITARIO | VR PARCIAL
|  |  |  | (d) | (e) | (dxe)
|  |  |  | PARCIAL |  | 0
|  |  |  | % DESP. | 0% | 0
|  |  |  | SUBTOTAL |  | 0
3. MANO DE OBRA
DESCRIPCION |  |  | CANTIDAD | JORNAL | RENDIMIENTO | VR PARCIAL
|  |  | (f) | integral/dia | unidad/dia | (fxg)/(h)
|  |  |  | (g) | (h)
Ayudante |  |  | 2 | 77191 | 140 | 1103
Operador |  |  | 1 | 125909 | 140 | 899
[5 empty] | SUBTOTAL | 2002
4. VARIOS
DESCRIPCION |  |  | CANTIDAD | TARIFA | RENDIMIENTO | VR PARCIAL
|  |  | (i) | (j) | (k) | (ixjxk)
[5 empty] | SUBTOTAL | 0
|  |  | TOTAL COSTO DIRECTO: ( 1 + 2 + 3 + 4 ) |  |  | 26373.79
|  |  | A. I. U. |  | 0% | 0
FIRMA |  |  | PRECIO UNITARIO TOTAL: |  |  | 26374
MANTENIMIENTO Y REHABILITACION DE POZOS PROFUNDOS Y ALJIBES EN EL DEPARTAMENTO DE SUCRE
ANALISIS DE PRECIOS UNITARIOS
CAPITULO | 5 | VEREDA LAS PAVITAS
SUBCAPITULO | 5,1 | MANTENIMIENTO DE POZO
ITEM: | 5,1,6 | Suministro y aplicación de quimicos con equipo de bombeo |  |  | UNIDAD | Und
1. EQUIPO Y HERRAMIENTAS
DESCRIPCION |  |  | CANTIDAD | TARIFA DIA | RENDIMIENTO | VR PARCIAL
|  |  | (a) | 1 equipo | unidad/dia | (axb)/(c)
|  |  |  | (b) | (c)
Herramienta menor |  |  | 1 | 69317.4 | 1 | 69317
Equipo para aplicación de quimicos |  |  | 1 | 1674225 | 1 | 1674225
[5 empty] | SUBTOTAL | 1743542
2. MATERIALES
DESCRIPCION |  |  | UNIDAD | CANTIDAD | VR UNITARIO | VR PARCIAL
|  |  |  | (d) | (e) | (dxe)
Acido nitrico |  |  | Galon | 6 | 39500 | 237000
Tripolifosfato de sodio |  |  | Kg | 50 | 18000 | 900000
Gasolina Corriente |  |  | Galon | 1.5 | 13500 | 20250
|  |  |  | PARCIAL |  | 1157250
|  |  |  | % DESP. | 5% | 57862.5
|  |  |  | SUBTOTAL |  | 1215112.5
3. MANO DE OBRA
DESCRIPCION |  |  | CANTIDAD | JORNAL | RENDIMIENTO | VR PARCIAL
|  |  | (f) | integral/dia | unidad/dia | (fxg)/(h)
|  |  |  | (g) | (h)
Ayudante |  |  | 2 | 77191 | 1 | 154382
Ingeniero Quimico |  |  | 1 | 247730 | 0.6 | 412883
Operador |  |  | 1 | 125909 | 1 | 125909
[5 empty] | SUBTOTAL | 693174
4. VARIOS
DESCRIPCION |  |  | CANTIDAD | TARIFA | RENDIMIENTO | VR PARCIAL
|  |  | (i) | (j) | (k) | (ixjxk)
Transporte |  |  | 1 | 800000 | 1 | 800000
[5 empty] | SUBTOTAL | 800000
|  |  | TOTAL COSTO DIRECTO: ( 1 + 2 + 3 + 4 ) |  |  | 4451828.5
|  |  | A. I. U. |  | 0% | 0
FIRMA |  |  | PRECIO UNITARIO TOTAL: |  |  | 4451829
MANTENIMIENTO Y REHABILITACION DE POZOS PROFUNDOS Y ALJIBES EN EL DEPARTAMENTO DE SUCRE
ANALISIS DE PRECIOS UNITARIOS
CAPITULO | 5 | VEREDA LAS PAVITAS
SUBCAPITULO | 5,1 | MANTENIMIENTO DE POZO
ITEM: | 5,1,7 | Extracción de sedimentos por medio de aire comprimido con tuberia y compresor de 125 CFM |  |  | UNIDAD | Hr
1. EQUIPO Y HERRAMIENTAS
DESCRIPCION |  |  | CANTIDAD | TARIFA DIA | RENDIMIENTO | VR PARCIAL
|  |  | (a) | 1 equipo | unidad/dia | (axb)/(c)
|  |  |  | (b) | (c)
Herramienta menor |  |  | 1 | 846.2 | 24 | 35
Compresor 185 CFM |  |  | 1 | 1674225 | 24 | 69759.375
[5 empty] | SUBTOTAL | 69794.375
2. MATERIALES
DESCRIPCION |  |  | UNIDAD | CANTIDAD | VR UNITARIO | VR PARCIAL
|  |  |  | (d) | (e) | (dxe)
|  |  |  | PARCIAL |  | 0
|  |  |  | % DESP. | 5% | 0
|  |  |  | SUBTOTAL |  | 0
3. MANO DE OBRA
DESCRIPCION |  |  | CANTIDAD | JORNAL | RENDIMIENTO | VR PARCIAL
|  |  | (f) | integral/dia | unidad/dia | (fxg)/(h)
|  |  |  | (g) | (h)
Ayudante |  |  | 1 | 77191 | 24 | 3216
Operador |  |  | 1 | 125909 | 24 | 5246
[5 empty] | SUBTOTAL | 8462
4. VARIOS
DESCRIPCION |  |  | CANTIDAD | TARIFA | RENDIMIENTO | VR PARCIAL
|  |  | (i) | (j) | (k) | (ixjxk)
[5 empty] | SUBTOTAL | 0
|  |  | TOTAL COSTO DIRECTO: ( 1 + 2 + 3 + 4 ) |  |  | 78256.38
|  |  | A. I. U. |  | 0% | 0
FIRMA |  |  | PRECIO UNITARIO TOTAL: |  |  | 78256
MANTENIMIENTO Y REHABILITACION DE POZOS PROFUNDOS Y ALJIBES EN EL DEPARTAMENTO DE SUCRE
ANALISIS DE PRECIOS UNITARIOS
CAPITULO | 5 | VEREDA LAS PAVITAS
SUBCAPITULO | 5,1 | MANTENIMIENTO DE POZO
ITEM: | 5,1,8 | Prueba de bombeo |  |  | UNIDAD | Und
1. EQUIPO Y HERRAMIENTAS
DESCRIPCION |  |  | CANTIDAD | TARIFA DIA | RENDIMIENTO | VR PARCIAL
|  |  | (a) | 1 equipo | unidad/dia | (axb)/(c)
|  |  |  | (b) | (c)
Herramienta menor |  |  | 1 | 133424.7 | 1 | 133425
Equipo para prueba de bombeo |  |  | 1 | 1276450 | 0.43 | 2968488.3721
[5 empty] | SUBTOTAL | 3101913.3721
2. MATERIALES
DESCRIPCION |  |  | UNIDAD | CANTIDAD | VR UNITARIO | VR PARCIAL
|  |  |  | (d) | (e) | (dxe)
|  |  |  | PARCIAL |  | 0
|  |  |  | % DESP. | 5% | 0
|  |  |  | SUBTOTAL |  | 0
3. MANO DE OBRA
DESCRIPCION |  |  | CANTIDAD | JORNAL | RENDIMIENTO | VR PARCIAL
|  |  | (f) | integral/dia | unidad/dia | (fxg)/(h)
|  |  |  | (g) | (h)
Ayudante |  |  | 1 | 77191 | 1 | 77191
Operador |  |  | 1 | 125909 | 0.43 | 292812
Geologo |  |  | 1 | 217021 | 0.25 | 868084
[5 empty] | SUBTOTAL | 1238087
4. VARIOS
DESCRIPCION |  |  | CANTIDAD | TARIFA | RENDIMIENTO | VR PARCIAL
|  |  | (i) | (j) | (k) | (ixjxk)
[5 empty] | SUBTOTAL | 0
|  |  | TOTAL COSTO DIRECTO: ( 1 + 2 + 3 + 4 ) |  |  | 4340000.37
|  |  | A. I. U. |  | 0% | 0
FIRMA |  |  | PRECIO UNITARIO TOTAL: |  |  | 4340000
MANTENIMIENTO Y REHABILITACION DE POZOS PROFUNDOS Y ALJIBES EN EL DEPARTAMENTO DE SUCRE
ANALISIS DE PRECIOS UNITARIOS
CAPITULO | 5 | VEREDA LAS PAVITAS
SUBCAPITULO | 5,2 | CONEXIONES ELECTRICAS E HIDRAULICAS
ITEM: | 5,2,2 | Mantenimiento preventivo de sistema de bombeo y reinstalacion a pozo (incluye limpieza de tuberia de succion) |  |  | UNIDAD | Und
1. EQUIPO Y HERRAMIENTAS
DESCRIPCION |  |  | CANTIDAD | TARIFA DIA | RENDIMIENTO | VR PARCIAL
|  |  | (a) | 1 equipo | unidad/dia | (axb)/(c)
|  |  |  | (b) | (c)
Herramienta menor |  |  | 1 | 68016.7 | 1 | 68017
[5 empty] | SUBTOTAL | 68017
2. MATERIALES
DESCRIPCION |  |  | UNIDAD | CANTIDAD | VR UNITARIO | VR PARCIAL
|  |  |  | (d) | (e) | (dxe)
Mantenimiento preventivo equipo de bombeo: Revision de emboninado, limpieza de succion y descarga, lavado, cambio de empaquetadura, tornilleria, etc… |  |  | Und | 1 | 1042500 | 1042500
|  |  |  | PARCIAL |  | 1042500
|  |  |  | % DESP. | 0% | 0
|  |  |  | SUBTOTAL |  | 1042500
3. MANO DE OBRA
DESCRIPCION |  |  | CANTIDAD | JORNAL | RENDIMIENTO | VR PARCIAL
|  |  | (f) | integral/dia | unidad/dia | (fxg)/(h)
|  |  |  | (g) | (h)
Ayudante |  |  | 3 | 77191 | 0.5 | 463146
Ingeniero Electrico |  |  | 1 | 217021 | 1 | 217021
[5 empty] | SUBTOTAL | 680167
4. VARIOS
DESCRIPCION |  |  | CANTIDAD | TARIFA | RENDIMIENTO | VR PARCIAL
|  |  | (i) | (j) | (k) | (ixjxk)
Transporte |  |  | 1 | 800000 | 1 | 800000
[5 empty] | SUBTOTAL | 800000
|  |  | TOTAL COSTO DIRECTO: ( 1 + 2 + 3 + 4 ) |  |  | 2590684
|  |  | A. I. U. |  | 0% | 0
FIRMA |  |  | PRECIO UNITARIO TOTAL: |  |  | 2590684
MANTENIMIENTO Y REHABILITACION DE POZOS PROFUNDOS Y ALJIBES EN EL DEPARTAMENTO DE SUCRE
ANALISIS DE PRECIOS UNITARIOS
CAPITULO | 5 | VEREDA LAS PAVITAS
SUBCAPITULO | 5,2 | CONEXIONES ELECTRICAS E HIDRAULICAS
ITEM: | 5,2,1 | Suministro e instalacion de tuberia PVC RDE 21 de 2" para impulsion pozo-almacenamiento |  |  | UNIDAD | Mts
1. EQUIPO Y HERRAMIENTAS
DESCRIPCION |  |  | CANTIDAD | TARIFA DIA | RENDIMIENTO | VR PARCIAL
|  |  | (a) | 1 equipo | unidad/dia | (axb)/(c)
|  |  |  | (b) | (c)
Herramienta menor |  |  | 1 | 1435.1 | 1 | 1435
[5 empty] | SUBTOTAL | 1435
2. MATERIALES
DESCRIPCION |  |  | UNIDAD | CANTIDAD | VR UNITARIO | VR PARCIAL
|  |  |  | (d) | (e) | (dxe)
Tuberia PVC RDE 21 de 2" |  |  | mts | 1 | 21172.5 | 21172.5
Adaptador macho de 2" |  |  | Und | 0.3 | 7203 | 2160.9
Adaptador hembra de 2" |  |  | Und | 0.3 | 12408 | 3722.4
Soldadura PVC |  |  | Galon | 0.1 | 64215 | 6421.5
Limpiador (Removedor) |  |  | Galon | 0.05 | 32566 | 1628.3
|  |  |  | PARCIAL |  | 35105.6
|  |  |  | % DESP. | 5% | 1755.28
|  |  |  | SUBTOTAL |  | 36860.88
3. MANO DE OBRA
DESCRIPCION |  |  | CANTIDAD | JORNAL | RENDIMIENTO | VR PARCIAL
|  |  | (f) | integral/dia | unidad/dia | (fxg)/(h)
|  |  |  | (g) | (h)
Ayudante |  |  | 2 | 77191 | 18 | 8577
Fontanero |  |  | 1 | 103928 | 18 | 5774
[5 empty] | SUBTOTAL | 14351
4. VARIOS
DESCRIPCION |  |  | CANTIDAD | TARIFA | RENDIMIENTO | VR PARCIAL
|  |  | (i) | (j) | (k) | (ixjxk)
Transporte |  |  | 1 | 800000 | 0.015 | 12000
[5 empty] | SUBTOTAL | 12000
|  |  | TOTAL COSTO DIRECTO: ( 1 + 2 + 3 + 4 ) |  |  | 64646.88
|  |  | A. I. U. |  | 0% | 0
FIRMA |  |  | PRECIO UNITARIO TOTAL: |  |  | 64647

## 6-APUs EM
MANTENIMIENTO Y REHABILITACION DE POZOS PROFUNDOS Y ALJIBES EN EL DEPARTAMENTO DE SUCRE
ANALISIS DE PRECIOS UNITARIOS
CAPITULO | 6 | CORREGIMIENTO EL MAMON
SUBCAPITULO | 6,1 | MANTENIMIENTO DE POZO
ITEM: | 6,1,1 | Movilizacion de equipos y herramientas incluye: Compresor, herramienta menor, mangueras, pistones, cadenas, elevadores, otros…. |  |  | UNIDAD | Und
1. EQUIPO Y HERRAMIENTAS
DESCRIPCION |  |  | CANTIDAD | TARIFA DIA | RENDIMIENTO | VR PARCIAL
|  |  | (a) | 1 equipo | unidad/dia | (axb)/(c)
|  |  |  | (b) | (c)
Transporte en cama baja (ida y vuelta) |  |  | 1 | 4281300 | 1.5 | 2854200
[5 empty] | SUBTOTAL | 2854200
2. MATERIALES
DESCRIPCION |  |  | UNIDAD | CANTIDAD | VR UNITARIO | VR PARCIAL
|  |  |  | (d) | (e) | (dxe)
|  |  |  | PARCIAL |  | 0
|  |  |  | % DESP. | 0% | 0
|  |  |  | SUBTOTAL |  | 0
3. MANO DE OBRA
DESCRIPCION |  |  | CANTIDAD | JORNAL | RENDIMIENTO | VR PARCIAL
|  |  | (f) | integral/dia | unidad/dia | (fxg)/(h)
|  |  |  | (g) | (h)
Ayudante |  |  | 2 | 77191 | 1.5 | 102921.3333
Oficial |  |  | 1 | 150709 | 1.5 | 100472.6667
[5 empty] | SUBTOTAL | 203394
4. VARIOS
DESCRIPCION |  |  | CANTIDAD | TARIFA | RENDIMIENTO | VR PARCIAL
|  |  | (i) | (j) | (k) | (ixjxk)
[5 empty] | SUBTOTAL | 0
|  |  | TOTAL COSTO DIRECTO: ( 1 + 2 + 3 + 4 ) |  |  | 3057594
|  |  | A. I. U. |  | 0% | 0
FIRMA |  |  | PRECIO UNITARIO TOTAL: |  |  | 3057594
MANTENIMIENTO Y REHABILITACION DE POZOS PROFUNDOS Y ALJIBES EN EL DEPARTAMENTO DE SUCRE
ANALISIS DE PRECIOS UNITARIOS
CAPITULO | 6 | CORREGIMIENTO EL MAMON
SUBCAPITULO | 6,1 | MANTENIMIENTO DE POZO
ITEM: | 6,1,2 | Extracción de equipo de bombeo existente. Incluye: Motor, electro-bomba, cableado y tuberia de succión |  |  | UNIDAD | Und
1. EQUIPO Y HERRAMIENTAS
DESCRIPCION |  |  | CANTIDAD | TARIFA DIA | RENDIMIENTO | VR PARCIAL
|  |  | (a) | 1 equipo | unidad/dia | (axb)/(c)
|  |  |  | (b) | (c)
Herramienta menor |  |  | 1 | 30509.1 | 1 | 30509
[5 empty] | SUBTOTAL | 30509
2. MATERIALES
DESCRIPCION |  |  | UNIDAD | CANTIDAD | VR UNITARIO | VR PARCIAL
|  |  |  | (d) | (e) | (dxe)
|  |  |  | PARCIAL |  | 0
|  |  |  | % DESP. | 0% | 0
|  |  |  | SUBTOTAL |  | 0
3. MANO DE OBRA
DESCRIPCION |  |  | CANTIDAD | JORNAL | RENDIMIENTO | VR PARCIAL
|  |  | (f) | integral/dia | unidad/dia | (fxg)/(h)
|  |  |  | (g) | (h)
Ayudante |  |  | 2 | 77191 | 1 | 154382
Oficial |  |  | 1 | 150709 | 1 | 150709
[5 empty] | SUBTOTAL | 305091
4. VARIOS
DESCRIPCION |  |  | CANTIDAD | TARIFA | RENDIMIENTO | VR PARCIAL
|  |  | (i) | (j) | (k) | (ixjxk)
[5 empty] | SUBTOTAL | 0
|  |  | TOTAL COSTO DIRECTO: ( 1 + 2 + 3 ) |  |  | 335600
|  |  | A. I. U. |  | 0% | 0
FIRMA |  |  | PRECIO UNITARIO TOTAL: |  |  | 335600
MANTENIMIENTO Y REHABILITACION DE POZOS PROFUNDOS Y ALJIBES EN EL DEPARTAMENTO DE SUCRE
ANALISIS DE PRECIOS UNITARIOS
CAPITULO | 6 | CORREGIMIENTO EL MAMON
SUBCAPITULO | 6,1 | MANTENIMIENTO DE POZO
ITEM: | 6,1,3 | Inspección por medio de videocamara de vista frontal (estado actual y final) de pozo |  |  | UNIDAD | Und
1. EQUIPO Y HERRAMIENTAS
DESCRIPCION |  |  | CANTIDAD | TARIFA DIA | RENDIMIENTO | VR PARCIAL
|  |  | (a) | 1 equipo | unidad/dia | (axb)/(c)
|  |  |  | (b) | (c)
Herramienta menor |  |  | 1 | 58842.4 | 1 | 58842
Equipo de video con vista frontal |  |  | 1 | 1541520 | 0.5 | 3083040
Equipo para computo |  |  | 1 | 157472 | 0.5 | 314944
[5 empty] | SUBTOTAL | 3456826
2. MATERIALES
DESCRIPCION |  |  | UNIDAD | CANTIDAD | VR UNITARIO | VR PARCIAL
|  |  |  | (d) | (e) | (dxe)
|  |  |  | PARCIAL |  | 0
|  |  |  | % DESP. | 0% | 0
|  |  |  | SUBTOTAL |  | 0
3. MANO DE OBRA
DESCRIPCION |  |  | CANTIDAD | JORNAL | RENDIMIENTO | VR PARCIAL
|  |  | (f) | integral/dia | unidad/dia | (fxg)/(h)
|  |  |  | (g) | (h)
Ayudante |  |  | 2 | 77191 | 1 | 154382
Geologo |  |  | 1 | 217021 | 0.5 | 434042
[5 empty] | SUBTOTAL | 588424
4. VARIOS
DESCRIPCION |  |  | CANTIDAD | TARIFA | RENDIMIENTO | VR PARCIAL
|  |  | (i) | (j) | (k) | (ixjxk)
[5 empty] | SUBTOTAL | 0
|  |  | TOTAL COSTO DIRECTO: ( 1 + 2 + 3 + 4 ) |  |  | 4045250
|  |  | A. I. U. |  | 0% | 0
FIRMA |  |  | PRECIO UNITARIO TOTAL: |  |  | 4045250
MANTENIMIENTO Y REHABILITACION DE POZOS PROFUNDOS Y ALJIBES EN EL DEPARTAMENTO DE SUCRE
ANALISIS DE PRECIOS UNITARIOS
CAPITULO | 6 | CORREGIMIENTO EL MAMON
SUBCAPITULO | 6,1 | MANTENIMIENTO DE POZO
ITEM: | 6,1,4 | Cepillado de pozo para retiro de incrustaciones en pared del entubado del pozo desde boca de pozo hasta fondo |  |  | UNIDAD | Mts
1. EQUIPO Y HERRAMIENTAS
DESCRIPCION |  |  | CANTIDAD | TARIFA DIA | RENDIMIENTO | VR PARCIAL
|  |  | (a) | 1 equipo | unidad/dia | (axb)/(c)
|  |  |  | (b) | (c)
Herramienta menor |  |  | 1 | 233.6 | 1 | 233.6
Equipo para cepillado de pozo |  |  | 1 | 3412050 | 120 | 28433.75
[5 empty] | SUBTOTAL | 28667.35
2. MATERIALES
DESCRIPCION |  |  | UNIDAD | CANTIDAD | VR UNITARIO | VR PARCIAL
|  |  |  | (d) | (e) | (dxe)
|  |  |  | PARCIAL |  | 0
|  |  |  | % DESP. | 0% | 0
|  |  |  | SUBTOTAL |  | 0
3. MANO DE OBRA
DESCRIPCION |  |  | CANTIDAD | JORNAL | RENDIMIENTO | VR PARCIAL
|  |  | (f) | integral/dia | unidad/dia | (fxg)/(h)
|  |  |  | (g) | (h)
Ayudante |  |  | 2 | 77191 | 120 | 1287
Operador |  |  | 1 | 125909 | 120 | 1049
[5 empty] | SUBTOTAL | 2336
4. VARIOS
DESCRIPCION |  |  | CANTIDAD | TARIFA | RENDIMIENTO | VR PARCIAL
|  |  | (i) | (j) | (k) | (ixjxk)
[5 empty] | SUBTOTAL | 0
|  |  | TOTAL COSTO DIRECTO: ( 1 + 2 + 3 + 4 ) |  |  | 31003
|  |  | A. I. U. |  | 0% | 0
FIRMA |  |  | PRECIO UNITARIO TOTAL: |  |  | 31003
MANTENIMIENTO Y REHABILITACION DE POZOS PROFUNDOS Y ALJIBES EN EL DEPARTAMENTO DE SUCRE
ANALISIS DE PRECIOS UNITARIOS
CAPITULO | 6 | CORREGIMIENTO EL MAMON
SUBCAPITULO | 6,1 | MANTENIMIENTO DE POZO
ITEM: | 6,1,5 | Aplicación de piston blando para retiro de incrustaciones localizada en seccion de filtros |  |  | UNIDAD | Mts
1. EQUIPO Y HERRAMIENTAS
DESCRIPCION |  |  | CANTIDAD | TARIFA DIA | RENDIMIENTO | VR PARCIAL
|  |  | (a) | 1 equipo | unidad/dia | (axb)/(c)
|  |  |  | (b) | (c)
Equipo de piston blando para pozo |  |  | 1 | 3412050 | 140 | 24371.7857
[5 empty] | SUBTOTAL | 24371.7857
2. MATERIALES
DESCRIPCION |  |  | UNIDAD | CANTIDAD | VR UNITARIO | VR PARCIAL
|  |  |  | (d) | (e) | (dxe)
|  |  |  | PARCIAL |  | 0
|  |  |  | % DESP. | 0% | 0
|  |  |  | SUBTOTAL |  | 0
3. MANO DE OBRA
DESCRIPCION |  |  | CANTIDAD | JORNAL | RENDIMIENTO | VR PARCIAL
|  |  | (f) | integral/dia | unidad/dia | (fxg)/(h)
|  |  |  | (g) | (h)
Ayudante |  |  | 2 | 77191 | 140 | 1103
Operador |  |  | 1 | 125909 | 140 | 899
[5 empty] | SUBTOTAL | 2002
4. VARIOS
DESCRIPCION |  |  | CANTIDAD | TARIFA | RENDIMIENTO | VR PARCIAL
|  |  | (i) | (j) | (k) | (ixjxk)
[5 empty] | SUBTOTAL | 0
|  |  | TOTAL COSTO DIRECTO: ( 1 + 2 + 3 + 4 ) |  |  | 26373.79
|  |  | A. I. U. |  | 0% | 0
FIRMA |  |  | PRECIO UNITARIO TOTAL: |  |  | 26374
MANTENIMIENTO Y REHABILITACION DE POZOS PROFUNDOS Y ALJIBES EN EL DEPARTAMENTO DE SUCRE
ANALISIS DE PRECIOS UNITARIOS
CAPITULO | 6 | CORREGIMIENTO EL MAMON
SUBCAPITULO | 6,1 | MANTENIMIENTO DE POZO
ITEM: | 6,1,6 | Suministro y aplicación de quimicos con equipo de bombeo |  |  | UNIDAD | Und
1. EQUIPO Y HERRAMIENTAS
DESCRIPCION |  |  | CANTIDAD | TARIFA DIA | RENDIMIENTO | VR PARCIAL
|  |  | (a) | 1 equipo | unidad/dia | (axb)/(c)
|  |  |  | (b) | (c)
Herramienta menor |  |  | 1 | 69317.4 | 1 | 69317
Equipo para aplicación de quimicos |  |  | 1 | 1674225 | 1 | 1674225
[5 empty] | SUBTOTAL | 1743542
2. MATERIALES
DESCRIPCION |  |  | UNIDAD | CANTIDAD | VR UNITARIO | VR PARCIAL
|  |  |  | (d) | (e) | (dxe)
Acido nitrico |  |  | Galon | 6 | 39500 | 237000
Tripolifosfato de sodio |  |  | Kg | 50 | 18000 | 900000
Gasolina Corriente |  |  | Galon | 1.5 | 13500 | 20250
|  |  |  | PARCIAL |  | 1157250
|  |  |  | % DESP. | 5% | 57862.5
|  |  |  | SUBTOTAL |  | 1215112.5
3. MANO DE OBRA
DESCRIPCION |  |  | CANTIDAD | JORNAL | RENDIMIENTO | VR PARCIAL
|  |  | (f) | integral/dia | unidad/dia | (fxg)/(h)
|  |  |  | (g) | (h)
Ayudante |  |  | 2 | 77191 | 1 | 154382
Ingeniero Quimico |  |  | 1 | 247730 | 0.6 | 412883
Operador |  |  | 1 | 125909 | 1 | 125909
[5 empty] | SUBTOTAL | 693174
4. VARIOS
DESCRIPCION |  |  | CANTIDAD | TARIFA | RENDIMIENTO | VR PARCIAL
|  |  | (i) | (j) | (k) | (ixjxk)
Transporte |  |  | 1 | 800000 | 1 | 800000
[5 empty] | SUBTOTAL | 800000
|  |  | TOTAL COSTO DIRECTO: ( 1 + 2 + 3 + 4 ) |  |  | 4451828.5
|  |  | A. I. U. |  | 0% | 0
FIRMA |  |  | PRECIO UNITARIO TOTAL: |  |  | 4451829
MANTENIMIENTO Y REHABILITACION DE POZOS PROFUNDOS Y ALJIBES EN EL DEPARTAMENTO DE SUCRE
ANALISIS DE PRECIOS UNITARIOS
CAPITULO | 6 | CORREGIMIENTO EL MAMON
SUBCAPITULO | 6,1 | MANTENIMIENTO DE POZO
ITEM: | 6,1,7 | Extracción de sedimentos por medio de aire comprimido con tuberia y compresor de 185 CFM |  |  | UNIDAD | Hr
1. EQUIPO Y HERRAMIENTAS
DESCRIPCION |  |  | CANTIDAD | TARIFA DIA | RENDIMIENTO | VR PARCIAL
|  |  | (a) | 1 equipo | unidad/dia | (axb)/(c)
|  |  |  | (b) | (c)
Herramienta menor |  |  | 1 | 846.2 | 24 | 35
Compresor 185 CFM |  |  | 1 | 1674225 | 24 | 69759.375
[5 empty] | SUBTOTAL | 69794.375
2. MATERIALES
DESCRIPCION |  |  | UNIDAD | CANTIDAD | VR UNITARIO | VR PARCIAL
|  |  |  | (d) | (e) | (dxe)
|  |  |  | PARCIAL |  | 0
|  |  |  | % DESP. | 5% | 0
|  |  |  | SUBTOTAL |  | 0
3. MANO DE OBRA
DESCRIPCION |  |  | CANTIDAD | JORNAL | RENDIMIENTO | VR PARCIAL
|  |  | (f) | integral/dia | unidad/dia | (fxg)/(h)
|  |  |  | (g) | (h)
Ayudante |  |  | 1 | 77191 | 24 | 3216
Operador |  |  | 1 | 125909 | 24 | 5246
[5 empty] | SUBTOTAL | 8462
4. VARIOS
DESCRIPCION |  |  | CANTIDAD | TARIFA | RENDIMIENTO | VR PARCIAL
|  |  | (i) | (j) | (k) | (ixjxk)
[5 empty] | SUBTOTAL | 0
|  |  | TOTAL COSTO DIRECTO: ( 1 + 2 + 3 + 4 ) |  |  | 78256.38
|  |  | A. I. U. |  | 0% | 0
FIRMA |  |  | PRECIO UNITARIO TOTAL: |  |  | 78256
MANTENIMIENTO Y REHABILITACION DE POZOS PROFUNDOS Y ALJIBES EN EL DEPARTAMENTO DE SUCRE
ANALISIS DE PRECIOS UNITARIOS
CAPITULO | 6 | CORREGIMIENTO EL MAMON
SUBCAPITULO | 6,1 | MANTENIMIENTO DE POZO
ITEM: | 6,1,8 | Prueba de bombeo |  |  | UNIDAD | Und
1. EQUIPO Y HERRAMIENTAS
DESCRIPCION |  |  | CANTIDAD | TARIFA DIA | RENDIMIENTO | VR PARCIAL
|  |  | (a) | 1 equipo | unidad/dia | (axb)/(c)
|  |  |  | (b) | (c)
Herramienta menor |  |  | 1 | 133424.7 | 1 | 133425
Equipo para prueba de bombeo |  |  | 1 | 1276450 | 0.43 | 2968488.3721
[5 empty] | SUBTOTAL | 3101913.3721
2. MATERIALES
DESCRIPCION |  |  | UNIDAD | CANTIDAD | VR UNITARIO | VR PARCIAL
|  |  |  | (d) | (e) | (dxe)
|  |  |  | PARCIAL |  | 0
|  |  |  | % DESP. | 5% | 0
|  |  |  | SUBTOTAL |  | 0
3. MANO DE OBRA
DESCRIPCION |  |  | CANTIDAD | JORNAL | RENDIMIENTO | VR PARCIAL
|  |  | (f) | integral/dia | unidad/dia | (fxg)/(h)
|  |  |  | (g) | (h)
Ayudante |  |  | 1 | 77191 | 1 | 77191
Operador |  |  | 1 | 125909 | 0.43 | 292812
Geologo |  |  | 1 | 217021 | 0.25 | 868084
[5 empty] | SUBTOTAL | 1238087
4. VARIOS
DESCRIPCION |  |  | CANTIDAD | TARIFA | RENDIMIENTO | VR PARCIAL
|  |  | (i) | (j) | (k) | (ixjxk)
[5 empty] | SUBTOTAL | 0
|  |  | TOTAL COSTO DIRECTO: ( 1 + 2 + 3 + 4 ) |  |  | 4340000.37
|  |  | A. I. U. |  | 0% | 0
FIRMA |  |  | PRECIO UNITARIO TOTAL: |  |  | 4340000
MANTENIMIENTO Y REHABILITACION DE POZOS PROFUNDOS Y ALJIBES EN EL DEPARTAMENTO DE SUCRE
ANALISIS DE PRECIOS UNITARIOS
CAPITULO | 6 | CORREGIMIENTO EL MAMON
SUBCAPITULO | 6,2 | CONEXIONES ELECTRICAS E HIDRAULICAS
ITEM: | 6,2,2 | Mantenimiento preventivo de sistema de bombeo y reinstalacion a pozo (incluye limpieza de tuberia de succion) |  |  | UNIDAD | Und
1. EQUIPO Y HERRAMIENTAS
DESCRIPCION |  |  | CANTIDAD | TARIFA DIA | RENDIMIENTO | VR PARCIAL
|  |  | (a) | 1 equipo | unidad/dia | (axb)/(c)
|  |  |  | (b) | (c)
Herramienta menor |  |  | 1 | 68016.7 | 1 | 68017
[5 empty] | SUBTOTAL | 68017
2. MATERIALES
DESCRIPCION |  |  | UNIDAD | CANTIDAD | VR UNITARIO | VR PARCIAL
|  |  |  | (d) | (e) | (dxe)
Mantenimiento preventivo equipo de bombeo: Revision de emboninado, limpieza de succion y descarga, lavado, cambio de empaquetadura, tornilleria, etc… |  |  | Und | 1 | 1042500 | 1042500
|  |  |  | PARCIAL |  | 1042500
|  |  |  | % DESP. | 0% | 0
|  |  |  | SUBTOTAL |  | 1042500
3. MANO DE OBRA
DESCRIPCION |  |  | CANTIDAD | JORNAL | RENDIMIENTO | VR PARCIAL
|  |  | (f) | integral/dia | unidad/dia | (fxg)/(h)
|  |  |  | (g) | (h)
Ayudante |  |  | 3 | 77191 | 0.5 | 463146
Ingeniero Electrico |  |  | 1 | 217021 | 1 | 217021
[5 empty] | SUBTOTAL | 680167
4. VARIOS
DESCRIPCION |  |  | CANTIDAD | TARIFA | RENDIMIENTO | VR PARCIAL
|  |  | (i) | (j) | (k) | (ixjxk)
Transporte |  |  | 1 | 800000 | 1 | 800000
[5 empty] | SUBTOTAL | 800000
|  |  | TOTAL COSTO DIRECTO: ( 1 + 2 + 3 + 4 ) |  |  | 2590684
|  |  | A. I. U. |  | 0% | 0
FIRMA |  |  | PRECIO UNITARIO TOTAL: |  |  | 2590684
MANTENIMIENTO Y REHABILITACION DE POZOS PROFUNDOS Y ALJIBES EN EL DEPARTAMENTO DE SUCRE
ANALISIS DE PRECIOS UNITARIOS
CAPITULO | 6 | CORREGIMIENTO EL MAMON
SUBCAPITULO | 6,2 | CONEXIONES ELECTRICAS E HIDRAULICAS
ITEM: | 6,2,1 | Suministro e instalacion de tuberia PVC de 2" para impulsion pozo-almacenamiento |  |  | UNIDAD | Mts
1. EQUIPO Y HERRAMIENTAS
DESCRIPCION |  |  | CANTIDAD | TARIFA DIA | RENDIMIENTO | VR PARCIAL
|  |  | (a) | 1 equipo | unidad/dia | (axb)/(c)
|  |  |  | (b) | (c)
Herramienta menor |  |  | 1 | 1435.1 | 1 | 1435
[5 empty] | SUBTOTAL | 1435
2. MATERIALES
DESCRIPCION |  |  | UNIDAD | CANTIDAD | VR UNITARIO | VR PARCIAL
|  |  |  | (d) | (e) | (dxe)
Tuberia PVC RDE 21 de 2" |  |  | mts | 1 | 21172.5 | 21172.5
Adaptador macho de 2" |  |  | Und | 0.3 | 7203 | 2160.9
Adaptador hembra de 2" |  |  | Und | 0.3 | 12408 | 3722.4
Soldadura PVC |  |  | Galon | 0.1 | 64215 | 6421.5
Limpiador (Removedor) |  |  | Galon | 0.05 | 32566 | 1628.3
|  |  |  | PARCIAL |  | 35105.6
|  |  |  | % DESP. | 5% | 1755.28
|  |  |  | SUBTOTAL |  | 36860.88
3. MANO DE OBRA
DESCRIPCION |  |  | CANTIDAD | JORNAL | RENDIMIENTO | VR PARCIAL
|  |  | (f) | integral/dia | unidad/dia | (fxg)/(h)
|  |  |  | (g) | (h)
Ayudante |  |  | 2 | 77191 | 18 | 8577
Fontanero |  |  | 1 | 103928 | 18 | 5774
[5 empty] | SUBTOTAL | 14351
4. VARIOS
DESCRIPCION |  |  | CANTIDAD | TARIFA | RENDIMIENTO | VR PARCIAL
|  |  | (i) | (j) | (k) | (ixjxk)
Transporte |  |  | 1 | 800000 | 0.015 | 12000
[5 empty] | SUBTOTAL | 12000
|  |  | TOTAL COSTO DIRECTO: ( 1 + 2 + 3 + 4 ) |  |  | 64646.88
|  |  | A. I. U. |  | 0% | 0
FIRMA |  |  | PRECIO UNITARIO TOTAL: |  |  | 64647

## 12-APUs (hidden)
MANTENIMIENTO Y REHABILITACION DE POZOS PROFUNDOS Y ALJIBES EN EL DEPARTAMENTO DE SUCRE
ANALISIS DE PRECIOS UNITARIOS
CAPITULO | #REF! | #REF!
SUBCAPITULO | #REF! | #REF!
ITEM: | #REF! | #REF! |  |  | UNIDAD | #REF!
1. EQUIPO Y HERRAMIENTAS
DESCRIPCION |  |  | CANTIDAD | TARIFA DIA | RENDIMIENTO | VR PARCIAL
|  |  | (a) | 1 equipo | unidad/dia | (axb)/(c)
|  |  |  | (b) | (c)
Transporte en cama baja (ida y vuelta) |  |  | 1 | 4281300 | 1.5 | 2854200
[5 empty] | SUBTOTAL | 2854200
2. MATERIALES
DESCRIPCION |  |  | UNIDAD | CANTIDAD | VR UNITARIO | VR PARCIAL
|  |  |  | (d) | (e) | (dxe)
|  |  |  | PARCIAL |  | 0
|  |  |  | % DESP. | 0% | 0
|  |  |  | SUBTOTAL |  | 0
3. MANO DE OBRA
DESCRIPCION |  |  | CANTIDAD | JORNAL | RENDIMIENTO | VR PARCIAL
|  |  | (f) | integral/dia | unidad/dia | (fxg)/(h)
|  |  |  | (g) | (h)
Ayudante |  |  | 2 | 77191 | 1.5 | 102921.3333
Oficial |  |  | 1 | 150709 | 1.5 | 100472.6667
[5 empty] | SUBTOTAL | 203394
4. VARIOS
DESCRIPCION |  |  | CANTIDAD | TARIFA | RENDIMIENTO | VR PARCIAL
|  |  | (i) | (j) | (k) | (ixjxk)
[5 empty] | SUBTOTAL | 0
|  |  | TOTAL COSTO DIRECTO: ( 1 + 2 + 3 + 4 ) |  |  | 3057594
|  |  | A. I. U. |  | 0% | 0
FIRMA |  |  | PRECIO UNITARIO TOTAL: |  |  | 3057594
MANTENIMIENTO Y REHABILITACION DE POZOS PROFUNDOS Y ALJIBES EN EL DEPARTAMENTO DE SUCRE
ANALISIS DE PRECIOS UNITARIOS
CAPITULO | #REF! | #REF!
SUBCAPITULO | #REF! | #REF!
ITEM: | #REF! | #REF! |  |  | UNIDAD | #REF!
1. EQUIPO Y HERRAMIENTAS
DESCRIPCION |  |  | CANTIDAD | TARIFA DIA | RENDIMIENTO | VR PARCIAL
|  |  | (a) | 1 equipo | unidad/dia | (axb)/(c)
|  |  |  | (b) | (c)
Herramienta menor |  |  | 1 | 30509.1 | 1 | 30509
[5 empty] | SUBTOTAL | 30509
2. MATERIALES
DESCRIPCION |  |  | UNIDAD | CANTIDAD | VR UNITARIO | VR PARCIAL
|  |  |  | (d) | (e) | (dxe)
|  |  |  | PARCIAL |  | 0
|  |  |  | % DESP. | 0% | 0
|  |  |  | SUBTOTAL |  | 0
3. MANO DE OBRA
DESCRIPCION |  |  | CANTIDAD | JORNAL | RENDIMIENTO | VR PARCIAL
|  |  | (f) | integral/dia | unidad/dia | (fxg)/(h)
|  |  |  | (g) | (h)
Ayudante |  |  | 2 | 77191 | 1 | 154382
Oficial |  |  | 1 | 150709 | 1 | 150709
[5 empty] | SUBTOTAL | 305091
4. VARIOS
DESCRIPCION |  |  | CANTIDAD | TARIFA | RENDIMIENTO | VR PARCIAL
|  |  | (i) | (j) | (k) | (ixjxk)
[5 empty] | SUBTOTAL | 0
|  |  | TOTAL COSTO DIRECTO: ( 1 + 2 + 3 ) |  |  | 335600
|  |  | A. I. U. |  | 0% | 0
FIRMA |  |  | PRECIO UNITARIO TOTAL: |  |  | 335600
MANTENIMIENTO Y REHABILITACION DE POZOS PROFUNDOS Y ALJIBES EN EL DEPARTAMENTO DE SUCRE
ANALISIS DE PRECIOS UNITARIOS
CAPITULO | #REF! | #REF!
SUBCAPITULO | #REF! | #REF!
ITEM: | #REF! | #REF! |  |  | UNIDAD | #REF!
1. EQUIPO Y HERRAMIENTAS
DESCRIPCION |  |  | CANTIDAD | TARIFA DIA | RENDIMIENTO | VR PARCIAL
|  |  | (a) | 1 equipo | unidad/dia | (axb)/(c)
|  |  |  | (b) | (c)
Herramienta menor |  |  | 1 | 58842.4 | 1 | 58842
Equipo de video con vista frontal |  |  | 1 | 1541520 | 0.5 | 3083040
Equipo para computo |  |  | 1 | 157472 | 0.5 | 314944
[5 empty] | SUBTOTAL | 3456826
2. MATERIALES
DESCRIPCION |  |  | UNIDAD | CANTIDAD | VR UNITARIO | VR PARCIAL
|  |  |  | (d) | (e) | (dxe)
|  |  |  | PARCIAL |  | 0
|  |  |  | % DESP. | 0% | 0
|  |  |  | SUBTOTAL |  | 0
3. MANO DE OBRA
DESCRIPCION |  |  | CANTIDAD | JORNAL | RENDIMIENTO | VR PARCIAL
|  |  | (f) | integral/dia | unidad/dia | (fxg)/(h)
|  |  |  | (g) | (h)
Ayudante |  |  | 2 | 77191 | 1 | 154382
Geologo |  |  | 1 | 217021 | 0.5 | 434042
[5 empty] | SUBTOTAL | 588424
4. VARIOS
DESCRIPCION |  |  | CANTIDAD | TARIFA | RENDIMIENTO | VR PARCIAL
|  |  | (i) | (j) | (k) | (ixjxk)
[5 empty] | SUBTOTAL | 0
|  |  | TOTAL COSTO DIRECTO: ( 1 + 2 + 3 + 4 ) |  |  | 4045250
|  |  | A. I. U. |  | 0% | 0
FIRMA |  |  | PRECIO UNITARIO TOTAL: |  |  | 4045250
MANTENIMIENTO Y REHABILITACION DE POZOS PROFUNDOS Y ALJIBES EN EL DEPARTAMENTO DE SUCRE
ANALISIS DE PRECIOS UNITARIOS
CAPITULO | #REF! | #REF!
SUBCAPITULO | #REF! | #REF!
ITEM: | #REF! | #REF! |  |  | UNIDAD | #REF!
1. EQUIPO Y HERRAMIENTAS
DESCRIPCION |  |  | CANTIDAD | TARIFA DIA | RENDIMIENTO | VR PARCIAL
|  |  | (a) | 1 equipo | unidad/dia | (axb)/(c)
|  |  |  | (b) | (c)
Herramienta menor |  |  | 1 | 233.6 | 1 | 233.6
Equipo para cepillado de pozo |  |  | 1 | 3412050 | 120 | 28433.75
[5 empty] | SUBTOTAL | 28667.35
2. MATERIALES
DESCRIPCION |  |  | UNIDAD | CANTIDAD | VR UNITARIO | VR PARCIAL
|  |  |  | (d) | (e) | (dxe)
|  |  |  | PARCIAL |  | 0
|  |  |  | % DESP. | 0% | 0
|  |  |  | SUBTOTAL |  | 0
3. MANO DE OBRA
DESCRIPCION |  |  | CANTIDAD | JORNAL | RENDIMIENTO | VR PARCIAL
|  |  | (f) | integral/dia | unidad/dia | (fxg)/(h)
|  |  |  | (g) | (h)
Ayudante |  |  | 2 | 77191 | 120 | 1287
Operador |  |  | 1 | 125909 | 120 | 1049
[5 empty] | SUBTOTAL | 2336
4. VARIOS
DESCRIPCION |  |  | CANTIDAD | TARIFA | RENDIMIENTO | VR PARCIAL
|  |  | (i) | (j) | (k) | (ixjxk)
[5 empty] | SUBTOTAL | 0
|  |  | TOTAL COSTO DIRECTO: ( 1 + 2 + 3 + 4 ) |  |  | 31003
|  |  | A. I. U. |  | 0% | 0
FIRMA |  |  | PRECIO UNITARIO TOTAL: |  |  | 31003
MANTENIMIENTO Y REHABILITACION DE POZOS PROFUNDOS Y ALJIBES EN EL DEPARTAMENTO DE SUCRE
ANALISIS DE PRECIOS UNITARIOS
CAPITULO | #REF! | #REF!
SUBCAPITULO | #REF! | #REF!
ITEM: | #REF! | #REF! |  |  | UNIDAD | #REF!
1. EQUIPO Y HERRAMIENTAS
DESCRIPCION |  |  | CANTIDAD | TARIFA DIA | RENDIMIENTO | VR PARCIAL
|  |  | (a) | 1 equipo | unidad/dia | (axb)/(c)
|  |  |  | (b) | (c)
Equipo de piston blando para pozo |  |  | 1 | 3412050 | 140 | 24371.7857
[5 empty] | SUBTOTAL | 24371.7857
2. MATERIALES
DESCRIPCION |  |  | UNIDAD | CANTIDAD | VR UNITARIO | VR PARCIAL
|  |  |  | (d) | (e) | (dxe)
|  |  |  | PARCIAL |  | 0
|  |  |  | % DESP. | 0% | 0
|  |  |  | SUBTOTAL |  | 0
3. MANO DE OBRA
DESCRIPCION |  |  | CANTIDAD | JORNAL | RENDIMIENTO | VR PARCIAL
|  |  | (f) | integral/dia | unidad/dia | (fxg)/(h)
|  |  |  | (g) | (h)
Ayudante |  |  | 2 | 77191 | 140 | 1103
Operador |  |  | 1 | 125909 | 140 | 899
[5 empty] | SUBTOTAL | 2002
4. VARIOS
DESCRIPCION |  |  | CANTIDAD | TARIFA | RENDIMIENTO | VR PARCIAL
|  |  | (i) | (j) | (k) | (ixjxk)
[5 empty] | SUBTOTAL | 0
|  |  | TOTAL COSTO DIRECTO: ( 1 + 2 + 3 + 4 ) |  |  | 26373.79
|  |  | A. I. U. |  | 0% | 0
FIRMA |  |  | PRECIO UNITARIO TOTAL: |  |  | 26374
MANTENIMIENTO Y REHABILITACION DE POZOS PROFUNDOS Y ALJIBES EN EL DEPARTAMENTO DE SUCRE
ANALISIS DE PRECIOS UNITARIOS
CAPITULO | #REF! | #REF!
SUBCAPITULO | #REF! | #REF!
ITEM: | #REF! | #REF! |  |  | UNIDAD | #REF!
1. EQUIPO Y HERRAMIENTAS
DESCRIPCION |  |  | CANTIDAD | TARIFA DIA | RENDIMIENTO | VR PARCIAL
|  |  | (a) | 1 equipo | unidad/dia | (axb)/(c)
|  |  |  | (b) | (c)
Herramienta menor |  |  | 1 | 73514.4 | 1 | 73514
Equipo para aplicación de quimicos |  |  | 1 | 1674225 | 0.75 | 2232300
[5 empty] | SUBTOTAL | 2305814
2. MATERIALES
DESCRIPCION |  |  | UNIDAD | CANTIDAD | VR UNITARIO | VR PARCIAL
|  |  |  | (d) | (e) | (dxe)
Acido nitrico |  |  | Galon | 6 | 39500 | 237000
Tripolifosfato de sodio |  |  | Kg | 50 | 18000 | 900000
Gasolina Corriente |  |  | Galon | 1.5 | 13500 | 20250
|  |  |  | PARCIAL |  | 1157250
|  |  |  | % DESP. | 5% | 57862.5
|  |  |  | SUBTOTAL |  | 1215112.5
3. MANO DE OBRA
DESCRIPCION |  |  | CANTIDAD | JORNAL | RENDIMIENTO | VR PARCIAL
|  |  | (f) | integral/dia | unidad/dia | (fxg)/(h)
|  |  |  | (g) | (h)
Ayudante |  |  | 2 | 77191 | 1 | 154382
Ingeniero Quimico |  |  | 1 | 247730 | 0.6 | 412883
Operador |  |  | 1 | 125909 | 0.75 | 167879
[5 empty] | SUBTOTAL | 735144
4. VARIOS
DESCRIPCION |  |  | CANTIDAD | TARIFA | RENDIMIENTO | VR PARCIAL
|  |  | (i) | (j) | (k) | (ixjxk)
Transporte |  |  | 1 | 800000 | 1 | 800000
[5 empty] | SUBTOTAL | 800000
|  |  | TOTAL COSTO DIRECTO: ( 1 + 2 + 3 + 4 ) |  |  | 5056070.5
|  |  | A. I. U. |  | 0% | 0
FIRMA |  |  | PRECIO UNITARIO TOTAL: |  |  | 5056071
MANTENIMIENTO Y REHABILITACION DE POZOS PROFUNDOS Y ALJIBES EN EL DEPARTAMENTO DE SUCRE
ANALISIS DE PRECIOS UNITARIOS
CAPITULO | #REF! | #REF!
SUBCAPITULO | #REF! | #REF!
ITEM: | #REF! | #REF! |  |  | UNIDAD | #REF!
1. EQUIPO Y HERRAMIENTAS
DESCRIPCION |  |  | CANTIDAD | TARIFA DIA | RENDIMIENTO | VR PARCIAL
|  |  | (a) | 1 equipo | unidad/dia | (axb)/(c)
|  |  |  | (b) | (c)
Herramienta menor |  |  | 1 | 846.2 | 24 | 35
Compresor 185 CFM |  |  | 1 | 1674225 | 24 | 69759.375
[5 empty] | SUBTOTAL | 69794.375
2. MATERIALES
DESCRIPCION |  |  | UNIDAD | CANTIDAD | VR UNITARIO | VR PARCIAL
|  |  |  | (d) | (e) | (dxe)
|  |  |  | PARCIAL |  | 0
|  |  |  | % DESP. | 5% | 0
|  |  |  | SUBTOTAL |  | 0
3. MANO DE OBRA
DESCRIPCION |  |  | CANTIDAD | JORNAL | RENDIMIENTO | VR PARCIAL
|  |  | (f) | integral/dia | unidad/dia | (fxg)/(h)
|  |  |  | (g) | (h)
Ayudante |  |  | 1 | 77191 | 24 | 3216
Operador |  |  | 1 | 125909 | 24 | 5246
[5 empty] | SUBTOTAL | 8462
4. VARIOS
DESCRIPCION |  |  | CANTIDAD | TARIFA | RENDIMIENTO | VR PARCIAL
|  |  | (i) | (j) | (k) | (ixjxk)
[5 empty] | SUBTOTAL | 0
|  |  | TOTAL COSTO DIRECTO: ( 1 + 2 + 3 + 4 ) |  |  | 78256.38
|  |  | A. I. U. |  | 0% | 0
FIRMA |  |  | PRECIO UNITARIO TOTAL: |  |  | 78256
MANTENIMIENTO Y REHABILITACION DE POZOS PROFUNDOS Y ALJIBES EN EL DEPARTAMENTO DE SUCRE
ANALISIS DE PRECIOS UNITARIOS
CAPITULO | #REF! | #REF!
SUBCAPITULO | #REF! | #REF!
ITEM: | #REF! | #REF! |  |  | UNIDAD | #REF!
1. EQUIPO Y HERRAMIENTAS
DESCRIPCION |  |  | CANTIDAD | TARIFA DIA | RENDIMIENTO | VR PARCIAL
|  |  | (a) | 1 equipo | unidad/dia | (axb)/(c)
|  |  |  | (b) | (c)
Herramienta menor |  |  | 1 | 133424.7 | 1 | 133425
Equipo para prueba de bombeo |  |  | 1 | 1276450 | 0.43 | 2968488.3721
[5 empty] | SUBTOTAL | 3101913.3721
2. MATERIALES
DESCRIPCION |  |  | UNIDAD | CANTIDAD | VR UNITARIO | VR PARCIAL
|  |  |  | (d) | (e) | (dxe)
|  |  |  | PARCIAL |  | 0
|  |  |  | % DESP. | 5% | 0
|  |  |  | SUBTOTAL |  | 0
3. MANO DE OBRA
DESCRIPCION |  |  | CANTIDAD | JORNAL | RENDIMIENTO | VR PARCIAL
|  |  | (f) | integral/dia | unidad/dia | (fxg)/(h)
|  |  |  | (g) | (h)
Ayudante |  |  | 1 | 77191 | 1 | 77191
Operador |  |  | 1 | 125909 | 0.43 | 292812
Geologo |  |  | 1 | 217021 | 0.25 | 868084
[5 empty] | SUBTOTAL | 1238087
4. VARIOS
DESCRIPCION |  |  | CANTIDAD | TARIFA | RENDIMIENTO | VR PARCIAL
|  |  | (i) | (j) | (k) | (ixjxk)
[5 empty] | SUBTOTAL | 0
|  |  | TOTAL COSTO DIRECTO: ( 1 + 2 + 3 + 4 ) |  |  | 4340000.37
|  |  | A. I. U. |  | 0% | 0
FIRMA |  |  | PRECIO UNITARIO TOTAL: |  |  | 4340000
MANTENIMIENTO Y REHABILITACION DE POZOS PROFUNDOS Y ALJIBES EN EL DEPARTAMENTO DE SUCRE
ANALISIS DE PRECIOS UNITARIOS
CAPITULO | #REF! | #REF!
SUBCAPITULO | #REF! | CONEXIONES ELECTRICAS E HIDRAULICAS
ITEM: | #REF! | Mantenimiento preventivo de sistema de bombeo y reinstalacion a pozo (incluye limpieza de tuberia de succion) |  |  | UNIDAD | Und
1. EQUIPO Y HERRAMIENTAS
DESCRIPCION |  |  | CANTIDAD | TARIFA DIA | RENDIMIENTO | VR PARCIAL
|  |  | (a) | 1 equipo | unidad/dia | (axb)/(c)
|  |  |  | (b) | (c)
Herramienta menor |  |  | 1 | 68016.7 | 1 | 68017
[5 empty] | SUBTOTAL | 68017
2. MATERIALES
DESCRIPCION |  |  | UNIDAD | CANTIDAD | VR UNITARIO | VR PARCIAL
|  |  |  | (d) | (e) | (dxe)
Mantenimiento preventivo equipo de bombeo: Revision de emboninado, limpieza de succion y descarga, lavado, cambio de empaquetadura, tornilleria, etc… |  |  | Und | 1 | 1042500 | 1042500
|  |  |  | PARCIAL |  | 1042500
|  |  |  | % DESP. | 0% | 0
|  |  |  | SUBTOTAL |  | 1042500
3. MANO DE OBRA
DESCRIPCION |  |  | CANTIDAD | JORNAL | RENDIMIENTO | VR PARCIAL
|  |  | (f) | integral/dia | unidad/dia | (fxg)/(h)
|  |  |  | (g) | (h)
Ayudante |  |  | 3 | 77191 | 0.5 | 463146
Ingeniero Electrico |  |  | 1 | 217021 | 1 | 217021
[5 empty] | SUBTOTAL | 680167
4. VARIOS
DESCRIPCION |  |  | CANTIDAD | TARIFA | RENDIMIENTO | VR PARCIAL
|  |  | (i) | (j) | (k) | (ixjxk)
Transporte |  |  | 1 | 800000 | 1 | 800000
[5 empty] | SUBTOTAL | 800000
|  |  | TOTAL COSTO DIRECTO: ( 1 + 2 + 3 + 4 ) |  |  | 2590684
|  |  | A. I. U. |  | 0% | 0
FIRMA |  |  | PRECIO UNITARIO TOTAL: |  |  | 2590684

## 7-APUs CL
MANTENIMIENTO Y REHABILITACION DE POZOS PROFUNDOS Y ALJIBES EN EL DEPARTAMENTO DE SUCRE
ANALISIS DE PRECIOS UNITARIOS
CAPITULO | 7 | VEREDA CAÑO LA LATA
SUBCAPITULO | 7,1 | MANTENIMIENTO DE POZO
ITEM: | 7,1,1 | Movilizacion de equipos y herramientas incluye: Compresor, herramienta menor, mangueras, pistones, cadenas, elevadores, otros |  |  | UNIDAD | Und
1. EQUIPO Y HERRAMIENTAS
DESCRIPCION |  |  | CANTIDAD | TARIFA DIA | RENDIMIENTO | VR PARCIAL
|  |  | (a) | 1 equipo | unidad/dia | (axb)/(c)
|  |  |  | (b) | (c)
Transporte en cama baja (ida y vuelta) |  |  | 1 | 4281300 | 1.5 | 2854200
[5 empty] | SUBTOTAL | 2854200
2. MATERIALES
DESCRIPCION |  |  | UNIDAD | CANTIDAD | VR UNITARIO | VR PARCIAL
|  |  |  | (d) | (e) | (dxe)
|  |  |  | PARCIAL |  | 0
|  |  |  | % DESP. | 0% | 0
|  |  |  | SUBTOTAL |  | 0
3. MANO DE OBRA
DESCRIPCION |  |  | CANTIDAD | JORNAL | RENDIMIENTO | VR PARCIAL
|  |  | (f) | integral/dia | unidad/dia | (fxg)/(h)
|  |  |  | (g) | (h)
Ayudante |  |  | 2 | 77191 | 1.5 | 102921.3333
Oficial |  |  | 1 | 150709 | 1.5 | 100472.6667
[5 empty] | SUBTOTAL | 203394
4. VARIOS
DESCRIPCION |  |  | CANTIDAD | TARIFA | RENDIMIENTO | VR PARCIAL
|  |  | (i) | (j) | (k) | (ixjxk)
[5 empty] | SUBTOTAL | 0
|  |  | TOTAL COSTO DIRECTO: ( 1 + 2 + 3 + 4 ) |  |  | 3057594
|  |  | A. I. U. |  | 0% | 0
FIRMA |  |  | PRECIO UNITARIO TOTAL: |  |  | 3057594
MANTENIMIENTO Y REHABILITACION DE POZOS PROFUNDOS Y ALJIBES EN EL DEPARTAMENTO DE SUCRE
ANALISIS DE PRECIOS UNITARIOS
CAPITULO | 7 | VEREDA CAÑO LA LATA
SUBCAPITULO | 7,1 | MANTENIMIENTO DE POZO
ITEM: | 7,1,2 | Extracción de equipo de bombeo existente. Incluye: Motor, electro-bomba, cableado y tuberia de succión |  |  | UNIDAD | Und
1. EQUIPO Y HERRAMIENTAS
DESCRIPCION |  |  | CANTIDAD | TARIFA DIA | RENDIMIENTO | VR PARCIAL
|  |  | (a) | 1 equipo | unidad/dia | (axb)/(c)
|  |  |  | (b) | (c)
Herramienta menor |  |  | 1 | 30509.1 | 1 | 30509
[5 empty] | SUBTOTAL | 30509
2. MATERIALES
DESCRIPCION |  |  | UNIDAD | CANTIDAD | VR UNITARIO | VR PARCIAL
|  |  |  | (d) | (e) | (dxe)
|  |  |  | PARCIAL |  | 0
|  |  |  | % DESP. | 0% | 0
|  |  |  | SUBTOTAL |  | 0
3. MANO DE OBRA
DESCRIPCION |  |  | CANTIDAD | JORNAL | RENDIMIENTO | VR PARCIAL
|  |  | (f) | integral/dia | unidad/dia | (fxg)/(h)
|  |  |  | (g) | (h)
Ayudante |  |  | 2 | 77191 | 1 | 154382
Oficial |  |  | 1 | 150709 | 1 | 150709
[5 empty] | SUBTOTAL | 305091
4. VARIOS
DESCRIPCION |  |  | CANTIDAD | TARIFA | RENDIMIENTO | VR PARCIAL
|  |  | (i) | (j) | (k) | (ixjxk)
[5 empty] | SUBTOTAL | 0
|  |  | TOTAL COSTO DIRECTO: ( 1 + 2 + 3 ) |  |  | 335600
|  |  | A. I. U. |  | 0% | 0
FIRMA |  |  | PRECIO UNITARIO TOTAL: |  |  | 335600
MANTENIMIENTO Y REHABILITACION DE POZOS PROFUNDOS Y ALJIBES EN EL DEPARTAMENTO DE SUCRE
ANALISIS DE PRECIOS UNITARIOS
CAPITULO | 7 | VEREDA CAÑO LA LATA
SUBCAPITULO | 7,1 | MANTENIMIENTO DE POZO
ITEM: | 7,1,3 | Inspección por medio de videocamara de vista frontal (estado actual y final) de pozo |  |  | UNIDAD | Und
1. EQUIPO Y HERRAMIENTAS
DESCRIPCION |  |  | CANTIDAD | TARIFA DIA | RENDIMIENTO | VR PARCIAL
|  |  | (a) | 1 equipo | unidad/dia | (axb)/(c)
|  |  |  | (b) | (c)
Herramienta menor |  |  | 1 | 58842.4 | 1 | 58842
Equipo de video con vista frontal |  |  | 1 | 1541520 | 0.5 | 3083040
Equipo para computo |  |  | 1 | 157472 | 0.5 | 314944
[5 empty] | SUBTOTAL | 3456826
2. MATERIALES
DESCRIPCION |  |  | UNIDAD | CANTIDAD | VR UNITARIO | VR PARCIAL
|  |  |  | (d) | (e) | (dxe)
|  |  |  | PARCIAL |  | 0
|  |  |  | % DESP. | 0% | 0
|  |  |  | SUBTOTAL |  | 0
3. MANO DE OBRA
DESCRIPCION |  |  | CANTIDAD | JORNAL | RENDIMIENTO | VR PARCIAL
|  |  | (f) | integral/dia | unidad/dia | (fxg)/(h)
|  |  |  | (g) | (h)
Ayudante |  |  | 2 | 77191 | 1 | 154382
Geologo |  |  | 1 | 217021 | 0.5 | 434042
[5 empty] | SUBTOTAL | 588424
4. VARIOS
DESCRIPCION |  |  | CANTIDAD | TARIFA | RENDIMIENTO | VR PARCIAL
|  |  | (i) | (j) | (k) | (ixjxk)
[5 empty] | SUBTOTAL | 0
|  |  | TOTAL COSTO DIRECTO: ( 1 + 2 + 3 + 4 ) |  |  | 4045250
|  |  | A. I. U. |  | 0% | 0
FIRMA |  |  | PRECIO UNITARIO TOTAL: |  |  | 4045250
MANTENIMIENTO Y REHABILITACION DE POZOS PROFUNDOS Y ALJIBES EN EL DEPARTAMENTO DE SUCRE
ANALISIS DE PRECIOS UNITARIOS
CAPITULO | 7 | VEREDA CAÑO LA LATA
SUBCAPITULO | 7,1 | MANTENIMIENTO DE POZO
ITEM: | 7,1,4 | Cepillado de pozo para retiro de incrustaciones en pared del entubado del pozo desde boca de pozo hasta fondo |  |  | UNIDAD | Mts
1. EQUIPO Y HERRAMIENTAS
DESCRIPCION |  |  | CANTIDAD | TARIFA DIA | RENDIMIENTO | VR PARCIAL
|  |  | (a) | 1 equipo | unidad/dia | (axb)/(c)
|  |  |  | (b) | (c)
Herramienta menor |  |  | 1 | 233.6 | 1 | 233.6
Equipo para cepillado de pozo |  |  | 1 | 3412050 | 120 | 28433.75
[5 empty] | SUBTOTAL | 28667.35
2. MATERIALES
DESCRIPCION |  |  | UNIDAD | CANTIDAD | VR UNITARIO | VR PARCIAL
|  |  |  | (d) | (e) | (dxe)
|  |  |  | PARCIAL |  | 0
|  |  |  | % DESP. | 0% | 0
|  |  |  | SUBTOTAL |  | 0
3. MANO DE OBRA
DESCRIPCION |  |  | CANTIDAD | JORNAL | RENDIMIENTO | VR PARCIAL
|  |  | (f) | integral/dia | unidad/dia | (fxg)/(h)
|  |  |  | (g) | (h)
Ayudante |  |  | 2 | 77191 | 120 | 1287
Operador |  |  | 1 | 125909 | 120 | 1049
[5 empty] | SUBTOTAL | 2336
4. VARIOS
DESCRIPCION |  |  | CANTIDAD | TARIFA | RENDIMIENTO | VR PARCIAL
|  |  | (i) | (j) | (k) | (ixjxk)
[5 empty] | SUBTOTAL | 0
|  |  | TOTAL COSTO DIRECTO: ( 1 + 2 + 3 + 4 ) |  |  | 31003
|  |  | A. I. U. |  | 0% | 0
FIRMA |  |  | PRECIO UNITARIO TOTAL: |  |  | 31003
MANTENIMIENTO Y REHABILITACION DE POZOS PROFUNDOS Y ALJIBES EN EL DEPARTAMENTO DE SUCRE
ANALISIS DE PRECIOS UNITARIOS
CAPITULO | 7 | VEREDA CAÑO LA LATA
SUBCAPITULO | 7,1 | MANTENIMIENTO DE POZO
ITEM: | 7,1,5 | Aplicación de piston blando para retiro de incrustaciones localizada en seccion de filtros |  |  | UNIDAD | Mts
1. EQUIPO Y HERRAMIENTAS
DESCRIPCION |  |  | CANTIDAD | TARIFA DIA | RENDIMIENTO | VR PARCIAL
|  |  | (a) | 1 equipo | unidad/dia | (axb)/(c)
|  |  |  | (b) | (c)
Equipo de piston blando para pozo |  |  | 1 | 3412050 | 140 | 24371.7857
[5 empty] | SUBTOTAL | 24371.7857
2. MATERIALES
DESCRIPCION |  |  | UNIDAD | CANTIDAD | VR UNITARIO | VR PARCIAL
|  |  |  | (d) | (e) | (dxe)
|  |  |  | PARCIAL |  | 0
|  |  |  | % DESP. | 0% | 0
|  |  |  | SUBTOTAL |  | 0
3. MANO DE OBRA
DESCRIPCION |  |  | CANTIDAD | JORNAL | RENDIMIENTO | VR PARCIAL
|  |  | (f) | integral/dia | unidad/dia | (fxg)/(h)
|  |  |  | (g) | (h)
Ayudante |  |  | 2 | 77191 | 140 | 1103
Operador |  |  | 1 | 125909 | 140 | 899
[5 empty] | SUBTOTAL | 2002
4. VARIOS
DESCRIPCION |  |  | CANTIDAD | TARIFA | RENDIMIENTO | VR PARCIAL
|  |  | (i) | (j) | (k) | (ixjxk)
[5 empty] | SUBTOTAL | 0
|  |  | TOTAL COSTO DIRECTO: ( 1 + 2 + 3 + 4 ) |  |  | 26373.79
|  |  | A. I. U. |  | 0% | 0
FIRMA |  |  | PRECIO UNITARIO TOTAL: |  |  | 26374
MANTENIMIENTO Y REHABILITACION DE POZOS PROFUNDOS Y ALJIBES EN EL DEPARTAMENTO DE SUCRE
ANALISIS DE PRECIOS UNITARIOS
CAPITULO | 7 | VEREDA CAÑO LA LATA
SUBCAPITULO | 7,1 | MANTENIMIENTO DE POZO
ITEM: | 7,1,6 | Suministro y aplicación de quimicos con equipo de bombeo |  |  | UNIDAD | Und
1. EQUIPO Y HERRAMIENTAS
DESCRIPCION |  |  | CANTIDAD | TARIFA DIA | RENDIMIENTO | VR PARCIAL
|  |  | (a) | 1 equipo | unidad/dia | (axb)/(c)
|  |  |  | (b) | (c)
Herramienta menor |  |  | 1 | 69317.4 | 1 | 69317
Equipo para aplicación de quimicos |  |  | 1 | 1674225 | 1 | 1674225
[5 empty] | SUBTOTAL | 1743542
2. MATERIALES
DESCRIPCION |  |  | UNIDAD | CANTIDAD | VR UNITARIO | VR PARCIAL
|  |  |  | (d) | (e) | (dxe)
Acido nitrico |  |  | Galon | 6 | 39500 | 237000
Tripolifosfato de sodio |  |  | Kg | 50 | 18000 | 900000
Gasolina Corriente |  |  | Galon | 1.5 | 13500 | 20250
|  |  |  | PARCIAL |  | 1157250
|  |  |  | % DESP. | 5% | 57862.5
|  |  |  | SUBTOTAL |  | 1215112.5
3. MANO DE OBRA
DESCRIPCION |  |  | CANTIDAD | JORNAL | RENDIMIENTO | VR PARCIAL
|  |  | (f) | integral/dia | unidad/dia | (fxg)/(h)
|  |  |  | (g) | (h)
Ayudante |  |  | 2 | 77191 | 1 | 154382
Ingeniero Quimico |  |  | 1 | 247730 | 0.6 | 412883
Operador |  |  | 1 | 125909 | 1 | 125909
[5 empty] | SUBTOTAL | 693174
4. VARIOS
DESCRIPCION |  |  | CANTIDAD | TARIFA | RENDIMIENTO | VR PARCIAL
|  |  | (i) | (j) | (k) | (ixjxk)
Transporte |  |  | 1 | 800000 | 1 | 800000
[5 empty] | SUBTOTAL | 800000
|  |  | TOTAL COSTO DIRECTO: ( 1 + 2 + 3 + 4 ) |  |  | 4451828.5
|  |  | A. I. U. |  | 0% | 0
FIRMA |  |  | PRECIO UNITARIO TOTAL: |  |  | 4451829
MANTENIMIENTO Y REHABILITACION DE POZOS PROFUNDOS Y ALJIBES EN EL DEPARTAMENTO DE SUCRE
ANALISIS DE PRECIOS UNITARIOS
CAPITULO | 7 | VEREDA CAÑO LA LATA
SUBCAPITULO | 7,1 | MANTENIMIENTO DE POZO
ITEM: | 7,1,7 | Extracción de sedimentos por medio de aire comprimido con tuberia y compresor de 185 CFM |  |  | UNIDAD | Hr
1. EQUIPO Y HERRAMIENTAS
DESCRIPCION |  |  | CANTIDAD | TARIFA DIA | RENDIMIENTO | VR PARCIAL
|  |  | (a) | 1 equipo | unidad/dia | (axb)/(c)
|  |  |  | (b) | (c)
Herramienta menor |  |  | 1 | 846.2 | 24 | 35
Compresor 185 CFM |  |  | 1 | 1674225 | 24 | 69759.375
[5 empty] | SUBTOTAL | 69794.375
2. MATERIALES
DESCRIPCION |  |  | UNIDAD | CANTIDAD | VR UNITARIO | VR PARCIAL
|  |  |  | (d) | (e) | (dxe)
|  |  |  | PARCIAL |  | 0
|  |  |  | % DESP. | 5% | 0
|  |  |  | SUBTOTAL |  | 0
3. MANO DE OBRA
DESCRIPCION |  |  | CANTIDAD | JORNAL | RENDIMIENTO | VR PARCIAL
|  |  | (f) | integral/dia | unidad/dia | (fxg)/(h)
|  |  |  | (g) | (h)
Ayudante |  |  | 1 | 77191 | 24 | 3216
Operador |  |  | 1 | 125909 | 24 | 5246
[5 empty] | SUBTOTAL | 8462
4. VARIOS
DESCRIPCION |  |  | CANTIDAD | TARIFA | RENDIMIENTO | VR PARCIAL
|  |  | (i) | (j) | (k) | (ixjxk)
[5 empty] | SUBTOTAL | 0
|  |  | TOTAL COSTO DIRECTO: ( 1 + 2 + 3 + 4 ) |  |  | 78256.38
|  |  | A. I. U. |  | 0% | 0
FIRMA |  |  | PRECIO UNITARIO TOTAL: |  |  | 78256
MANTENIMIENTO Y REHABILITACION DE POZOS PROFUNDOS Y ALJIBES EN EL DEPARTAMENTO DE SUCRE
ANALISIS DE PRECIOS UNITARIOS
CAPITULO | 7 | VEREDA CAÑO LA LATA
SUBCAPITULO | 7,1 | MANTENIMIENTO DE POZO
ITEM: | 7,1,8 | Prueba de bombeo |  |  | UNIDAD | Und
1. EQUIPO Y HERRAMIENTAS
DESCRIPCION |  |  | CANTIDAD | TARIFA DIA | RENDIMIENTO | VR PARCIAL
|  |  | (a) | 1 equipo | unidad/dia | (axb)/(c)
|  |  |  | (b) | (c)
Herramienta menor |  |  | 1 | 133424.7 | 1 | 133425
Equipo para prueba de bombeo |  |  | 1 | 1276450 | 0.43 | 2968488.3721
[5 empty] | SUBTOTAL | 3101913.3721
2. MATERIALES
DESCRIPCION |  |  | UNIDAD | CANTIDAD | VR UNITARIO | VR PARCIAL
|  |  |  | (d) | (e) | (dxe)
|  |  |  | PARCIAL |  | 0
|  |  |  | % DESP. | 5% | 0
|  |  |  | SUBTOTAL |  | 0
3. MANO DE OBRA
DESCRIPCION |  |  | CANTIDAD | JORNAL | RENDIMIENTO | VR PARCIAL
|  |  | (f) | integral/dia | unidad/dia | (fxg)/(h)
|  |  |  | (g) | (h)
Ayudante |  |  | 1 | 77191 | 1 | 77191
Operador |  |  | 1 | 125909 | 0.43 | 292812
Geologo |  |  | 1 | 217021 | 0.25 | 868084
[5 empty] | SUBTOTAL | 1238087
4. VARIOS
DESCRIPCION |  |  | CANTIDAD | TARIFA | RENDIMIENTO | VR PARCIAL
|  |  | (i) | (j) | (k) | (ixjxk)
[5 empty] | SUBTOTAL | 0
|  |  | TOTAL COSTO DIRECTO: ( 1 + 2 + 3 + 4 ) |  |  | 4340000.37
|  |  | A. I. U. |  | 0% | 0
FIRMA |  |  | PRECIO UNITARIO TOTAL: |  |  | 4340000
MANTENIMIENTO Y REHABILITACION DE POZOS PROFUNDOS Y ALJIBES EN EL DEPARTAMENTO DE SUCRE
ANALISIS DE PRECIOS UNITARIOS
CAPITULO | 7 | VEREDA CAÑO LA LATA
SUBCAPITULO | 7,2 | CONEXIONES ELECTRICAS E HIDRAULICAS
ITEM: | 7,2,1 | Mantenimiento preventivo de sistema de bombeo y reinstalacion a pozo (incluye limpieza de tuberia de succion) |  |  | UNIDAD | Und
1. EQUIPO Y HERRAMIENTAS
DESCRIPCION |  |  | CANTIDAD | TARIFA DIA | RENDIMIENTO | VR PARCIAL
|  |  | (a) | 1 equipo | unidad/dia | (axb)/(c)
|  |  |  | (b) | (c)
Herramienta menor |  |  | 1 | 68016.7 | 1 | 68017
[5 empty] | SUBTOTAL | 68017
2. MATERIALES
DESCRIPCION |  |  | UNIDAD | CANTIDAD | VR UNITARIO | VR PARCIAL
|  |  |  | (d) | (e) | (dxe)
Mantenimiento preventivo equipo de bombeo: Revision de emboninado, limpieza de succion y descarga, lavado, cambio de empaquetadura, tornilleria, etc… |  |  | Und | 1 | 1042500 | 1042500
|  |  |  | PARCIAL |  | 1042500
|  |  |  | % DESP. | 0% | 0
|  |  |  | SUBTOTAL |  | 1042500
3. MANO DE OBRA
DESCRIPCION |  |  | CANTIDAD | JORNAL | RENDIMIENTO | VR PARCIAL
|  |  | (f) | integral/dia | unidad/dia | (fxg)/(h)
|  |  |  | (g) | (h)
Ayudante |  |  | 3 | 77191 | 0.5 | 463146
Ingeniero Electrico |  |  | 1 | 217021 | 1 | 217021
[5 empty] | SUBTOTAL | 680167
4. VARIOS
DESCRIPCION |  |  | CANTIDAD | TARIFA | RENDIMIENTO | VR PARCIAL
|  |  | (i) | (j) | (k) | (ixjxk)
Transporte |  |  | 1 | 800000 | 1 | 800000
[5 empty] | SUBTOTAL | 800000
|  |  | TOTAL COSTO DIRECTO: ( 1 + 2 + 3 + 4 ) |  |  | 2590684
|  |  | A. I. U. |  | 0% | 0
FIRMA |  |  | PRECIO UNITARIO TOTAL: |  |  | 2590684

## 14-APUs (hidden)
MANTENIMIENTO Y REHABILITACION DE POZOS PROFUNDOS Y ALJIBES EN EL DEPARTAMENTO DE SUCRE
ANALISIS DE PRECIOS UNITARIOS
CAPITULO | 0 | 0
ITEM: | 0 | 0 |  |  | UNIDAD | #REF!
1. EQUIPO Y HERRAMIENTAS
DESCRIPCION |  |  | CANTIDAD | TARIFA DIA | RENDIMIENTO | VR PARCIAL
|  |  | (a) | 1 equipo | unidad/dia | (axb)/(c)
|  |  |  | (b) | (c)
VideoBeam |  |  | 1 | 65000 | 0.22 | 295454.5455
Equipo de computo |  |  | 1 | 32872 | 0.22 | 149418.1818
[5 empty] | SUBTOTAL | 444872.7273
2. MATERIALES
DESCRIPCION |  |  | UNIDAD | CANTIDAD | VR UNITARIO | VR PARCIAL
|  |  |  | (d) | (e) | (dxe)
Papeleria (folletos y guia de instalacion de equipos) |  |  | Und | 1 | 50000 | 50000
|  |  |  | PARCIAL |  | 50000
|  |  |  | % DESP. | 0% | 0
|  |  |  | SUBTOTAL |  | 50000
3. MANO DE OBRA
DESCRIPCION |  |  | CANTIDAD | JORNAL | RENDIMIENTO | VR PARCIAL
|  |  | (f) | integral/dia | unidad/dia | (fxg)/(h)
|  |  |  | (g) | (h)
Ingeniero Electrico |  |  | 1 | 217021 | 0.22 | 986459.0909
Trabajadora Social |  |  | 1 | 60366.8667 | 0.22 | 274394.8485
[5 empty] | SUBTOTAL | 1260853.9394
4. VARIOS
DESCRIPCION |  |  | CANTIDAD | TARIFA | RENDIMIENTO | VR PARCIAL
|  |  | (i) | (j) | (k) | (ixjxk)
[5 empty] | SUBTOTAL | 0
|  |  | TOTAL COSTO DIRECTO: ( 1 + 2 + 3 + 4 ) |  |  | 1755727
|  |  | A. I. U. |  | 0% | 0
FIRMA |  |  | PRECIO UNITARIO TOTAL: |  |  | 1755727

## AIU
ANALISIS DESGLOSADO DE A.I.U. CONTRATO DE OBRA
MANTENIMIENTO Y REHABILITACION DE POZOS PROFUNDOS Y ALJIBES EN EL DEPARTAMENTO DE SUCRE
VALOR COSTO DIRECTO | 249329667 |  |  |  |  | DURACION DEL PROYECTO (MES) |  | 2 | #VALUE!
VALOR COSTO TOTAL CD + AIU CALCULADO | 324128567.1 |  |  |  |  | AIU ASUMIDO |  | 30%
DESCRIPCION | CANT. | SALARIO BASE | FACTOR PRESTACIONAL | VALOR MES | % DEDICACION | DURACION (MES) | VALOR TOTAL | % CON RESPECTO A COSTOS DIRECTOS.
A.) GASTOS DE ADMINISTRACION.
Personal administrativo con prestaciones. | [7 empty] | 7.25%
1-Director de Obra | 1 | 5220000 | 60.02% | 8353044 | 10% | 2 | 1670608.8 | 0.67%
2-Geologo | 1 | 2807200 | 69.49% | 4757923.28 | 100% | 2 | 9515846.56 | 3.82%
3-Tecnologo en areas de ingenieria | 1 | 1880606 | 72.16% | 3237651.2896 | 70% | 2 | 4532711.81 | 1.82%
5-Auxilia administrativo | 1 | 1334000 | 75.54% | 2341703.6 | 50% | 2 | 2341703.6 | 0.94%
Instalaciones, dotaciones y SG-SST | [7 empty] | 5.15%
1- Gastos de oficina (Papeleria e impresiones) | 1 |  |  | 1500000 | 100% | 2 | 3000000 | 1.2%
2- Arriendo de oficina (Incluye servicios publicos) | 1 |  |  | 1000000 | 100% | 2 | 2000000 | 0.8%
3- Camioneta 4x4 (incluye combustible) | 1 |  |  | 3500000 | 100% | 2 | 7000000 | 2.81%
4- Botiquin y Kit de primeros auxilios | 2 |  |  | 210000 | 100% | 2 | 840000 | 0.34%
Gastos legalizacion General y de Cobros. |  |  |  | % | COSTOS DIRECTOS |  | VALOR ESTAMPILLA O FONDO | 11.6%
1- Requisitos de Ejecución del Contrato (Garantías) |  |  |  | 0.6% | 249329667 |  | 1495978.002 | 0.6%
2- Estampilla Pro Cultura |  |  |  | 2% | 249329667 |  | 4986593.34 | 2%
3- Estampilla Pro Adulto Mayor |  |  |  | 3% | 249329667 |  | 7479890.01 | 3%
4- Estampilla Pro Electrificacion Rural |  |  |  | 0.5% | 249329667 |  | 1246648.335 | 0.5%
5- Estampilla Pro Hospital |  |  |  | 1% | 249329667 |  | 2493296.67 | 1%
6- Estampilla Pro Universidad |  |  |  | 1.5% | 249329667 |  | 3739945.005 | 1.5%
7- Estampilla Pro Desarrollo |  |  |  | 1.5% | 249329667 |  | 3739945.005 | 1.5%
8- Tasa Pro Deporte y recreacion |  |  |  | 1.5% | 249329667 |  | 3739945.005 | 1.5%
A.) TOTAL GASTOS DE ADMINISTRACION (A) | [7 empty] | 24%
B.) IMPREVISTOS ESTIMADOS (I) | [7 empty] | 1%
C.) UTILIDADES ESPERADAS (U) | [7 empty] | 5%
PORCENTAJE TOTAL DE AIU | [7 empty] | 30%
OBSERVACIONES:
1) Los salarios base son extraidos con base al analisis efectuado para el calculo del factor prestacion según experiencia del profesional
2) Los porcentajes de estampillas son estipulados según base de datos del departamento de Sucre.
Elaboró |  |  |  |  | Revisó
XXXXXXX |  |  |  |  | XXXXX
Profesion |  |  |  |  | Profesion

## AIU-Ampliacion-Comple (hidden)
ANALISIS DESGLOSADO DE A.I.U. CONTRATO DE OBRA
CONSTRUCCION DE POZO PROFUNDO, AMPLIACIÓN Y COMPLETAMIENTO
VALOR COSTO DIRECTO | #REF! |  |  |  |  | DURACION DEL PROYECTO (MES) |  | 1
VALOR COSTO TOTAL CD + AIU CALCULADO | #REF! |  |  |  |  | AIU ASUMIDO |  | 30% | #REF!
DESCRIPCION | CANT. | SALARIO BASE | FACTOR PRESTACIONAL | VALOR MES | % DEDICACION | DURACION (MES) | VALOR TOTAL | % CON RESPECTO A COSTOS DIRECTOS.
A.) GASTOS DE ADMINISTRACION.
Personal administrativo con prestaciones. | [7 empty] | #REF!
1-Residente de Obra | 1 | 2807200 | 61.06% | 4521276.32 | 50% | 1 | 2260638.16 | #REF!
2-Geologo | 1 | 2228606 | 69.49% | 3777264.3094 | 46% | 1 | 1737541.58 | #REF!
Instalaciones, dotaciones y SG-SST | [7 empty] | #REF!
1- Gastos de oficina (Papeleria e impresiones) | 1 |  |  | 220000 | 100% | 1 | 220000 | #REF!
Gastos legalizacion General y de Cobros. |  |  |  | % | COSTOS DIRECTOS |  | VALOR ESTAMPILLA O FONDO | #REF!
1- Requisitos de Ejecución del Contrato (Garantías) |  |  |  | 0.6% | #REF! |  | #REF! | #REF!
2- Estampilla Pro Cultura |  |  |  | 2% | #REF! |  | #REF! | #REF!
3- Estampilla Pro Adulto Mayor |  |  |  | 4% | #REF! |  | #REF! | #REF!
4- Estampilla Pro Electrificacion Rural |  |  |  | 1.5% | #REF! |  | #REF! | #REF!
5- Estampilla Pro CERES |  |  |  | 1% | #REF! |  | #REF! | #REF!
6- Estampilla Pro Hospital Universitario |  |  |  | 1% | #REF! |  | #REF! | #REF!
7- Estampilla Pro Universidad de Cartagena |  |  |  | 1% | #REF! |  | #REF! | #REF!
8- Estampilla Pro Monumentos |  |  |  | 3% | #REF! |  | #REF! | #REF!
9- Fondo de seguridad ciudadana |  |  |  | 5% | #REF! |  | #REF! | #REF!
10- Contribución Deporte |  |  |  | 1% | #REF! |  | #REF! | #REF!
11- Contribución órdenes de pago y contratos |  |  |  | 2% | #REF! |  | #REF! | #REF!
A.) TOTAL GASTOS DE ADMINISTRACION (A) | [7 empty] | #REF!
B.) IMPREVISTOS ESTIMADOS (I) | [7 empty] | 0%
C.) UTILIDADES ESPERADAS (U) | [7 empty] | 5%
PORCENTAJE TOTAL DE AIU | [7 empty] | #REF!
OBSERVACIONES:
1) Los salarios base son extraidos con base al analisis efectuado para el calculo del factor prestacion según experiencia del profesional
2) Los porcentajes de estampillas son estipulados según base de datos del departamento de sucre.
Elaboró |  |  |  |  | Revisó
XXXXXXX |  |  |  |  | XXXXX
Profesion |  |  |  |  | Profesion

## Interventoria Adicional (hidden)
PRESUPUESTO DE INTERVENTORIA OBRA
ITEM | DESCRIPCION | CATEGORIA | CANTIDAD | VALOR MENSUAL | FACTOR MULTIPLICADOR | PORCENTAJE DE DEDICACION | TOTAL VALOR MENSUAL | TIEMPO (MES) | TOTAL
1 | PERSONAL
1.1 | PERSONAL DIRECTIVO Y RESIDENTE
1,1,1 | Geologo con conocimientos en recursos hidricos enfocado en la fase de construccion de pozos de agua, conocimientos en fase de exploracion, perforacion y explotacion de recursos hidricos con esperiencia minima de dos años. | 1 | 1 | 4060000 | 1.83 | 100% | 7429800 | 1 | 7429800
(1) SUBTOTAL PERSONAL | [8 empty] | 7429800
ITEM | DESCRIPCION |  | CANTIDAD | VALOR MENSUAL | DEDICACION |  | TOTAL VALOR MENSUAL | TIEMPO (MES) | TOTAL
2 | GASTOS OPERACIONALES
2.1 | COSTOS DIRECTOS REEMBOLSABLES
2,1,1 | Alquiler de vehiculo (Modelo 2018-2019) incluye: Combustible y mantenimiento que garantice el buen funcionamiento del vehiculo) |  | 1 | 4250000 | 100% |  | 4250000 | 1 | 4250000
2,1,2 | Elaboración y presentación de Informes. Incluye: Edición, Registro fotografico, fotocopias, papeleria, otros. |  | 1 | 450000 | 100% |  | 450000 | 1 | 450000
(2) SUBTOTAL GASTOS OPERACIONES | [8 empty] | 4700000
(3)=(1)+(2) SUBTOTAL PERSONAL + GASTOS OPERACIONES | [8 empty] | 12129800
(4)= VALOR EQUIVALENTE A DEDUCCIONES Y CONTRIBUCIONES | [7 empty] | 16.5% | 2001417
(4)=(1+2+3) SUBTOTAL PERSONAL + GASTOS OPERACIONES + DEDUCCIONES Y CONTRIBUCIONES | [8 empty] | 14131217
AJUSTE DE CIFRA DECIMAL (CEROS) | [8 empty] | 14131217
IMPUESTO I.V.A. | [7 empty] | 19% | 2684931
TOTAL VALOR INTERVENTORIA | [8 empty] | 16816148
[6 empty] | PORCENTAJE EQUIVALENTE DEL PRESUPUESTO |  |  | #REF! | COSTO DIRECTO OBRA
#REF!
Elaboró |  |  |  |  | Revisó
NOMBRE |  |  |  |  | NOMBRE
PROFESION |  |  |  |  | PROFESION

## Factor Prestacional
| BASE DE DATOS | [10 empty] | Pagina 1-3
FACTOR PRESTACIONAL
Descripción |  | Año 2022 | Año 2023 |  | SUBSIDIO TRANSPORTE |  | MENSUAL | 140606 | ANUAL | 1616969 | DIARIO | 4430.0521
Salario Minimo |  | 1000000 | 1160000
Subsidio de transporte |  | 117172 | 140606
Hora Diurna |  | 4166.625 | 4833.375
Hora Nocturna |  | 5624.9438 | 6525.0563
Hora extra diurna |  | 5208 | 6042
Hora extra nocturna |  | 7292 | 8458
Hora extra festiva diurna |  | 10417 | 12875
Hora extra festiva nocturna |  | 9375 | 10875
SALARIO MINIMO |  |  | 1 |  | 1.15 |  | 1.2 |  | 1.32 |  | 1.44
|  |  | VALOR | REF | VALOR | REF | VALOR | REF | VALOR | REF | VALOR | REF
MENSUAL |  |  | 1160000 | A | 1334000 | A | 1392000 | A | 1531200 | A | 1670400 | A
SUBSIDIO TRANSPORTE |  |  | 140606 | B | 140606 | B | 140606 | B | 140606 | B | 140606 | B
TOTAL MENSUAL |  |  | 1300606 | C | 1474606 | C | 1532606 | C | 1671806 | C | 1811006 | C
ANUAL |  |  | 13920000 | D | 16008000 | D | 16704000 | D | 18374400 | D | 20044800 | D
ANUAL+SUBSIDIO TRANSP. |  |  | 15536969 | E | 17624969 | E | 18320969 | E | 19991369 | E | 21661769 | E
CONCEPTO | BASE | FACTOR | VALOR | % | VALOR | % | VALOR | % | VALOR | % | VALOR | %
Salario anual (365 Dias) |  |  | 13920000 | 100% | 16008000 | 100% | 16704000 | 100% | 18374400 | 100% | 20044800 | 100%
Subsidio de transporte |  |  | 1616969 | 11.62% | 1616969 | 10.1% | 1616969 | 9.68% | 1616969 | 8.8% | 1616969 | 8.07%
PRESTACIONES
Cesantia anual | E | 100% | 1300606 | 9.34% | 1474606 | 9.21% | 1532606 | 9.18% | 1671806 | 9.1% | 1811006 | 9.03%
intereses cesantias | Cesan | 12% | 156073 | 1.12% | 176953 | 1.11% | 183913 | 1.1% | 200617 | 1.09% | 217321 | 1.08%
Vacaciones 15 dias | A | 50% | 580000 | 4.17% | 667000 | 4.17% | 696000 | 4.17% | 765600 | 4.17% | 835200 | 4.17%
Prima 30 dias | C | 100% | 1300606 | 9.34% | 1474606 | 9.21% | 1532606 | 9.18% | 1671806 | 9.1% | 1811006 | 9.03%
OTROS COSTOS
Botas y overol | 12 | 3% | 417600 | 3% | 417600 | 2.61% | 417600 | 2.5% | 417600 | 2.27% | 417600 | 2.08%
Seguro Colectivo | D | 0.5% | 69600 | 0.5% | 80040 | 0.5% | 83520 | 0.5% | 91872 | 0.5% | 100224 | 0.5%
SEGURIDAD SOCIAL
Pensiones | D | 12% | 1670400 | 12% | 1920960 | 12% | 2004480 | 12% | 2204928 | 12% | 2405376 | 12%
Medicina familiar | D | 8.5% | 1183200 | 8.5% | 1360680 | 8.5% | 1419840 | 8.5% | 1561824 | 8.5% | 1703808 | 8.5%
Riesgos profesionales | D | 6.96% | 968832 | 6.96% | 1114157 | 6.96% | 1162598 | 6.96% | 1278858 | 6.96% | 1395118 | 6.96%
APORTES SENA
Aporte ordinario | D | 2% | 278400 | 2% | 320160 | 2% | 334080 | 2% | 367488 | 2% | 400896 | 2%
F.I.C. | D | 2.5% | 348000 | 2.5% | 348000 | 2.17% | 348000 | 2.08% | 348000 | 1.89% | 348000 | 1.74%
OTROS APORTES
I.C.B.F. | D | 3% | 417600 | 3% | 480240 | 3% | 501120 | 3% | 551232 | 3% | 601344 | 3%
Subsidio familiar | D | 4% | 556800 | 4% | 640320 | 4% | 668160 | 4% | 734976 | 4% | 801792 | 4%
VALOR REAL DEL SALARIO |  |  | 24784686 | 78.05% | 28100291 | 75.54% | 29205492 | 74.85% | 31857976 | 73.38% | 34510460 | 72.16%
| BASE DE DATOS | [10 empty] | Pagina 2-3
FACTOR PRESTACIONAL
Descripción |  | Año 2022 | Año 2023 |  | SUBSIDIO TRANSPORTE |  | MENSUAL | 140606 | ANUAL | 1616969 | DIARIO | 4430.0521
Salario Minimo |  | 1000000 | 1160000
Subsidio de transporte |  | 117172 | 140606
Hora Diurna |  | 4166.625 | 4833.375
Hora Nocturna |  | 5624.9438 | 6525.0563
Hora extra diurna |  | 5208 | 6042
Hora extra nocturna |  | 7292 | 8458
Hora extra festiva diurna |  | 10417 | 12875
Hora extra festiva nocturna |  | 9375 | 10875
SALARIO MINIMO |  |  | 1.5 |  | 1.8 |  | 2.42 |  | 2.53 |  | 3.2
|  |  | VALOR | REF | VALOR | REF | VALOR | REF | VALOR | REF | VALOR | REF
MENSUAL |  |  | 1740000 | A | 2088000 | A | 2807200 | A | 2934800 | A | 3712000 | A
SUBSIDIO TRANSPORTE |  |  | 140606 | B | 140606 | B | 0 | B | 0 | B | 0 | B
TOTAL MENSUAL |  |  | 1880606 | C | 2228606 | C | 2807200 | C | 2934800 | C | 3712000 | C
ANUAL |  |  | 20880000 | D | 25056000 | D | 33686400 | D | 35217600 | D | 44544000 | D
ANUAL+SUBSIDIO TRANSP. |  |  | 22496969 | E | 26672969 | E | 33686400 | E | 35217600 | E | 44544000 | E
CONCEPTO | BASE | FACTOR | VALOR | % | VALOR | % | VALOR | % | VALOR | % | VALOR | %
Salario anual (365 Dias) |  |  | 20880000 | 100% | 25056000 | 100% | 33686400 | 100% | 35217600 | 100% | 44544000 | 100%
Subsidio de transporte |  |  | 1616969 | 7.74% | 1616969 | 6.45% | 0 | 0% | 0 | 0% | 0 | 0%
PRESTACIONES
Cesantia anual | E | 100% | 1880606 | 9.01% | 2228606 | 8.89% | 2807200 | 8.33% | 2934800 | 8.33% | 3712000 | 8.33%
intereses cesantias | Cesan | 12% | 225673 | 1.08% | 267433 | 1.07% | 336864 | 1% | 352176 | 1% | 445440 | 1%
Vacaciones 15 dias | A | 50% | 870000 | 4.17% | 1044000 | 4.17% | 1403600 | 4.17% | 1467400 | 4.17% | 1856000 | 4.17%
Prima 30 dias | C | 100% | 1880606 | 9.01% | 2228606 | 8.89% | 2807200 | 8.33% | 2934800 | 8.33% | 3712000 | 8.33%
OTROS COSTOS
Botas y overol | 12 | 3% | 417600 | 2% | 417600 | 1.67% | 417600 | 1.24% | 417600 | 1.19% | 417600 | 0.94%
Seguro Colectivo | D | 0.5% | 104400 | 0.5% | 125280 | 0.5% | 168432 | 0.5% | 176088 | 0.5% | 222720 | 0.5%
SEGURIDAD SOCIAL
Pensiones | D | 12% | 2505600 | 12% | 3006720 | 12% | 4042368 | 12% | 4226112 | 12% | 5345280 | 12%
Medicina familiar | D | 8.5% | 1774800 | 8.5% | 2129760 | 8.5% | 2863344 | 8.5% | 2993496 | 8.5% | 3786240 | 8.5%
Riesgos profesionales | D | 6.96% | 1453248 | 6.96% | 1743898 | 6.96% | 2344573 | 6.96% | 2451145 | 6.96% | 3100262 | 6.96%
APORTES SENA
Aporte ordinario | D | 2% | 417600 | 2% | 501120 | 2% | 673728 | 2% | 704352 | 2% | 890880 | 2%
F.I.C. | D | 2.5% | 348000 | 1.67% | 348000 | 1.39% | 348000 | 1.03% | 348000 | 0.99% | 348000 | 0.78%
OTROS APORTES
I.C.B.F. | D | 3% | 626400 | 3% | 751680 | 3% | 1010592 | 3% | 1056528 | 3% | 1336320 | 3%
Subsidio familiar | D | 4% | 835200 | 4% | 1002240 | 4% | 1347456 | 4% | 1408704 | 4% | 1781760 | 4%
VALOR REAL DEL SALARIO |  |  | 35836702 | 71.64% | 42467912 | 69.49% | 54257357 | 61.06% | 56688801 | 60.97% | 71498502 | 60.51%
| BASE DE DATOS | [10 empty] | Pagina 2-3
FACTOR PRESTACIONAL
Descripción |  | Año 2022 | Año 2023 |  | SUBSIDIO TRANSPORTE |  | MENSUAL | 140606 | ANUAL | 1616969 | DIARIO | 4430.0521
Salario Minimo |  | 1000000 | 1160000
Subsidio de transporte |  | 117172 | 140606
Hora Diurna |  | 4166.625 | 4833.375
Hora Nocturna |  | 5624.9438 | 6525.0563
Hora extra diurna |  | 5208 | 6042
Hora extra nocturna |  | 7292 | 8458
Hora extra festiva diurna |  | 10417 | 12875
Hora extra festiva nocturna |  | 9375 | 10875
SALARIO MINIMO |  |  | 3.5 |  | 4 |  | 4.5 |  | 5 |  | 5.5
|  |  | VALOR | REF
MENSUAL |  |  | 4060000 | A | 4640000 | A | 5220000 | A | 5800000 | A | 6380000 | A
SUBSIDIO TRANSPORTE |  |  | 0 | B | 0 | B | 0 | B | 0 | B | 0 | B
TOTAL MENSUAL |  |  | 4060000 | C | 4640000 | C | 5220000 | C | 5800000 | C | 6380000 | C
ANUAL |  |  | 48720000 | D | 55680000 | D | 62640000 | D | 69600000 | D | 76560000 | D
ANUAL+SUBSIDIO TRANSP. |  |  | 50336969 | E | 55684430.0521 | E | 62640000 | E | 69600000 | E | 76560000 | E
CONCEPTO | BASE | FACTOR | VALOR | % | VALOR | % | VALOR | % | VALOR | % | VALOR | %
Salario anual (365 Dias) |  |  | 48720000 | 100% | 55680000 | 100% | 62640000 | 100% | 69600000 | 100% | 76560000 | 100%
Subsidio de transporte |  |  | 0 | 0% | 0 | 0% | 0 | 0% | 0 | 0% | 0 | 0%
PRESTACIONES
Cesantia anual | E | 100% | 4060000 | 8.33% | 4640000 | 8.33% | 5220000 | 8.33% | 5800000 | 8.33% | 6380000 | 8.33%
intereses cesantias | Cesan | 12% | 487200 | 1% | 556800 | 1% | 626400 | 1% | 696000 | 1% | 765600 | 1%
Vacaciones 15 dias | A | 50% | 2030000 | 4.17% | 2320000 | 4.17% | 2610000 | 4.17% | 2900000 | 4.17% | 3190000 | 4.17%
Prima 30 dias | C | 100% | 4060000 | 8.33% | 4640000 | 8.33% | 5220000 | 8.33% | 5800000 | 8.33% | 6380000 | 8.33%
OTROS COSTOS
Botas y overol | 12 | 3% | 417600 | 0.86% | 417600 | 0.75% | 417600 | 0.67% | 417600 | 0.6% | 417600 | 0.55%
Seguro Colectivo | D | 0.5% | 243600 | 0.5% | 278400 | 0.5% | 313200 | 0.5% | 348000 | 0.5% | 382800 | 0.5%
SEGURIDAD SOCIAL
Pensiones | D | 12% | 5846400 | 12% | 6681600 | 12% | 7516800 | 12% | 8352000 | 12% | 9187200 | 12%
Medicina familiar | D | 8.5% | 4141200 | 8.5% | 4732800 | 8.5% | 5324400 | 8.5% | 5916000 | 8.5% | 6507600 | 8.5%
Riesgos profesionales | D | 6.96% | 3390912 | 6.96% | 3875328 | 6.96% | 4359744 | 6.96% | 4844160 | 6.96% | 5328576 | 6.96%
APORTES SENA
Aporte ordinario | D | 2% | 974400 | 2% | 1113600 | 2% | 1252800 | 2% | 1392000 | 2% | 1531200 | 2%
F.I.C. | D | 2.5% | 348000 | 0.71% | 348000 | 0.63% | 348000 | 0.56% | 348000 | 0.5% | 348000 | 0.45%
OTROS APORTES
I.C.B.F. | D | 3% | 1461600 | 3% | 1670400 | 3% | 1879200 | 3% | 2088000 | 3% | 2296800 | 3%
Subsidio familiar | D | 4% | 1948800 | 4% | 2227200 | 4% | 2505600 | 4% | 2784000 | 4% | 3062400 | 4%
VALOR REAL DEL SALARIO |  |  | 78129712 | 60.36% | 89181728 | 60.17% | 100233744 | 60.02% | 111285760 | 59.89% | 122337776 | 59.79%

## Insumos (hidden)
BASE DE DATOS
MANO DE OBRA
SALARIO MINIMO 2023 |  | 1160000
AUXILIO DE TRANSPORTE |  | 140606
CARGO |  |  | JORNAL | % PRESTACIONES SOCIALES |  | JORNAL 2023
TOPOGRAFO |  |  | 135333.3333 | 60.36% |  | 217021
CADENERO I |  |  | 60366.8667 | 72.16% |  | 103928
CADENERO II |  |  | 55726.8667 | 73.38% |  | 96619
OPERADOR |  |  | 74286.8667 | 69.49% |  | 125909
OFICIAL |  |  | 93573.3333 | 61.06% |  | 150709
AYUDANTE |  |  | 43353.5333 | 78.05% |  | 77191
SOLDADOR |  |  | 93573.3333 | 61.06% |  | 150709
AYUDANTE DE ORNAMENTACION |  |  | 51086.8667 | 74.85% |  | 89325
ANDAMIERO CERTIFICADO |  |  | 74286.8667 | 60.97% |  | 119580
INGENIERO ELECTRICO |  |  | 135333.3333 | 60.36% |  | 217021
INGENIERO QUIMICO |  |  | 154666.6667 | 60.17% |  | 247730
ELECTRICISTA |  |  | 97826.6667 | 60.97% |  | 157472
INGENIERO AMBIENTAL |  |  | 135333.3333 | 60.36% |  | 217021
ADMINISTRADOR ESPECIALISTA EN GERENCIA PUBLICA |  |  | 154666.6667 | 60.02% |  | 247498
GEOLOGO |  |  | 135333.3333 | 60.36% |  | 217021
FONTANERO |  |  | 60366.8667 | 72.16% |  | 103928
EQUIPOS Y HERRAMIENTAS
ITEM | DESCRIPCION |  |  |  | UNIDAD | TARIFA 2023
1 | ALAMBRE NEGRO |  |  |  | KG | 6900
2 | ACERO DE REFUERZO 60000 PSI |  |  |  | KG | 5333
3 | ARENA |  |  |  | M3 | 35000
4 | ARENA DE PEGA |  |  |  | M3 | 42500
5 | ACEITE 1/4 |  |  |  | TARRO | 20651
6 | ANTICORROSIVO |  |  |  | GALON | 65000
7 | ANDAMIO TUBULAR |  |  |  | DIA | 1264
8 | ANGULO DE 2X2X3/16 |  |  |  | MTS | 21000
9 | ANGULO DE 3/4X3/4X1/8 |  |  |  | MTS | 4333
10 | ADAPTADOR MACHO DE 3" |  |  |  | UND | 28314
11 | ADAPTADOR HEMBRA DE 3" |  |  |  | UND | 35394
12 | BASES Y PINTURAS |  |  |  | UND | 500786
13 | BENTONITA |  |  |  | BULTO | 115000
14 | BOLO O CANTO DE RIO |  |  |  | M3 | 80000
15 | BUJE 3X2" PVC |  |  |  | UND | 30838
16 | CAJA PARA MEDIDOR |  |  |  | UND | 103095
17 | CEMENTO |  |  |  | KG | 610
18 | CINTA PVC - V15 o similar (rollo de 15m) |  |  |  | MTS | 56800
19 | CONCRETO DE 3000 PSI |  |  |  | M3 | 527889
20 | COMPRESOR 185 CFM 150 PSI O SIMILAR |  |  |  | DIA | 739736
21 | COMPRESOR 115 psi FI24 2HP |  |  |  | DIA | 30904
22 | CONCERTINA 32 ESPIRALES |  |  |  | MTS | 12500
23 | CODO LISO DE 90º DE 2" |  |  |  | UND | 18025
24 | CODO LISO DE 90º DE 3" |  |  |  | UND | 67178
25 | CODO LISO DE 90º DE 4" |  |  |  | UND | 116589
26 | CODO DE 45º NOVAFORT DE 6" |  |  |  | UND | 62500
27 | CODO LISO DE 45º DE 2" |  |  |  | UND | 19748
EQUIPOS Y HERRAMIENTAS
ITEM | DESCRIPCION |  |  |  | UNIDAD | TARIFA 2023
28 | CODO LISO DE 45º DE 3" |  |  |  | UND | 63580
29 | DISOLVENTE |  |  |  | LTS | 15000
30 | DISCOS PARA METAL DE 4" |  |  |  | UND | 5000
31 | DISCOS PARA METAL DE 7" |  |  |  | UND | 7400
32 | ESTACAS 2"X2"X0.50M |  |  |  | UND | 15146
33 | EQUIPO DE TOPOGRAFIA |  |  |  | DIA | 164357
34 | EQUIPO DE COMPUTO |  |  |  | DIA | 32872
35 | EQUIPO DE SOLDADURA |  |  |  | DIA | 58340
36 | EQUIPO PARA REGISTRO ELECTRICO |  |  |  | DIA | 3104063
37 | EQUIPO PARA PRUEBA DE BOMBEO |  |  |  | DIA | 1276450
38 | EQUIPO DE PINTURA DE ALTA PRESION |  |  |  | DIA | 335290
39 | EQUIPO MECANICO DE PERFORACION |  |  |  | DIA | 2678572
40 | FORMALETA EN MADERA (3 USOS) |  |  |  | UND | 29227
41 | FORMALETA METÁLICA L=1.20M |  |  |  | M2 | 1561
42 | FORMALETA PARA MANHOL |  |  |  | DIA | 84857
43 | GASOLINA CORRIENTE |  |  |  | GALON | 10570
44 | GUADAÑADORA |  |  |  | DIA | 70027
45 | HIDROSELLO DE 6" |  |  |  | UND | 6610
46 | LADRILLO VITRIFICADO |  |  |  | UND | 1850
47 | LADRILLO ARROBERO |  |  |  | UND | 1250
48 | LADRILLO H-10 |  |  |  | UND | 1900
49 | LAMINA EN ALFAJOR 3x1 ESP 1/4" |  |  |  | M2 | 337666
50 | LLAVE DE INCORPORACION DE 1/2" |  |  |  | UND | 33275
51 | LLAVE DE CORTE DE 1/2" |  |  |  | UND | 25564
52 | SOLDADURA PVC 1/4 |  |  |  | GALON | 166555
53 | LIMPIADOR PVC 1/4 |  |  |  | GALON | 74901.25
54 | MATERIAL SELECCIONADO |  |  |  | M3 | 40000
55 | MALLA ELECTROSADA CALIBRE 5MM |  |  |  | M2 | 13262
56 | NIVEL DE TOPOGRAFIA |  |  |  | DIA | 38503
57 | RETROEXCAVADORA |  |  |  | DIA | 1665715
58 | PAPEL PARA PLOTTER |  |  |  | ROLLO | 48530
59 | PLASTOCRETE DM EMPAQUE 4.5KG |  |  |  | UND | 122888
60 | PLATINA 1X3/16 |  |  |  | ML | 5684
61 | PINTURA PLATE |  |  |  | GALON | 92000
62 | PINTURA EPOXICA |  |  |  | GALON | 220000
63 | PUNTILLAS DE 2 1/2" |  |  |  | CAJA | 8000
64 | PUNTILLAS DE 3" |  |  |  | CAJA | 8000
65 | PULIDORA |  |  |  | DIA | 48618
66 | PRODUCCION DE MORTERO 1:3 IMPERMEABILZIADO |  |  |  | M3
67 | PLOTTER |  |  |  | DIA | 209577
68 | ROLO DE MANGUERA PF DE 1/2" |  |  |  | MTS | 3112
69 | ROLO DE MANGUERA PF DE 3/4" |  |  |  | MTS | 6115
70 | SOLDADURA 60/13 |  |  |  | KG | 20500
71 | SIKA 1 (2.5KG) |  |  |  | UND | 130846
75 | TRANSPORTE (Viaje) |  |  |  | UND | 4537314
76 | TRITURADO |  |  |  | M3 | 110000
77 | TRITURADO DE 2" |  |  |  | M3 | 190000
78 | TROMPO CAPACIDAD BULTO Y MEDIO |  |  |  | DIA | 112791
79 | TAPON PVC DE 2" |  |  |  | UND | 9346
80 | TAPON PVC DE 3" |  |  |  | UND | 35758
81 | TEE PVC DE 3" |  |  |  | UND | 86896
EQUIPOS Y HERRAMIENTAS
ITEM | DESCRIPCION |  |  |  | UNIDAD | TARIFA 2023
82 | TEE PVC DE 2" |  |  |  | UND | 23031
83 | TEE PVC DE 4" |  |  |  | UND | 189628
84 | TINTAS |  |  |  | UND | 80857
85 | TUBERIA UP RDE 21 DE 8" |  |  |  | ML | 233614
86 | TUBERIA UP RANURADA RDE 21 DE 8" |  |  |  | ML | 268656
87 | TUBERIA PVC UM RDE 21 DE 4" |  |  |  | ML | 101324
88 | TUBERIA PVC UM RDE 21 DE 3" |  |  |  | ML | 59540
89 | TUBERIA PVC UM RDE 21 DE 2" |  |  |  | ML | 26466
90 | TUBERIA NOVAFORT DE 6" |  |  |  | ML | 53335
91 | TUBERIA PVC UP RDE 21 DE 8" |  |  |  | ML | 233614
92 | TUBERIA PVC RANURADA RDE 21 DE 8" |  |  |  | ML | 283576
93 | TUBERIA GALVANIZADA DE 1/2" CALIBRE 16 |  |  |  | MTS | 6667
94 | TUBERIA GALVANIZADA DE 1" CALIBRE 16 |  |  |  | MTS | 12959
95 | TUBERIA GALVANIZADA DE 1 1/2" CALIBRE 16 |  |  |  | MTS | 19250
96 | TUBERIA GALVANIZADA DE 2" CALIBRE 16 |  |  |  | MTS | 37915
97 | UNION MECANICA PVC DE 2" |  |  |  | UND | 6631
98 | UNION MECANICA PVC DE 3" |  |  |  | UND | 32499
99 | UNION MECANICA PVC DE 4" |  |  |  | UND | 70600
100 | VIBRADOR ELECTRICO |  |  |  | DIA | 108472
101 | VIBRADOR A GASOLINA |  |  |  | DIA | 108475
102 | VIBROCOMPATADOR (TIPO RANA) |  |  |  | DIA | 124490
103 | VOLQUETA (CAPACIDAD 6M3) |  |  |  | DIA | 560203