## OFERTA ECONOMICA
PROYECTO: CONSTRUCCIÓN, MEJORAMIENTO Y ADECUACION DE LA INFRAESTRUCTURAEDUCATIVADE SEDES EDUCATIVAS OFICIALES DEL DEPARTAMENTO DEL TOLIMA
INSTITUCION EDUCATIVA FRANCISCO SAENZ SEDE CAFRERIA
ITEM | DESCRIPCION | UNIDAD | CANTIDAD | $ UNITARIO | $ TOTAL
AULAS
1.0 | PRELIMINARES
1.1 | Desmonte de Cubierta (incluye estructura metálica o madera) | M2 | 73.3088 |  | 0
1.2 | RETIRO DE SOBRANTES CARGUE TRANSPORTE Y DISPOSICION FINAL DE ESCOMBROS A SITIO AUTORIZADO | M3 | 50.2299 |  | 0
SUBTOTAL |  |  |  |  | 0
2 | CUBIERTAS
2.1 | Suministro e instalacion de estructura de cubierta en tubo rectangular de 90 x 50x 2mm x 6m | ML | 41.99 |  | 0
2.2 | Suministro e instalacion de teja termoacustica | M2 | 79.2288 |  | 0
2.3 | SUMINISTRO E INSTALACION DE CANAL LAMINA GALVANIZADA Ds = 50 cm - CAL 20. INCLUYE SOPORTES, SOSCOS, REFUERZOS Y GARGOLAS DE REBOSE | Ml | 12.86 |  | 0
2.4 | TUBERIA PVC-L Ø 4" (INC. ACCESORIOS) bajante | Ml | 15 |  | 0
SUBTOTAL |  |  |  |  | 0
3 | MANTENIMIENTO
3.1 | Mantenimiento y Control de humedades En Muros Incluye Lavado con Acido, Impermeanilizaciòn e Hidrofugo. | M2 | 88.6644 |  | 0
SUBTOTAL |  |  |  |  | 0
4 | ELECTRICO
4.1 | SUMINISTRO E INSTALACIÓN DE LUMINARIA LINEAL LED DE 31W, 6500 K, 100-240 V, FLUJO LUMINOSO MAYOR A 3200 LM, IRC 80, VIDA ÚTIL MAYOR A 10,000 H. INCLUYE CONECTORES DE RESORTE, CINTA , ACCESORIOS DE FIJACIÓN Y SOPORTE. MATERIAL CERTIFICADO, GARANTIZADO E INSTALADO SEGÚN REGLAMENTACIÓN NTC 2050. | Und | 7 |  | 0
4.2 | Salida punto con toma electrica 3 polos incluye red cableado | und | 6 |  | 0
4.3 | Salida punto con Suiche Sencillo incluye red cableado | Und | 3 |  | 0
SUBTOTAL |  |  |  |  | 0
5 | MAMPOSTERIA
5.1 | Suministro e Instalacion de pintura 3 manos ( incluye limpieza y resanes) | M2 | 295.548 |  | 0
5.2 | Esmalte 3 manos carpinteria metalica | M2 | 19.2 |  | 0
SUBTOTAL |  |  |  |  | 0
6 | PISOS
6.1 | DEMOLICION PLACAS PISO CONCRETO 0.10 M - 0.12M | M2 | 95.3312 |  | 0
6.2 | SUMINISTRO E INSTALACION DE PISO EN GRES FORMATO 30*30 | M2 | 73.3088 |  | 0
6.3 | RELLENO EN RECEBO COMUN (Suministro, Extendido, Humedecimiento y Compactación) | m3 | 37.1792 |  | 0
6.4 | EXCAVACION MANUAL EN MATERIAL COMUN (incluye cargue y retiro) | m3 | 28.5994 |  | 0
6.5 | ENTREPISO PLACA MACIZA 3000 PSI E: 0.10 M (ANDENES) | M2 | 22.0224 |  | 0
SUBTOTAL |  |  |  |  | 0
BATERIAS SANITARIAS
1.0 | PRELIMINARES
1.1 | Demolicion de enchapes ceramicos | m2 | 3.1728 |  | 0
1.2 | EXCAVACION MANUAL EN MATERIAL COMUN (incluye cargue y retiro) | m3 | 13.8465 |  | 0
1.3 | DESMONTE APARATOS SANITARIOS | un | 2 |  | 0
1.4 | Demolicion de orinal o lavamanos corrido | ml | 2 |  | 0
1.5 | RETIRO DE SOBRANTES CARGUE TRANSPORTE Y DISPOSICION FINAL DE ESCOMBROS A SITIO AUTORIZADO | m3 | 8.91 |  | 0
1.6 | RELLENO EN RECEBO COMUN (Suministro, Extendido, Humedecimiento y Compactación) | m3 | 12.1241 |  | 0
SUBTOTAL |  |  |  |  | 0
2 | CUBIERTAS
2.1 | IMPERMEABILIZACION CUBIERTA DE CONCRETO, SISTEMA 3 CAPAS, MANTOS ASFALTICOS MODIFICADOS CON REFUERZOS EN FIBRA DE VIDRIO E=3MM. ACABADO FINAL FOIL DE ALUMINIO, NO TRANSITABLE. INCLUYE REMATES 15 CM POR ENCIMA DEL NIVEL DE LA CUBIERTA Y CAJILLAS PARA INSTALACION DE TRAGANTES | m2 | 8.7024 |  | 0
SUBTOTAL |  |  |  |  | 0
4 | PISOS
4.1 | SUMINISTRO E INSTALACION DE BALDOSA CERAMICA ANTIDESLIZANTE EN DUROPISO 30X30. | m2 | 3.1728 |  | 0
4.2 | Suminsitro e Instalacion de guardaescoba | ml | 10.71 |  | 0
4.3 | ENTREPISO PLACA MACIZA 3000 PSI E: 0.10 M (ANDENES) | M2 | 5.68 |  | 0
SUBTOTAL |  |  |  |  | 0
5 | SISTEMA SEPTICO
5.1 | SUMINISTRO E INSTALACION DE POZO SEPTICO DE 1.650 LTS incluye accesorios | Und | 1 |  | 0
SUBTOTAL |  |  |  |  | 0
6 | APARATOS SANITARIOS
6.1 | SANITARIO DE TANQUE ACUARIO + ACCESORIOS (SUMINISTRO E INSTALACION). | und | 2 |  | 0
6.2 | LAVAMANOS DE SOBREPONER MARSELLA BLANCO INSTITUCIONAL | Und | 2 |  | 0
6.3 | SUMINISTRO E INSTALACION DE TANQUE PLASTICO 1000 LTS. INC. VALVULA DE FLOTADOR Y ACCESORIOS | und | 1 |  | 0
6.4 | CONEXIÓN COMPLETA A TANQUE ELEVADO EN Ø PVC | und | 1 |  | 0
6.5 | TUBERIA PVC SANITARIA DE 4" (incluye atraque en concreto) | ml | 11 |  | 0
6.6 | TUBERIA PVC SANITARIA DE 3" (incluye atraque en concreto) | ml | 4 |  | 0
6.7 | ACCESORIO PVC-S Ø 3" | UN | 1 |  | 0
6.8 | ACCESORIO PVC-S Ø 4" | UN | 6 |  | 0
6.9 | RED SUMINISTRO PVCP DE 1/2" (INC. ACCESORIOS) | ml | 20 |  | 0
6.1 | ACCESORIOS PVC-P Ø 1/2" | un | 20 |  | 0
6.11 | PUNTO AGUA FRIA PVC (INC. ACCESORIOS) | UN | 5 |  | 0
SUBTOTAL |  |  |  |  | 0
|  | VALOR COSTO DIRECTO DE OBRA |  |  | 0
|  | ADMINISTRACION |  | 19% | 0
|  | IMPREVISTOS |  | 1% | 0
|  | UTILIDAD |  | 5% | 0
|  |  | VALOR TOTAL |  | 0