## Andamio
Alquiler diario de un módulo de andamio tubular normalizado, tipo multidireccional, de 2m de altura máxima de trabajo, constituido por estructura tubular de acero galvanizado en caliente, de 48.3mm de diámetro y 3.2mm de espesor, fabricado cumpliendo las exigencias de calidad según Normas Técnicas Colombianas NTC 1641, NTC 1642 y NTC 1735; compuesto de plataformas de trabajo de 1.09m de ancho y 1.40m de largo, dispuestas cada 2m de altura, escalera interior con puerta, barandilla trasera con dos barras y barandilla delantera dos barras
Item | Elemento | Cantidad | Valor día por elemento | Valor total día por elemento
1 | Vertical 2.00m | 4 | 385 | 1540
2 | Diagonal 2.40m | 2 | 560 | 1120
3 | Diagonal 2.25m | 2 | 560 | 1120
4 | Plataforma metálica 1.40m x 0.60m | 1 | 1078 | 1078
5 | Plataforma metálica 1.40m x 0.60m con puerta | 1 | 1232 | 1232
6 | Plataforma metálica 1.40m x 0.32m | 1 | 378 | 378
7 | Escalera interna | 1 | 1372 | 1372
8 | Vertical 1.00m | 4 | 203 | 812
9 | Horizontal 1.40m | 8 | 406 | 3248
10 | Horizontal 1.09m | 4 | 196 | 784
11 | Rueda 6plg con tornillo nivelador | 4 | 1330 | 5320
12 | Horizontal reforzada 1.09m | 4 | 406 | 1624
13 | Tornillo nivelador | 4 | 532 | 2128
Total |  | 40 | 8638 | 21756
Valor total diario de módulo de andamio de 1.09m x 1.40m + 1.00m (Protección) + IVA (19%) + Transporte |  |  |  | 38746.7829
Transporte/Día | 90000 | 12857.1429 |  | 4843.3479 | Valor Hora

## PRESUPUESTO
ALCALDÍA DE POPAYÁN
SECRETARIA GENERAL
PRECIOS A COSTO TOTAL
ITEM | DESCRIPCION | UNIDAD | VALOR UNITARIO
ACTIVIDADES A MONTO AGOTABLE
1 | Aplicación de pintura en vinilo tipo I sobre muros interiores a dos manos | m2 | 17281
2 | Aplicación de pintura en vinilo tipo I sobre muros interiores a dos manos, incluye rasqueteada, lijada y resane | m2 | 25732
3 | Demolición de mortero (repello, alistado o pañete) sin afectar la superficie de soporte. Incluye posterior limpieza de la superficie que queda al descubierto | m2 | 7607
4 | Aplicación de repello con mortero 1:3 en muros | m2 | 34851
5 | Aplicación de estuco plástico sobre muro repellado | m2 | 17475
6 | Aplicación de pintura tipo esmalte para carpintería metálica | m2 | 27438
7 | Restauración de barandas en madera | m2 | 43146
8 | Resane de cielo raso en mortero 1:3, incluye malla para adherencia | m2 | 37617
9 | Aplicación de pintura para madera color igual al existente en puertas y ventanas exteriores o interiores | m2 | 27731
10 | Transporte de material proveniente de excavación, explanación, canales y escombros. Incluye Cargue a mano | m3 | 33297

## 1
ALCALDIA DE POPAYAN
SECRETARIA DE INFRAESTRUCTURA |  |  |  | ANALISIS DE PRECIOS UNITARIOS
ITEM : | Aplicación de pintura en vinilo tipo 1 sobre muros interiores a dos manos |  |  | OBRA : | PRESUPUESTO PARA EDIFICACIONES
UNIDAD : | m2
I.-EQUIPO |  |  |  | FECHA :
DESCRIPCION |  |  | TIPO | TARIFA |  | VR/UNITARIO
HERRAMIENTA MENOR |  | (5% MO) |  |  |  | 459.1667
MODULO ANDAMIO TUBULAR MULTIDIRECCIONAL H=2M INCLUYE TRANSPORTE |  |  | MOD/DÍA | 38747 | 70 | 553.5286
[5 empty] | SUB-TOTAL |  | 1012.6952
II.-MATERIALES
DESCRIPCION |  |  | UNIDAD | VALOR | CANTIDAD | VR/UNITARIO
Pintura Viniltex Advanced |  |  | Gln | 93900 | 0.025 | 2347.5
LIJA DE AGUA 180 SUPER |  |  | Und | 1371 | 0.4 | 548.4
[5 empty] | SUB-TOTAL |  | 2895.9
III.-TRANSPORTE
DESCRIPCION |  | VOLUMEN | DISTANCIA | M3-KM | TARIFA | VR/UNITARIO
SUB-TOTAL
IV.-MANO DE OBRA
DESCRIPCION |  | JORNAL | PRESTAC. | JOR.TOTAL | RENDI. | VR/UNITARIO
CUADRILLA No.11 (1OF+1AY) |  | 96666.6667 | 1.9 | 183666.6667 | 20 | 9183.3333
[5 empty] | SUB-TOTAL |  | 9183.3333
|  | TOTAL COSTO DIRECTO |  |  |  |  | 13092
V.-COSTOS INDIRECTOS
DESCRIPCION |  |  |  |  | % | VR/TOTAL
ADMINISTRACION |  |  |  |  | 25% | 3273
IMPREVISTOS |  |  |  |  | 2% | 261.84
UTILIDAD |  |  |  |  | 5% | 654.6
[5 empty] | SUB-TOTAL |  | 4189
|  | PRECIO UNITARIO TOTAL |  |  |  |  | 17281

## 2
ALCALDIA DE POPAYAN
SECRETARIA DE INFRAESTRUCTURA |  |  |  | ANALISIS DE PRECIOS UNITARIOS
ITEM : | APLICACIÓN DE PINTURA EN VINILO TIPO I, 2 MANOS, INCLUYE RASQUETEADA, LIJADA Y RESANE |  |  | OBRA : | PRESUPUESTO PARA EDIFICACIONES
UNIDAD : | m2
I.-EQUIPO |  |  |  | FECHA :
DESCRIPCION |  | UNIDAD | TIPO | TARIFA | RENDIMIENTO | VR/UNITARIO
HERRAMIENTA MENOR |  | % |  | 9183.3333 | 5% | 459.1667
MODULO ANDAMIO TUBULAR MULTIDIRECCIONAL H=2M INCLUYE TRANSPORTE |  | MOD/DÍA |  | 38747 | 25 | 1549.88
[5 empty] | SUB-TOTAL |  | 2009.0467
II.-MATERIALES
DESCRIPCION |  | DESPERDICIO | UNIDAD | VALOR | CANTIDAD | VR/UNITARIO
Pintura Viniltex Advanced |  | 2% | gln | 93900 | 0.025 | 2394.45
LIJA DE AGUA 180 SUPER |  | 2% | UN | 1371 | 0.1 | 139.842
ESTUCO PLÁSTICO |  | 2% | Kg | 5140 | 1.1 | 5767.08
[5 empty] | SUB-TOTAL |  | 8301.372
III.-TRANSPORTE
DESCRIPCION |  | VOLUMEN | DISTANCIA | M3-KM | TARIFA | VR/UNITARIO
SUB-TOTAL
IV.-MANO DE OBRA
DESCRIPCION |  | JORNAL | PRESTAC. | JOR.TOTAL | RENDI. | VR/UNITARIO
CUADRILLA No.11 (1OF+1AY) |  | 96666.6667 | 1.9 | 183666.6667 | 20 | 9183.3333
[5 empty] | SUB-TOTAL |  | 9183.3333
|  | TOTAL COSTO DIRECTO |  |  |  |  | 19494
V.-COSTOS INDIRECTOS
DESCRIPCION |  |  |  |  | % | VR/TOTAL
ADMINISTRACION |  |  |  |  | 25% | 4873.5
IMPREVISTOS |  |  |  |  | 2% | 389.88
UTILIDAD |  |  |  |  | 5% | 974.7
[5 empty] | SUB-TOTAL |  | 6238
|  | PRECIO UNITARIO TOTAL |  |  |  |  | 25732

## 3
ALCALDIA DE POPAYAN
SECRETARIA DE INFRAESTRUCTURA |  |  |  | ANALISIS DE PRECIOS UNITARIOS
ITEM : | Demolición de mortero (repello, alistado o pañete) sin afectar la superficie de soporte. Incluye posterior limpieza de la superficie que queda al descubierto |  |  | OBRA : | PRESUPUESTO PARA EDIFICACIONES
UNIDAD : | M2
I.-EQUIPO |  |  |  | FECHA :
DESCRIPCION |  | UNIDAD | TIPO | TARIFA | RENDIMIENTO | VR/UNITARIO
HERRAMIENTA MENOR |  | % |  | 5488.8889 | 5% | 274.4444
[5 empty] | SUB-TOTAL |  | 274.4444
II.-MATERIALES
DESCRIPCION |  |  | UNIDAD | VALOR | CANTIDAD | VR/UNITARIO
[5 empty] | SUB-TOTAL |  | 0
III.-TRANSPORTE
DESCRIPCION |  | VOLUMEN | DISTANCIA | M3-KM | TARIFA | VR/UNITARIO
SUB-TOTAL
IV.-MANO DE OBRA
DESCRIPCION |  | JORNAL | PRESTAC. | JOR.TOTAL | RENDI. | VR/UNITARIO
CUADRILLA No.12 (2AY) |  | 86666.6667 | 1.9 | 164666.6667 | 30 | 5488.8889
[5 empty] | SUB-TOTAL |  | 5488.8889
|  | TOTAL COSTO DIRECTO |  |  |  |  | 5763
V.-COSTOS INDIRECTOS
DESCRIPCION |  |  |  |  | % | VR/TOTAL
ADMINISTRACION |  |  |  |  | 25% | 1440.75
IMPREVISTOS |  |  |  |  | 2% | 115.26
UTILIDAD |  |  |  |  | 5% | 288.15
[5 empty] | SUB-TOTAL |  | 1844
|  | PRECIO UNITARIO TOTAL |  |  |  |  | 7607

## 4
ALCALDIA DE POPAYAN
SECRETARIA DE INFRAESTRUCTURA |  |  |  | ANALISIS DE PRECIOS UNITARIOS
ITEM : | APLICACIÓN DE REPELLO CON MORTERO 1:3 EN MUROS. |  |  | OBRA : | PRESUPUESTO PARA EDIFICACIONES
UNIDAD : | m2
I.-EQUIPO |  |  |  | FECHA :
DESCRIPCION |  |  | TIPO | TARIFA | RENDI. | VR/UNITARIO
HERRAMIENTA MENOR |  | 5% |  |  |  | 633.3333
[5 empty] | SUB-TOTAL |  | 633.3333
II.-MATERIALES
DESCRIPCION |  |  | UNIDAD | VALOR | CANTIDAD | VR/UNITARIO
MORTERO 1:3 |  |  | M3 | 485253.993 | 0.027 | 13101.8578
[5 empty] | SUB-TOTAL |  | 13101.8578
III.-TRANSPORTE
DESCRIPCION |  | VOLUMEN | DISTANCIA | M3-KM | TARIFA | VR/UNITARIO
SUB-TOTAL
IV.-MANO DE OBRA
DESCRIPCION |  | JORNAL | PRESTAC. | JOR.TOTAL | RENDI. | VR/UNITARIO
CUADRILLA No.12 (2AY) |  | 86666.6667 | 1.9 | 164666.6667 | 13 | 12666.6667
[5 empty] | SUB-TOTAL |  | 12666.6667
|  | TOTAL COSTO DIRECTO |  |  |  |  | 26402
V.-COSTOS INDIRECTOS
DESCRIPCION |  |  |  |  | % | VR/TOTAL
ADMINISTRACION |  |  |  |  | 25% | 6600.5
IMPREVISTOS |  |  |  |  | 2% | 528.04
UTILIDAD |  |  |  |  | 5% | 1320.1
[5 empty] | SUB-TOTAL |  | 8449
|  | PRECIO UNITARIO TOTAL |  |  |  |  | 34851

## 5
ALCALDIA DE POPAYAN
SECRETARIA DE INFRAESTRUCTURA |  |  |  | ANALISIS DE PRECIOS UNITARIOS
ITEM : | APLICACIÓN DE ESTUCO PLÁSTICO SOBRE MURO REPELLADO |  |  | OBRA : | PRESUPUESTO PARA EDIFICACIONES
UNIDAD : | m2
I.-EQUIPO |  |  |  | FECHA : | 2023-02-28
DESCRIPCION |  | UNIDAD | TIPO | TARIFA | RENDI. | VR/UNITARIO
HERRAMIENTA MENOR |  | % |  | 8233.3333 | 5% | 411.6667
MODULO ANDAMIO TUBULAR MULTIDIRECCIONAL H=2M INCLUYE TRANSPORTE |  | MOD/DÍA |  | 38747 | 20 | 1937.35
[5 empty] | SUB-TOTAL |  | 2349.0167
II.-MATERIALES
DESCRIPCION |  | DESPERDICIO | UNIDAD | VALOR | CANTIDAD | VR/UNITARIO
ESTUCO PLÁSTICO |  | 2% | Kg | 5140 | 0.4 | 2097.12
LIJA DE AGUA 180 SUPER |  | 2% | UN | 1371 | 0.4 | 559.368
[5 empty] | SUB-TOTAL |  | 2656.488
III.-TRANSPORTE
DESCRIPCION |  | VOLUMEN | DISTANCIA | M3-KM | TARIFA | VR/UNITARIO
SUB-TOTAL
IV.-MANO DE OBRA
DESCRIPCION |  | JORNAL | PRESTAC. | JOR.TOTAL | RENDI. | VR/UNITARIO
CUADRILLA No.12 (2AY) |  | 86666.6667 | 1.9 | 164666.6667 | 20 | 8233.3333
[5 empty] | SUB-TOTAL |  | 8233.3333
|  | TOTAL COSTO DIRECTO |  |  |  |  | 13239
V.-COSTOS INDIRECTOS
DESCRIPCION |  |  |  |  | % | VR/TOTAL
ADMINISTRACION |  |  |  |  | 25% | 3309.75
IMPREVISTOS |  |  |  |  | 2% | 264.78
UTILIDAD |  |  |  |  | 5% | 661.95
[5 empty] | SUB-TOTAL |  | 4236
|  | PRECIO UNITARIO TOTAL |  |  |  |  | 17475

## 6
ALCALDIA DE POPAYAN
SECRETARIA DE INFRAESTRUCTURA |  |  |  | ANALISIS DE PRECIOS UNITARIOS
ITEM : | APLICACIÓN DE PINTURA TIPO ESMALTE PARA CARPINTERÍA METÁLICA |  |  | OBRA : | PRESUPUESTO PARA EDIFICACIONES
UNIDAD : | m2
I.-EQUIPO |  |  |  | FECHA :
DESCRIPCION |  | UNIDAD | TIPO | TARIFA | RENDIMIENTO | VR/UNITARIO
HERRAMIENTA MENOR |  | % |  | 11020 | 0.05 | 551
[5 empty] | SUB-TOTAL |  | 551
II.-MATERIALES
DESCRIPCION |  | DESPERDICIO | UNIDAD | VALOR | CANTIDAD | VR/UNITARIO
PINTURA ESMALTE |  | 2% | gln | 85039 | 0.08 | 6939.1824
LIJA DE AGUA 180 SUPER |  | 2% | UN | 1371 | 0.63 | 881.0046
THINER |  | 2% | Gal | 22396 | 0.03 | 685.3176
PINTURA ANTICORROSIVA |  | 2% | gln | 46396 | 0.015 | 709.8588
[5 empty] | SUB-TOTAL |  | 9215.3634
III.-TRANSPORTE
DESCRIPCION |  | VOLUMEN | DISTANCIA | M3-KM | TARIFA | VR/UNITARIO
SUB-TOTAL
IV.-MANO DE OBRA
DESCRIPCION |  | JORNAL | PRESTAC. | JOR.TOTAL | RENDI. | VR/UNITARIO
CUADRILLA No. 06 (3AY) |  | 116000 | 1.9 | 220400 | 20 | 11020
[5 empty] | SUB-TOTAL |  | 11020
|  | TOTAL COSTO DIRECTO |  |  |  |  | 20786
V.-COSTOS INDIRECTOS
DESCRIPCION |  |  |  |  | % | VR/TOTAL
ADMINISTRACION |  |  |  |  | 25% | 5196.5
IMPREVISTOS |  |  |  |  | 2% | 415.72
UTILIDAD |  |  |  |  | 5% | 1039.3
[5 empty] | SUB-TOTAL |  | 6652
|  | PRECIO UNITARIO TOTAL |  |  |  |  | 27438

## 7
ALCALDIA DE POPAYAN
SECRETARIA DE INFRAESTRUCTURA |  |  |  | ANALISIS DE PRECIOS UNITARIOS
ITEM : | Restauración de barandas en madera |  |  | OBRA : | PRESUPUESTO PARA EDIFICACIONES
UNIDAD : | m2
I.-EQUIPO |  |  |  | FECHA :
DESCRIPCION |  | UNIDAD | TIPO | TARIFA | RENDIMIENTO | VR/UNITARIO
HERRAMIENTA MENOR |  | % |  | 9183.3333 | 0.05 | 459.1667
[5 empty] | SUB-TOTAL |  | 459.1667
II.-MATERIALES
DESCRIPCION |  | DESPERDICIO | UNIDAD | VALOR | CANTIDAD | VR/UNITARIO
Masilla para madera |  | 2% | Gln | 137600 | 0.08 | 11228.16
Tinte para madera |  | 2% | Gln | 214400 | 0.05 | 10934.4
Lija de agua 180 super |  | 2% | Und | 1371 | 0.63 | 881.0046
[5 empty] | SUB-TOTAL |  | 23043.5646
III.-TRANSPORTE
DESCRIPCION |  | VOLUMEN | DISTANCIA | M3-KM | TARIFA | VR/UNITARIO
SUB-TOTAL
IV.-MANO DE OBRA
DESCRIPCION |  | JORNAL | PRESTAC. | JOR.TOTAL | RENDI. | VR/UNITARIO
CUADRILLA No.11 (1OF+1AY) |  | 96666.6667 | 1.9 | 183666.6667 | 20 | 9183.3333
[5 empty] | SUB-TOTAL |  | 9183.3333
|  | TOTAL COSTO DIRECTO |  |  |  |  | 32686
V.-COSTOS INDIRECTOS
DESCRIPCION |  |  |  |  | % | VR/TOTAL
ADMINISTRACION |  |  |  |  | 25% | 8171.5
IMPREVISTOS |  |  |  |  | 2% | 653.72
UTILIDAD |  |  |  |  | 5% | 1634.3
[5 empty] | SUB-TOTAL |  | 10460
|  | PRECIO UNITARIO TOTAL |  |  |  |  | 43146

## 8
ALCALDIA DE POPAYAN
SECRETARIA DE INFRAESTRUCTURA |  |  |  | ANALISIS DE PRECIOS UNITARIOS
ITEM : | Resane de cielo raso en mortero 1:3, incluye malla para adherencia |  |  | OBRA : | PRESUPUESTO PARA EDIFICACIONES
UNIDAD : | m²
I.-EQUIPO |  |  |  | FECHA :
DESCRIPCION |  | UNIDAD | CANTIDAD | TARIFA | RENDI. | VR/UNITARIO
HERRAMIENTA MENOR |  | % | 1 | 10291.6667 | 0.05 | 514.5833
MODULO ANDAMIO TUBULAR MULTIDIRECCIONAL H=2M INCLUYE TRANSPORTE |  | MOD/DÍA | 2 | 38747 | 0.05 | 3874.7
[5 empty] | SUB-TOTAL |  | 4389.2833
II.-MATERIALES
DESCRIPCION |  | DESPERDICIO | UNIDAD | VALOR | CANTIDAD | VR/UNITARIO
MORTERO 1:3 |  | 3% | M3 | 485253.993 | 0.027 | 13494.9135
PUNTILLA 1" CON CABEZA |  | 3% | Lb | 6260 | 0.05 | 322.39
MALLA HEXAGONAL DE ALAMBRE GALVANIZADO CAL. 24 h=1.20m |  | 3% | m2 | 4403 | 1 | 4535.09
[5 empty] | SUB-TOTAL |  | 13817.3035
III.-TRANSPORTE
DESCRIPCION |  | VOLUMEN | DISTANCIA | M3-KM | TARIFA | VR/UNITARIO
SUB-TOTAL
IV.-MANO DE OBRA
DESCRIPCION |  | JORNAL | PRESTAC. | JOR.TOTAL | RENDI. | VR/UNITARIO
CUADRILLA No.11 (1OF+1AY) |  | 108333.3333 | 1.9 | 205833.3333 | 20 | 10291.6667
[5 empty] | SUB-TOTAL |  | 10291.6667
|  | TOTAL COSTO DIRECTO |  |  |  |  | 28498
V.-COSTOS INDIRECTOS
DESCRIPCION |  |  |  |  | % | VR/TOTAL
ADMINISTRACION |  |  |  |  | 25% | 7124.5
IMPREVISTOS |  |  |  |  | 2% | 569.96
UTILIDAD |  |  |  |  | 5% | 1424.9
[5 empty] | SUB-TOTAL |  | 9119
|  | PRECIO UNITARIO TOTAL |  |  |  |  | 37617

## 9
ALCALDIA DE POPAYAN
SECRETARIA DE INFRAESTRUCTURA |  |  |  | ANALISIS DE PRECIOS UNITARIOS
ITEM : | Aplicación de pintura para madera color igual al existente en puertas y ventanas exteriores |  |  | OBRA : | PRESUPUESTO PARA EDIFICACIONES
UNIDAD : | m2
I.-EQUIPO |  |  |  | FECHA :
DESCRIPCION |  | UNIDAD | TIPO | TARIFA | RENDIMIENTO | VR/UNITARIO
HERRAMIENTA MENOR |  | % |  | 8233.3333 | 0.05 | 411.6667
[5 empty] | SUB-TOTAL |  | 411.6667
II.-MATERIALES
DESCRIPCION |  | DESPERDICIO | UNIDAD | VALOR | CANTIDAD | VR/UNITARIO
PINTURA IMPRANOL PARA MADERA |  | 2% | Gln | 10750 | 1 | 10965
Lija de agua 180 super |  | 2% | Und | 1371 | 1 | 1398.42
[5 empty] | SUB-TOTAL |  | 12363.42
III.-TRANSPORTE
DESCRIPCION |  | VOLUMEN | DISTANCIA | M3-KM | TARIFA | VR/UNITARIO
SUB-TOTAL
IV.-MANO DE OBRA
DESCRIPCION |  | JORNAL | PRESTAC. | JOR.TOTAL | RENDI. | VR/UNITARIO
CUADRILLA No. 09 (1Ayu) |  | 43333.3333 | 1.9 | 82333.3333 | 0.1 | 8233.3333
[5 empty] | SUB-TOTAL |  | 8233.3333
|  | TOTAL COSTO DIRECTO |  |  |  |  | 21008
V.-COSTOS INDIRECTOS
DESCRIPCION |  |  |  |  | % | VR/TOTAL
ADMINISTRACION |  |  |  |  | 25% | 5252
IMPREVISTOS |  |  |  |  | 2% | 420.16
UTILIDAD |  |  |  |  | 5% | 1050.4
[5 empty] | SUB-TOTAL |  | 6723
|  | PRECIO UNITARIO TOTAL |  |  |  |  | 27731

## 10
ALCALDIA DE POPAYAN
SECRETARIA DE INFRAESTRUCTURA |  |  |  | ANALISIS DE PRECIOS UNITARIOS
ITEM : | Transporte de material proveniente de excavación, explanación, canales y escombros. Inluye Cargue a mano |  |  | OBRA : | PRESUPUESTO PARA EDIFICACIONES
UNIDAD : | m3
I.-EQUIPO |  |  |  | FECHA :
DESCRIPCION |  | UNIDAD | CANTIDAD | TARIFA | REND. | VR/UNITARIO
HERRAMIENTA MENOR |  | % | 1 | 17333.3333 | 0.05 | 866.6667
VOLQUETA 7 m3 |  | hr | 1 | 66735 | 9.5 | 7024.7368
[5 empty] | SUB-TOTAL |  | 7891.4035
II.-MATERIALES
DESCRIPCION |  | DESPERDICIO | UNIDAD | VALOR | CANTIDAD | VR/UNITARIO
[5 empty] | SUB-TOTAL |  | 0
III.-TRANSPORTE
DESCRIPCION |  | VOLUMEN | DISTANCIA | M3-KM | TARIFA | VR/UNITARIO
SUB-TOTAL
IV.-MANO DE OBRA
DESCRIPCION |  | JORNAL | PRESTAC. | JOR.TOTAL | RENDI. | VR/UNITARIO
CUADRILLA No.12 (2AY) |  | 86666.6667 | 1.9 | 164666.6667 | 9.5 | 17333.3333
[5 empty] | SUB-TOTAL |  | 17333.3333
|  | TOTAL COSTO DIRECTO |  |  |  |  | 25225
V.-COSTOS INDIRECTOS
DESCRIPCION |  |  |  |  | % | VR/TOTAL
ADMINISTRACION |  |  |  |  | 25% | 6306.25
IMPREVISTOS |  |  |  |  | 2% | 504.5
UTILIDAD |  |  |  |  | 5% | 1261.25
[5 empty] | SUB-TOTAL |  | 8072
|  | PRECIO UNITARIO TOTAL |  |  |  |  | 33297