## PRESUPUESTO OFICIAL
23/062023
2021-10-01
|  | MINISTERIO DE DEFENSA NACIONAL |  |  | PRESUPUESTO OFICIAL |  |  | Pág. _ de _
|  | COMANDO GENERAL DE LAS FUERZAS MILITARES | [5 empty] | Código: FO-JEMGF-COING-1561
|  | EJERCITO NACIONAL | [5 empty] | Versión: 0
|  | COMANDO DE INGENIEROS | [5 empty] | Fecha de emisión: 2020-11-05
Vigencia (Año): |  |  | VIGENCIA 2023 |  |  | ZONA : |  | CENTRO | 5
FUNCIONARIO RESPONSABLE DISEÑO: |  |  | TC. JORGE ALEXANDER FLECHAS FLORES |  |  |  |  | BOGOTA | Cundinamarca
UNIDAD : |  |  | COING |  |  |  |  | AREA CONSTRUCCION (m2): | 0
OBRA: |  |  | SERVICIOS DE CONSTRUCCIÓN |  |  |  |  | FECHA ELABORADO: | 2023-08-08
Nº | ÍTEM DE PAGO | ESPECIFICACIONES |  | DESCRIPCIÓN |  | UND. | CANTIDAD | VALOR UNITARIO | VALOR TOTAL
|  | GENERAL | PARTICULAR
EC-5 ESTRUCTURAS EN CONCRETO
1.1 | EC-5.219 |  |  | LIMPIEZA DE TANQUE EXISTENTE ÁCIDO MURÍATICO |  | M2 | 66 | 22552 | 1488432
Subtotal | [8 empty] | 1488432
H-7 INSTALACIONES HIDRÁULICAS
2.1 | H-7.216 |  |  | MANTENIMIENTO TANQUE DE ALMACENAMIENTO DE AGUA CRUDA (LIMPIEZA CON ABUNDANTE AGUA A PRESIÓN, JABÓN NEUTRO Y DESINFECCIÓN CON CLORO) |  | UND | 1 | 466393 | 466393
Subtotal | [8 empty] | 466393
IE-8 INSTALACIONES ELECTRICAS
3.1 | IE-8.1224 |  |  | SUMINISTRO E INSTALACIÓN DE LUMINARIA TIPO PANEL LED DE 60X60 cm. Potencia 40 w. Temperatura de color 4000k led lumen 3431 (+-10%), ángulo 110 voltaje 120/277 VAC, FP >0.95, horas de vida útil 50.000 horas, la luminaria deberá ser avalada por la interventoría y cumplir con las especificaciones de diseño realizado por el COING incluye accesorios de funcionamiento y conexión |  | UND | 20 | 139191 | 2783820
Subtotal | [8 empty] | 2783820
CB-10 CUBIERTAS
4.1 | CB-10.69 |  |  | IMPERMEABILIZACION Tipo Manto Morter Plas AL-80 de 3.5 mm con foil de aluminio o equivalente. INCLUYE MORTERO AFINADO 1:4 CON PENDIENTES (Canales y/o cubiertas planas, incluye media cañas, remates, pintura bituminosa) |  | M2 | 750 | 96710 | 72532500
Subtotal | [8 empty] | 72532500
AS-15 APARATOS SANITARIOS
5.1 | AS-15.48 |  |  | SUMINISTRO E INSTALACIÓN DE GRIFERIA ANTIVANDALICA LAVAMANOS DE EMPOTRAR PUSH PICO DE SEGURIDAD, griferia para Lavamamos de Empotrar Push Pico Seguridad REF.701320001 corona o equivalente. |  | UND | 18 | 452448 | 8144064
Subtotal | [8 empty] | 8144064
PI-19 PINTURA
6.1 | PI-19.67 |  |  | PINTURA ACRILICA ANTIDESLIZANTE 2 MANOS PARA LINEAS DE DEMARCACION CANCHAS DEPORTIVAS EN CONCRETO. - Colores según diseño |  | M | 100 | 12427 | 1242700
Subtotal | [8 empty] | 1242700
AG-22 ASEO GENERAL
7.1 | AG-22.5 |  |  | LAVADO DE TANQUE DE ALMACENAMIENTO EN CONCRETO CON HIDROFUGO PAREDES INTERNAS Y EXTERNAS DE TANQUE DE ALMACENAMIENTO EN CONCRETO CON HIDROLAVADORA Y SOLUCIÓN JABONOSA O SIMILAR. INCLUYE RESANES DE JUNTAS, CARGUE Y RETIRO DE ESCOMBROS A BOTADERO AUTORIZADO Y ELEMENTOS DE SEGURIDAD. |  | M2 | 66 | 63568 | 4195488
Subtotal | [8 empty] | 4195488
SUBTOTAL OBRAS | [8 empty] | 90853397
NOTA 1: Los datos contenidos en la base de datos no reemplazan la labor contratada de los oferentes, quienes tienen la obligación de evaluar, analizar y soportar caso por caso, en los términos pactados contractualmente. (Centro de Costos) | [5 empty] | TOTAL COSTO DIRECTO |  |  | 90853397
NOTA 2: El uso de los datos plasmados en la base de datos compromete solamente la responsabilidad del interesado. Con base en lo anterior, es de competencia del oferente verificar y actualizar o no la información | [5 empty] | Administracion |  | 19% | 17262145.43
NOTA 3: El registro de precios de insumos no tiene en cuenta escalas por volumen de compras ni descuentos por ningún concepto. Como regla general tiene en cuenta el IVA y el valor de transporte. El interesado debe verificar esta condición con su Proveedor. / Centro de costos. | [5 empty] | Imprevistos |  | 3% | 2725601.91
[6 empty] | Utilidad |  | 4% | 3634135.88
[6 empty] | IVA sobre la Utilidad |  | 19% | 690485.82
[6 empty] | TOTAL OBRA |  |  | 115165766.04
Responsables de Diseño: Sv. FRANCISCO JAVIER GÓMEZ CALA Suboficial Mantenimiento COING |  |  |  |  | Presupuesto: TEC. ANDREA GUERRERO C. Analista Costos y Presupuestos ING. IVAN BERNAL Resp. A.I.U |  | Vo.Bo. TC. JORGE ALEXANDER FLECHAS FLOREZ Oficial C4
Note on G21: PS. SARETH JULIANA RAMIREZ BARRETO: ESTO ES UNA MINIMA CUANTIA, POR LO TANTO NO MANEJA INTERVENTORIA
Note on G27: PS. SARETH JULIANA RAMIREZ BARRETO: NO SE PUEDE PONER REFERENCIAS NI MARCAS EN ESPECIFICO