## TRIBUNAL
TRIBUNAL SUPERIOR
ITEM | DESCRIPCION | UNIDAD | CANT | VALOR UNITARIO | VALOR TOTAL
1. | SALIDAS DE PUNTO LOGICO EN CABLEADO DE COBRE
1.1 | Cable para transmisión de datos UTP categoría 6A | ML | 9520
1.2 | Jack Blindado Cat 6a | UND | 476
1.3 | Enchufe con clip protector de cierre Cat6A térmico | UND | 476
1.4 | Tapa de plastico sencilla para caja de toma de datos | UND | 476
1.5 | Cable de Conexion categoria 6a x2 Mts color azul | UND | 476
1.6 | Certificacion de puntos logicos | UND | 476
1.7 | Marcacion de puntos logicos | UND | 476
2 | BACK BONE DE FIBRA OPTICA DESPACHOS
2.1 | Cable de fibra singlemode resistente a la tracción de 12 hilos | ML | 3000
2.2 | Panel de conexion de fibra con bandeja 6 - 72 hilos | UND | 4
2.3 | Modulo de 24 hilos LC | UND | 4
2.4 | Modulo ciego | UND | 8
2.5 | Bandeja para conexionado de fibra óptica | UND | 4
2.6 | Cable de fibra optica - pigtail -single mode - LC | UND | 80
2.7 | Patch cord de fibra optica singlemode simplex terminaciones LC-LC , de 2 metros | UND | 50
2.8 | Marcacion de fibra optica | UND | 60
2.9 | Pruebas de enlace | UND | 40
2.10 | Elementos de fijacion ,tornilleria , amarres y demas | UND | 1
3 | EQUIPOS
3.1 | Conmutador para exteriores de 18 puertos con 16 puertos de salida PoE Gigabit y 2 SFP con un rendimiento sin bloqueo de 36 Gbps, capacidad de conmutación de 72 Gbps y velocidad de reenvío de 53,6 Mpps | UND | 29
3.2 | Conmutador PoE inverso para exteriores con puertos Gigabit Ethernet y 10G SFP+ con PoE en voltaje de entrada 12-57 V y Puertos de salida PoE Ether8 | UND | 5
3.3 | Router con 8 puertos gigabit y un puerto SFP+ con interfaz USB 3.0, 7 interfaces ethernet 1G y 1 interfaz 2.5G Ethernet y una ranura 10G SFP+ | UND | 1
3.4 | Router Board con 1 Puerto SFP hasta 2.5 Gbps. Router OS v7 con Licencia Nivel 5 y 512 MB de RAM | UND | 1
3.5 | Enrutador de 10 puertos ethernet Gigabit con CPU de cuatro núcleos de 1,4 GHz, 1 GB de RAM, ranura SFP+ de 10 Gbps Temperatura de funcionamiento -40 C .. +45 C | UND | 1
3.6 | Switch con 24 ranuras SFP con puertos QSFP+ de 40 Gbps Consumo máximo de energía 69 W | UND | 4
3.7 | Switch Capa 3 con 4 ranuas QSFP28 y una interfaz fast ethernet, 64 MB de RAM | UND | 3
3.8 | Cloud Core Router con procesador de 16 núcleos, 16 GB de RAM y 12 puertos SFP28 | UND | 1
3.9 | Cable de conexión directa QSFP28 de 40/100 Gbps x 1 Mts | UND | 16
3.10 | Modulo RJ-45 de 6 velocidades hasta 10 Gbps | UND | 6
3.11 | Módulo SFP monomodo con alcance de 20 km con velocidad de datos de 1 Gbps y conectores LC/UPC. | UND | 73
3.12 | Fuente de alimentación de alta potencia 24V 2,5A + enchufe | UND | 34
SUBTOTAL 1
IVA 19%
TOTAL 1
4 | OBRAS CIVILES
4.1 | OBRAS CIVILES(INCLUYE RESANE CON ESTUCO, PINTURA, PAÑETE, REGATA, DESMONTE E INSTALACION DE CIELO RASO) | GLB | 1
SUBTOTAL 2
ADMINISTRACION 10%
IMPREVISTOS 5%
UTILDAD10%
IVA UTILIDAD 19%
TOTAL 2
TOTAL 1 - 2

## SABANALARGA
PALACIO DE JUSTICIA DE SABANALARGA
ITEM | DESCRIPCION | UNID | CANT | VALOR UNITARIO | VALOR TOTAL
1. | SALIDAS DE PUNTO LOGICO EN CABLEADO DE COBRE
1.1 | Cable para transmisión de datos UTP categoría 6A | ML | 1800
1.2 | jack cat 6a para insercion en herraje | UND | 20
1.3 | Jack Blindado Cat 6a | UND | 20
1.4 | Herraje para Patch Paneles de 24 puertos | UND | 1
1.5 | Organizador de 80x80 | UND | 2
1.6 | Tapa de plastico sencilla para caja de toma de datos | UND | 20
1.7 | Cable de Conexion categoria 6a x2 Mts color azul | UND | 24
1.8 | Gabinete ideal para montaje de multiples equipos de comunicaciones de 20 ur con 2 Paneles laterales | UND | 1
1.9 | Certificacion de puntos logicos | UND | 20
1.10 | Marcacion de path cord | UND | 20
1.11 | Marcacion de puntos logicos | UND | 20
2 | EQUIPOS
2.1 | Rack de Comunicaciones 20RU Certificado | UND | 1
2.2 | Punto de acceso para instalación en techo, dualband WIFI6 con 2 puertos gigabit ethernet y procesador de 4 nucleos, 1GB RAM | UND | 8
2.3 | Router con procesador de 4 núcleos, 4GB de RAM y 16 puertos Gigabit Ethernet. debe incluir dos puertos SFP y sistema operativo RouterOS v7 only | UND | 1
2.4 | Patch Panel de red con 24P cat 6 compatible con ponchadoras de alto impacto estándar | UND | 1
SUBTOTAL
IVA 19%
TOTAL 1
3 | OBRAS CIVILES
3.1 | OBRAS CIVILES(INCLUYE RESANE CON ESTUCO, PINTURA, PAÑETE, REGATA, DESMONTE E INSTALACION DE CIELO RASO) | GLB | 1
SUBTOTAL 2
ADMINISTRACION 10%
IMPREVISTOS 5%
UTILDAD10%
IVA UTILIDAD 19%
TOTAL 2
TOTAL 1 - 2