## KIT TICS
FICHAS TECNICAS EQUIPOS KIT TICS
ITEM | DESCRIPCION DE BIEN | CODIGO UNSPSC | UNIDAD DE MEDIDA | CANTIDAD
1 | GENERADOR DE ENERGIA PORTATIL CON CELDA SOLAR ENROLLABLE: Entrada del panel solar: CC 12,8 V ~ 24 V/5,5 A máx. Potencia de salida de CA: Potencia nominal 300 W pico. Voltaje de entrada de CA: 100V-240V 50/60Hz. Voltaje de salida CA: 110 V 60 Hz. Salidas: 2 puertos de salida de corriente alterna (CA) de 110 V/300 W (onda sinusoidal pura), 3 puertos CC (9 V-12.6 V/3 A salida máxima), 2 puertos USB de 5 V2.4 A, 1 puerto de carga rápida tipo C PD 60 W, Potencia: 300 w o superior Diseño: portable Incluir cables y conectores Usabilidad de carga: Celular, tableta, portátil Panel solar: 1 de 100w | 26111600 | UN | 1
2 | TABLETA: Almacenamiento 128gb o superior Tamaño : 10" o superior Plataforma: ANDROID Batería: 16.000 mA o superior Resolución 1280 x 800 o superior Resistente a agua y a vibraciones, protección contra caídas Carcasa protectora: incluir | 52161500 | UN | 1
3 | POWERBANK : Salidas: Cuatro salidas de carga USB batería interna de 6700 mAh Tipo de conector: USB tipo 2.4 A de potencia de salida compartida para hasta 4 baterías adicionales Resistente a agua y a golpes | 52161500 | UN | 1
4 | GAFAS REALIDAD VIRTUAL: Compatibilidad: ANDROID, IOS CONTROL REMOTO: Incluir Audífonos : Incluir Ajuste de volumen: Incluir Conectividad con el dispositivo: Incluir | 52161500 | UN | 1
5 | ANTENA SATELITAL INTERNET: Tecnología WIFI: 802.11ac Dual Band Seguridad WAP2 Plato: especificar Router: Especificar Base: Especificar Cables: Incluir Servicio : 1 año incluido con el dispositivo | 43211600 | UN | 1
6 | MALETIN DE TRANSPORTE PARA LOS ELEMENTOS DEL KIT: Con logo Bordado SENA Impermeable Con refuerzos y protecciones para los dispositivos. Elementos de identificación con logo SENA (Brazalete, rompevientos, gorra) | 53121700 | UN | 1

## KITAGRICOLA
FICHAS TECNICAS EQUIPOS KIT AGRICOLA
ITEM | DESCRIPCION DE BIEN | CODIGO UNSPSC | UNIDAD DE MEDIDA | CANTIDAD
1 | MEDIDOR DE HUMEDAD DE GRANO CAFÉ Y CACAO: Rango de medición: 5 a 31 % Resolución: 0.1% Precisión: +/- 0.5 % Comunicación: RS232 Alimenticio: 4 Baterías AAA Temperatura de operación: 0 a 55 °C Dimensiones: 165 mm x 62 mm x 26 mm Rango de medición en Café: 7 a 31 % Rango de medición en Café verde: 7 a 27 % Rango de medición en Cacao: 4 a 13 % Rango de medición en Trigo/Centeno: 7 a 31 % Rango de med ición en Arrozal: 7 a 29 % Rango de medición en Arroz: 7 a 29 % Rango de medición en Maíz: 7 a 27 % Rango de medición en Habas de soja: 7 a 27 % Rango de medición en Cebada/Avena: 7 a 34 % Rango de medición en Linaza: 6 a 21 % Rango de medición en lentejas: 7 a 21 % Rango de medición en Semillas de mostaza: 7 a 21 % Rango de medición en Semillas de girasol: 5 a 25 % | 41112300 | UN | 1
2 | MEDIDOR DE CO2 INTERIOR, TEMPERATURA Y HUMEDAD RELATIVA DETECTOR DE DIÓXIDO DE CARBONO: Sensor NDIR de doble canal: proporciona alta precisión y respuesta de medición rápida. Registrador de datos y datos de exportación: hasta 7 días de lectura del historial, cambiar los intervalos de seguimiento para determinar la frecuencia de rastreo, exportar datos a un archivo .txt. Pantalla táctil flexible: pantalla táctil capacitiva TFT Función de acceso de código PIN y bloqueo de pantalla Múltiples opciones de personalización: personalizar la función de la pantalla de acuerdo como idioma, brillo, color, Tensión de alimentación: fuente USB, CC 5 V. Pantalla: 320 x 480 píxeles TFT a color - táctil capacitivo. Temperatura de funcionamiento: 1° C-85° C. Tipo de sensor de CO2: NDIR de doble canal. Precisión de CO2: a 22 °C (72 °F) ± 40 ppm + visualización * 2 %. Rango de detección de CO2: 0-9999 ppm Vida útil del NDIR: 15 años. Resolución de temperatura mostrada: 0,1 °C. Intervalo de configuración de alerta de CO2: 50 ppm Rango de configuración de alerta de CO2: 400 – 4500 ppm Resolución de CO2 mostrada: 1 ppm Consumo de energía en espera: ≤ 0,5 W. Dimensiones de la visualización: 76,5 x 52 mm (ancho x alto). | 77121500 | UN | 1
3 | MEDIDOR DE PH, EC, TEMPERATURA: Rango de EC 0,00 a 6,00 mS/cm Resolución EC: 0,01 mS/cm Exactitud EC: ±2% FS Calibración de conductividad: Automática en un solo punto en 1,41 mS/cm o 5,00 mS/cm; Rango de TDS: 0-3000 ppm (500 CF); 0-3999 ppm (700 CF) Resolución TDS: 10 ppm (mg/L) Exactitud TDS: ± 2% FS Rango de temperatura: 0.0 a 60.0 ° C / 32.0 a 140.0 ° F Resolución Temperatura: 0.1 °C / 0.1 °F Exactitud temperatura: ± 0.5 °C / ± 1 °F Compensación de temperatura pH: automático; EC/TDS: automático con β fijo en 1.9%/°C Factor de conversión TDS 0.5 (500 ppm) o 0.7 (700 ppm) Electrodo/Sonda HI1285-7 cuerpo de polipropileno, sonda multiparamétrica pre-amplificada con sensor interno de temperatura, conector DIN y 1m de cable Tipo/Vida de la batería AAA de 1,5 V (3) / aproximadamente 500 horas de uso continuo. apagado automático después de 8 minutos de inactividad Ambiente -5 A 50 °C (23 a 122 °F); Humedad relativa max 100% Dimensiones 152 x 58 x 30 mm (6.0 x 2.3 x 1.2”) Peso: 205 g (7.2 oz.) | 41112300 | UN | 1
5 | EQUIPO PORTABLE DE MANTENIMIENTO AGRÍCOLA: Rastrillo de tres dientes. Pala redonda pequeña. Tijeras de podar. Guantes de jardinería de garra excavadoras. Lupa. | 73161500 | UN | 1
7 | LUXOMETRO DIGITAL MEDIDOR DE LUZ FOTOMETRO LUX Y FC: Mide la luminosidad de 0 a 200.000 Lux y la temperatura ambiente Alta precisión de ± 3% rdg ± 8 dgts (<10.000 Lux), ± 4% rdg ± 10 dgts (>10.000 Lux) Pantalla LCD digital a color, lecturas mínimas/máximas, retención de datos, apagado automático e indicación de batería baja | 21101700 | UN | 1
53121700
41115300

## KIT AGROINDUSTRIA
FICHAS TECNICAS EQUIPOS KIT AGROINDUSTRIA
ITEM | DESCRIPCION DE BIEN | CODIGO UNSPSC | UNIDAD DE MEDIDA | CANTIDAD
1 | REFRACTÓMETRO PORTÁTIL DE MEDICIÓN: 58-90% Resolución: 0.5% Baume: 0.5Be 'agua: 1% Rango de temperatura de compensación: 10 ° C-30 ° C Calibración: líquida | 41112200 | UN | 1
2 | PHIMETRO: sólidos y liquidos, escala 0,1, calibración automatica, reisitente al agua | 41112200 | UN | 1
3 | TERMÓMETRO DIGITAL: Rango de temperatura -50°C + 150°C (-58°F+302°F) Resolución: 0.1°C / 0.1°F Precisión: ± 1°C / ± 1.8°F aprox. A prueba de agua IP67 (WATERPROOF) Selección °C o °F Resolución: 0.1°C / 0.1°F Largo del Punzón: 125mm Con estuche protector y clip Indicador de batería baja | 41112200 | UN | 1
4 | GRAMERA DIGITAL Peso del producto: Inferior a 2 kg Modelo: Digital Material: Vidrio templado Capacidad: 150 Kg Auto encendido /Auto apagado Permite baterías recargables: si | 41111507 | UN | 1
5 | EMPACADORA AL VACÍO: Presentación: de mesa Voltaje: 120v Operación: pantalla táctil Dimensiones: especificar | 44102300 | UN | 1
6 | ALCOHOLÍMETRO: 0 -100 Vol. % Temperatura: 20o C Sin termómetro Longitud: 290 mm | 41113038 | UN | 1
7 | LACTÓMETRO PARA MEDIR EL PORCENTAJE DE AGUA Y GRASA EN LECHE: - 1.015 - 1.040: 0.001 g/mL, T=20 °C - Termómetro 0- 40º C - Longitud 290 x 22 mm | 41112200 | UN | 1
9 | SELLADORA DE BOLSAS Tipo de sellado: Impulso manual Espesor máximo de sellado: 10mm Ancho de sellado: 300mm Potencia 150w Materiales de sellado: Bolsas plásticas | 44102300 | UN | 1

## KIT PISCICOLA
FICHAS TECNICAS EQUIPOS KIT PISCICOLA
ITEM | DESCRIPCION DE BIEN | CODIGO UNSPSC | UNIDAD DE MEDIDA | CANTIDAD
1 | HERRAMIENTA PARA MEDICIÓN DE CALIDAD DE AGUA: Numero de pruebas: 100 - 150 Tipos de medición: Acidez, alcalinidad, dióxido de carbono, oxigeno disuelto, dureza, nitrato, fosfato. Test de Cloruro Test de Amonio (Agua Fresca) Disco Sechi para turbidez | 21111602 | UN | 1
4 | ICTIOMETRO: Plegable | 21111602 | UN | 1
6 | GRAMERA DIGITAL: Capacidad Peso : 5 kg Modelo: Digital Material: Vidrio templado Permite baterías recargables: si | 41111500 | UN | 1

## KIT AMBIENTAL
FICHAS TECNICAS EQUIPOS KIT PISCICOLA
ITEM | DESCRIPCION DE BIEN | CODIGO UNSPSC | UNIDAD DE MEDIDA | CANTIDAD
1 | SENSOR DE HUMEDAD DEL SUELO: Peso: Menor a 200 gr Estuche: Incluir Pantalla: LCD lectura de otros parámetros : Incluir Rango temperatura: 0-50 ºC Fuente alimentación : Baterías Rangos: Rango de desviación aproximadamente 1 ℃/℉ y PH: 0,1. | 41112300 | UN | 1
2 | MEDIDOR PH / CONDUCTIVIDAD: Electrodo de pH combinado de superficie plana con celda de MEDIDOR PH / CONDUCTIVIDAD: Medidor de ph/Conductividad Electrodo de pH combinado de superficie plana con celda de conductividad de alta precisión de rango automático Tipos de conductividad/TDS/temperatura. Parámetros de medida: conductividad, TDS, salinidad, pH y temperatura usando un electrodo. Tipo de almacenamiento : 25 lecturas etiquetadas. Medidor a prueba de agua con sensor de rango múltiple de alta precisión. Apagado automático con desactivación. Canal: Multicanal Intervalo de medición PH: -2 a 20 Intervalo de medición conductividad: 0,001 μS/cm – 2.000 mS/cm | 41112300 | UN | 1
3 | PLUVIÓMETRO: Método de operación: manual Áreas de usos: Cercos o estacas apertura de boca: 10Cm Material: Plástico Captación: 500cc sitema RTK y tranmision de datos | 41114300 | UN | 1
4 | DETECTOR DE GASES: Tipos de detección: gas combustible y temperatura. Sonda de acero inoxidable: Incluir Alarma : Incluir de sonido y luz, configurable. Indicación de Batería baja. Batería : Recargable, de larga duración. deteccion de 5 tipos de gases (NoX, SOX, CO2, CO, CH4) | 41112200 | UN | 1
6 | Sonómetros Rango de medición 30 / 130dB resolución 0.1dB precisión +-1.5dB (al nivel de presión de sonido de referencia, 94Db 1kHz) visualización máxima 1999 Respuesta frecuente 125 Hz ~ 8 kHz ponderación de tiempo RÁPIDO (rápido) 0,125 segundos; LENTO (lento) 1 segundo tasa de muestreo 2 veces/segundo Micrófono de condensador de 1/2 pulgada de alta sensibilidad temperatura ambiente alcance 0 ~ 60C temperatura ambiente precisión +-2C Apagado automático Entorno de uso -10 / 50°C, máximo 80% de humedad relativa, altitud interior menor a 2000m Entorno de almacenamiento -10 / 50C, máximo 70% de humedad relativa | 41115500 | UN | 1
7 | Luxómetro Mide la luminosidad de 0 a 200.000 Lux y la temperatura ambiente Alta precisión de ± 3% rdg ± 8 dgts (<10.000 Lux), ± 4% rdg ± 10 dgts (>10.000 Lux) Pantalla LCD digital a color, lecturas mínimas/máximas, retención de datos, apagado automático e indicación de batería baja. | 41114300 | UN | 1

## KIT ARTESANIAS
FICHAS TECNICAS EQUIPOS KIT ARTESANIAS
ITEM | DESCRIPCION DE BIEN | CODIGO UNSPSC | UNIDAD DE MEDIDA | CANTIDAD
1 | BÁSCULA O GRAMERA DIGITAL : Sensor de alta precisión. Unidad de medida: g / oz; Indicador de sobrepeso. Apagado automático. Indicador de batería baja. Utiliza 2 pilas AA. Función TARA, elimina el peso del recipiente. Cuerpo de polipropileno; Pantalla LCD. Capacidad: 5 Kg. División mínima: 1 g / 0.1 oz. Pesada mínima: 20 g / 2 oz. | 41111500 | UN | 1
5 | TALADRO ELÉCTRICO RECARGABLE MANUAL MINI HERRAMIENTA ROTATIVA AMOLADORA: • Recoger diámetro del portabrocas: 0,5-3,2 mm • Potencia de entrada nom: 10 W • Velocidad sin carga: 5000-15000 r/min • Suministros de bricolaje: carpintero/pulido/grabado • Voltaje de salida: 3,7 V/ Voltaje de carga: 5 V CC (USB) | 20111600 | UN | 1
8 | CAUTÍN PIRO GRAFÍA TEMPERATURA AJUSTABLE: • 110V - 60W • Ideal para trabajos con diferentes superficies • Pirograba en Madera, Lienzo, Foamy, Corcho, Pana, Acrílico, Cuero, Totumo y mucho más. | 23141700 | UN | 1
10 | CAUTÍN TEXTIL PARA PEGAR CRISTALES: A Calor Hotfix ModisteríaLa herramienta Textil incluye 7 Boquillas para 7 Tamaños diferentes de piedras o cristales Continente: • Cautín importado • Base • 25 gramos de cristales • Lápiz blanco • Viene con cable de un metro • Corriente 110w • Conector de corriente normal | 53141600 | UN | 1
11 | MOTORTOOL INALAMBRICO “5 velocidades ajustables (5000/10000/15000/20000/25000 RPM)”. Incluye Juego de puntas y accesorios Fuente de alimentación CC. | 23141700 | UN | 1

## KIT CONSTRUCCION
FICHAS TECNICAS EQUIPOS KIT CONSTRUCCION
ITEM | DESCRIPCION DE BIEN | CODIGO UNSPSC | UNIDAD DE MEDIDA | CANTIDAD
1 | MEDIDOR LÁSER: Tamaño portable Rango de trabajo: 20 Mts Display: iluminado Material: Alta resistencia mediciones: longitud, área, volumen Batería de litio | 41111600 | UN | 1
2 | TALADRO INALÁMBRICO: Tamaño del mandril: 10 mm Voltaje: 12 V Velocidad: 1400 RPM Torque: 28 Nm Batería: 1 batería 12V de 1,3Ah Cargador: incluir Alimentación: Batería recargable posiciones de torque y de percusión. | 27111500 | UN | 1
4 | SIERRA CIRCULAR INALÁMBRICA: Tipo de sierra: Circular Inalámbrico: Si Alimentación: Batería Batería: Ion Litio - 2 a 4Ah Tipo velocidad: Variable Rango de velocidad: 3,700 a 5,000 rpm | 27111500 | UN | 1
12 | FLEXÓMETRO: Características: Caja de alto impacto, cinta reforzada con fibra de vidrio. Longitud: 20 m | 41111600 | UN | 1