## PORTAFOLIO
ANEXO TECNICO No 1 LICITACION MATERIAL ORTOPEDIA 2023
A. TRAUMA BASICO
| GRUPO | SUBGRUPO | DESCRIPCION | INSUMO Y ESPECIFICACIONES TECNICAS | ITEM | REFERENCIA DEL FABRICANTE | DESCRIPCION DE LA REFERENCIA INCLUIDA EN EL PORTAFOLIO | VALOR SIN IVA | IVA | VALOR CON IVA | NUMERO DE REGISTRO INVIMA | OBSERVACIONES
LOTE 1 | 1. MATERIAL DE OSTEOSÍNTESIS PEQUEÑOS FRAGMENTOS | 1. SISTEMA DE PLACAS DE 3.5 SIN OPCIÓN DE BLOQUEO, BAJO CONTACTO. | PLACA | PLACA RECTA DE 3.5, EN ACERO, QUE PERMITA COMPRESION DINÁMICA, DE 5 A 16 ORIFICIOS SEGÚN DISEÑO. ORIFICIOS SIN OPCIÓN DE BLOQUEO. DE BAJO CONTACTO O NO. | A.1.1.1
|  | 2. SISTEMA DE PLACAS DE 3.5 CON OPCIÓN DE BLOQUEO, BAJO CONTACTO | PLACA | PLACA RECTA DE 3.5, EN ACERO, QUE PERMITA COMPRESION DINÁMICA, DE 5 A 16 ORIFICIOS SEGÚN DISEÑO. ORIFICIOS CON OPCIÓN DE BLOQUEO. DE BAJO CONTACTO | A.1.2.1
|  | 3. PLACAS TERCIO DE CAÑA 3.5 MM | PLACA | PLACA RECTA 1/3 CAÑA RECTAS EN ACERO 3.5MM DE 5 A 12 ORIFICIOS | A.1.3.1
|  | 4. PLACA DE RECONSTRUCCION RECTA DE 3.5 MM | PLACA | PLACA DE RECONSTRUCCION 3.5 EN ACERO, RECTA DE 5 A 14 ORIFICIOS. | A.1.4.1
|  | 5. PLACA DE RECONSTRUCCION CURVA DE 3.5 MM | PLACA | PLACA DE RECONSTRUCCION CURVA EN ACERO 3.5 MM CURVA DE 6- 12 ORIFICIOS | A.1.5.1
|  | 6. PLACA EN T DE 3.5 ANGULO RECTO | PLACA | PLACA EN T ANGULO RECTO EN ACERO DE 3.5, RAMA DE 3 A 5 ORIFICIOS, CABEZA DE 3 ORIFICIOS. (O SIMILAR) | A.1.6.1
|  | 7. PLACA DE 2.7 | PLACA | PLACA RECTA DE 2.7, EN ACERO DE 4 A 10 ORIFICIOS O SIMILAR LONGITUD | A.1.7.1
|  | 8. TORNILLOS PEQUEÑOS FRAGMENTOS | TORNILLOS | TORNILLO CORTICAL AUTORROSCANTE EN ACERO 3.5 MM 10-60 MM O SIMILAR | A.1.8.1
|  |  |  | TORNILLO DE ESPONJOSA AUTORROSCANTE EN ACERO, ROSCA PARCIAL 4.0 MM DE DIFERENTES LONGITUDES (10 A 60 MM O SIMILAR) | A.1.8.2
|  |  |  | TORNILLO DE ESPONJOSA AUTORROSCANTEROSCA COMPLETA 4.0 MM DE DIFERENTES LONGITUDES ACERO (10 A 60 MM O SIMILAR) | A.1.8.3
|  |  |  | TORNILLOS DE CORTICAL AUTORROSCANTE DE 2.7 (10 A 40 O SIMILAR) EN ACERO | A.1.8.4
|  |  |  | TORNILLOS PARA BLOQUEO AUTORROSCANTE 3.5 MM ACERO (DE 10 A 60 MM O SIMILAR) | A.1.8.5
|  |  |  | TORNILLOS DE CORTICAL DE 2.4 AUTORROSCANTES EN ACERO | A.1.8.6
|  |  | ARANDELAS | ARANDELA PARA TORNILLOS DE 3.5 / 4.0 ACERO. | A.1.8.7
| 2. MATERIAL DE OSTEOSÍNTESIS GRANDES FRAGMENTOS | 1. SISTEMA DE PLACAS RECTAS DE 4.5 ANCHA SIN OPCIÓN DE BLOQUEO, Y BAJO CONTACTO | PLACAS | PLACA DE 4.5 ANCHA, QUE PERMITA COMPRESIÓN DINÁMICA, DE DIFERENTES LONGITUDES (MEDIDAS DE REFERENCIAENTRE 40 Y 260 MM O SIMILAR). ORIFICIOS SIN OPCIÓN DE BLOQUEO. BAJO CONTACTO O NO | A.2.1.1
|  | 2. SISTEMA DE PLACAS RECTAS DE 4.5 ANCHA CON OPCIÓN DE BLOQUEO, Y BAJO CONTACTO | PLACAS | PLACA DE 4.5 ANCHA, QUE PERMITA COMPRESIÓN DINÁMICA, DE DIFERENTES LONGITUDES (MEDIDAS DE REFERENCIAENTRE 40 Y 260 MM O SIMILAR). ORIFICIOS CON OPCIÓN DE BLOQUE. BAJO CONTACTO | A.2.2.1
|  | 3. SISTEMA DE PLACAS RECTAS DE 4.5 ANGOSTA SIN OPCIÓN DE BLOQUEO, BAJO CONTACTO | PLACAS | PLACA QUE PERMITA COMPRESIÓN DINÁMICA, DE 4.5 ANGOSTA, DE DIFERENTES LONGITUDES (MEDIDAS DE REFERENCIAENTRE 40 Y 260 MM O SIMILAR). ORIFICIOS CON OPCIÓN DE BLOQUE. BAJO CONTACTO O NO | A.2.3.1
|  | 4. SISTEMA DE PLACAS RECTAS DE 4.5 ANGOSTA CON OPCIÓN DE BLOQUEO, BAJO CONTACTO | PLACAS | PLACA QUE PERMITA COMPRESIÓN DINÁMICA, DE 4.5 ANGOSTA, DE DIFERENTES LONGITUDES (MEDIDAS DE REFERENCIAENTRE 40 Y 260 MM O SIMILAR). ORIFICIOS CON OPCIÓN DE BLOQUEO. BAJO CONTACTO | A.2.4.1
|  | 5.TORNILLOS GRANDES FRAGMENTOS | TORNILLOS | TORNILLOS CORTICALES AUTOPERFORANTES 4.5 MM 14 HASTA 140 MM O SIMILAR LONGITUD SEGÚN FABRICANTE | A.2.5.1
|  |  |  | TORNILLO DE ESPONJOSA AUTOPERFORANTES ROSCA PARCIAL CORTA (16 O SIMILAR) 6.5 MM DE DIFERENTES LONGITUDES SEGÚN FABRICANTE | A.2.5.2
|  |  |  | TORNILLO DE ESPONJOSA AUTOPERFORANTE ROSCA PARCIAL LARGA (32 O SIMILAR) 6.5 MM DE DIFERENTES LONGITUDES SEGÚN FABRICANTE | A.2.5.3
|  |  |  | TORNILLO DE ESPONJOSA AUTOPERFORANTE ROSCA COMPLETA 6.5 MM DE DIFERENTES LONGITUDES SEGÚN FABRICANTE | A.2.5.4
|  |  |  | TORNILLOS PARA BLOQUEO DE PLACA DE 4.5 ACERO DE ACUERDO A DISEÑO DEL FABRICANTE | A.2.5.5
|  |  | ARANDELAS | ARANDELA PARA TORNILLOS DE 4.5/6.5 MM | A.2.5.6
| 3. OTROS SISTEMAS PARA FIJACIÓN ÓSEA | 1. TORNILLOS CANULADOS | TORNILLOS CANULADOS (LAS DIMENSIONES DE LOS TORNILLOS CANULADOS OFERTADOS PUEDEN APROXIMARSE A LA MEDIDA DEL PORTAFOLIO QUE TENGA EL PROVEEDOR, SIEMPRE Y CUANDO CUMPLAN CON LA MISMA FUNCIÓN PARA LA CUAL ESTÁ DISEÑADO). | TORNILLO CANULADO (2,0 MM) ROSCA PARCIAL-COMPLETA DE 10 HASTA 36 MM O SIMILAR | A.3.1.1
|  |  |  | TORNILLO CANULADO (2,4 MM) ROSCA PARCIAL-COMPLETA 10 HASTA 36 MM O SIMILAR | A.3.1.2
|  |  |  | TORNILLO CANULADO (3.0MM) ROSCA PARCIAL-COMPLETA 10 HASTA 50 MM O SIMILAR | A.3.1.3
|  |  |  | TORNILLO CANULADO (3.5 MM) ROSCA PARCIAL-COMPLETA X 30 MM O SIMILAR | A.3.1.4
|  |  |  | TORNILLO CANULADO (4.0 MM) ROSCA PARCIAL-COMPLETA HASTA 50 MM O SIMILAR | A.3.1.5
|  |  |  | TORNILLO CANULADO (4.5 MM) ROSCA PARCIAL-COMPLETA DE DIFERENTES LONGITUDES | A.3.1.6
|  |  |  | TORNILLO CANULADO (6.5 MMM) ROSCA PARCIAL COMPLETA DE DIFERENTES LONGITUDES | A.3.1.7
|  |  |  | TORNILLO CANULADO (7.0 MM) ROSCA PARCIAL COMPLETA DE DIFERENTES LONGITUDES | A.3.1.8
|  |  |  | TORNILLO CANULADO (7.3 MM) ROSCA PARCIAL COMPLETA DE DIFERENTES LONGITUDES | A.3.1.9
|  |  | GUÍAS CON PUNTA ROSCADA PARA COLOCACIÓN DE CANULADOS ACORDE CON EL DISEÑO DEL FABRICANTE. LOS DIÁMETROS DE LAS GUÍAS PUEDEN VARIAR, OFERTAR LAS GUÍAS QUE CORRESPONDAN A LOS TORNILLOS OFERTADOS) | Guías roscadas de diámetro 0.8 mm x 280 mm o similar para tornillos de 2.4 | A.3.1.10
|  |  |  | Guías roscadas de 1.1 mm x 240 mm o similar para tornillos de 3.0 | A.3.1.11
|  |  |  | GUÍA ROSCADA DE 1.25 MM DE DIÁMETRO O SIMILAR PARA TORNILLOS DE 3.5 Y 4.0 | A.3.1.12
|  |  |  | GUÍA ROSCADA DE 1.6 MM DE DIÁMETRO O SIMILAR PARA TORNILLOS DE 4.5 | A.3.1.13
|  |  |  | GUÍA ROSCADA DE 2.8 MM DE DIÁMETRO O SIMILAR PARA TORNILLOS DE 6.5 Y 7.3 | A.3.1.14
|  |  |  | GUÍA ROSCADA DE 2.0 MM DE DIÁMETRO O SIMILAR PARA TORNILLOS DE 7.0 | A.3.1.15
|  |  | ACCESORIOS | ARANDELA CORRESPONDIENTE A CADA TAMAÑO DE TORNILLO | A.3.1.16
|  | 2. ALAMBRE QUIRÚRGICO | ALAMBRE QUIRÚRGICO (SI NO DISPONE DEL CALIBRFE EXACTO, PUEDE OFERTAR EL MÁS CERCANO) | ALAMBRE DE CERCLAJE EN ACERO DE 1.0 MM ACERO POR METRO | A.3.2.1
|  |  |  | ALAMBRE DE CERCLAJE EN ACERO DE 1.25 MM ACERO POR METRO | A.3.2.2
|  |  |  | ALAMBRE DE CERCLAJE EN ACERO DE 1.5 MM ACERO POR METRO | A.3.2.3
|  |  |  | ALAMBRE DE CERCLAJE EN ACERO DE 0.5 MM (O SIMILAR) ACERO POR METRO | A.3.2.4
|  |  |  | ALAMBRE DE CERCLAJE EN ACERO DE 0.6 MM (O SIMILAR) ACERO POR METRO | A.3.2.5
|  |  |  | ALAMBRE DE CERCLAJE EN ACERO DE 1.5 MM ACERO POR METRO | A.3.2.6
|  | 3. CLAVOS TIPO KIRSHNER | CLAVOS O AGUJAS TIPO KIRSCHNER EN ACERO | CLAVO TIPO KIRSCHNER PUNTA DE TROCAR DESDE DE 0.6 MM DE DIÁMETRO (O SIMILAR) | A.3.3.1
|  |  |  | CLAVO TIPO KIRSCHNER PUNTA DE TROCAR DESDE DE 0.8 MM DE DIÁMETRO (O SIMILAR) | A.3.3.2
|  |  |  | CLAVO TIPO KIRSCHNER PUNTA DE TROCAR DESDE DE 1.0 MM DE DIÁMETRO (O SIMILAR) | A.3.3.3
|  |  |  | CLAVO TIPO KIRSCHNER PUNTA DE TROCAR DESDE DE 1.25 MM DE DIÁMETRO (O SIMILAR) | A.3.3.4
|  |  |  | CLAVO TIPO KIRSCHNER PUNTA DE TROCAR DESDE DE 1.6 MM DE DIÁMETRO (O SIMILAR) | A.3.3.5
|  |  |  | CLAVO TIPO KIRSCHNER PUNTA DE TROCAR DESDE DE 2.0 MM DE DIÁMETRO (O SIMILAR) | A.3.3.6
|  |  |  | CLAVO TIPO KIRSCHNER PUNTA DE TROCAR DESDE DE 2.5 MM DE DIÁMETRO (O SIMILAR) | A.3.3.7
|  |  |  | CLAVO TIPO KIRSCHNER PUNTA DE TROCAR DESDE DE 3.0 MM DE DIÁMETRO (O SIMILAR) | A.3.3.8
|  | 4. GRAPAS ÓSEAS | GRAPAS | GRAPAS ÓSEAS TIPO BLOUNT DE DIFERENTES TAMAÑOS | A.3.4.1
|  |  |  | GRAPAS ÓSEAS TIPO COVENTRY DE DIFERENTES TAMAÑOS | A.3.4.2
|  | 5. SET DE TORNILLOS ROTOS | SET PARA EXTRACCIÓN DE TORNILLOS ROTOS | SET PARA EXTRACCIÓN DE TORNILLOS DE OSTESÍNTESIS ROTOS, CON BROCAS, FRESAS, ATORNILLADOES O | A.3.5.1
B. TRAUMA ESPECIAL Y OSTEOTOMÍAS
| GRUPO | SUBGRUPO | DESCRIPCION | INSUMO Y ESPECIFICACIONES TECNICAS | ITEM | REFERENCIA DEL FABRICANTE | DESCRIPCION DE LA REFERENCIA INCLUIDA EN EL PORTAFOLIO | VALOR SIN IVA | IVA | VALOR CON IVA | NUMERO DE REGISTRO INVIMA | OBSERVACIONES
LOTE 2 | 1. PLACAS ESPECIALES PARA HÚMERO EN ACERO O TITANIO | 1. PLACA PARA HÚMERO PROXIMAL | PLACA ANATÓMICA PARA HÚMERO PROXIMAL CORTA CON SISTEMA DE BLOQUEO | PLACA ANATÓMICABLOQUEADA HUMERO PROXIMAL 3.5MM DESDE 3 A 5 ORIFICIOS EN RAMA | B.1.1.1
|  |  | PLACA ANATÓMICA PARA HÚMERO PROXIMAL LARGA CON SISTEMA DE BLOQUEO | PLACA ANATÓMICA BLOQUEADA HUMERO PROXIMAL 3.5MM DESDE 3 A MÍNMO 12 ORIFICIOS EN RAMA | B.1.1.2
|  |  | TORNILLOS PARA PLACA HÚMERO PROXIMAL BLOQUEADA ANATÓMICA | TORNILLOS CORTICALES DE 3.5MM AUTORROSCANTE DIFERENTES LONGITUDES (12 A 60 MM) | B.1.1.3
|  |  |  | TORNILLOS DE BLOQUEO DE 3.5 AUTORROSCANTES DE DIFERENTES LONGITUDES (12 A 60 MM) | B.1.1.4
|  |  | INSUMOS ADICIONALES | PINES CON PUNTA ROSCADA PARA FIJACIÓN PROVISIONAL DE LA PLACA Y FRAGMENTOS ÓSEOS | B.1.1.5
|  | 2. PLACAS PARA HÚMERO DISTAL EXTRARTICULAR | PLACA EXTRA ARTICULAR LATERAL PARA HÚMERO DISTAL | PLACA EXTRA ARTICULAR LATERAL ANATÓMICA PARA HÚMERO CON ORIFICIOS PARA TORNILLOS CORTICALES DE 3.5 O SIMILARES Y TORNILLOS DE BLOQUEO. 4 A 14 ORIFICIOS O EQUIVALENTE SEGÚN EL FABRICANTE DERECHA E IZQUIERDA | B.1.2.1
|  |  | TORNILLOS | TORNILLOS CORTICALES DE 3.5 (O EQUIVALENTES) AUTORROSCANTES | B.1.2.2
|  |  |  | TORNILLOS DE BLOQUEO DE 3.5 (O EQUIVALENTES) AUTORROSCANTES DE DIFERENTES LONGITUDES | B.1.2.3
|  | 3. PLACAS ANATÓMICAS PARA FRACTURAS ARTICULARES DE HÚMERO DISTAL | PLACA ANATÓMICAPARA FRACTURAS ARTICULARES HÚMERO DISTAL DORSOLATERAL | PLACA ANATÓMICA BLOQUEADA PARA HÚMERO DISTAL PARA FRACTURAS ARTICULARES, DORSOLATERAL, CON O SIN EXTENSIÓN, SISTEMA 2.7/3.5 O EQUIVALENTE SEGÚN FABRICANTE. DERECHA E IZQUIERDA, CORTA, MEDIANA Y LARGA Y EXTRALARGA SEGÚN FABRICANTE. PUEDE OFERTARSE | B.1.3.1
|  |  | PLACA ANATÓMICA PARA FRACTURAS ARTICULARES HÚMERO DISTAL LATERAL | PLACA ANATÓMICA BLOQUEADA PARA HÚMERO DISTAL PARA FRACTURAS ARTICULARES, LATERAL, SISTEMA 2.7/3.5 O EQUIVALENTE SEGÚN FABRICANTE. DERECHA E IZQUIERDA, CORTA, MEDIANA, LARGA Y EXTRALARGA SEGÚN FABRICANTE | B.1.3.2
|  |  | PLACA ANATÓMICAPARA FRACTURAS ARTICULARES HÚMERO DISTAL MEDIAL | PLACA ANATÓMICA BLOQUEADAPARA HÚMERO DISTAL PARA FRACTURAS ARTICULARES, MEDIAL, CON O SIN EXTENSIÓN, SISTEMA 2.7/3.5 O EQUIVALENTE SEGÚN FABRICANTE. DERECHA E IZQUIERDA, CORTA, MEDIANA Y LARGA Y EXTRALARGA SEGÚN FABRICANTE | B.1.3.3
|  |  | TORNILLOS PARA PLACAS ANATÓMICAS FRACTURAS ARTICULARES HÚMERO DISTAL | TORNILLOS DE BLOQUEO DE 3.5 O EQUIVALENTE, SEGÚN DISEÑO DEL FABRICANTE | B.1.3.4
|  |  |  | TORNILLOS DE BLOQUEO DE 2.7 O EQUIVALENTE, SEGÚN DISEÑO DEL FABRICANTE (PUEDEN SER DE ÁNGULO VARIABLE SI LA PLACA LO REQUIERE) | B.1.3.5
|  |  |  | TORNILLO DE CORTICAL DE CORTICAL DE 2.4 O EQUIVALETE SEGÚN DISEÑO DEL FABRICANTE, DIFERENTES LONGITUDES | B.1.3.6
|  |  |  | TORNILLOS DE CORTICAL DE 3.5 O EQUICALENTE, SEGÚN DISEÑO DEL FABRICANTE, DIFERENTERS LONGITUDES | B.1.3.7
| 2. PLACAS ESPECIALES PARA FRACTURAS EN ANTEBRAZO PROXIMAL EN ACERO O TITANIO | 1. PLACA PARA CUBITO PRÓXIMAL U OLECRANON | PLACA BLOQUEADA ANATOMICA PARA FRACTURAS ARTICULARES DE CUBITO PRÓXIMAL U OLECRANON | PLACA BLOQUEADA ANATOMICA PARA CUBITO PRÓXIMAL U OLECRANON DE 2.7/ 3.5 MM, DERECHA E IZQUIERDA, DE 2 A 12 ORIFICIOS EN LA RAMA (O EQUIVALENTE EN DISEÑO DEL FABRICANTE), CON ORIFICIOS PARA PERMITIR COMPRESIÓN EN EL FOCO DE FRACTURA. PUEDE OFERTARSE PLACA CON SISTEMA DE ÁNGULO VARIABLE | B.2.1.1
|  |  | TORNILLOS PARA PLACA DE CÚBITO PROXIMAL | TORNILLOS DE CORTICAL DE 3.5 O EQUIVALENTES SEGÚN DISEÑO DEL FABRICANTE DIFERENTES LONGITUDES | B.2.1.2
|  |  |  | TORNILLOS PARA BLOQUEO DE PLACA DE 3.5 O EQUIVALENTES, SEGÚN DISEÑO DEL FABRICANTE DIFERENTES LONGITUDES | B.2.1.3
|  | 2. PLACAS PARA CORONOIDES | PLACAS PARA CORONOIDES | PLACA PARA FRACTURAS DE CORONOIDES, DIFERENTES TAMAÑOS. ORIFICIOS PARA TORNILLOS DE 2.0 | B.2.2.1
|  |  | TORNILLOS PARA PLACAS CORONOIDES | TORNILLOS DE CORTICAL DE 2.0 AUTORROSCANTES | B.2.2.2
|  | 3. PLACAS PARA RADIO PROXIMAL O CÚPULA RADIAL | PLACAS PARA RADIO PROXIMAL O CÚPULA RADIAL (SI NO DISPONE DE LOS DOS DISEÑOS, PUEDE OFERTAR LA MISMA PLACA EN LOS DOS ÍTEMS, ACLARANDOLO EN LA OFERTA) | PLACA PARA CABEZA (CÚPULA) RADIO PROXIMAL CON OPCIÓN DE COMPRESIÓN DINÁMICA, DE 2.4 MM, EN ACERO O EN TITANIO, CON CUERPOS CON 2 A 4 AGUJEROS. IZQUIERDA Y DERECHA. CON ORIFICIOS CON OPCIÓN DE BLOQUEO | B.2.3.1
|  |  |  | PLACA PARA CUELLO DE CÚPULA RADIO PROXIMAL CON OPCIÓN DE COMPRESIÓN DINÁMICA, DE 2.4 MM, EN ACERO O EN TITANIO, CON CUERPOS CON 2 A 4 AGUJEROS. CON ORIFICIOS CON OPCIÓN DE BLOQUEO | B.2.3.2
|  |  | TORNILLOS | TORNILLOS AUTORROSCANTES CORTICALES 2.0 EN ACERO O TITANIO SEGÚN MATERIAL OFERTADO, DE 6 A 30 MM | B.2.3.3
|  |  |  | TORNILLOS AUTORROSCANTES CORTICALES 2.4 EN ACERO O TITANIO SEGÚN MATERIAL OFERTADO, DE 6 A 30 MM | B.2.3.4
|  |  |  | TORNILLOS AUTORROSCANTES PARA BLOQUEO 2.4 EN ACERO O TITANIO SEGÚN MATERIAL OFERTADO, DE 6 A 30 MM | B.2.3.5
|  |  |  | TORNILLOS AUTORROSCANTES CORTICALES 2.7 ACERO O TITANIO SEGÚN MATERIAL OFERTADO, DE 6 A 30 MM | B.2.3.6
| 3. PLACAS ESPECIALES PARA FRACTURAS EN LA CLAVÍCULA EN ACERO O TITANIO | 1. PLACA PARA LUXACIÓN Y LUXOFRACTURA ACROMIOCLAVICULAR | PLACA GANCHO ACROMIOCLAVICULAR (SISTEMA DE 3.5 O 2.7M) | PLACA ACROMIOCLAVICULAR CON GANCHO DE 3.5 MM O 2.7 MM DESDE 4 HASTA 7 ORIFICIOS (ORIFICIOS TOTALES EN LA PLACA) DERECHA E IZQUIERDA, CON ORIFICIOS CON OPCIÓN DE BLOQUEO, CON GANCHO CON PROFUNDIDAD DESDE 12 HASTA 18 MM. | B.3.1.1
|  |  |  | TORNILLO CORTICAL AUTORROSCANTE 3.5 MM (O 2.7 SEGÚN DISEÑO)CON DIFERENTES LONGITUDES DESDE 12 MM O SIMILAR | B.3.1.2
|  |  |  | TORNILLOS PARA BLOQUEO AUTORROSCANTE DE 3.5 (O 2.7 SEGÚN DISEÑO DEL SISTEMA) DIFERENTES LONGITUDES DESDE 12 MM O SIMILAR | B.3.1.3
|  | 2. PLACAS PARA FRACTURAS EN TERCIO DISTAL DE LA CLAVÍCULA | PLACAS PARA FRACTURAS DE TERCIO DISTAL DE LA CLAVÍCULA | PLACA (2.7/3.5 O EQUIVALENTE) SUPERIOR O SUPERIOR ANTERIOR (SEGÚN DISEÑO DEL FABRICANTE) CON EXTENSIÓN LATERAL PARA FIJACIÓN EN EXTREMO DISTAL DE LA CLAVÍCULA, ANATÓMICA, CON ORIFICIOS PARA BLOQUEO Y CON OPCIÓN DE COMPRESIÓN DINÁMICA A TRAVÉS DE LA PLACA, DERECHA E IZQUIERDA. CON 3 A 8 ORIFICIOS EN CUERPO DE LA PLACA (O EQUIVALENTES SEGÚN DISEÑO). SE PUEDE OFERTAR DE ANGULO VARIABLE. | B.3.2.1
|  |  | TORNILLOS PARA PLACA DE TERCIO DISTAL DE LA CLAVÍCULA (TORNILLOS CORRESPONDIENTES AL DISEÑO DE LA PLACA) | TORNILLO CORTICAL, AUTORROSCANTE, DE 3.5 MM, CON DIDERENTES LONGITUDES DESDE 12 MM O SIMILAR | B.3.2.2
|  |  |  | TORNILLOS PARA BLOQUEO, AUTORROSCANTES, DE 3.5, DIFERENTES LONGITUDES DESDE 12 MM O SIMILAR | B.3.2.3
|  |  |  | TORNILLOS PARA BLOQUEO, AUTORROSCANTE, DE 2.7, DE DIFERENTES LONGITUDES DESDE 12 MM O SIMILAR | B.3.2.4
|  |  |  | TORNILLO CORTICAL, AUTORROSCANTE, DE 2.4 MM, CON DIFERENTES LONGITUDES DESDE 12 MM O SIMILAR | B.3.2.5
|  | 3. PLACAS PARA FRACTURAS DE LA DIÁFISIS DE LA CLAVÍCULA | PLACA SUPERIOR O ANTERIOR Y SUPERIOR SEGÚN DISEÑO | PLACA DE 3.5 MM ANATÓMICA PARA FRACTURA DE LA DIÁFISIS DE LA CLAVÍCULA, CON OPCIÓN DE COMPRESIÓN DINÁMICA, CON 6 A 8 ORIFICIOS O EQUIVALENTE SEGÚN FABRICANTE, CON ORIFICIOS CON OPCIÓN PARA BLOQUEO | B.3.3.1
|  |  | TORNILLOS PARA PLACAS DIAFISIARIAS DE CLAVÍCULA | TORNILLO CORTICAL, AUTORROSCANTE, DE 3.5 MM, CON DIFERENTES LONGITUDES DESDE 12 MM O SIMILAR | B.3.3.2
|  |  |  | TORNILLOS PARA BLOQUEO, AUTORROSCANTES, DE 3.5, DIFERENTES LONGITUDES DESDE 12 MM O SIMILAR | B.3.3.3
| 4. SISTEMAS ESPECIALES ANATÓMICAS DE FIJACIÓN INTERNA CON PLACA PARA FRACTURAS DE FÉMUR | 1. PLACAS PARA FRACTURAS FÉMUR PROXIMAL EN ACERO O TITANIO | PLACA ANTÓMICA PARA FÉMUR PROXIMAL | PLACA ANTÓMICA PARA FÉMUR PROXIMAL DE 4.5 EN ACERO O TITANIO, CON OPCIÓN DE COMPRESIÓN DINÁMICA A TRAVÉS DE LA PLACA, CON ORIFICIOS CON OPCIÓN PARA BLOQUEO. DEBE PERMITIR FIJACIÓN AL CUELLO FEMORAL.HASTA AL MENOS 14 ORIFICIOS O SIMILAR SEGÚN FABRICANTE | B.4.1.1
|  |  | TORNILLOS PARA PLACA ANATÓMICA FÉMUR PROXIMAL. PUEDEN VARIAR SEGÚN DISEÑO DEL FABRICANTE, PERO DEBE PERMITIR LA FUNCIÓN DE FIJACIÓN BLOQUEADA AL CUELLO | TORNILLOS CANULADOS DE BLOQUEO DE 7.3 DIFERENTES LONGITUDES, AUTOPERFORANTE Y AUTOROSCANTE, COMPATIBLE CON LA PLACA | B.4.1.2
|  |  |  | TORNILLOS CANULADOS DE BLOQUEO DE 7.3 DIFERENTES LONGITUDES ROSCA PARCIAL, AUTOPERFORANTE Y AUTOROSCANTE, COMPATIBLE CON LA PLACA | B.4.1.3
|  |  |  | TORNILLOS CANULADOS DE BLOQUEO DE 7.3 DIFERENTES LONGITUDES ROSCA COMPLETA, AUTOPERFORANTE Y AUTOROSCANTE, COMPATIBLE CON LA PLACA | B.4.1.4
|  |  |  | TORNILLO CANULADO DE BLOQUEO DE 5.0 O AQUEL QUE CORRESPONDA AL LA MISMA FUNCIÓN EN EL DISEÑO DEL FABRICANTE | B.4.1.5
|  |  |  | TORNILLO CORTICAL DE 4.5 | B.4.1.6
|  |  | INSUMOS ADICIONALES | GUIAS ROSCADAS PARA COLOCACIÓN DE LOS TORNILLOS CANULADOS | B.4.1.7
|  | 2.PLACAS PARA FRACTURAS DE FÉMUR PROXIMAL (SUPRA/INTERCONDÍLEAS) EN ACERO O TITANIO | PLACA ANATÓMICA PARA FÉMUR DISTAL | PLACA ANATÓMICA CONDILAR DE 4.5, DERECHA E IZQUIERDA, CON ORIFICIOS CON OPCIÓN DE BLOQUEO, CON OPCIÓN DE COMPRESIÓN DINÁMICA A TRAVÉS DE LA PLACA, AL MENOS 5 ORIFICIOS BLOQUEABLES PARA LA REGIÓN CONDILAR. LONGITUDES ENTRE 6 Y 18 ORIFICIOS, O SEGÚN DISEÑO DEL FABRICANTE. | B.4.2.1
|  |  | TORNILLOS PARA PLACA ANATÓMICA DE FÉMUR DISTAL (LOS DIÁMETROS DE LOS TORNILLOS A OFERTAR PUEDEN SER OFERTADOS EN LA DIMENSIÓN Y CARACETERÍSTICAS CORRESPONDIENTES AL DISEÑO DEL SISTEMA, SIEMPRE Y CUANDO CUMPLAN CON LA CARACTERÍSTICA DE SER CORTICALES O DE BLOQUEO Y PERMITAN CUMPLIR CON EL OBJETIVO DE FIJACIÓN DE FRACTURAS DE FÉMUR DISTAL ) LOS TORNILLOS QUE CORRESPONDAN LA LA FUNCIÓN ANOTADA SE PUEDEN OFERTAR DENTRO DEL ÍTEM CORRESPONDIENTE O DENTRO DEL QUE SE APROXIME MÁS A LA DESCRIPCIÓN. | TORNILLOS CANULADOS DE BLOQUEO DE 7.3 DIFERENTES LONGITUDES, AUTOPERFORANTE Y AUTOROSCANTE, COMPATIBLE CON LA PLACA | B.4.2.2
|  |  |  | TORNILLOS CANULADOS DE BLOQUEO DE 7.3 DIFERENTES LONGITUDES ROSCA PARCIAL, AUTOPERFORANTE Y AUTOROSCANTE, COMPATIBLE CON LA PLACA | B.4.2.3
|  |  |  | TORNILLOS CANULADOS DE BLOQUEO DE 7.3 DIFERENTES LONGITUDES ROSCA COMPLETA, AUTOPERFORANTE Y AUTOROSCANTE, COMPATIBLE CON LA PLACA | B.4.2.4
|  |  |  | TORNILLO CANULADO DE BLOQUEO DE 5.0 O AQUEL QUE CORRESPONDA AL LA MISMA FUNCIÓN EN EL DISEÑO DEL FABRICANTE | B.4.2.5
|  |  |  | TORNILLOS CORTICALES DE 4.5 DE DIFERENTES LONGITUDES | B.4.2.6
|  |  |  | TORNILLOS CONICOS CANULADOS ROSCA PARCIAL DE 4.0 SEGÚN DISEÑO DEL FABRICANTE | B.4.2.7
|  |  |  | TUERCA DE CIERRE PARA TORNILLOS (NO OBLIGATORIA) | B.4.2.8
|  |  | INSUMOS ADICIONALES | GUIAS ROSCADAS PARA COLOCACIÓN DE LOS TORNILLOS CANULADOS | B.4.2.9
|  | 3. SISTEMA DE PLACA CON TORNILLO CERVICAL DESLIZANTE TIPO DHS PARA FRACTURAS DE FÉMUR PROXIMAL | PLACAS PARA SISTEMA DE TORNILLO DESLIZANTE FÉMUR PROXIMAL TIPO DHS (TORNILLO DINÁMICO PARA CADERA) | PLACAS PARA SISTEMA DE TORNILLO DESLIZANTE TIPO DHS DE 130 O 135°, OPCIÓN DE COMPRESIÓN A TRAVÉS DE LA PLACA, DE BAJO CONTACTO (SEGÚN DISEÑO DEL FABRICANTE) DIFERENTES LONGITUDES DEL CILINDRO PARA EL TORNILLO DE DESLIZAMIENTO (CORTO Y LARGO) SEGÚN DISEÑO DEL FABRICANTE. ORIFICIOS CON OPCIÓN DE BLOQUEO. DIFERENTES LONGITUDES ENTRE 2 Y 20 ORIFICIOS (SEGÚN DISEÑO DEL FABRICANTE) | B.4.3.1
|  |  |  | PLACAS PARA SISTEMA DE TORNILLO DESLIZANTE TIPO DHS DE 150°, OPCIÓN DE COMPRESIÓN A TRAVÉS DE LA PLACA, DE BAJO CONTACTO (SEGÚN DISEÑO DEL FABRICANTE). DIFERENTES LONGITUDES (CORTO Y LARGO) DEL CILINDRO PARA EL TORNILLO DE DESLIZAMIENTO SEGÚN DISEÑO DEL FABRICANTE. ORIFICIOS CON OPCIÓN DE BLOQUEO. DIFERENTES LONGITUDES ENTRE 2 Y 20 ORIFICIOS (SEGÚN DISEÑO DEL FABRICANTE) | B.4.3.2
|  |  | TORNILLO PARA CUELLO FEMORAL PARA SISTEMA DESLIZANTE TIPO DHS | TORNILLO U HOJA ESPITAL (SEGÚN DISEÑO DEL FABRICANTE) PARA SISTEMA TIPO DHS. LONGITUDENS ENTRE 50 MM Y 145 MM (O EQUIVALENTES SEGÚN EL FABRICANTE) | B.4.3.3
|  |  | OTROS ELEMENTOS DEL SISTEMA TIPO DHS | DISPOSITICO DE BLOQUEO TORNILLO DINÁMICO | B.4.3.4
|  |  |  | TORNILLO PARA COMPRESIÓN | B.4.3.5
|  |  |  | CLAVOS GUIA CON PUNTA ROSCADA PARA COLOCACIÓN DE TORNILLO DESLIZANTE | B.4.3.6
|  |  | TORNILLOS PARA SISTEMA TIPO DHS | TORNILLOS PARA BLOQUEO AUTORROSCANTES DE 5.0 O DIÁMETRO SEGÚN DISEÑO DEL FABRICANTE, DIFERENTES LONGITUDES | B.4.3.7
|  |  |  | TORNILLOS DE CORTICAL DE 4.5 AUTORROSCANTES DIFERENTES LONGITUDES | B.4.3.8
|  |  |  | TORNILLOS PARA HUESO ESPONJOSO DE 6.5 ROSCAS PARCIAL 16 Y 32 Y ROSCA COMPLETA | B.4.3.9
| 5. PLACAS ANATÓMICAS PARA FRACTURAS DE TIBIA Y PERONÉ EN ACERO O TITANIO | 1. PLACAS ANATÓMICAS PARA FRACTURAS DE LA TIBIA PROXIMAL DE 3.5 | PLACA ANATÓMICA LATERAL PARA TIBIA PROXIMAL 3.5 | PLACA ANTÓMICA LATERAL PARA TIBIA PROXIMAL DE 3.5, DERECHA E IZQUIERDA, CON ORIFICIOS PARA TORNILLOS DE BLOQUEO, CON OPCIÓN DE ÁNGULO VARIABLE, CON OPCIÓN EXTRALARGA (opcional). DIFERENTES LONGITUDES | B.5.1.1
|  |  | PLACA ANATÓMICA MEDIAL PARA TIBIA PROXIMAL 3.5 | PLACA ANTÓMICA MEDIAL PARA TIBIA PROXIMAL DE 3.5 DERECHA E IZQUIERDA, CON ORIFICIOS PARA TORNILLOS DE BLOQUEO, CON OPCIÓN DEÁNGULO VARIABLE (NO OBLIGATORIO), CON OPCIÓN EXTRALARGA (NO OBLIGATORIA). DIFERENTES LONGITUDES | B.5.1.2
|  |  | PLACA ANATÓMICA POSTEROMEDIAL PARA TIBIA PROXIMAL 3.5 | PLACA ANTÓMICA POSTEROMEDIAL PARA TIBIA PROXIMAL DE 3.5 DERECHA E IZQUIERDA, CON ORIFICIOS PARA TORNILLOS DE BLOQUEO, CON OPCIÓN DEÁNGULO VARIABLE, CON OPCIÓN EXTRALARGA (opcional). DIFERENTES LONGITUDES | B.5.1.3
|  |  | TORNILLOS PARA PLACAS ANATÓMICAS PROXIMALES DE TIBIA | TORNILLOS DE CORTICAL DE 3.5 CON CABEZA CÓNICA O QUE PERMITAN ADHERIR LA PLACA AL HUESO AL USAR EL TORNILLO EN UN ORIFICIO DE BLOQUEO (SEGÚN DISEÑO DEL FABRICANTE) | B.5.1.4
|  |  |  | TORNILLO DE BLOQUEO DE 3.5 DIFERENTES LONGITUDES | B.5.1.5
|  |  |  | TORNILLO DE CORTICAL DE 3.5 DIFERENTES LONGITUDES | B.5.1.6
|  | 2. PLACAS ANATÓMICAS PARA FRACTURAS DE LA TIBIA PROXIMAL DE 4.5 | PLACA ANATÓMICA LATERAL PARA TIBIA PROXIMAL 4.5 | PLACA ANTÓMICA LATERAL DE 4.5 PARA TIBIA PROXIMAL DE 4.5, CON ORIFICIOS PARA BLOQUEO DIFERENTES LONGITUDES, OPCIÓN EXTRALARGA (NO OBLIGATORIA) | B.5.2.1
|  |  | PLACA ANATÓMICA MEDIAL PARA TIBIA PROXIMAL 4.5 | PLACA ANTÓMICA MEDIAL DE 4.5 PARA TIBIA PROXIMAL DE 4.5, CON ORIFICIOS PARA BLOQUEO DIFERENTES LONGITUDES, OPCIÓN EXTRALARGA (NO OBLIGATORIA) | B.5.2.2
|  |  | TORNILLOS PARA PLACA ANATOMICA TIBIA PROXIMLA DE 4.5 | TORNILLOS AUTORROSCANTES DE CORTICAL DE 4.5 DE DIFERENTES LONGITUDES | B.5.2.3
|  |  |  | TORNILLOS AUTORROSCANTES PARA BLOQUEO DE 5-0 (0 SIMILAR DE ACUERDO AL DISEÑO DEL FABRICANTE, DE DIFERENTES LONGITUDES | B.5.2.4
|  | 3. SISTEMAS DE PLACAS ANATÓMICAS PARA FRACTURAS DE TIBIA DISTAL | PLACA ANATÓMICA ANTEROLATERAL PARA TIBIA DISTAL (PILÓN) DE 3.5 O 2.7/3.5 (O EQUIVALENTE SEGÚN DISEÑO) | PLACA ANTÓMICA ANTEROLATERAL PARA FRACTURAS DE TIBIA DISTAL DE 3.5 (O 2.7/3.5 SI DISPONE DE ESTA, NO OBLIGATORIO), CON ORIFICIOS PARA BLOQUEO, DERECHA E IZQUIERDA, OPCIÓN DE ÁNGULO VARIABLE NO OBLIGATORIA. | B.5.3.1
|  |  | PLACA ANATÓMICA MEDIAL PARA TIBIA DISTAL (PILÓN) DE 3.5 O 2.7/3.5 (O EQUIVALENTE SEGÚN DISEÑO) | PLACA ANTÓMICA MEDIAL PARA FRACTURAS DE TIBIA DISTAL DE 3.5 (O 2.7/3.5 SI DISPONE DE ESTA, NO OBLIGATORIO), CON ORIFICIOS PARA BLOQUEO, DERECHA E IZQUIERDA, OPCIÓN DE ÁNGULO VARIABLE NO OBLIGATORIO. | B.5.3.2
|  |  | PLACA ANATÓMICA ANTEROMEDIAL PARA TIBIA DISTAL (PILÓN) DE 3.5 O 2.7/3.5 (O EQUIVALENTE SEGÚN DISEÑO) | PLACA ANTÓMICA ANTEROMEDIAL PARA FRACTURAS DE TIBIA DISTAL DE 3.5 (O 2.7/3.5 SI DISPONE DE ESTA, NO OBLIGATORIO), CON ORIFICIOS PARA BLOQUEO, DERECHA E IZQUIERDA, OPCIÓN DE ÁNGULO VARIABLE NO OBLIGATORIO. | B.5.3.3
|  |  | PLACA ANTÓMICA POSTEROLATERAL EL "L"´PARA TIBIA DISTAL | PLACA ANTÓMICA POSTEROLATERAL EL "L"´PARA TIBIA DISTAL DE 2.7 O EQUIVALENTE EN DISEÑO DEL FABRICANTE, CON ORIFICIOS PARA BLOQUEO, DERECHA E IZQUIERDA | B.5.3.4
|  |  | PLACA ANATÓMICA POSTERIOR EN "T" PARA TIBIA DISTAL | PLACA ANATÓMICA POSTERIOR EN "T" PARA TIBIA DISTAL DE 2.7 O EQUIVALENTE EN EL DISEÑO DEL FABRICANTE, CORIFICIOS DE BLOQUEO | B.5.3.5
|  |  | TORNILLOS PARA SISTEMAS DE TIBIA DISTAL | TORNILLOS AUTORROSACANTES DE CORTICAL DE 3.5 DE DIFERENTES LONGITUDES | B.5.3.6
|  |  |  | TORNILLOS AUTORROSCANTES DE CORTICAL DE 2.7 O EQUIVALENTE SEGÚN DISEÑO DEL FABRICANTEDE DIFERENTES LONGITUDES | B.5.3.7
|  |  |  | TORNILLOS AUTORROSCANTES PARA BLOQUEO DE 3.5 DE DIFERENTES LONGUTUDES | B.5.3.8
|  |  |  | TORNILLOS AUTORROSCANTES PARA BLOQUEO DE 2.7 O EQUIVALENTES DE ACUERDO A DISEÑO DEL FABRICANTE, DE DIFERENTESW LONGITUDES | B.5.3.9
|  | 4. PLACA ANATÓMICA PARA PERONÉ DISTAL | PLACA ANATÓMICA PARA PERONE DISTAL DE 2.7 (O EQUIVALENTE). PUEDE OFERTARSE PLACA DE 2.7/3.5 Y PUEDE TENER LA OPCIÓN DE ÁNGULO VARIABLE. | PLACA ANATÓMICA PARA PERONÉ DISTAL DE 2.7 (O EQUIVALENTE SEGÚN DISEÑO DEL FABRICANTE), DERECHA E IZQUIERDA, CON ORIFICIOS PARA BLOQUEO, DE DIFERENTES LONGITUDES | B.5.4.1
|  |  | TORNILLOS PARA PLACA ANATÓMICA DE PERONÉ DISTAL | TORNILLOS AUTORROSCANTES DE CORTICAL DE 2.7 O EQUIVALENTES SEGÚN DISEÑO FABRICANTE | B.5.4.2
|  |  |  | TORNILLOS AUTORROSCANTES PARA BLOQUEO, DE 2.7N O EQUIVALENTES SEGÚN DISEÑO, DE DIFERENTES LOMGITUDES | B.5.4.3
| 6. ROTULA | 1. PLACAS PARA FRACTURAS DE RÓTULA | PLACA PARA RÓTULA | PLACA DE BAJO PERFIL PARA RÓTULA DE 2.7, DE BAJO PERFIL, CON ORIFICIOS CON OPCIÓN DE BLOQUEO, ANGULO VARIABLE | B.6.1.1
|  |  | TORNILLOS PARA PLÁCA PARA RÓTULA | TORNILLOS AUTORROSCANTES DE 2.7 DE CORTICAL, SEGÚN DISEÑO DEL FABRICANTE | B.6.1.2
|  |  |  | TORNILLOS AUTORROSCANTES DE 2-7 DE BLOQUEO, SEGÚN DISEÑO DEL FABRICANTE | B.6.1.3
|  |  |  | TORNILLOS AUTORROSCANTES DE CORTICAL DE 2.4, SEGÚN DISEÑO DEL FABRICANTE | B.6.1.4
|  |  |  | TORNILLOS AUTORROSCANTES DE BLOQUEO DE 2.4 SEGÚN DISEÑO DEL FABRICANTE | B.6.1.5
LOTE 3 | 7. SISTEMA PARA FIJACIÓN FRACTURAS DE PELVIS Y ACETÁBULO EN ACERO O TITANIO | 1. PLACAS PARA FRACTURAS DE PELVIS Y ACETÁBULO | PLACA DE RECONSTRUCCIÓN DE 3.5 O 4.5 DIFERENTRES LONGITUDES | PLACA DE RECONSTRUCCIÓN RECTA DE BAJO PERFIL DE 3.5 EN ACERO O TITANIO, ORIFICIOS PARA BLOQUEO, DIFERENTES LONGITUDES | B.7.1.1
|  |  |  | PLACA DE RECONSTRUCCIÓN CURVA DE BAJO PERFIL DE 3.5 EN ACERO O TITANIO, ORIFICIOS PARA BLOQUEO, DIFERENTES LONGITUDES | B.7.1.2
|  |  |  | PLACA PARA FIJACIÓN DE SÍNFISIS PÚBICA | B.7.1.3
|  |  |  | PLACA DE EN ÁNGULO PARA FIJACIÓN DE FRACTURAS DE LÁMINA CUADRILÁTERA | B.7.1.4
|  |  |  | PLACA ANATÓMICA PARA PILAR ANTERIOR DE 3.5 | B.7.1.5
|  |  |  | PLACA ANTÓMICA PARA PILAR POSTERIOR | B.7.1.6
|  |  | TORNILLOS PARA PLACAS DE PELVIS (LOS DIÁMETROS DE LOS TORNILLOS SE DEBEN OFERTAR DE ACUERDO AL DISEÑO DE DE LAS PLACAS, SEGÚN SEAN DE 3.5 O 4.5 ACLARANDO ESTO EN LA OFERTA) | TORNILLO DE CORTICAL AUTORROSCANTE DIFERENTES LONGITUDES | B.7.1.7
|  |  |  | TORNILLO PARA BLOQUEO, AUTORROSCANTE, DE DIFERENTES LONGITUDES | B.7.1.8
LOTE 4 | 8. MATERIAL PARA OSTEOTOMÍAS DE FÉMUR Y TIBIA EN ADULTOS | 1. PLACAS PARA OSTEOTOMÍAS FEMORALES | PLACAS ANGULADAS PARA OSTEOTOMÍAS FEMORALES PROXIMALES | PLACAS DE 4.5 MM PARA OSTETOMÍA FEMORAL DOBLE ACODADAS CONÁNGULOS DE 90°, 100°, 110°, 120° Y 130° O SIMILARES SEGÚN DISEÑO DEL FABRICANTE, AGUJEROS CON OPCIÓN PARA COMPRESIÓN DINÁMICA A TRAVÉS DE PLACA, DIFERENTES LONGITUDES EN LA HOJA 65 A 110 MM (PUEDEN VARIAR SEGÚN DISEÑO DEL FABRICANTE). MATERIAL ACERO | B.8.1.1
|  |  | PLACAS CONDILARES DE 95 GRADOS (PARA OSTEOTOMÍA FEMORAL DISTAL) | PLACAS DE 4.5 MM PARA OSTEOTOMÍA SUPRACONDÍLEA, RECTAR O DE DE 95°, CON ORFICIOS CON OPCIÓN DE COMPRESIÓN DINÁMICA A TRAVÉS DE LA PLACA, CON DIFERENTES LOMGITUDESDE EN LA HOJA (50 A 80 MM) Y LA RAMA (92 A 300 MM), (VALORES GUÍA, PUEDEN VARIAR SEGÚN DISEÑO DEL FABRICANTE). MATERIAL ACERO | B.8.1.2
|  |  | TORNILLOS | TORNILLOS DE CORTICAL DE 4.5 AUTORROSCANTES, DIFERENTES LONGITUDES SEGÚN DISEÑO DEL FABRICANTE. MATERIAL ACERO | B.8.1.3
|  |  | PLACAS RECTAS PARA OSTEOTOMÍA FEMORAL DISTAL | PLACA RECTA PARA OSTEOTOMIA FEMORAL DISTAL DE 4.5 EN ACERO O TITANIO, CON ORIFICIOS PARA TORNILLOS BLOQUEADOS | B.8.1.4
|  |  | TORNILLOS | TORNILLOS DE CORTICAL DE 4.5 AUTORROSCANTES, DIFERENTES LONGITUDES SEGÚN DISEÑO DEL FABRICANTE. MATERIAL ACERO O TITANIO | B.8.1.5
|  |  |  | TORNILLOS PARA BLOQUEO CORRESPONDIENTES A LA PLACA, AUTORROSCANTES, DIFERENTES LONGITUDES. | B.8.1.6
|  |  | HOJA PARA SIERRA OSCILANTE | HOJA PARA SIERRA OSCILANTE MEDIANA A GRANDE, CORTE DELGADO | B.8.1.7
|  |  | PINES GUIA | PINES GUÍA PARA FIJACIÍN PROVISIONAL DE LA PLACA Y CORTE DE OSTEOTOMÍA SEGÚN DISEÑO DEL SISTEMA | B.8.1.8
LOTE 5 |  | 2. PLACAS PARA OSTEOTOMIAS TIBIALES | PLACAS PARA OSTEOTOMÍA TIBIAL PROXIMAL LATERAL | PLACAS PARA OSTEOTOMÍA TIBIAL PROXIMAL LATERAL CUÑA ABIERTA, DE 4.5, CON ORIFICIOS CON OPCIÓN DE BLOQUEO. OPCIÓN DE DIFERENTES ALTURAS DE CUÑA, CON O SIN ESPACIADOR. MATERIAL ACERO O TITANIO. | B.8.2.1
|  |  | TORNILLOS (INCLUIR EN EL PORTAFOLIO LOS TORNILLOS NECESARIOS PARA LA TÉCNICA DE OSTEOTOMÍA SEGÚN EL DISEÑO DEL FABRICANTE) | TORNILLOS DE CORTICAL DE 4.5 AUTORROSCANTES CORRESPONDIENTES A LA PLACA, DIFERENTES LONGITUDES | B.8.2.2
|  |  |  | TORNILLOS PARA BLOQUEO CORRESPONDIENTES A LA PLACA, AUTORROSCANTES, DIFERENTES LONGITUDES. | B.8.2.3
|  |  | BLOQUE CUÑA ESPACIADORA PARA OSTEOTOMÍA ABIERA (OFERTARLA SI EL DISEÑO DE LA PLACA LA REQUIERE) | BLOQUE DE CUÑA ESPACIADORA PARA OSTEOTOMÍA ABIERTA, DIFERENTES ALTURAS, CORRESPONDIENTE A LA PLACA OFERTADA, CON TORNILLO DE FIJACIÓN A LA PLACA, DIFERENTES ALTURAS. (SI NO APLICA PARA EL DISEÑO DE LA PLACA NO ES OBLIGATORIO OFERTARLA, PERO SE DEBE ACLARAR ESTO EN LA OFERTA) | B.8.2.4
|  |  | HOJA PARA SIERRA OSCILANTE | HOJA PARA SIERRA OSCILANTE MEDIANA CORTE DELGADO | B.8.2.5
|  |  | PINES GUIA | PINES GUÍA PARA FIJACIÍN PROVISIONAL DE LA PLACA Y CORTE DE OSTEOTOMÍA SEGÚN DISEÑO DEL SISTEMA | B.8.2.6
LOTE 6 | 9. PLACA PARA ARTRODESIS TIBIOTALAR | 1. PLACA PARA ARTRODESIS TIBIOTALAR | SISTEMA DE PLACAS PARA ARTRODESIS TIBIOTALAR, ORIFICIOS PARA BLOQUEO (OFERTAR EN EL PORTAFOLIO LAS OPCIONES DE PLACAS DEL SISTEMA SEGÚN EL DISEÑO DEL FABRICANTE). PARA LA CALIFICACIÓN ECONÓMICA OFERTAR UNA DE LAS REFERENCIAS QUE TENGAN Y ACLARAR EN LA OFERTA | PLACA DE 4.5/3.5 (O SIMILAR SEGÚN DISEÑO) PARA ARTRODESIS TIBIOTALAR, ORIFICIOS PARA BLOQUEO. DEBE OFERTAR AL MENOS UNA PLACA ANTERIOR Y/0 LATERAL PARA ARTRODESIS DE TOBILLO, ANATÓMICA. | B.9.1.1
|  |  | TORNILLOS CORRESPONDIENTES AL DISEÑO DE LA PLACA (EN EL PORTAFOLIO INCLUIR TODOS LOS TORNILLOS NECESARIOS PARA LA TÉCNICA QUIRÚRGICA SEGÚN EL FABRICANTE) PARA LA OFERTA ECONÓMICA ANOTAR LOS TORNILLOS QUE APARECEN COMO OBLIGATORIOS CON EL DIÁMETRO SEGÚN EL DISEÑO DE LA TÉCNICA QUIRÚRGICA Y ACLARAR EN LA OFERTA. SI SOLO TIENEN UN DIÁMETRO DE TORNILLO PARA EL SISTEMA, ANOTAR EL VALOR DE ESA REFERENCIA EN EL ÍTEM Y ACLARAR EN LA OFERTA. | TORNILLOS DE CORTICAL DE 3.5 AUTORROSCANTES, DIFERENTES LONGITUDES | B.9.1.2
|  |  |  | TORNILLOS PARA BLOQUEO DE 3.5 AUTORROSCANTES DIFERENTES LONGITUDES | B.9.1.3
|  |  |  | TORNILLOS DE CORTICAL DE 4.5 AUTORROSCANTES, DIFERENTES LONGITUDES | B.9.1.4
|  |  |  | TORNILLOS PARA BLOQUEO DE 5.5 (O DIÁMETRO SEGÚN FABRICANTE) AUTORROSCANTES DIFERENTES LONGITUDES | B.9.1.5
|  |  |  | TORNILLOS DE ESPONJOSA CORRESPONDIENTES AL DISEÑO DE LA PLACA | B.9.1.6
C. CLAVOS ENDOMEDULARES PARA ADULTOS
| GRUPO | SUBGRUPO | DESCRIPCION | INSUMO Y ESPECIFICACIONES TECNICAS | ITEM | REFERENCIA DEL FABRICANTE | DESCRIPCION DE LA REFERENCIA INCLUIDA EN EL PORTAFOLIO | VALOR SIN IVA | IVA | VALOR CON IVA | NUMERO DE REGISTRO INVIMA | OBSERVACIONES
LOTE 7 | 1. CLAVOS ENDOMEDULARES PARA HÚMERO | 1. CLAVO CORTO PARA FRACTURAS DE HÚMERO PROXIMAL | CLAVO CORTO PARA FRACTURAS COMPLEJAS DE HÚMERO PROXIMAL EN ACERO O TITANIO | CLAVO CORTO PARA FRACTURAS DE HÚMERO PROXIMAL CON MÚLTIPLES OPCIONES DE BLOQUEO, PARA FRACTURAS DE TRAZO CONMINUTO. DIFERENTES LONGITUDES, DIÁMETROS 8 Y 9,5 MM (SEGÚN DISEÑO FABRICANTE). DERECHO E IZQUIERDO. TORNILLOS DE BLOQUEO CON OPCIÓN DE PASO DE SUTURAS PARA ANCLAJE DE TENDONES DEL MANGUITO ROTADOR (ESPECIFICACIÓN NO OBLIGATORIA) | C.1.1.1
|  |  | TORNILLOS (PERNOS) PARA BLOQUEO | TORNILLOS PARA BLOQUEO CORRESPONDIENTES AL SISTEMA OFERTADO | C.1.1.2
|  |  | TAPÓN PROXIMAL | TAPÓN PROXIMAL PARA EL CLAVO SEGÚN DISEÑO. | C.1.1.3
|  | 2. CLAVO LARGO PARA FRACTURAS DE HÚMERO | CLAVO PARA FRACTURA DE HÚMERO EN ACERO O TITANIO | CLAVO LARGO PARA FRACTURAS DE HÚMERO DIAFISIARIAS CON BLOQUEO SIMPLE PROXIMAL Y DISTAL. DERECHO E IZQUIERDO (SEGÚN DISEÑO). DIFERENTES LONGITUDES. DIÁMETROS DE 7, 9 Y 11 MMS (SEGÚN DISEÑO DEL FABRICANTE) | C.1.2.1
|  |  | TORNILLOS (PERNOS) PARA BLOQUEO | TORNILLOS PARA BLOQUEO CORRESPONDIENTES AL SISTEMA OFERTAFDO | C.1.2.2
|  |  | TAPÓN PROXIMAL | TAPÓN PROXIMAL PARA EL CLAVO SEGÚN DISEÑO. | C.1.2.3
LOTE 8 | 2. CLAVOS ENDOMEDULARES PARA TIBIA | 1. CLAVOS ENDOMEDULARES PARA FRACTURAS DE TIBIA | CLAVO ENDOMEDULAR BLOQUEADO PARA FRACTURAS DIAFISIARIAS DE LA TIBIA. (RIMADO) | CLAVO ENDOMEDULAR PARA FRACTURAS DIAFISIARIAS DE LA TIBIA, CON ANGULACIÓN PROXIMAL, CON BLOQUEO PROXIMAL Y DISTAL CON DIFERENTRES DIÁMETROS (ENTRE 8 Y 13 MM, PUEDE VARIAR SEGÚN EL FABRICANTE). EN TITANIO. CANULADO. OPCIONES DE BLOQUEO ESTÁTICO Y DINÁMICO. | C.2.1.1
|  |  | CLAVO ENDOMEDULAR PARA FRACTURAS DE TIBIA CON COMPROMISO PROXIMAL Y/O DISTAL (RIMADO) | CLAVO ENDOMEDULAR PARA FRACTURAS DE LA TIBIA CON EXTENSIÓN PROXIMAL Y/O DISTAL, CON ANGULACIÓN PROXIMAL,CON MÚLTIPLES OPCIONES PARA BLOQUEO PROXIMAL Y DISTAL, CON DIFERENTRES DIÁMETROS (ENTRE 8 Y 13 MM, PUEDE VARIAR SEGÚN EL FABRICANTE). EN TITANIO. CANULADO. OPCIONES DE BLOQUEO ESTÁTICO Y DINÁMICO. | C.2.1.2
|  |  | TORNILLOS (PERNOS) PARA BLOQUEO | TORNILLOS PARA BLOQUEO CORRESPONDIENTES AL DISEÑO DEL CLAVO | C.2.1.3
|  |  | TAPÓN DE CIERRE PROXIMAL. | TAPÓN DE CIERRE PROXIMAL | C.2.1.4
| 3. CLAVOS ENDOMEDULARES PARA FÉMUR | 1. CLAVOS PARA FRACTURAS DEL FÉMUR PROXIMAL | CLAVO PARA FRACTURAS DEL FÉMUR PROXIMAL CORTO (RIMADO) | CLAVO PARA FRACTURAS DEL FÉMUR PROXIMAL CORTO, CANULADO, EN TITANIO, INGRESO TROCANTÉRICO, CON SISTEMA CERVICAL ANTIRROTACIONAL CON SEGUNDO TORNILLO CERVICAL, ÁNGULO DE 125 Y 130 GRADOS (O EQUIVALENTE SEGÚN DISEÑO). CON BLOQUEO DISTAL. DIFERENTES DIÁMETROS (10, 11 Y 12 MM O SIMILARES SEGÚN DISEÑO). OPCIONES DE BLOQUEO ESTÁTICO Y DINÁMICO. DERECHO E ISQUIERDO SI EL DISEÑO LO REQUIERE. | C.3.1.1
|  |  | CLAVO PARA FRACTURAS DEL FÉMUR PROXIMAL LARGO | CLAVO PARA FRACTURAS DEL FÉMUR PROXIMAL LARGO, CANULADO, EN TITANIO, CON SISTEMA CERVICAL ANTIRROTACIONAL CON SEGUNDO TORNILLO CERVICAL, CON ÁNGULOS DE 125 Y 13O GRADOS (O EQUIVALENTES SEGÚN DISEÑO DEL FABRICANTE). CON BLOQUEO DISTAL. OPCIONES DE BLOQUEO ESTÁTICO Y DINÁMICO. DIÁMETROS DE 10, 12 Y 14 MM (O EQUIVALENTES SEGÚN EL DISEÑO DEL FABRICANTE). DERECHO E ISQUIERDO SI EL DISEÑO LO REQUIERE. | C.3.1.2
|  |  | TORNILLO CERVICAL | TORNILLOS CERVICALES/CEFÁLICOS CON DIFERENTES LONGITUDES | C.3.1.3
|  |  | TORNILLO ANTIRROTACIONAL CEFÁLICO | TORNILLOS ANTIROTACIONAL CEFÁLIDO DE DIFERENTES LONGITUDES (OPCIONAL SEGÚN DISEÑO) | C.3.1.4
|  |  | TORNILLOS (PERNOS) PARA BLOQUEO | TORNILLOS PARA BLOQUEO TRANSVERSO DISTAL DE DIFERENTES LONGITUDES | C.3.1.5
|  |  | TORNILLO DE BLOQUEO DE TORNILLO CERVICAL | TORNILLO PARA BLOQUEO DE TORNILO CERVICAL (SI EL DISEÑO LO REQUIERE) | C.3.1.6
|  |  | TAPÓN DE CIERRE PROXIMAL. | TAPÓN PARA CIERRE PROXIMAL CON CARIAS ALTURAS | C.3.1.7
|  | 2. CLAVO ENDOMEDULAR PARA FRACTURAS DEL FÉMUR DISTAL | CLAVO ENDOMEDULAR ANATÓMICO PARA FRACTURAS DE FÉMUR DIAFISIARIAS (RIMADO) | CLAVO ENDOMEDULAR ANATÓMICO (CON CURVATURA) PARA FRACTURAS DIAFISIARIAS DEL FÉMUR, DERECHO E IZQUIERDO, CON BLOQUEO PROXIMAL Y DISTAL, INGRESO POR TROCÁNTER MAYOR, OPCIÓNES DE BLOQUEO ESTÁTICO Y DINÁMICO. MATERIAL TITANIO O ACERO. DIFERENTES DIÁMETROS (ENTRE 9 Y 14 MM) Y DIFERENTES LONGITUDES (ENTRE 280 Y 460 MM) O SIMILARES SEGÚN DISEÑO DEL FABRICANTE. | C.3.2.1
|  |  | CLAVO ENDOMEDULAR PARA FRACTURAS DE FÉMUR CON COMPROMISO SIMULTÁNEO DEL FÉMUR PROXIMAL (RIMADO) | CLAVO ENDOMEDULAR ANATÓMICO (CON CURVATURA) PARA FRACTURAS DIAFISIARIAS DEL FÉMUR CON EXTENSIÓN PROXIMAL (SUBTROCANTERIA O INTERTROCANTÉRICA) O COMPROMISO SIMULTÁNEO DE CUELLO FEMORAL, CON MÚLTIPLES OPCIONES DE FIJACIÓN PROXIMAL INCLUIDO EL CUELLO FEMORAL. DERECHO E IZQUIERDO, INGRESO POR TROCÁNTER MAYOR. MATERIAL TITANIO O ACERO. DIFERENTES DIÁMETROS (ENTRE 9 Y 14 MM) Y DIFERENTES LONGITUDES (ENTRE 280 Y 460 MM) O SIMILARES SEGÚN DISEÑO DEL FABRICANTE. | C.3.2.2
|  |  | TORNILLOS (PERNOS) PARA BLOQUEO | TORNILLOS PARA BLOQUEO TRANSVERSO DISTAL DE DIFERENTES LONGITUDES | C.3.2.3
|  |  | TORNILLOS CERVICALES CANULADOS | TORNILLOS CERVICALES/CEFÁLICOS CON DIFERENTES LONGITUDES O EL SISTEMA CERVICAL QUE TENGA EL CLAVO EN SU DISEÑO | C.3.2.4
|  |  | TAPÓN DE CIERRE PROXIMAL. | TAPÓN PARA CIERRE PROXIMAL CON CARIAS ALTURAS | C.3.2.5
|  | 3. CLAVO ENDOMEDULAR PARA FRACTURAS DEL FÉMUR DISTAL | CLAVO ENDOMEDULAR RETRÓGRADO PARA MANEJO DE FRACTURAS DEL FÉMUR DISTAL. RIMADO | CLAVO ENDOMEDULAR RETRÓGRADO PARA FRACTURAS DEL FÉMUR DISTAL, CON DIFERENTES LONGITUDES Y DIÁMETROS SEGÚN DISEÑO DEL FABRICANTES. CON OPCIÓN DE MÚLTIPLES BLOQUEOS PARA MANEJO DE FRACTURAS INTER Y SUPRACONDÍLEAS COMPLEJAS. | C.3.3.1
|  |  | SISTEMA PARA BLOQUEO DISTAL | TORNILLOS Y HOJA ESPIRAL SEGÚN DISEÑO DEL FABRICANTE. | C.3.3.2
|  |  | TORNILLOS (PERNOS) PARA BLOQUEO | TORNILLOS PARA BLOQUEO TRANSVERSO DISTAL DE DIFERENTES LONGITUDES | C.3.3.3
LOTE 9 | 4. CLAVO ENDOMEDULAR PARA ARTRODESIS DEL RETROPIE | 1. CLAVO ENDOMEDULAR PARA ARTRODESIS DEL RETROPIE | CLAVO ENDOMEDULAR PARA ARTRODESIS TIBIO - TALO - CALCÁNEA | CLAVO ENDOMEDULAR PARA ARTRODESIS TIBIO - CALCÁNEA - ARTRAGALINA. INGRESO RETRÓGRADO. CON SISTEMA DE BLOQUEO PROXIMAL Y DISTAL. DIFERENTES LONGITUDES. OPCIÓN DE COMPRESIÓN (NO OBLIGATORIA). MATERIAL TITANIO. | C.4.1.1
|  |  | SISTEMA PARA BLOQUEO EN CALCÁNEO | SISTEMA PARA BLOQUEO EN CALCÁNEO (SI APLICA SEGÚN DISEÑO) | C.4.1.2
|  |  | TORNILLOS (PERNOS) PARA BLOQUEO | TORNILLOS PARA BLOQUEO TRANSVERSO DISTAL DE DIFERENTES LONGITUDES | C.4.1.3
D. FIJADORES EXTERNOS PARA ADULTOS
| GRUPO | SUBGRUPO | DESCRIPCION | INSUMO Y ESPECIFICACIONES TECNICAS | ITEM | REFERENCIA DEL FABRICANTE | DESCRIPCION DE LA REFERENCIA INCLUIDA EN EL PORTAFOLIO | VALOR SIN IVA | IVA | VALOR CON IVA | NUMERO DE REGISTRO INVIMA | OBSERVACIONES
LOTE 10 | 1. FIJADORES PARA TRAUMA BÁSICO | 1. FIJADORES EXTERNOS PARA GRANDES SEGMENTOS | TORNILLOS TIPO SCHANZ AUTOPERFORANTES | TORNILLO TIPO SCHANZ AUTOPERFORANTES EN ACERO CON DIÁMETRO DE 4.0 MM, DIFERENTERS LONGITUDES DE ROSCA DIFERENTES LONGITUDES TOTALES | D.1.1.1
|  |  |  | TORNILLO TIPO SCHANZA UTOPERFORANTES EN ACERO CON DIÁMETRO DE 5.0 MM, DIFERENTERS LONGITUDES DE ROSCA DIFERENTES LONGITUDES TOTALES | D.1.1.2
|  |  |  | TORNILLO TIPO SCHANZ AUTOPERFORANTES EN ACERO CON DIÁMETRO DE 6.0 MM, DIFERENTERS LONGITUDES DE ROSCA DIFERENTES LONGITUDES TOTALES | D.1.1.3
|  |  | RÓTULAS (ABRAZADERAS) FIJADOR EXTERNO GRANDE (LAS DIMENSIONES DE LOS TUBOS Y LAS RÓTULAS DEBEN CORRESPONDERSE PARA REALIZAR DIFERENTES MONTAJES). | RÓTULAS (ABRAZADERAS) UNIVERSALES AJUSTABLES ENTRE PIN Y BARRA, ABIETAS (QUE PERMITAN POSICIONAR LA BARRA SIN DESENSAMBLAR EL MARCO YA PUESTO), PARA PINES DE 4 A 6 MM DE DIÁMETRO | D.1.1.4
|  |  |  | RÓTULAS (ABRAZADERAS) TRANSVERSAS PARA MONTAJE EN "T" PARA DOS (O MÁS TORNILLOS SEGÚN DISEÑO). DEBEN PERMITIR CONVERGENCIA ENTRE LOS TORNILLOS TIPO SCHANZ | D.1.1.5
|  |  |  | RÓTULAS (ABRAZADERAS) TUBO A TUBO ABIERTAS (QUE SE PUEDAN AGRAGAR AL MONTAJE DESPUÉS DE HABERLO PUESTO SIN NECESIDAD DE DESARMARLO) | D.1.1.6
|  |  |  | RÓTULAS (ABRAZADERAS) TUBO A TUBO CERRADAS | D.1.1.7
|  |  | BARRAS Y TUBOS | BARRAS CONECTORAS DE RÓTULA A RÓTULA DE 5.0 MM DE DIÁMETRO O SIMILAR (OFERTARLA SÓLO SI EL DISEÑO DEL SISTEMA LO TIENE) LONGITUD 100 Y 200 MM O SIMILAR SEGÚN DISEÑO DEL FABRICANTE | D.1.1.8
|  |  |  | TUBOS EN CARBONO (U OTRO MATERILA RADIOLÚCIDO) CON DIÁMETRO DE 11 MM DE DIÁMETRO (O SIMILAR DE ACUERDO AL DISEÑO DEL FABRICANTE). LONGITUDES ENTRE 100 Y 600 MM O SIMILARES DE ACUERDO AL DISEÑO DEL FABRICANTE. | D.1.1.9
|  |  |  | BARRA ARTICULADA (ARTICULACIÓN) PARA FIJADOR EXTERNO, COMPATIBLE CON EL RESTO DEL SISTEMA OFERTADO. SI EL DISEÑO DEL FABRICANTE REQUIERE DE COMPONENTES ADICIONALES PARA SU ADAPTACIÓN, ESTOS DEBEN SER OFERTADOS DENTRO DEL PORTAFOLIO Y ANOTAR EN ESTE ÍTEM EL VALOR TOTAL Y HACER LA ACLARACIÓN DENTRO DE AL OFERTA. | D.1.1.10
|  | 2. FIJADOR EXTERNO PARA PEQUEÑOS SEGMENTOS (PARA RADIO DISTAL) | TORNILLOS TIPO SCHANZ AUTOPERFORANTES (SI EL FAVBRICANTE NO TIENE LAS DIMENSIONES EXACTAS ANOTADAS, PUEDE OFERTAR EN ESTOS 3 ÍTEMS LOS TORNILLOS TIPO SCHANZ DE 4.0 QUE PERMITAN EL MONTAJE DEL FIJADOR. | TORNILLOS TIPO SCHANZ AUTOPERFORANTES DE DIÁMETRO 4/2.5 MM EN ACERO. ROSCA 20 MM O SIMILAR, DIFERENTES LONGITUDES (80 A 100 MM O SIMILAR) | D.1.2.1
|  |  |  | TORNILLOS TIPO SCHANZ AUTOPERFORANTES DE DIÁMETRO 4/3 MM EN ACERO. ROSCA 20 MM O SIMILAR, DIFERENTES LONGITUDES (80 A 100 MM O SIMILAR) | D.1.2.2
|  |  |  | TORNILLOS TIPO SCHANZ AUTOPERFORANTES DE DIÁMETRO 4 MM EN ACERO. ROSCA 20 MM O SIMILAR, DIFERENTES LONGITUDES (80 A 100 MM O SIMILAR) | D.1.2.3
|  |  | RÓTULAS (ABRAZADERAS) FIJADOR EXTERNO PEQUEÑO (LAS DIMENSIONES DE LAS BARRAS Y LAS RÓTULAS DEBEN CORRESPONDERSE PARA REALIZAR DIFERENTES MONTAJES) | RÓTULAS (ABRAZADERAS) PARA FIJACIÓN BARRA A TORNILLO PARA BARRA DE 4 MM (O SIMILAR) Y SCHANZ DE 4.0 | D.1.2.4
|  |  |  | RÓTULAS (ABRAZADERAS) PARA FIJACIÓN BARRA A BARRA ABIERTA. (QUE SE PUEDAN AGRAGAR AL MONTAJE DESPUÉS DE HABERLO PUESTO SIN NECESIDAD DE DESARMARLO) | D.1.2.5
|  |  |  | RÓTULAS (ABRAZADERAS) PARA FIJACIÓN BARRA A BARRA CERRADA. | D.1.2.6
|  |  | BARRAS | BARRA DE 4 MM DE DIÁMETRO O SIMILAR SEGÚN DISEÑO DEL SISTEMA. LONGITUDES ENTRE 60 Y 200 MM (PUEDE SER VARIADA SEGÚN EL DISEÑO DEL FABRICANTE) | D.1.2.7
|  | 3. MINIFIJADORES | CLAVOS O PINES PARA FIJACIÓN ÓSEA | PIN O CLAVO DE KIRSCHNER CON PUNTA ROSCADA DE 1.25 MM DE DIÁMETRO | D.1.3.1
|  |  | RÓTULAS (ABRAZADERAS) MINI FIJADOR EXTERNO (LAS DIMENSIONES DE LAS BARRAS Y LAS RÓTULAS DEBEN CORRESPONDERSE PARA REALIZAR DIFERENTES MONTAJES) | RÓTULAS (ABRAZADERAS) PARA FIJACIÓN BARRA 3 MM A PIN 1.25 MM (O SIMILAR) | D.1.3.2
|  |  |  | RÓTULAS (ABRAZADERAS) PARA FIJACIÓN BARRA A BARRA DE 3 MM DE DIÁMETRO | D.1.3.3
|  |  | BARRAS | BARRAS PARA MINIFIJADOR DE 3 MM DE DIÁMETRO O SIMILAR SEGÚN SISEÑO) | D.1.3.4
| 2. FIJADORES PARA RECONSTRUCCIÓN ÓSEA ADULTOS | 1.MINIFIJADOR EXTERNO DE RECONSTRUCCIÓN | UNIDAD PARA ALARGAMIENTO Y/O TRANSPORTE (MINIFIJADOR) | UNIDAD PARA ALARGAMIENTO MINIFIJADOR. SE DEBEN INCLUIR EN LA OFERTA TODOS LOS COMPONENTES NECESARIOS PARA LA APLICACIÓN Y UTILIZACIÓN DEL SISTEMA CON UNA VALOR GLOBAL. HACER LA ACALRACIÓN CORRESPONDIENTE EN LA OFERTA | D.2.1.1
|  |  | CLAVOS O PINES PARA UNIDAD DE ALARGAMIENTO Y/OM TRANSPORTE MINIFIJADOR | PINES O CLAVOS CON PUNTA ROSCADA CORRESPONDIENTES AL SISTEMA OFERTADO | D.2.1.2
|  | 2. FIJADORES EXTERNOS PARA RECONSTRUCCIÓN ÓSEA SEGMENTOS GRANDES | TORNILLOS TIPO SCHANZ (LONGITIDES Y ROSCAS DE REFERENCIA, PUEDEN OFERTARSE SIMILARES DE ACUERDO A DISEÑO DEL FABRICANTE) | TORNILLOS DE 3.5 / 4.5 MM DE DIÁMETRO LONGITUD 110 A 130 MM DE LONGITUD, CON ROSCA DE 20 A 50 MM | D.2.2.1
|  |  |  | TORNILLOS DE 6.0 MM DE DIÁMETRO EN ACERO Y TITANIO QUIRÚRGICO LONGITUDES DESDE 110 HASTA 200 MM CON ROSCA DESDE 30 HASTA 60 MM | D.2.2.2
|  |  |  | TORNILLO CÓNICO CORTICAL AUTO-PERDORANTE Y TARRAJEANTE CON RECUBRIMIENTO DE HIDROXIAPATITA DE 6.0 MM DE DIÁMETRO. LONGITUDES DESDE 110 A 200 CON ROSCA DE 30 A 70 MM | D.2.2.3
|  |  |  | TORNILLO CÓNICO CORTICAL AUTO-TERRAJANTE DE 2.3 /3.3 MM DE DIÁMETRO. DIFERENTES LONGITUDES, ROSCA DE 20 Y 40 | D.2.2.4
|  |  | SISTEMA DE FIJADOR MONOLATERAL PARA ALARGAMIENTO O TRANSPORTE ÓSEO FÉMUR RADIOLÚCIDOS CON OPCIÓN DE CONVERSIÓN A HÍBRIDO. EL DISEÑO DEL FIJADOR DEBE PERMITIR MONTAJES PARA ALARGAMIENTO BIFOCAL. | RIEL O FIJADOR GRANDE PARA ALARGAMIENTO O TRANSPORTE ÓSEO FÉMUR MONOLATERAL. ENTRE 100 Y 400 MM (SEGÚN DISEÑO DEL FABRICANTE= | D.2.2.5
|  |  |  | RÓTULAS O ABRAZADERAS MÓVILES RECTAS PARA MONTAJE EN EL RIEL DE TRANSPORTE O ALARGAMIENTO, PARA TORNILLOS TIPO SCHANZ CORRESPONDIENTES. BLOQUEABLES AL RIEL. | D.2.2.6
|  |  |  | RÓTULAS O ABRAZADERAS MÓVILES CON OPCIÓN DE ANGULACIÓN (BASCULANTE), PARA MONTAJE EN EL RIEL DE TRANSPORTE O ALARGAMIENTO, PARA TORNILLOS TIPO SCHANZ CORRESPONDIENTES, BLOQUEABLES AL RIEL | D.2.2.7
|  |  |  | RÓTULAS O ABRAZADERA METAFISIARIA PARA MONTAJE AL RIEL EN "T" (DEBE INCLUIR LOS ADITAMENTOS NECESARIOS PARA SU ACOPLE AL RESTO DEL SISTEMA) | D.2.2.8
|  |  |  | CABEZAL O SISTEMA DE CONEXIÓN PARA AROS (PARA CONVERSIÓN A HÍBRIDO) | D.2.2.9
|  |  |  | RÓTULA O ABRAZADERA PARA MONTAJE EN EL RIEL, PARA CORRECCIONES ANGULARES DURANTE EL PROCESO DE RECONSTRUCCIÓN ÓSEA. | D.2.2.10
|  |  |  | RÓTULA O ABRAZADERA PARA MONTAJE EN EL RIEL PARA CORRECCIONES DE TRASLACIÓN DURANTE EL PROCESO DE RECONSTRUCCIÓN ÓSEA. | D.2.2.11
|  |  |  | CABEZAL EN "T" PARA CORRECCIONES ÓSEAS ANGULARES PROGRESIVAS, ACOPLABLE AL RESTO DEL SISTEMA (TIBIA) | D.2.2.12
|  |  |  | CABEZAL PARA CORRECCIONES MULTIPLANARES | D.2.2.13
|  |  |  | DISPOSITIVO PARA DINAMIZACIÓN DEL FIJADOR | D.2.2.14
|  |  |  | DISPOSITIVO PARA ALARGAMIENTO O TRANSPORTE O UNIDAD DE DISTRACCIÓN(COMPRESIÓN DE DIFERENTES LONGITUDES (CORTA, MEDIANA Y LARGA O LO QUE APLIQUE SEGÚN DISEÑO DEL FABRICANTE. (OFERTAR ESTE ÍTEM SI SE DEBE ACOPLAR AL RESTO DEL MONTAJE PARA LOGRAR EL TRANSPORTE O ALARGAMIENTO, SI EL DISEÑO NO LO REQUERE, SE DEBE HACER LA ACLARACIÓN CORRESPONTIENTE EN LA OFERTA) | D.2.2.15
|  |  |  | CABEZAL EN T ESTÁNDAR PARA HOMBRO (TRAUMA) | D.2.2.16
|  |  |  | CABEZAL EN T ESTÁNDAR PARA TIBIA (TRAUMA) | D.2.2.17
|  |  |  | CABEZAL EN T ESTÁNDAR PARA FÉMUR DISTAL (TRAUMA) | D.2.2.18
|  |  |  | CABEZAL EN T CONVERGENTE PARA HOMBRO (TRAUMA) | D.2.2.19
|  |  |  | CABEZAL EN T CONVERGENTE PARA TIBIA (TRAUMA) | D.2.2.20
|  |  |  | CABEZAL EN T CONVERGENTE PARA FÉMUR DISTAL (TRAUMA) | D.2.2.21
|  |  |  | CABEZAL PARA CORRECCIONES MICROMÉTRICAS (PARA RIELES) TIBIA O FÉMUR | D.2.2.22
|  |  |  | CABEZAL ARTICULADO PARA TOBILLO | D.2.2.23
|  |  |  | CABEZAL ARTICULADO DE CADERA | D.2.2.24
|  |  |  | CABEZAL ARTICULADO DE RODILLA | D.2.2.25
|  |  |  | CABEZAL DE LECHOS OBLICUOS PARA FRACTURAS TROCANTÉRICO (CADERA) | D.2.2.26
|  |  |  | ADITAMENTO PARA TORNILLOS ACCESORIOS (DELTA BARRA Y CONECTORES) | D.2.2.27
|  |  |  | AROS DE DIFERENTES TAMAÑOS COMPATIBLES CON EL SISTEMA | D.2.2.28
|  |  |  | SISTEMA DE ACOPLE ARO A TORNILLO TIPO SCHANZ | D.2.2.29
|  |  |  | ALAMBRES OLIVADOS | D.2.2.30
|  |  |  | SISTEMA PARA ACOPLE Y SUJESIÓN ALAMBRES | D.2.2.31
|  |  |  | BARRAS CONECTORAS ENTRE AROS | D.2.2.32
|  |  |  | BARRAS CONECTORAS RÓTULA ANILLO PARA CONFIGURACIÓN EN DELTA | D.2.2.33
|  |  |  | RÓTULAS O ABRAZADERAS PARA MÚLTIPLES TORNILLOS TIPO SCHANZ | D.2.2.34
|  |  |  | RÓTULAS O ABRAZADERAS SIMPLES PARA TORNILLOS TIPO SCHANZ | D.2.2.35
|  |  | FIJADORES ARTICULABLES PARA DISTRACCIÓN ARTICULAR (OFERTAR EL KIT COMPLETO DEL FIJADOR CON LOS COMPONENTES NECESARIOS PARA SU APLICACIÓN Y USO) | FIJADOR ARTICULADO LARGO CON DISTRACTOR FÉMUR | D.2.2.36
|  |  |  | FIJADOR ARTICULADO MEDIANO CON DISTRACTOR TIBIA | D.2.2.37
|  |  |  | FIJADOR ARTICULADO PEQUEÑO CON DISTRACTOR HUMERO | D.2.2.38
|  |  |  | FIJADOR ARTICULADO CON DISTRACTOR PARA CODO | D.2.2.39
|  |  |  | FIJADOR ARTICULADO CON DINAMIZADOR PARA TOBILLO RADIOLÚCIDA | D.2.2.40
|  |  |  | FIJADOR ARTICULADO CON DINAMIZADOR PARA TIBIA Y FÉMUR RADIOLÚCIDA | D.2.2.41
|  |  |  | FIJADOR ARTICULADO CON DINAMIZADOR PARA HIBRIDO RADIOLÚCIDA. | D.2.2.42
|  |  | FIJADORES HÍBRIDOS | FIJADOR HIBRIDO (MODULO PERIARTICULAR) FÉMUR | D.2.2.43
|  |  |  | FIJADOR HIBRIDO (MODULO PERIARTICULAR) TIBIA | D.2.2.44
| 3. FIJADORES PARA RECONSTRUCCIÓN Y CORRECCIONES DE DEFORMIDADES | 1. FIJADORES TIPO ILIZAROV | FIJADORES MODULARES TIPO ILIZAROV PARA RECONSTRUCCIÓN ÓSEA. EN EL PORTAFOLIO INCLUIR TODOS LOS ELEMENTOS NECESARIOS PARA EL TRATAMIENTO CON SISTEMA DE FIJACIÓN EXTERNA TIPO ILIZAROV CON EL VALOR RESPECTIVO POR ELEMENTO. EN LA TABLA DE LA OFERTA ECONÓMICA ANOTAR EL VALOR DE LAS REFERENCIAS QUE APARECEN EN LA COLUMNA CORRESPONDIENTE. | AROS DE DIFERENTES TAMAÑOS | D.3.1.1
|  |  |  | SEMIAROS DE DIFERENTES TAMAÑOS | D.3.1.2
|  |  |  | ALAMBRES SIN OLIVA | D.3.1.3
|  |  |  | ALAMBRES CON OLIVA | D.3.1.4
|  |  |  | CONECTORES ARO ALAMBRE | D.3.1.5
|  |  |  | CONECTORES ARO TORNILLO TIPO SCHANZ | D.3.1.6
|  |  |  | TORNILLOS PARA ENSAMBRE SEMIAROS | D.3.1.7
|  |  |  | TUERCAS PARA ENSAMBRE SEMIAROS | D.3.1.8
|  |  |  | POSTES CON ORIFICIOS PARA MONTAJE FIJADOR ILIZAROV | D.3.1.9
|  |  |  | BARRAS ROSCADAS PARA ALARGAMIENTO/ COMPRESIÓN DIFERENTES LONGITUDES | D.3.1.10
|  |  |  | TUERCAS PARA BARRAS ALARGAMIENTO/COMPRESIÓN | D.3.1.11
|  |  |  | ESPACIADOR 10MM / 30MM | D.3.1.12
|  |  |  | LLAVE ABIERTA | D.3.1.13
|  |  |  | ARO EN HERRADURA PARA PIE | D.3.1.14
|  |  |  | SOPORTE OBLICUO | D.3.1.15
|  |  |  | DISTRACTOR OBLICUO | D.3.1.16
|  | 2. SISTEMA PARA CORRECCIÓN MULTIPLANAR | SISTEMA DE CORRECCIÓN EXTERNA DE SEIS POSTES (HEXAPODAL) CON SOFTWARE | KIT DE COMPONETES PARA SISTEMA DE CORRECCIÓN MULTIPLANAR HEXAPODAL (DE SEIS POSTES) PARA CORRECCIÓN DE DEFORMIDADES, CIRUGÍA RECONSTRUCTUVA ORTOPÉDICA | D.3.2.1
E. INSUMOS PARA ORTOPEDIA INFANTIL
| GRUPO | SUBGRUPO | DESCRIPCION | INSUMO Y ESPECIFICACIONES TECNICAS | ITEM | REFERENCIA DEL FABRICANTE | DESCRIPCION DE LA REFERENCIA INCLUIDA EN EL PORTAFOLIO | VALOR SIN IVA | IVA | VALOR CON IVA | NUMERO DE REGISTRO INVIMA | OBSERVACIONES
LOTE 11 | 1. FIJACION INTERNA FRACTURAS | 1. CLAVOS FLEXIBLES PARA MIEMBRO INFERIOR Y SUPERIOR EN TITANIO | CLAVOS FLEXIBLES | CLAVOS FLEXIBLES PARA MIENBRO INFERIOR Y SUPERIOR EN TITANIO CON DIÁMETROS DE 1.5 A 4.5 MM TODAS LAS LONGITUDES DISPONIBLES (ENTRE 300 Y 450 MM O SIMILAR) | E.1.1.1
|  | 2. CLAVO ENDOMEDULAR PEDIATRICO RIGIDO PARA FEMUR | CLAVO ENDOMEDULAR PEDIATRICO RIGIDO | CLAVO ENDOMEDULAR PEDIATRICO RIGIDO PARA FEMUR ENTRE 7 Y 9 MM DE DIÁMETRO LONGITUD ENTRE 200 Y 380 MM | E.1.2.1
|  |  |  | TORNILLOS DE BLOQUEO (PROXIMAL -DISTAL) | E.1.2.2
|  |  |  | TAPON DE CIERRE ENTRE 5 Y 20 MM | E.1.2.3
|  | 3. PLACA PARA FEMUR -TIBIA CONSERVADORA DE FISIS DE 35MM Y -4.5MM | PLACA PARA FEMUR -TIBIA CONSERVADORA DE FISIS (OFERTAR PLACA PARA INFANTE, NIÑO Y ADOLECENTE EN DIMENSIONES DE 3.5 Y 4.5, TODO EL PORTAFILIO. | PLACA PARA FEMUR -TIBIA CONSERVADORA DE FISIS DE 3.5MM Y 4.5MM Diferentes grados entre 90 y 150 grados | E.1.3.1
|  |  |  | TORNILLO BLOQUEADO 4.5 MM Y 3.5 MM | E.1.3.2
|  |  |  | TORNILLO CORTICAL 4.5 MM Y 3.5 MM | E.1.3.3
|  |  |  | Pines guía para tornillos canulados proximales. | E.1.3.4
|  |  |  | TORNILLO DE ESPONJOSA | E.1.3.5
|  |  |  | Tornillos bloqueados canulados. | E.1.3.6
|  |  |  | Tornillos proximales convergentes. | E.1.3.7
|  |  |  | Tornillos canulados proximales. | E.1.3.8
|  | 4. TORNILLOS CANULADOS | TORNILLOS CANULADOS | TORNILLOS CANULADOS 4.0 ROSCA CORTA, MEDIA Y COMPLETA DIFERENTES LONGITUDES | E.1.4.1
|  |  |  | TORNILLOS CANULADOS DE 7.0 ROSCA CORTA, MEDIA Y COMPLETA DIFERNTES LONGITUDES 30 A 120 MM | E.1.4.2
|  | 5. PLACAS PARA OSTEOSINTESIS PEDIATRICAS PARA FÉMUR | PLACAS PARA OSTEOSINTESIS PEDIATRICAS PARA FÉMUR | PLACAS DE 3.5 Y 4.5 BAJO PERFIL, ARQUEADAS PARA FRACTURA DE FÉMUR DE 10 A 18 ORIFICIOS | E.1.5.1
|  | 6. SISTEMA DE PLACAS DIAFISIARIAS EN ACERO | SISTEMA DE PLACAS DIAFISIARIAS DE 2.7 MM | PLACA TUBULAR DE 1/4 DE CAÑA | E.1.6.1
|  |  |  | PLACA EN "T" BLOQUEADA | E.1.6.2
|  |  |  | PLACA DE RECONSTRUCCIÓN | E.1.6.3
|  |  |  | PLACA PARA COMPRESIÓN INTERFRAGMENTARIA CON ORIFICIOS CON OPCION DE BLOQUEO | E.1.6.4
|  |  | TORNILLOS | TORNILLOS DE 2.7 CORTICALES | E.1.6.5
|  |  |  | TORNILLOS DE 2.7 PARA BLOQUEO | E.1.6.6
|  |  |  | TORNILLO CANULADO BLOQUEADO DE 3.5 | E.1.6.7
|  |  |  | TORNILLO CANULADO BLOQUEADO DE 3.5 | E.1.6.8
| 2. FIJACIÓN PARA OSTEOTOMÍAS ORTOPEDIA INFANTIL | 1. PLACAS DOBLE ACODADAS PARA OSTEOTOMIA DE FÉMUR EN INFANTES 3.5MM | PLACAS | PLACA DOBLE ACODADA PARA OSTEOTOMIA DE FEMUR EN NIÑOS DE 4.5 MM | E.2.1.1
|  |  |  | TORNILLOS CORTICAL 3.5 MM TODAS LAS LONGITUDES DISPONIBLES | E.2.1.2
|  | 2. PLACAS DOBLE ACODADAS PARA OSTEOTOMIA DE FÉMUR EN NIÑOS 4.5 MM | PLACAS | PLACA DOBLE ACODADA PARA OSTEOTOMIA DE NIÑOS 4.5MM | E.2.2.1
|  |  |  | TORNILLO CORTICAL 4.5 MM TODAS LAS LONGITUDES DISPONIBLES | E.2.2.2
|  | 3. PLACA BLOQUEADA PARA OSTEOTOMIA FEMUR PROXIMAL DE 3.5 MM | PLACA BLOQUEADA | PLACAS BLOQUEADA PARA OSTEOTOMIA FEMUR PROXIMAL DE 3.5 | E.2.3.1
|  |  |  | TORNILLOS DE BLOQUEO DE 3.5 MM | E.2.3.2
|  |  |  | TORNILLOS DE CORTICAL DE 3.5 MM | E.2.3.3
|  |  |  | GUIA ROSCADA | E.2.3.4
|  |  |  | LAMINA SIERRA | E.2.3.5
|  | 4. PLACA BLOQUEADA PARA OSTEOTOMIA FEMUR PROXIMAL DE 4.5 MM | PLACA BLOQUEADA | PLACAS BLOQUEADA PARA OSTEOTOMIA FEMUR PROXIMAL DE 4.5 MM | E.2.4.1
|  |  |  | TORNILLOS DE BLOQUEO DE 4.5 MM | E.2.4.2
|  |  |  | TORNILLOS DE CORTICAL DE 4.5 MM | E.2.4.3
|  |  |  | GUIA ROSCADA | E.2.4.4
|  |  |  | LAMINA SIERRA | E.2.4.5
|  | 5. PLACA BLOQUEADA PARA OSTEOTOMIA FEMUR DISTAL DE 3.5 MM | PLACA BLOQUEADA | PLACAS BLOQUEADA PARA OSTEOTOMIA FEMUR DISTAL | E.2.5.1
|  |  |  | TORNILLOS DE BLOQUEO DE 3.5 MM | E.2.5.2
|  |  |  | TORNILLOS DE CORTICAL DE 3.5 MM | E.2.5.3
|  |  |  | GUIA ROSCADA | E.2.5.4
|  |  |  | LAMINA SIERRA | E.2.5.5
|  | 6. PLACA BLOQUEADA PARA OSTEOTOMIA FEMUR DISTAL DE 4.5 MM | PLACA BLOQUEADA | PLACAS BLOQUEADA PARA OSTEOTOMIA FEMUR DISTAL | E.2.6.1
|  |  |  | TORNILLOS DE BLOQUEO DE 4.5 MM | E.2.6.2
|  |  |  | TORNILLOS DE CORTICAL DE 4.5 MM | E.2.6.3
|  |  |  | GUIA ROSCADA | E.2.6.4
|  |  |  | LAMINA SIERRA | E.2.6.5
|  | 7. PLACA BLOQUEADA PARA OSTEOTOMIA DE FEMUR DISTAL CORTE CONTROLADO POR GUÍAS 4.5 | PLACA BLOQUEADA | PLACA BLOQUEADA PARA OSTEOTOMIA DE FEMUR DISTAL 4.5 | E.2.7.1
|  |  |  | TORNILLO CORTICAL BLOQUEADO 4.5 MM | E.2.7.2
|  |  |  | TORNILLO CORTICAL 4.5 MM | E.2.7.3
|  |  |  | GUIA ROSCADA | E.2.7.4
|  | 8. PLACA BLOQUEADA PARA OSTEOTOMIA DE FEMUR DISTAL CORTE CONTROLADO POR GUÍAS 3.5 | PLACA BLOQUEADA | PLACA BLOQUEADA PARA OSTEOTOMIA DE FEMUR DISTAL 3.5 | E.2.8.1
|  |  |  | TORNILLO CORTICAL BLOQUEADO 3.5 MM | E.2.8.2
|  |  |  | TORNILLO CORTICAL 3.5 MM | E.2.8.3
|  |  |  | GUIA ROSCADA | E.2.8.4
|  | 9. PLACA PARA OSTEOTOMIA DE TIBIA DISTAL DE 3.5MM | PLACA | PLACA PARA OSTEOTOMIA DE TIBIA DISTAL DE 3,5MM Placas medial estrecha, medial ancha y anterolateral | E.2.9.1
|  |  |  | TORNILLO CORTICAL BLOQUEADO 3.5 MM | E.2.9.2
|  |  |  | TORNILLO CORTICAL 3.5 MM | E.2.9.3
| 3. MATERIAL PARA EPIFISIODESIS | 1. PLACAS PARA EPIFISIODESIS | PLACAS | PLACAS FISIARIA (OFERTAR LAS DISPONIBLES EN EL PORTAFOLIO | E.3.1.1
|  |  |  | TORNILLOS CANULADOS 4.5MM | E.3.1.2
| 4. DESLIZAMIENTO EPIFISIARIO | 1. DISPOSITIVO PARA FIJACIÓN DESLIZAMIENTO EPIFISIARIO FEMORAL PROXIMAL | TORNILLO PARA DESLIZAMIENTO EPIFISIARIO DE LA CABEZA FEMORAL | TORNILLO PARA DELIZAMIENTO EPIFISIARIO | E.4.1.1
|  |  |  | GUIA ROSCADA | E.4.1.2
| 5. FIJADORES EXTERNOS | 1. FIJADORES EXTERNOS CIRCULAR TIPO ILIZAROV QUE PUEDA SER UTILIZADO EN PACIENTE PEDIÁTRICO | FIJADOR CIRCULAR TIPO ILIZAROV (OFERTAR TODAS LAS OPCIONES DE ELEMENTOS QUE PERMITAN REALIZAR TRATAMIENTO DE LESIONES ESQUELÉTICAS CON FIJADOR EXTERNO TIPO ILIZAROV) | EXTENSIÓN PARA ARO DE PIE | E.5.1.1
|  |  |  | ARCOS PIE DE 75 A 130 MM DE DIÁMETRO, TAMAÑOS XS A L | E.5.1.2
|  |  |  | AROS COMPLETOS DE 75 A 130 MM DE DIÁMETRO, TAMAÑOS XS A L | E.5.1.3
|  |  |  | SEMIAROS DE DIFERENTRES ARCOS DE DIÁMETRO, TAMAÑOS XS A L (OFERTAR LOS SEMIAROS CON LA CONFIGURACIÓN DE LA CUÁL DISPONGAN) | E.5.1.4
|  |  |  | TORNILLO TRONCOCÓNICOS DE 3 MM, 4 MM 5 MM CON RECUBRIMEINTO DE HUDROXIAPATITA. (OFERTAR TODAS LAS MEDIDAS DISPONIBLES) | E.5.1.5
|  |  |  | TORNILLO TRONCOCÓNICOS DE 6/5 MM CON RECUBRIMEINTO DE HUDROXIAPATITA | E.5.1.6
|  |  |  | PIEZA O ACOPLE DE FIJACIÓN ALAMBRE ARO (RANURADO) | E.5.1.7
|  |  |  | ALAMBRES CON OLIVA (PINES) | E.5.1.8
|  |  |  | ALAMBRE SIN OLIVA | E.5.1.9
|  |  |  | BARRAS ROSCADAS CONECTORAS ENTRE AROS | E.5.1.10
|  |  |  | TUERCAS PARA BARRAS CONECTORAS | E.5.1.11
|  |  |  | ACOPLES DE TORNILLOS A AROS | E.5.1.12
|  |  |  | PLACAS PARA EXTENSIÓN DE ARO | E.5.1.13
|  |  |  | PLACAS DE CONEXIÓN DE DIFERENTES TAMAÑOS | E.5.1.14
|  |  |  | TORNILLOS PARA ENSAMBLE AROS | E.5.1.15
|  |  |  | PIEZA PARA UNIÓN DE BARRAS Y TORNILLOS, TIPO CUBO | E.5.1.16
|  |  |  | BANDERINES PARA ENSAMBLE MARCO MACHO RANURADO | E.5.1.17
|  |  |  | BANDERINES PARA ENSAMBLE MARCO HEMBRA RANUDADO | E.5.1.18
|  |  |  | BANDERINES PARA ENSAMBLE MARCO MACHO | E.5.1.19
|  |  |  | BANDERINES PARA ENSAMBLE MARCO HEMBRA | E.5.1.20
|  |  |  | EXTENSIÓN DE BARRA ROSCADA CON ROSCA INTERNA | E.5.1.21
|  |  |  | TUERCA DE NYLON | E.5.1.22
|  |  |  | TUERCA CONTADORA | E.5.1.23
|  |  |  | LLAVES PARA TUERCAS | E.5.1.24
|  |  |  | PLACA BIPLANAR | E.5.1.25
|  |  |  | RÓTULA UNIVERSAL PARA UNIÓN BARRA UN SOLO EJE | E.5.1.26
|  |  |  | RÓTULA UNIVERSAL PARA UNIÓN BARRA VARIOS EJES (POLIAXIAL) | E.5.1.27
|  |  |  | SOPORTE PARA ZAPATO | E.5.1.28
|  |  |  | ARANDELA CÓNICA | E.5.1.29
|  |  |  | ARANDELA RANURADA | E.5.1.30
|  | 2. FIJADOR DE RECONSTRUCCIÓN PEDIÁTRICO | FIJADOR DE RECONSTRUCCION PEDIATRICO | RIELES DE TRANSPORTE O ALARGAMIENTO | E.5.2.1
|  |  |  | CABEZALES O CLAMPS DE CONEXIÓN MULTIPLANAR | E.5.2.2
|  |  |  | CABEZALES O CLAMPS DE CONEXIÓN EN T | E.2.2.3
|  |  |  | CABEZALES O CLAMPS DE CONEXIÓN CORRECCION ANGULAR | E.2.2.4
|  |  |  | DINAMIZADOR FIJADO EXTERNO | E.5.2.3
|  |  |  | DISPOSITIVO DE ALARGAMIENTON/ COMPLESIÓN | E.2.2.5
|  |  |  | SET DE SEMIAROS | E.2.2.6
|  |  |  | DISPOSITIVO PARA CONEXIÓN ARO BARRA | E.5.2.4
|  |  |  | DISPOSITIVOPARA CONECTAR ALAMBRE ARO | E.2.2.7
|  |  |  | DISPOSITIVO PARA CONECTAR ALAMBRE TORNILLO | E.2.2.8
F. MATERIAL DE FIJACIÓN INTERNA PARA MANO Y PIE
| GRUPO | SUBGRUPO | DESCRIPCION | INSUMO Y ESPECIFICACIONES TECNICAS | ITEM | REFERENCIA DEL FABRICANTE | DESCRIPCION DE LA REFERENCIA INCLUIDA EN EL PORTAFOLIO | VALOR SIN IVA | IVA | VALOR CON IVA | NUMERO DE REGISTRO INVIMA | OBSERVACIONES
LOTE 12 | 1. MATERIAL PARA FIJACIÓN INTERNA (OSTEOSÍNTESIS) FRACTRURAS EN MANO, ACERO O TITANIO | 1. SISTEMA DE 1.3 MM ACERO O TITANIO PARA MANO, BLOQUEADAS, ANGULO VARIABLE | PLACAS DE 1.3 MM BLOQUEADAS, ÁNGULO VARIABLE | PLACA RECTA 1.3 DE 6 A 12 ORIFICIOS O SIMILAR | F.1.1.1
|  |  |  | PLACA EN "T" DE 1.3 MM, 3/5 ORIFICIOS O SIMILAR | F.1.1.2
|  |  |  | PLACA EN "Y" DE 1.3 MM, 3/5 ORIFICIOS O SIMILAR | F.1.1.3
|  |  |  | PLACA PARA BASE DE FALANGE BLOQUEADA 1.3 MM O EQUIVALENTE SEGÚN DISEÑO | F.1.1.4
|  |  |  | PLACA PARA CABEZA FALANGE BLOQUEADA DE 1.3 MM, O EQUIVALEMTE SEGÚN DISEÑO | F.1.1.5
|  |  |  | PLACAS EN "EN REJILLA" 1.3, DERECHA E IZQUIERDA (SI APLICA) CON 8 ORIFICIOS O SIMILAR | F.1.1.6
|  |  |  | PLACA EN "REJILLA" 1.3 BLOQUEADA, DERECHA E IZQUIERDA (SI APLICA), CON 8 ORIFICIOS | F.1.1.7
|  |  | TORNILLOS SISTEMA 1.3, BLOQUEADAS ÁNGULO VARIABLE | TORNILLOS CORTICALES DE 1.0 (AUTORROSCANTE. DIFERENTES LONGITUDES | F.1.1.8
|  |  |  | TORNILLOS CORTICALES DE 1.3 (AUTORROSCANTES). DIFERENTES LONGITUDES | F.1.1.9
|  |  |  | TORNILLOS BLOQUEADOS DE 1.3 (AUTORROSCANTES). DIFERENTES LONGITUDES | F.1.1.10
|  | 2. SISTEMA DE 1.5 EN ACERO O TITANIO PARA MANO, BLLOQUEADAS DE ANGULO VARIABLE | PLACAS DE 1.5 MM (PUEDE VARIAR HASTA 3 MM MÁS EN SU DIMENSIÓN, SEGÚN DISEÑO DEL FABRICANTE), BLOQUEADAS DE ÁNGULO VARIABLE | PLACA RECTA 1.5 MM, BLOQUEADA DE 6 A 12 ORIFICIOS O SIMILAR | F.1.2.1
|  |  |  | PLACA EN "T" DE 1.5 MM, BLOQUEADA, DE 3/7 ORIFICIOS O SIMILAR | F.1.2.2
|  |  |  | PLACA EN "Y" DE 1.5 MM, BLOQUEADA, DE 3/7 ORIFICIOS O SIMILAR | F.1.2.3
|  |  |  | PLACA PARA BASE DE FALANGE BLOQUEADA 1.5 MM O EQUIVALENTE SEGÚN DISEÑO. 2/6 ORIFICIOS | F.1.2.4
|  |  |  | PLACA PARA CABEZA FALANGE BLOQUEADA DE 1.5 MM, O EQUIVALENTE SEGÚN DISEÑO | F.1.2.5
|  |  |  | PLACAS EN "EN REJILLA" 1.5 RECTANGULAR, BLOQUEADA, DERECHA E IZQUIERDA (SI APLICA) CON 8 ORIFICIOS O SIMILAR | F.1.2.6
|  |  |  | PLACA EN "REJILLA" 1.5 BLOQUEADA, OBLICUA, DERECHA E IZQUIERDA (SI APLICA), CON 8 ORIFICIOS | F.1.2.7
|  |  |  | PLACA "WEB" DE 1.5 MM | F.1.2.8
|  |  |  | PLACA PARA 1ER METACARPIANO 1.5 MM | F.1.2.9
|  |  |  | PLACA LATERAL 1ER METACARPIANO 1.5 MM | F.1.2.10
|  |  |  | PLACA PARA CUELLO METACARPIANO DE 1.5 MM BLOQUEADA | F.1.2.11
|  |  |  | PLACA CONDILAR BLOQUEADA DE 1.5 MM, 2/6 ORIFICIOS O SIMILAR SEGÚN DISEÑO FABRICANTE | F.1.2.12
|  |  |  | PLACA BLOQUEADA DE 1.5 MM PARA CORRECCIÓN ROTACIONAL | F.1.2.13
|  |  | TORNILLOS SISTEMA 1.5 BLOQUEADO, ANGULO VARIABLE | TORNILLO CORTICAL DE 1.5 MM (O EQUIVALENTE AL DISEÑO OFERTADO), AUTORROSCANTE, DIFERENTES LONGITUDES | F.1.2.14
|  |  |  | TORNILLO PARA BLOQUEO EN PLACA DE 1.5 (O EQUIVALENTE SEGÚN DISEÑO DEL FABRICANTE), AUORROSACANTE, DIFERENTES LONGITUDES | F.1.2.15
|  | 3. SISTEMA DE 2.0 EN ACERO O TITANIO PARA MANO, BLOQUEADAS, ANGULO VARIABLE | PLACAS 2.0 BLOQUEADAS, ÁNGULO VARIABLE | PLACA RECTA 2.0 MM, BLOQUEADA DE 6 A 12 ORIFICIOS O SIMILAR | F.1.3.1
|  |  |  | PLACA EN "T" DE 2.0 MM, BLOQUEADA, DE 3/7 ORIFICIOS O SIMILAR | F.1.3.2
|  |  |  | PLACA EN "Y" DE 2.0 MM, BLOQUEADA, DE 3/7 ORIFICIOS O SIMILAR | F.1.3.3
|  |  |  | PLACA PARA BASE DE FALANGE BLOQUEADA 2-0 MM O EQUIVALENTE SEGÚN DISEÑO. 2/6 ORIFICIOS | F.1.3.4
|  |  |  | PLACA CONDILAR BLOQUEADA DE 2.0 MM, 2/6 ORIFICIOS O SIMILAR SEGÚN DISEÑO FABRICANTE | F.1.3.5
|  |  |  | PLACAS EN "EN REJILLA" 2.0 RECTANGULAR, BLOQUEADA, DERECHA E IZQUIERDA (SI APLICA) CON 4 A 12 ORIFICIOS O SIMILAR | F.1.3.6
|  |  |  | PLACA PARA 1ER METACARPIANO 2.0 MM | F.1.3.7
|  |  |  | PLACA BLOQUEADA DE 2.0 MM PARA CORRECCIÓN ROTACIONAL | F.1.3.8
|  |  |  | PLACA BLOQUEADA DE 2.0 MM PARA CORRECCIÓN ANGULAR Y ROTACIONAL FRACTURAS | F.1.3.9
|  |  | TORNILLOS PARA SISTEMA MANO 2.0 BLOQUEO ANGULO VARIABLE | TORNILLO CORTICAL DE 2.0 MM, AUTORROSCANTE, DIFERENTES LONGITUDES | F.1.3.10
|  |  |  | TORNILLO PARA BLOQUEO EN PLACA DE 2.0, AUTORROSACANTE, DIFERENTES LONGITUDES | F.1.3.11
|  | 4. SISTEMA DE 2.4 DE COMPRESIÓN DINÁMICA BLOQUEADA PARA MANO | PLACAS DE COMPRESIÓN DINÁMICA BLOQUEADAS O SIMILAR | PLACA DE ADAPTACIÓN RECTA, DE 2.4, , CON ORIFICIOS PARA COMPLESIÓN A TRAVÉS DE LA PLACA Y BLOQUEO | F.1.4.1
|  |  |  | PLACA RECTA DE 2.4 MM, DE 4 A 10 ORIFICIOS, CON ORIFICIOS PARA COMPRESIÓN DINÁMICA Y BLOQUEO | F.1.4.2
|  |  |  | PLACA EN "T" DE 2.4 MM, DE 3/7 ORIFICIOS, CON ORIFICIOS PARA COMPRESIÓN DINÁMICA Y BLOQUEO | F.1.4.3
|  |  |  | PLACA EN "Y" DE 2.4 MM, DE 2/7 ORIFICIOS, CON ORIFICIOS PARA COMPRESIÓN DINÁMICA Y BLOQUEO | F.1.4.4
|  |  |  | PLACA DE ADAPTACIÓN EN "T", 3/7 ORIFICIOS, CON ORIFICIOS PARA COMPLESIÓN A TRAVÉS DE LA PLACA Y BLOQUEO | F.1.4.5
|  |  |  | PLACA CONDÍLEA DE 2.4 MM, DE 2/7 ORIFICIOS, CON ORIFICIOS PARA COMPRESIÓN A TRAVÉS DE LA PLACA Y BLOQUEO | F.1.4.6
|  |  |  | PLACA DE ADAPTACIÓN RECTA, DE 2.4, , CON ORIFICIOS CONVENCIONALES | F.1.4.7
|  |  | TORNILLOS PARA SISTEMA DE 2.4 MANO, BLOQUEADAS CON COMPRESIÓN A TRAVÉ DE LA PLACA | TORNILLO CORTICAL DE 2.4 MM, AUTORROSCANTE, DIFERENTES LONGITUDES | F.1.4.8
|  |  |  | TORNILLO PARA BLOQUEO EN PLACA DE 2.4, AUTORROSACANTE, DIFERENTES LONGITUDES | F.1.4.9
| 2. MATERIAL PARA FIJACIÓN INTERNA FRACTURAS DE RADIO Y CÚBITO DISTAL ACERO O TITANIO | 1. PLACAS PARA FRACTURAS DE RADIO DISTAL EXTRARTICULARES | PLACAS ANATÓMICAS PARA FRACTURAS RADIO DISTAL EXTRARTICULARES DE 2.4 MM (O EQUIVALENTE SEGÚN DISEÑO DEL FABRICANTE). ORIFICIOS PARA COMPRESIÓN DINÁMICA | PLACA PALMAR (VOLAR( DE 2.4 MM EN "T" PARA RADIO DISTAL EXTRARTICULAR. MÁS DE UNA FILA DE ORIFICIOS EN CABEZA DE LA PLACA | F.2.1.1
|  |  |  | PLACA PALMAR (VOLAR) DE 2.4 MM EN "T" PARA RADIO DISTAL EXTRARTICULAR. UNA SOLA FILA DE ORIFICIOS EN CABEZA DE LA PLACA | F.2.1.2
|  |  |  | PLACA DE 2.4 MM PARA RADIO DISTAL, EXTRARTICULAR, PALMAR (VOLAR) | F.2.1.3
|  |  |  | PLACA PALMAR (VOLAR) DE 2.4 MM YUXTARTICULAR (EN "T" OBLICUA) PARA RADIO DISTAL EXTRARTICULAR. UNA SOLA FILA DE ORIFICIOS EN CABEZA DE LA PLACA | F.2.1.4
|  | 2. PLACAS PARA FRACTURAS ARTICULARES DE RADIO DISTAL | PLACAS ANATÓMICAS DOBLE COLUMNA PALMARES PARA FRACTURAS DE RADIO DISTAL DE 2.4/2.7, CON ORIFICIOS PARA BLOQUEO, ÁNGULO VARIABLE | PLACA PALMAR ANATÓMICA, 2.4/2.7 MM, PARA FIJACIÓN DE DOBLE COLUMNA EN RADIO DISTAL, CON ORIFICIOS PARA BLOQQUEO DE ÁNGULO VARIABLE EN CABEZA Y BLOQUEO FIJO EN CUERPO DE LA PLACA, CABEZA ANCHA Y ANGOSTA, DIFERENTES LONGITUDES ENTRE 2 Y 4 ORIFICIOS (O SIMILAR) | F.2.2.1
|  |  |  | PLACA PARA RAIDO DISTAL ANATÓMICA PARA FIJACIÓN FRACTURAS BORDE PALMAR, 2.4/2.7 MM | F.2.2.2
|  |  | PLACAS ANATÓMICAS DORSALES PARA RADIO DISTAL 2.4, ORIFICIOS CON BLOQUEO ÁNGULO VARIBLE | PLACA DORSAL EN "T" PARA RADIO DISTAL DE 2.4 MM, BLOQUEO ÁNGULO FIJO O VARIABLE | F.2.2.3
|  |  |  | PLACA DORSAL EN "L" PARA RADIO DISTAL DE 2.4 MM, BLOQUEO ÁNGULO VARIABLE | F.2.2.4
|  |  |  | PLACA DORSAL EN "L OBLICUA" PARA RADIO DISTAL, DE 2.4 MM, BLOQUEO ÁNGULO VARIABLE | F.2.2.5
|  |  |  | PLACA DORSAL DE 2.4 MM COLUMNA RADIAL PARA RADIO DISTAL, BLOQUEO ÁNGULO VARIABLE | F.2.2.6
|  |  |  | PLACA DORSAL DE 2.4 MM COLUMNA INTERMEDIA PARA RADIO DISTAL, BLOQUEO ÁNGULO VARIABLE | F.2.2.7
|  |  | TORNILLOS PARA PLACA ANATÓMICA PALMAR 2.4/27 DOBLE COLUMNA | TORNILLOS CORTICALES AUTORROSCANTES 2.4 MM DIFERENTES LONGITUDES, ORIFICIOS PARA BLOQUEO ÁNGULO VARIABLE. ANCHA Y ANGOSTA EN CABEZA | F.2.2.8
|  |  |  | TORNILLOS PARA BLOQUEO A PLACA DE 2.4 MM AUTORROSCANTES, DE DIFERENTES LONGITUDES | F.2.2.9
|  |  |  | TORNILLOS CORTICALES AUTORROSCANTES 2.7 MM DIFERENTES LONGITUDES | F.2.2.10
|  |  |  | TORNILLOS PARA BLOQUEO A PLACA DE 2.7 MM AUTORROSCANTES, DE DIFERENTES LONGITUDES | F.2.2.11
|  |  | OTROS INSUMOS | CLAVOS DE KIRSCHNER DE 1.25 CON PUNTA ROSCADA | F.2.2.12
|  | 3. PLACAS PARA CÚBITO DISTAL | PLACA ANATÓMICA PARA CÚBITO DISTAL, EN ACERO O TITANIO | PLACA ANATÓMICA PARA CÚBITO DISTAL DE 2.0 MM, CON ORIFICIOS PARA BLOQUEO Y COMPRESIÓN A TRAVÉS DE LA PLACA, CON GANCHOS, DE 7 ORIFICIOS O SIMILAR SEGÚN DISEÑO DEL FABRICANTE.ORIFICIOS PARA BLOQIEO Y COMPRESIÓN DE LA FRACTURA A TRAVÉS DE LA PLACA | F.2.3.1
|  |  | TORNILLOS PARA PLACA CÚBITO DISTAL | TORNILLOS CORTICALES DE 2.0 MM AUTORROSCANTES, DE DIFERENTES LONGITUDES | F.2.3.2
|  |  |  | TORNILLOS PARA BLOQUEO A LA PLACA DE 2.0 MM, AUTORROSCANTES, DE DIFERENTES LONGITUDES | F.2.3.3
| 3. MATERIAL PARA ARTRODESIS (FISIÓN) EN MUÑECA | 1. MATERIAL PARA ARTRODESIS INTERCARPIANA | PLACA PARA ARTRODESIS INTERCARPIANA EN ACERO O TITANIO | PLACA CIRCULAR PARA ARTRODESIS INTERCARPIANA DE 2.4 MM (O EQUIVALENTE DEGÚN DISEÑO), DE 6 Y 7 ORIFICIOS, CON ORIFICIOS PARA BLOQUEO. | F.3.1.1
|  |  | TORNILLOS | TORNILLOS DE CORTICAL DE 2.4 AUTORROSCANTES | F.3.1.2
|  |  |  | TORNILLOS PARA BLOQUEO DE 2.4 AUTORROSCANTES | F.3.1.3
|  | 2. MATERIAL PARA ARTRODESIS RADIOCARPIANA | PLACA PARA ARTRODESIS RADIOCARPIANA 2.7/3.5 MM | PLACA PARA ARTRODESIS RADIOCARPIANA DE 2.7/3.5 MM, DORSAL, CURVA ESTÁNDAR ANATÓMICA, CON ORIFICIOS PARA BLOQUEO | F.3.2.1
|  |  |  | PLACA PARA ARTRODESIS RADIOCARPIANA DE 2.7/3.5 MM, DORSAL, CURVA CORTA ANATÓMICA, CON ORIFICIOS PARA BLOQUEO | F.3.2.2
|  |  |  | PLACA PARA ARTRODESIS RADIOCARPIANA DE 2.7/3.5 MM, DORSAL, RECTA, (PLACA PUENTE DORSAL) CON ORIFICIOS PARA BLOQUEO | F.3.2.3
|  |  | TORNILLOS PARA PLACAS ARTRODESIS MUÑECA | TORNILLO CORTICAL AUTORROSCANTE DE 2.4, DIFERENTES LONGITUDES | F.3.2.4
|  |  |  | TORNILLO CORTICAL AUTORROSCANTE DE 2.7, DIFERENTES LONGITUDES | F.3.2.5
|  |  |  | TORNILLO CORTICAL AUTORROSCANTE DE 3.5, DIFERENTES LONGITUDES | F.3.2.6
|  |  |  | TORNILLOS PARA BLOQUEO DE 2.7 AUTORROSCANTES | F.3.2.7
|  |  |  | TORNILLOS PARA BLOQUEO DE 3.5 AUTORROSCANTES | F.3.2.8
| 4. OTROS IMPLANTES PARA MANO Y PIE | 1.TORNILLOS DE COMPRESIÓN SIN CABEZA AUTOPERFORANTES EN ACERO O TITANIO | TORNILLOS DE COMOPRESIÓN SIN CABEZA MINIFRAGMENTOS, CANULADOS. OFERTAR LAS DIMENSIONES ANOTADAS O SIMILARES SEGÚN DISEÑO DEL FABRICANTE | TORNILLOS DE COMPRESIÓN SIN CABEZA DE 1.5 MM, CANULADOS, AUTOPERFORANTES. DIFERENTES LONGITUDES | F.4.1.1
|  |  |  | TORNILLOS DE COMPRESIÓN SIN CABEZA DE 2.4 MM, CANULADOS, AUTOPERFORANTES. DIFERENTES LONGITUDES | F.4.1.2
|  |  |  | TORNILLOS DE COMPRESIÓN SIN CABEZA DE 3.0 MM, CANULADOS, AUTOPERFORANTES. DIFERENTES LONGITUDES | F.4.1.3
|  |  | TORNILLOS DE COMOPRESIÓN SIN CABEZA FRAGMENTOS GRANDES, CANULADOS. OFERTAR LAS DIMENSIONES ANOTADAS O SIMILARES SEGÚN DISEÑO DEL FABRICANTE | TORNILLOS DE COMPRESIÓN SIN CABEZA DE 4 O 4.5 MM, CANULADOS, AUTOPERFORANTES. DIFERENTES LONGITUDES | F.4.1.4
|  |  |  | TORNILLOS DE COMPRESIÓN SIN CABEZA DE 6.5 O SIMILAR MM, CANULADOS, AUTOPERFORANTES. DIFERENTES LONGITUDES | F.4.1.5
LOTE 13 | 5. SISTEMAS PARA FIJACIÓN DE FRACTURAS, OSTEOTOMÍAS Y ARTRODESIS EN PIE | 1. SISTEMA PARA FIJACIÓN DE FRACTURAS PIE ACERO O TITANIO | SISTEMA BLOQUEADO DE ANTEPIE 2.0 MM O EQUIVALENTE SEGÚN DISEÑO | PLACA RECTA DE SISTEMA 2.0 CON ORIFICIOS PARA COMPRESIÓN A TRAVÉS DE LA PLACA Y BLOQUEO | F.5.1.1
|  |  |  | PLACA CONDILAR DE SISTEMA 2.0 CON ORIFICIOS PARA COMPRESIÓN A TRAVÉS DE LA PLACA Y BLOQUEO | F.5.1.2
|  |  |  | PLACA DE ADAPTACIÓN (RECORTABLE) EN "Y" DE SISTEMA 2.0 CON ORIFICIOS PARA COMPRESIÓN A TRAVÉS DE LA PLACA Y BLOQUEO | F.5.1.3
|  |  |  | PLACA DE ADAPTACIÓN (RECORTABLE) EN "T" DE SISTEMA 2.0 CON ORIFICIOS PARA COMPRESIÓN A TRAVÉS DE LA PLACA Y BLOQUEO | F.5.1.4
|  |  |  | PLACA DE ADAPTACIÓN (RECORTABLE) RECTA DE SISTEMA 2.0 CON ORIFICIOS PARA COMPRESIÓN A TRAVÉS DE LA PLACA Y BLOQUEO | F.5.1.5
|  |  |  | PLACA EN "T" DE SISTEMA 2.0 CON ORIFICIOS PARA COMPRESIÓN A TRAVÉS DE LA PLACA Y BLOQUEO | F.5.1.6
|  |  | TORNILLOS 2.0 | TORNILLOS DE CORTICAL AUTORROSCANTES DE 2.0, DIFERENTES LONGITUDES | F.5.1.7
|  |  |  | TORNILLOS PARA BLOQUEO A PLACA AUTORROSCANTES DE 2.0, DIFERENTES LONGITUDES | F.5.1.8
|  |  | SISTEMA BLOQUEADO DE ANTEPIE 2.4 MM O EQUIVALENTE SEGÚN DISEÑO | PLACA PARA HUESO NAVICULAR BLOQUEADA DE 2.4 CON BLOQUEOS DE ANGULO FIJO | F.5.1.9
|  |  |  | PLACA PARA HUESO CUBOIDES BLOQUEADA DE 2.4 CON BLOQUEOS DE ANGULO FIJO, DERECHO E IZQUIERDO SI APLICA | F.5.1.10
|  |  |  | PLACA RECTA DE ADAPTACIÓN (RECORTABLE) DE 2.4 CON IRIFICIOS PARA BLOQUEO Y COMPLESIÓN DE FOCO DE FRACTURA A TRAVÉS DE LA PLACA | F.5.1.11
|  |  |  | PLACA EN "Y" DE ADAPTACIÓN (RECORTABLE) DE 2.4 CON IRIFICIOS PARA BLOQUEO Y COMPLESIÓN DE FOCO DE FRACTURA A TRAVÉS DE LA PLACA | F.5.1.12
|  |  |  | PLACA EN "T" DE SISTEMA 2.4 CON ORIFICIOS PARA COMPRESIÓN A TRAVÉS DE LA PLACA Y BLOQUEO | F.5.1.13
|  |  |  | PLACA EN "T" DE ADAPTACIÓN (RECORTABLE) DE 2.4 CON IRIFICIOS PARA BLOQUEO Y COMPLESIÓN DE FOCO DE FRACTURA A TRAVÉS DE LA PLACA | F.5.1.14
|  |  |  | PLACA DE 2.4 MM PARA ASTRÁGALO (TALO) CON ORIFICIOS PARA BLOQUEO DE ANGULO FIJO | F.5.1.15
|  |  |  | PLACA RECTA DE SISTEMA 2.4 CON ORIFICIOS PARA COMPRESIÓN A TRAVÉS DE LA PLACA Y BLOQUEO | F.5.1.16
|  |  |  | PLACA CONDILAR DE SISTEMA 2.4 CON ORIFICIOS PARA COMPRESIÓN A TRAVÉS DE LA PLACA Y BLOQUEO | F.5.1.17
|  |  | TORNILLOS 2.4 | TORNILLOS DE CORTICAL AUTORROSCANTES DE 2.4, DIFERENTES LONGITUDES | F.5.1.18
|  |  |  | TORNILLOS PARA BLOQUEO A PLACA AUTORROSCANTES DE 2.4, DIFERENTES LONGITUDES | F.5.1.19
|  |  | SISTEMA BLOQUEADO DE ANTEPIE 2.7 MM O EQUIVALENTE SEGÚN DISEÑO | PLACA DE CUARTO DE CAÑA (TUBO) DE 2,7 | F.5.1.20
|  |  |  | PLACA DE ADAPTACIÓN (RECOTABLE) RECTA DE 2.7 CON ORIFICIOS PARA BLOQUEO Y COMPRESIÓN DE FRACTURA A TRAVÉS DE LA PLACA | F.5.1.21
|  |  |  | PLACA RECTA DE SISTEMA 2.7 CON ORIFICIOS PARA COMPRESIÓN A TRAVÉS DE LA PLACA Y BLOQUEO | F.5.1.22
|  |  |  | PLACA CONDILAR DE SISTEMA 2.7 CON ORIFICIOS PARA COMPRESIÓN A TRAVÉS DE LA PLACA Y BLOQUEO | F.5.1.23
|  |  |  | PLACA EN "T" DE SISTEMA 2.7 CON ORIFICIOS PARA COMPRESIÓN A TRAVÉS DE LA PLACA Y BLOQUEO. DOS AGUJEROS EN CABEZA | F.5.1.24
|  |  |  | PLACA EN "L" DE SISTEMA 2.7 CON ORIFICIOS PARA COMPRESIÓN A TRAVÉS DE LA PLACA Y BLOQUEO. DOS AGUJEROS EN CABEZA | F.5.1.25
|  |  |  | PLACA EN "L OBLICUA" DE SISTEMA 2.7 CON ORIFICIOS PARA COMPRESIÓN A TRAVÉS DE LA PLACA Y BLOQUEO- DOS AGUJEROS EN CABEZA | F.5.1.26
|  |  |  | PLACA EN "H" DE 2.7 | F.5.1.27
|  |  | TORNILLOS DE 2.7 | TORNILLOS DE CORTICAL AUTORROSCANTES DE 2.7, DIFERENTES LONGITUDES | F.5.1.28
|  |  |  | TORNILLOS PARA BLOQUEO A PLACA AUTORROSCANTES DE 2.7, DIFERENTES LONGITUDES | F.5.1.29
|  | 2. PLACAS PARA FRACTURAS EN CALCÁNEO | PLACA LATERAL ANATÓMICA DE 3.5 O 2.7 O SIMILAR PARA CALCÁNEO, ÁNGULO FIJO O VARIABLE | PLACA LATERAL ANATÓMICA PARA CALCÁNEO DE 3.5 MM O 2.7 O SIMILAR, CON ORIFICIOS PARA BLOQUEO DE DIFERENTES TAMAÑOS. ANGULO FIJO O VARIABLE. | F.5.2.1
|  |  | TORNILLOS | TORNILLOS BLOQUEADOS AUTORROSCANETES DE 3.5 MM | F.5.2.2
|  |  |  | TORNILLOS CORTICALES AUTORROSCANETES DE 3.5 MM | F.5.2.3
|  |  | PLACA LATERAL ANATÓMICA DE 2.7 PARA CALCÁNEO ÁNGULO VARIABLE | PLACA ANTEROLATERAL BLOQUEADA PARA CALCANEO, 2.7, ÁNGULO VARIABLE, PARA TÉCNICA MINIINCISIÓN | F.5.2.4
|  |  |  | PLACA LATERAL DE FIJACIÓN FRACTURAS CALACÁNEO, DE 2.7, ÁNGULO BLOQUEO VARIABLE | F.5.2.5
|  |  | TORNILLOS DE 3.5 O 2.7 SEGÚN DISEÑO. PUEDEN SER TORNILLOS PARA ANGULO FIJO O VARIABLE SEGÚN DISEÑO DE LA LACA. | TORNILLOS BLOQUEADOS AUTORROSCANETES DE 2.7 MM | F.5.2.6
|  |  |  | TORNILLOS CORTICALES AUTORROSCANETES DE 2.7 MM | F.5.2.7
|  | 3. DISPOSITIVOS ESPECIALES PARA PIE 2.4/2.7 MM | PLACAS ESPECIALES 2.4/2.7 MM PARA PIE, EN ACERO O TITANIO, BLOQUEADAS ANGULO FIJO | PLACA EN "X" PARA BLOQUEO DE 2.4/2.7 MM CON TAMAÑOS EXTRAPEQUEÑO, PEQUEÑO, MEDIANO Y GRANDE. PUEDE VARIAR EN LA OFERTE SEGÚN DISEÑO DEL FABRICANTE. | F.5.3.1
|  |  |  | PLACA RECTA BLOQUEADA DE 2.4/2.7 DE DOS ORIFICIOS | F.5.3.2
|  |  | TORNILLOS PARA PLACAS ESPECIALES 2.4/2.7 | TORNILLOS BLOQUEADOS AUTORROSCANTES DE 2.4 MM | F.5.3.3
|  |  |  | TORNILLOS BLOQUEADOS AUTORROSCANTES DE 2.7 MM | F.5.3.4
|  |  |  | TORNILLOS CORTICALES AUTORROSCANTES DE 2.4 MM | F.5.3.5
|  |  |  | TORNILLOS CORTICALES AUTORROSCANTES DE 2.7 MM | F.5.3.6
|  |  | PLACAS ESPECIALES 2.4/2.7 MM PARA FUSIÓN (ARTRODESIS) EN PIE, EN ACERO O TITANIO, BLOQUEADAS ANGULO VARIABLE | PLACA EN "X" PARA BLOQUEO CON ÁNGULO VARIABLE DE 2.4/2.7 MM CON TAMAÑOS EXTRAPEQUEÑO, PEQUEÑO, MEDIANO Y GRANDE. EL TAMAÑO PUEDE VARIAR EN LA OFERTA SEGÚN DISEÑO DEL FABRICANTE. | F.5.3.7
|  |  |  | PLACA PARA FUSIÓN ÓSEA PIE EN TREBOL (O CONFIGURACIÓN EQUIVALENTE), BLOQUEABLE, CON ÁNGULO VARIABLE SISTEMA 2.4/2.7 MM. TRES ORIFICIOS EN CABEZA, 2 A 4 ORIFICIOS EN CUERPO | F.5.3.8
|  |  |  | PLACA PARA FUSIÓN PIE EN "T", BLOQUEABLE, CON ÁNGULO VARIABLE SISTEMA 2.4/2.7 MM. DOS ORIFICIOS EN CABEZA, Y 2 A 4 EN CUERPO | F.5.3.9
|  |  |  | PLACA PARA FUSIÓN PIE EN "L", BLOQUEABLE, CON ÁNGULO VARIABLE SISTEMA 2.4/2.7 MM. DOS ORIFICIOS EN CABEZA, Y 2 A 4 EN CUERPO. DERECHA E IZQUIERDA | F.5.3.10
|  |  |  | PLACA PARA FUSIÓN PIE RECTA, BLOQUEABLE, CON ÁNGULO VARIABLE SISTEMA 2.4/2.7 MM. DOS ORIFICIOS | F.5.3.11
|  |  |  | PLACA PARA FUSIÓN PIE RECTA, BLOQUEABLE, CON ÁNGULO VARIABLE SISTEMA 2.4/2.7 MM. CUATRO ORIFICIOS O SIMILAR | F.5.3.12
|  |  |  | PLACA PARA FUSIÓN PRIMERA METATARSOFALÁNGICA DE 2.4/2.7 BLOQUEADA, ÁNGULO VARIABLE, TAMAÑOS PEQUEÑA, MECIANA Y GRANDE (PUEDE VARIAR LA OFERTA DE ACUERDO A DIMENSIONES DEL DISEÑO DEL FABRICANTE) | F.5.3.13
|  |  |  | PLACA PARA FUSIÓN PRIMERA TARSOMETATARSIANA DE 2.4/2.7 BLOQUEADA, ÁNGULO VARIABLE. TAMAÑOS SEGÚN DISEÑO DEL FABRICANTE | F.5.3.14
|  |  |  | PLACA PARA OSTEOTOMÍA CUÑA ABIERTA 2.4/2.7 MM, SIN Y CON ESPACIADOR PARA CUÑAS DE DIFERENTES ALTURAS ENTRE 3 Y 7 MM SEGÚN DISEÑO. | F.5.3.15
|  |  |  | PLACA NAVICULAR BLOQUEADA 2.4/2.7 ÁNGULO FIJO O VARIABLE SEGÚN DISEÑO | F.5.3.16
|  |  |  | PLACA PARA CUBOIDES BLOQUEADA 2.4/2.7 ÁNGULO VARIABLE, DERECHA E IZQUIERDA, SI APLICA SEGÚN FABRICANTE (ÁNGULO FIJO O VARIABLE SEGÚN DISEÑO) | F.5.3.17
|  |  |  | PLACA MALLA 2.4/2.7 DE 5 X 12 ORIFICIOS O EQUIVALENTE SEGÚN DISEÑO | F.5.3.18
|  |  | TORNILLOS PARA PLACAS ESPECIALES 2.4/2.7 ÁNGULO VARIABLE | TORNILLOS BLOQUEADOS AUTORROSCANTES DE 2.4 MM | F.5.3.19
|  |  |  | TORNILLOS BLOQUEADOS AUTORROSCANTES DE 2.7 MM | F.5.3.20
|  |  |  | TORNILLOS CORTICALES AUTORROSCANTES DE 2.4 MM | F.5.3.21
|  |  |  | TORNILLOS CORTICALES AUTORROSCANTES DE 2.7 MM | F.5.3.22
|  | 4. OTROS SISTEMAS PARA FIJACIÓN PIE | PERNOS PARA ARTRODESIS ("BOLT") | PERNO PARA ARTRODESIS MEDIOPIE Y RETROPIE DE 6.5, CANULADO, CON VÁSTAGO DEL MISMO DIÁMETRO DE LA ROSCA, DIFERENTES LONGITUDES (ENTRE 50 Y 160 MM O SIMILAR | F.5.4.1.
|  |  | TORNILLOS PARA ARTRORRISIS | TORNILLOS PARA ARTRORRISIS PIE PLANO. DIFERENTES MEDIDAS. | F.5.4.2
|  | 5. OTROS DISPOSITIVOS E INSUMOS PARA OSTEOTOMÍA Y ARTRODESIS PIE | OTRAS PLACAS Y TORNILLOS | PLACA DE 3.5 PARA COLUMNA MEDIAL DEL PIE, CON ORIFICIOS PARA BLOQUEO. ÁNGULO VARIABLE, DIFERENTES LONGITUDES | F.5.5.1
|  |  |  | PLACA DE 3.5 PARA COLUMNA MEDIAL DEL PIE CON EXTENSIÓN AL TALO, CON ORIFICIOS PARA BLOQUEO. ÁNGULO VARIABLE, DIFERENTES LONGITUDES | F.5.5.2
|  |  |  | PLACA DE 3.5 PARA COLUMNA MEDIAL DEL PIE CARA PLANTAR, CON ORIFICIOS PARA BLOQUEO. ÁNGULO VARIABLE, DIFERENTES LONGITUDES | F.5.5.3
|  |  | TORNILLOS PARA PLACAS DE COLUMNA MEDIAL 3.5 MM | TORNILLOS DE CORTICAL DE 3.5 AUTORROSCANTES, PARA ÁNGULO VARIABLE | F.5.5.4
|  |  |  | TORNILLOS PARA BLOQUEO 3.5 MM AUTORROSCANTES, DIFERENTES LONGITUDES | F.5.5.5
|  |  | OTROS INSUMOS PARA PLACA DE FUSIÓN MEDIAL | ALAMBRES O AGUJAS PARA COMPRESIÓN DE 2.8 MM DE DIÁMETRO (SI APLICA PARA EL SIDEÑO DEL IMPLANTE) | F.5.5.6
|  |  | HOJAS DE SIERRA PARA OSTEOTOMÍA Y ARTRODESIS | HOJA MINISIERRA COMPATIBLE CON MINIMOTOR QUE SUMINISTRE DENTRO DE LOS EQUIPOS EL PROVEEDOR | F.5.5.7
|  |  |  | HOJAS DE SIERRA MEDIANAS CAMPATIBLES CON EL MOTOR QUE SUMINISTRE EL PROVEEDOR DENTRO DE LOS EQUIPOS | F.5.5.8
|  |  |  | HOJAS DE SIERRA GRANDES COMPATIBLES CON LOS EQUIPOS QUE SUMINISTRE EL PROVEEDOR PARA LOS PROCEDIMIENTOS | F.5.5.9
|  |  | FRESAS PARA CIRUGÍA PERCUTÁNEA DE PIE | FRESA TIPO SHANON 2.3 MM | F.5.5.10
|  |  |  | FRESA RECTAS PARA OSTEOTOMIA METATARSIANO Y FALANGE | F.5.5.11
|  |  |  | FRESA PARA CUÑA METATARSIANO | F.5.5.12
|  |  |  | FRESA PARA QUEILECTOMÍA | F.5.5.13
LOTE 14 | 6. PROTESIS PARA PEQUEÑAS ARTICULACIONES DE MANO | 1. PRÓTESIS PARA MANO | PRÓTESIS PARA METACARPOFALANGICAS MANO | PROTESIS TIPO SWANSON DE SILICONA PARA ARTICULACIONES METACARPOFALÁNGICAS DIFERENTES MEDIDAS | F.6.1.1
|  |  | PRÓTESIS PARA INTERFALÁNGICAS MANO | PRÓTESIS TIPO SWANSON DE SILICONA PARA ARTICULACIONES INTERFALÁNGICAS MANO, DIFERENTES MEDIDAS | F.6.1.2
LOTE 15 | 7. IMPLANTES ESPECIALES PARA MANO Y MUÑECA | 1. SISTEMA PARA FIJACIÓN DE SEGMENTOS ESPECÍFICOS EN FRACTURAS DE RADIO DISTAL | PLACAS PARA SEGMENOTOS ESPECÍFICOS EN RADIO DISTAL | SET DE PLACAS PARA SEGMENTOS ESPECÍFICOS RADIO DISTAL CON O SIN GANCHO PARA FIJACIÓN DE FRAGMENTOS MARGINALES Y PEQUELOS | F.7.1.1
|  |  | TORNILLOS | TORNILLOS CORRESPONDIENTES AL SISTEMA | F.7.1.2
|  | 2. PLACA PARA ESCAFOIDES | PLACA PARA ESCAFOIDES | PLACA | F.7.2.1
G. CIRUGÍA DE COLUMNA Y TÓRAX
| GRUPO | SUBGRUPO | DESCRIPCION | INSUMO Y ESPECIFICACIONES TECNICAS | ITEM | REFERENCIA DEL FABRICANTE | DESCRIPCION DE LA REFERENCIA INCLUIDA EN EL PORTAFOLIO | VALOR SIN IVA | IVA | VALOR CON IVA | NUMERO DE REGISTRO INVIMA | OBSERVACIONES
LOTE 16 | 1. COLUMNA CERVICAL | 1. SISTEMA DE FIJACION OCCIPITO CERVICAL | PLACA OCCIPITO - CERVICAL | PLACA PARA FIJACION OCCIPITOCERVICAL | G.1.1.1
|  |  | TORNILLOS | TORNILLOS PARA FIJACION DE PLACA OCCIPITAL | G.1.1.2
|  |  |  | TORNILLOS INTERNO (PRISIONERO) PARA CIERRE OCCIPITAL | G.1.1.3
|  |  |  | TORNILLOS MONO Y POLIAXIALES 3.5 - 4.0MM | G.1.1.4
|  |  |  | TORNILLOS PRISIONEROS (INTERNOS) PARA CIERRE DE TORNILLOS Y/O POLIAXIALES | G.1.1.5
|  |  | GANCHOS | GANCHOS LAMINARES | G.1.1.6
|  |  | OTROS ELEMENTOS | BARRA 3.5 MM | G.1.1.7
|  |  |  | CONECTOR TRANSVERSAL CERVICAL POSTERIOR | G.1.1.8
|  | 2. SISTEMA DE FIJACION CERVICO TORACICO | TORNILLOS | TORNILLOS DE ANGULO FAVORECIDO 3.5 - 4.0MM | G.1.2.1
|  |  |  | TORNILLOS INTERNOS (PRISIONEROS) | G.1.2.2
|  |  |  | TORNILLOS PEDICULARES DIÁMETRO 4,5 mm | G.1.2.3
|  |  |  | TORNILLOS PEDICULARES DIÁMETRO 5,5 mm | G.1.2.4
|  |  | BARRAS | BARRA 3.5 MM/5.0MM O 3.5/4.75 O 3.5/5.5 O 3.5/6.0 | G.1.2.5
|  |  | CONECTORES | CONECTORES LATERALES BARRA 3,5mm A BARRA 5.6 / 60, mm | G.1.2.6
|  |  |  | CONECTORES LONGITUDINALES BARRA 3,5mm A BARRA 5.6 / 60, mm | G.1.2.7
|  |  |  | CONECTOR TRANSVERSAL BARRA 5,5/6,0 mm A BARRA 65,5/6,0 mm | G.1.2.8
|  |  | GANCHOS | GANCHOS LAMINARES Y PEDICULARES CON Y SIN OFFSET DERECHOS E IZQUIERDOS | G.1.2.9
|  |  |  | GANCHOS PEDICULARES | G.1.2.10
|  | 3. TORNILLOS PARA FIJACION C1-C2 | TORNILLOS | TORNILLOS CANULADOS AUTOPERFORANTES | G.1.3.1
|  |  | OTROS INSUMOS | GUIA ROSCADA | G.1.3.2
|  |  |  | ARANDELAS PARA TORNILLOS DE 3.5 | G.1.3.3
|  | 4. SISTEMA DE CABLE PARA COLUMNA CERVICAL | CABLE O CERCLAJE | CABLE O CERCLAJE SENCILLO | G.1.4.1
|  |  |  | CABLE O CERCLAJE DOBLE | G.1.4.2
|  |  |  | CABLE O CERCLAJE MULTIFILAMENTO | G.1.4.3
| 2. SISTEMAS PARA CORRECCIÓN DE DEFORMIDADES EN COLUMNA | 1. SISTEMA TRANSPEDICULAR ESTÁNDAR PARA ESCOLIOSIS IDIOPÁTICAS | GANCHOS | GANCHOS LAMINARES Y PEDICULARES CON Y SIN OFFSET DERECHOS E IZQUIERDOS | G.2.1.1
|  |  | TORNILLOS | TORNILLO POLIAXIAL | G.2.1.2
|  |  |  | TORNILLO UNIPLANAR | G.2.1.3
|  |  |  | TORNILLO MONOAXIAL | G.2.1.4
|  |  |  | TORNILLO INTERNO PRISIONERO | G.2.1.5
|  |  | BARRAS | BARRAS DE DIFERENTES LONGITUDES, DE DIAMETRO 5.5 A 7.0 CROMO COBALTO Y TITANIO | G.2.1.6
|  |  | CONECTORES | CONECTOR TRANSVERSO | G.2.1.7
|  |  |  | CONECTOR BARRA - BARRA LONGITUDINAL | G.2.1.8
|  |  |  | CONECTOR BARRA - BARRA LATERAL | G.2.1.9
|  |  | ARANDELAS | ARANDELAS PLANAS DE 6.5 MM | G.2.1.10
|  |  |  | ARANDELAS DENTADAS DE 6.5 MM | G.2.1.11
|  | 2. SISTEMA TORNILLOS TRANSPEDICULAR DE REDUCCIÓN PARA DEROTACIÓN EN BLOQUE PARA ESCOLIOSIS IDEOPÁTICAS | TORNILLOS | TORNILLO POLIAXIAL | G.2.2.1
|  |  |  | TORNILLO MONOAXIAL | G.2.2.2
|  |  |  | TORNILLO INTERNO PRISIONERO | G.2.2.3
|  |  | BARRAS | BARRAS DE DIFERENTES LONGITUDES DIAMETRO 5.5 A 7.0, CROMO COBALTO Y TITÁNIO | G.2.2.4
|  |  | CONECTORES | CONECTOR TRANSVERSO | G.2.2.5
|  | 3. SISTEMA TRANSPEDICULAR PARA ESCOLIOSIS PEDIATRICAS | GANCHOS | GANCHOS LAMINARES Y PEDICULARES CON Y SIN OFFSET | G.2.3.1
|  |  | TORNILLOS | TORNILLO POLIAXIAL | G.2.3.2
|  |  |  | TORNILLO MONOAXIAL | G.2.3.3
|  |  |  | TORNILLO INTERNO PRISIONERO | G.2.3.4
|  |  | BARRAS | BARRAS DE DIFERENTES LONGITIDUS DE 4.5 MM A 5.5 MM, DE CROMO COLBALTO Y TITANIO | G.2.3.5
|  |  | CONECTORES | CONECTOR TRANSVERSO | G.2.3.6
|  |  | RÓTULA ALARGAMIENTO SOBRE BARRA | RÓTULA DE ALARGAMIENTO DE BARRA | G.2.3.7
|  | 4. SISTEMA TRANSPEDICULAR PARA ESCOLIOSIS NEUROMUSCULARES | GANCHOS | GANCHOS LAMINARES Y PEDICULARES, CON Y SIN OFFSET. Ofertar en portafolio todad las referecnias | G.2.4.1
|  |  | TORNILLOS | TORNILLO POLIAXIAL | G.2.4.2
|  |  |  | TORNILLO MONOAXIAL | G.2.4.3
|  |  |  | TORNILLO INTERNO | G.2.4.4
|  |  |  | TORNILLO DE CIERRE PARA CONECTORES A ILIACO | G.2.4.5
|  |  |  | TORNILLOS PARA FIJACIÓN A ILIACO Y SACRO | G.2.4.6
|  |  | CONECTORES | CONECTRORES PARA BARRA Y TORNILLO ILIACO | G.2.4.7
|  |  |  | CONECTOR TRANSVERSO | G.2.4.8
|  |  | BARRAS | BARRA DE DIFERENTES LONGITUDES DE 3.5 MM A 5.5 MM EN CROMO COBALTO Y TITANIO | G.2.4.9
|  | 5. SISTEMA PARA CORRECCIÓN DE DEFORMIDADES. FIJACIÓN SACROILIACA | GANCHOS | GANCHOS LAMINARES Y/O PEDICULARES | G.2.5.1
|  |  | TORNILLOS | TORNILLO POLIAXIAL | G.2.5.2
|  |  |  | TORNILLO INTERNO | G.2.5.3
|  |  |  | TORNILLOS PARA FIJACIÓN A ILIACO Y SACRO | G.2.5.4
|  |  |  | TORNILLO INTERNO PRISIONERO DE CIERRE PARA CONECTORES A ILIACO | G.2.5.5
|  |  | CONECTORES | CONECTORES PARA BARRA Y TORNILLO ILIACO | G.2.5.6
|  |  |  | CONECTOR TRANSVERSO | G.2.5.7
|  |  | BARRAS | BARRAS DE DIFERENTES LONGITUDES DE 4.5 MM A 5.5 MM EN CROMO COBALTO Y TITANIO | G.2.5.8
| 3. SISTEMAS PARA TRATAMIENTO DE FRACTURAS COLUMNA TORACOLUMBAR Y LUMBOSACRA | 1. SISTEMA DE FIJACIÓN TRANSPEDICULAR PARA TRAUMA DE ALTA ENERGÍA | DISPOSITIVO UNION BARRA TORNILLO | DISPOSITIVO PARA UNIÓN DE TORNILLOS Y BARRAS | G.3.1.1
|  |  | TORNILLOS | TORNILLO COMPATIBLES CON EL SISTEMA DE FIJACIÓN | G.3.1.2
|  |  |  | TORNILLOS PEDICULARES DE USO VARIABLE (POLIAXIAL A MONOAXIAL) ADAPTABLES A SISTEMA QUE PERMITE REALIZAR DISTRACCIÓN Y ANGULACIÓN SAGITAL DE MANERA INDEPENDIENTE. | G.3.1.3
|  |  | TORNILLOS TIPO SCHANZ | TORNILLOS TIPO SCHANZ PARA FIJACIÓN TRANSPEDICULAR | G.3.1.4
|  |  | BARRAS | BARRAS DE DIFERENTES LONGITUDES CROMO COBALTO Y TITANIO DE 4.5 MM O SIMILAR | G.3.1.5
|  |  |  | BARRAS DE DIFERENTES LONGITUDES DE DIÁMETRO DE 6.0 MM O SIMILAR | G.3.1.6
|  |  | CONECTORES | CONECTOR TRANSVERSO | G.3.1.7
|  |  | ARANDELAS | ARANDELAS PLANAS DE 6.5 MM | G.3.1.8
|  |  |  | ARANDELAS DENTADAS DE 6.5 MM | G.3.1.9
|  | 2. SISTEMA NIVEL TRANSPEDICULARES SACROILIACO | TORNILLOS | TORNILLOS PEDICULARES MONO Y POLIAXIALES ESPONJOSO, Ø 7.0 MM, DIFERENTES LONGITUDES, ALEACIÓN TITANIO | G.3.2.1
|  |  | BARRAS | BARRAS SACRAS | G.3.2.2
|  |  | CONECTORES | CONECTORES ILIACO A SACRO | G.3.2.3
|  |  | TUERCA O TORNILLO PRISIONERO | TUERCA O TRONILLO PRISIONERO CORRESPONDIENTE AL SISTEMA DE FIJACIÓN, ALEACIÓN DE TITANIO | G.3.2.5
|  | 3. SISTEMA PARA FIJACIÓN PERCUTÁNEA DE COLUMNA TORÁCICA Y LUMBAR | BARRAS | BARRAS PARA SISTEMA DE FIJACIÓN PERCUTÁNEA TORÁCICA Y LUMBAR DE DIFERENTERS LONGITUDES, DIÁMETROS ENTRE 5 Y 6 MM | G.3.3.1
|  |  | TORNILLOS TRANSPEDICULARES | TORNILLOS TRANSPEDICULARES POLIAXIALES PARA FIJACIÓN PERCUTÁNEA | G.3.3.2
|  |  | GUÍAS | GUÍAS DE UN SOLO USO PARA CIRUGÍA DE FIJACIÓN PERCUTÁNEA FRACTURAS COLUMNA | G.3.3.3
|  |  | TORNILLO PRISIONERO INTERNO | TORNILLO PRISIONERO INTERNO | G.3.3.4
| 4. SISTEMAS PARA COLUMNA LUMBAR DEGENERATIVA | 1. SISTEMA COLUMNA DEGENERATIVA | TORNILLOS | TORNILLO MONOAXIAL | G.4.1.1
|  |  |  | TORNILLO TORNILLO POLIAXIAL | G.4.1.2
|  |  |  | TORNILLOS DE REDUCCIÓN LISTESIS | G.4.1.3
|  |  |  | TORNILLOS INTERNOS PRISIONEROS | G.4.1.4
|  |  | BARRAS | BARRA DE DIFERENTES LONGITUDES Y DIÁMETROS | G.4.1.5
|  |  | GANCHOS | GANCHOS LAMINARES Y PEDICULARES, CON Y SIN OFFSET | G.4.1.6
|  |  | CONECTORES | CONECTOR TRANSVERSO | G.4.1.7
|  |  |  | CONECTOR BARRA - BARRA LATERAL | G.4.1.8
| 5. CAJAS PARA FUSIÓN LUMBAR Y CERVICAL | 1. CAJA PARA FUSIÓN INTERCOPORAL ANTERIOR LUMBAR (ALIF ) SIN BLOQUEO | CAJA | CAJAS PARA FUSION INTERCORPORAL LUMBAR ALIF, MATERIAL PEEK O TITANIO | G.5.1.1
|  | 2. CAJA PARA FUSIÓN INTERCOPORAL ANTERIOR LUMBAR (ALIF) CON BLOQUEO | CAJA CON BLOQUEO | CAJAS PARA FUSION LUMBAR ALIF CON BLOQUEO, MATERIAL PEEK O TITANIO | G.5.2.1
|  |  | TORNILLO | TORNILLOS PARA FIJACIÓN DE CAJA | G.5.2.2
|  | 3. CAJA PARA FUSIÓN TRANSFORAMINAL INTERCOPORAL LUMBAR (TLIF) ABIERTA Y MINIMAMENTE INVASIVA | CAJAS INTERCORPORALES | CAJAS PARA FUSION LUMBAR TLIF, MATERIAL PEEK O TITANIO | G.5.3.1
|  |  |  | CAJAS PARA FUSION LUMBAR TLIF TIPO BALA, MATERIAL PEEK O TITANIO | G.5.3.2
|  |  |  | CAJAS PARA FUSION LUMBAR TLIF TIPO BANANA, MATERIAL PEEK O TITANIO | G.5.3.3
|  | 4. CAJA PARA FUSIÓN INTERCOPORAL LUMBAR LATERAL (LLIF, OLIF, DLIF, XLIF) ABIERTA Y MINIMAMENTE INVASIVA | CAJAS INTERCORPORALES | CAJA PARA FUSIÓN INTERCOPORAL LUMBAR LATERAL (LLIF, OLIF, DLIF, XLIF) ABIERTA Y MINIMAMENTE INVASIVA, PEEK O TITANIO | G.5.4.1
|  | 5. CAJA PARA FUSIÓN INTERCOPORAL CERVICAL ANTERIOR | CAJAS INTERCORPORALES CERVICALES | CAJA PARA FUSIÓN INTERCOPORAL CERVICAL ANTERIOR, PEEK O TITANIO SIN FIJACIÓN DE TORNILLO | G.5.5.1
|  |  |  | CAJA PARA FUSIÓN INTERCOPORAL CERVICAL ANTERIOR, PEEK O TITANIO CON FIJACIÓN DE TORNILLO | G.5.5.2
|  |  | TORNILLO | TORNILLO PARA FIJACIÓN CAJA INTERCORPORAL CERVICAL | G.5.5.3
| 6. FIJACIÓN ANTERIOR COLUMNA | 1. PLACA PARA FIJACIÓN CERVICAL | PLACA CERVICAL | PLACA CERVICAL DE DIFERENTES TAMAÑOS | G.6.1.1
|  |  | TORNILLOS | TORNILLOS PARA FIJACION DE PLACA CERVICAL ANTERIOR | G.6.1.2
|  | 2. PLACA PARA FIJACIÓN TORÁCICA | PLACA TORÁCICA LATERAL | PLACA TORÁCICA LATERAL DE DIFERENTES TAMAÑOS | G.6.2.1
|  |  | TORNILLOS | TORNILLOS PARA FIJACIÓN PLACA TORACICA LATERAL | G.6.2.2
|  | 3. PLACA PARA FIJACIÓN LUMBAR | PLACA LUMBAR LATERAL | PLACA LUMBAR LATERAL DE DIFERENTES TAMAÑOS | G.6.3.1
|  |  | TORNILLOS | TORNILLOS PARA FIJACIÓN PLACA LUMBAR LATERAL | G.6.3.2
|  | 4. SISTEMA DE REEMPLAZO DE CUERPO VERTEBRAL CERVICAL, TORÁCICO Y LUMBAR | MALLAS | MALLA DE TITANIO PARA REEMPLAZO CUERPO CERVICAL | G.6.4.1
|  |  | ESPACIADORES O SISTEMAS DE DISTRACCIÓN INTERCORPORAL | ESPACIADORES O SISTEMAS DE DISTRACCIÓN INTERCORPORAL | G.6.4.2
|  | 5. SISTEMA PRÓTESIS DE DISCO CERVICAL | PRÓTESIS DISCO CERVICAL | PROTESIS DE DISCO CERVICAL DE 4 A 8 MM DE ALTURA (SEMICOSTREÑIDA Y/O COSTREÑIDA | G.6.5.1
|  | 6. SISTEMA ESPACIADOR INTERESPINOSO | ESPACIADORES | ESPACIADOR INTERESPINOSO LUMBAR | G.6.6.1
|  |  |  | ESPACIADOR INTERLAMINAR | G.6.6.2
|  | 7. SISTEMA VERTEBROPLASTIA | CEMENTO ÓSEO | CEMENTO PARA VERTEBROPLASTIA | G.6.7.1
|  |  | INYECTOR | INYECTOR PARA VERTEBROPLASTIA | G.6.7.2
|  | 8. SISTEMA PARA CIFOPLASTIA | BALÓN EXPANDIBLE | BALÓN EXPANDIBLE | G.6.8.1
|  |  | STENT | STENT PARA EXPANSIÓN | G.6.8.2
|  |  | DISPOSITIVO DE EXPANSIÓN | DISPOSITIVO DE EXPANSIÓN VERTEBRAL | G.6.8.3
|  |  | AGUJAS PARA INJECCIÓN CEMENTO | AGUJAS PARA INJECCIÓN DE CEMENTO | G.6.8.4
|  |  | CEMENTO ÓSEO | CEMENTO PARA CIFOPLASTIA | G.6.8.5
|  | 9. AGUJAS PARA BIOPSIA EN COLUMNA | AGUJAS PARA BIOPSIA ÓSEA | SET AGUJAS PERCUTANEAS PARA BIOPSIA ÓSEA DE 8 GA A 12 GA | G.6.9.1
|  | 10. KIT DE AUMENTACION PARA PACIENTES OSTEOPOROTICOS | TORNILLOS | TORNILLOS PEDICULARES FENESTRADOS PARA AUMENTACION CON CEMENTO | G.6.10.1
|  |  | BARRAS | BARRAS DE 5.5-6.0 MM DIFERENTES LONGITUDES | G.6.10.2
|  |  |  | TORNILLOS DE BLOQUEO PRISIONEROS | G.6.10.3
|  |  | CANULAS | CANULAS | G.6.10.4
|  |  | CONECTORES | CONECTOR TRANSVERSAL PARA BARRAS | G.6.10.5
LOTE 17 | 7. CIRUGÍA ENDOSCÓPICA DE COLUMNA | 1. INSUMOS PARA CIRUGÍA ENDOSCÓPICA DE COLUMNA | RADIOFRECUENCIA | SET PUNTAS DE RADIOFRECUENCIA COLUMNA | G.7.1.1
|  |  | FRESAS | SET DE FRESAS PARA ENDOSCOPIA COLUMNA | G.7.1.2
|  |  | KIT DE ACCEDO | KIT DE ACCESO CON AGUJAS Y GUÍAS DE NITINOL | G.7.1.3
|  |  | INSTRUMENTAL DE SOPORTE E INSUMOS PARA LA REALIZACIÓN DEL PROCEDIMIENTO COMO APOYO TECNOLÓGICO | KIT DE INSUMOS PARA ENDOSCOPIA DE COLUMNA (APOYO TECNOLÓGICO: INSTRUMENTAL, CONSOLAS, BOMBA DE IRRIGACIÓN, ENDOSCOPIO CON CÁMARA, CAMISA, FUENTE DE LUZ, CABLES, MOTOR O PIEZAS DE MANO PARA RADIOFRECUENCIA Y FRESAS)
|  |  | SISTEMA DE IRRIGACIÓN | SISTEMA DE IRRIGACIÓN PARA BOMBA | G.7.1.5
LOTE 18 | 8. CIRUGÍA DE TÓRAX | 1. BARRA DE PECTUS Y PLACAS DE RECONSTRUCCION Y FIJACION COSTAL | BARRAS | BARRA PECTUS DE DIFERENTES LONGITUDES ENTRE 18 MM Y 45 MM O SIMILAR (OFERTAR TODAS LAS DIMENSIONES DEL PORTAFOLIO) | G.8.1.1
|  |  |  | ESTABILIZADOR DE PECTUS | G.8.1.2
|  |  | TORNILLOS PARA BARRAS COSTALES | TORNILLO DE FIJACION BARRAS | G.8.1.3
|  |  | PLACAS | PLACAS PARA FIJACION Y RECONSTRUCCION COSTAL CURVAS ORIFICIOS PARA BLOQUEO, DIFERENTES LONGITUDES | G.8.1.4
|  |  |  | PLACAS PARA FIJACION Y RECONSTRUCCION COSTAL RECTAS ORIFICIOS PARA BLOQUEO, DIFERENTES LONGITUDES | G.8.1.5
|  |  | TORNILLOS PARA PLACAS COSTALES | TORNILLOS PARA FIJACIÓN PLACAS COSTALES BLOQUEADOS | G.8.1.6
H. INSUMOS PARA CIRUGÍA ARTROSCOPIA
| GRUPO | SUBGRUPO | DESCRIPCION | INSUMO Y ESPECIFICACIONES TECNICAS | ITEM | REFERENCIA DEL FABRICANTE | DESCRIPCION DE LA REFERENCIA INCLUIDA EN EL PORTAFOLIO | VALOR SIN IVA | IVA | VALOR CON IVA | NUMERO DE REGISTRO INVIMA | OBSERVACIONES
LOTE 19 | 1. PEQUEÑAS ARTICULACIONES | 1. MINI ANCLAJES PARA SUTURA | MINIANCLAJES SIN SUTURA (SIN NUDO) | MINIANCLAJE SIN SUTURA PARA IMPACTACIÓN 2.5 MM O SIMILAR | H.1.1.1
|  |  |  | MINIANCLAJE SIN SUTURA PARA IMPACTACIÓN 2.9 MM O SIMILAR | H.1.1.2
|  |  |  | MINIANCLAJE SIN SUTURA PARA ATORNILLAR DE 3.5 O SIMILAR | H.1.1.3
|  |  |  | MINIANCLAJE SIN SUTURA PARA ATORNILLAR DE 4.5 O SIMILAR | H.1.1.4
|  |  | MINIANCLAJES CON SUTURA METÁLICOS PARA ANUDAR CON Y/O SIN AGUJA | MINIANCLAJE EN TITANIO CON SUPERSUTURA 1.2 MM - 1.7 MM | H.1.1.5
|  |  |  | MINIANCLAJE EN TITANIO CON SUPERSUTURA 2 MM - 2.5 MM | H.1.1.6
|  |  |  | MINIANCLAJE EN TITANIO CON SUPERSUTURA DE 2.7 MM O SIMILAR | H.1.1.7
|  |  |  | MINIANCLAJE EN TITANIO CON SUPERSUTURA DE 3.5 MM O SIMILAR | H.1.1.8
|  |  | MINIANCLAS ABSORBIBLE CON SUTURA PARA ANUDAR (CON Y/O SIN AGUJA) | MINIANCLA ABSORBIBLE CON SUPERSUTURA 2.0 MM A 2.7 MM | H.1.1.9
|  |  |  | MINIANCLA ABSORBIBLE CON SUPERSUTURA 3.0 MM O SIMILAR MM | H.1.1.10
|  |  |  | MINIANCLA ABSORBIBLE CON SUPERSUTURA 4.5 MM O SIMILAR MM | H.1.1.11
|  |  |  | MINIANCLAJE CON SUPERSUTURA CON AGUJA | H.1.1.12
|  |  | MINIANCLAS DE SOLO SUTURA | MINIANCLAS DE SOLO SUTURA (BLANDO, SIN TORNILLO O ANCLAJE) HILO # 1 (O SIMILAR) | H.1.1.13
|  |  |  | MINIANCLAS DE SOLO SUTURA (BLANDO, SIN TORNILLO O ANCLAJE) HILO # 2 (O SIMILAR) | H.1.1.14
|  |  |  | MINIANCLAS DE SOLO SUTURA (BLANDO, SIN TORNILLO O ANCLAJE) HILO ACINTADO ENTRE 0.8 Y 1.5 MM MM (O SIMILAR) | H.1.1.15
|  |  | SUPERSUTURAS | SUPERSUTURA DE ALTA RESISTENCIA TRENZADA, NO ABSORBIBLE EN POLIETILENO DE ULTRA ALTO PESO MOLECULAR, # 2-0 CON AGUJA | H.1.1.16
|  |  |  | SUPERSUTURA DE ALTA RESISTENCIA TRENZADA, NO ABSORBIBLE EN POLIETILENO DE ULTRA ALTO PESO MOLECULAR, # 3-0 CON AGUJA | H.1.1.17
|  |  |  | SUPERSUTURA DE ALTA RESISTENCIA TRENZADA, NO ABSORBIBLE EN POLIETILENO DE ULTRA ALTO PESO MOLECULAR, # 4-0 CON AGUJA | H.1.1.18
|  |  |  | SUPERSUTURA ACINTADA DE ALTA RESISTENCIA NO ABSORBIBLE EN POLIETILENO DE ULTRA ALTO PESO MOLECULAR DE 1.3 MM (O MEDIDA SIMILAR) CON AGUJA. | H.1.1.19
|  |  |  | BUCLE O LOOP DE SUTURA DE ALTA RESISTENCIA NO ABSORBIBLE EN POLIETILENO DE LATO PESO MOLECULAR ENTRE 2-0 Y 4-0 CON AGUJA DE 3/8 PARA SUTURA TENDINOSA | H.1.1.20
|  |  |  | SISTEMA DE ESTABILIZACIÓN DE PEQUEÑAS ARTICULACIONES AJUSTABLE, CON SUPERSUTURA No. 2.O SIMILAR Y DOS MINIBOTONES O PLACAS DE 2.6 MM O SIMILAR PARA SOPERTE CORTICAL DEL SISTEMA. DEBE INCLUIR LOS INSUMOS CONSUMIBLES NECESARIOS PARA EL USO DEL IMPLANTE (PASA HILOS) | H.1.1.21
|  |  | MINIPASADOR DE SUTURA | SET DE MINIPASADORES DE SUTURA DESECHABLE PARA REPARACIÓN ARTROSCÓPICA DE LESIONES DE TEJIDOS BLANDOS, CON FIBRA DE NITINOL INTERNA EN "LOOP" PARA RECUPERACIÓN DE SUTURAS. | H.1.1.22
|  |  | CÁNULAS | MINICÁNULAS PARA ARTROSCOPIA DE PEQUEÑAS ARTICULACIONES, DIFERENTES TAMAÑOS | H.1.1.23
|  | 2. INSTRUMENTOS E INSUMOS QUE SE DEBEN ENVIAR EN REMISIÓN PARA EL PROCEDIMIENTO | RADIOFRECUENCIA (MONOPOLAR O BIPOLAR) | SET DE MINI PUNTAS DE RADIOFRECUENCIA 90 GRADOS O SIMILAR. | H.1.2.1
|  |  |  | SET DE MINI PUNTAS DE RADIOFRECUENCIA 45 GRADOS O SIMILAR | H.1.2.2
|  |  | SHAVER | SET DE MINIFRESAS PARA SHAVER 2.0 A 3.0 MM | H.1.2.3
|  |  |  | SET DE MINI CUCHILLAS PARA SHAVER 2.0 A 3.0 | H.1.2.4
|  |  | SISTEMA PARA TRACCIÓN | SET DE SISTEMA DE TRACCIÓN PARA MUÑECA CON ATRAPADEDOS DE DIFERENTES TAMAÑOS, ALMOHADILLAS PARA TRACCIÓN MANO, ALMOHADILLA PARA CONTRA TRACCIÓN | H.1.2.5
LOTE 20 | 2. GRANDES ARTICULACIONES | 1. INSUMOS PARA REPARACIÓN/RECONSTRUCCIÓN LESIONES MANGUITO ROTADOR | ANCLAJES SIN SUTURA | ANCLAJE SIN SUTURA EN PEEK O MATERIAL SIMILAR IMPACTABLE. ENTRE 3.5 Y 5.5 MM DE DIÁMETRO, CON OJAL DISTAL PARA PASO DE SUTURA. | H.2.1.1
|  |  |  | ANCLAJE SIN SUTURA BIOABSORBIBLE, IMPACTABLE. ENTRE 3.5 Y 5.5 MM DE DIÁMETRO, CON OJAL DISTAL PARA PASO DE SUTURA | H.2.1.2
|  |  |  | ANCLAJE SIN SUTURA EN PEEK O MATERIAL SIMILAR ROSCABLE. ENTRE 3.5 Y 5.5 MM DE DIÁMETRO, CON OJAL DISTAL PARA PASO DE SUTURA. | H.2.1.3
|  |  |  | ANCLAJE SIN SUTURA BIOABSORBIBLE, ROSCABLE. ENTRE 3.5 Y 5.5 MM DE DIÁMETRO, CON OJAL DISTAL PARA PASO DE SUTURA | H.2.1.4
|  |  | ANCLAJES CON SUTURA | ANCLAJES EN TITANIO CON DOBLE SUPERSUTURA #2 SIN AGUJA. 4 A 55 MM DE DIÁMETRO | H.2.1.5
|  |  |  | ANCLAJES EN TITANIO CON DOBLE SUPERSUTURA #2 CON AGUJA. 4 A 5.5 MM DE DIÁMETRO | H.2.1.6
|  |  |  | ANCLAJES BIOSBASORBIBLES CON SUPERSUTURA #2 DOBLE. 4 A 5.5 MM DE DIÁMETRO. SIN AGUJA | H.2.1.7
|  |  |  | ANCLAJES EN PEEK BIOABSORBIBLES CON SUPERSUTURA #2 DOBLE 4 A 5.5 MM DE DIÁMETRO. SIN AGUJA | H.2.1.8
|  |  |  | ANCLAJES BIOSBASORBIBLES CON SUPERSUTURA #2 DOBLE. 4 A 5.5 MM DE DIÁMETRO. CON AGUJA | H.2.1.9
|  |  |  | ANCLAJES EN PEEK BIOABSORBIBLES CON SUPERSUTURA #2 DOBLE 4 A 5.5 MM DE DIÁMETRO. CON AGUJA | H.2.1.10
|  |  |  | ANCLAJES EN TITANIO DE 6.5 MM DE DIÁMETRO (O SIMILAR) CON DOBLE SUPERSUTURA #2 | H.2.1.11
|  |  | AGUJAS | AGUJA PARA PASO DE SUTURA CON PINZA TIPO SCORPION | H.2.1.12
|  |  |  | KIT AGUJAS VIUDAS | H.2.1.13
|  | 2. INSUMOS PARA REPARACIÓN DE LABRUM GLENOIDEO / INESTABILIDAD | ANCLAS DE SOLO SUTURA SIN NUDO | ANCLAS DE SOLO SUTURA SIN NUDO (BLANDO, SIN TORNILLO O ANCLAJE) DE 1.8 MM O SIMILAR, HILO # 2 | H.2.2.1
|  |  |  | ANCLAS DE SOLO SUTURA SIN NUDO (BLANDO, SIN TORNILLO O ANCLAJE) DE 2.5 MM O SIMILAR, HILO # 2 | H.2.2.2
|  |  | ANCLAJES SIN SUTURA (SIN NUDO) PARA LABRUM GLENOIDEO | ANCLAJE SIN SUTURA PARA IMPACTACIÓN 2.5 MM O SIMILAR, CON OJAL, BIOABSORBIBLE | H.2.2.3
|  |  |  | ANCLAJE SIN SUTURA PARA IMPACTACIÓN 2.9 MM O SIMILAR, CON OJAL, EN PEEK | H.2.2.4
|  |  |  | ANCLAJE SIN SUTURA PARA IMPACTACIÓN 2.5 MM O SIMILAR, CON OJAL, BIOABSORBIBLE | H.2.2.5
|  |  |  | ANCLAJE SIN SUTURA PARA IMPACTACIÓN 2.9 MM O SIMILAR, CON OJAL EN PEEK | H.2.2.6
|  |  | ANCLAJES CON SUTURA | ANCLAJE EN PEEK DE 2 MM O SIMILAR, CON SUPERSUTURA #1 SENCILLA SIN AGUJA | H.2.2.7
|  |  |  | ANCLAJE BIOABSORBIBLE DE 2 MM O SIMILAR, CON SUPERSUTURA #1 SENCILLA SIN AGUJA | H.2.2.8
|  |  |  | ANCLAJE EN PEEK DE 2.4 MM O SIMILAR, CON SUPERSUTURA #2 SENCILLA SIN AGUJA | H.2.2.9
|  |  |  | ANCLAJE BIOABSORBIBLE DE 2.4 MM O SIMILAR, CON SUPERSUTURA #2 SENCILLA SIN AGUJA | H.2.2.10
|  |  |  | ANCLAJE EN PEEK DE 3 MM O SIMILAR, CON SUPERSUTURA #2 SENCILLA SIN AGUJA | H.2.2.11
|  |  |  | ANCLAJE BIOABSORBIBLE DE 3 MM O SIMILAR, CON SUPERSUTURA #2 SENCILLA SIN AGUJA | H.2.2.12
|  |  |  | ANCLAJE EN TITANIO DE 2.8 MM O SIMILAR, CON SUPERSUTURA, SENCILLA #2, SIN AGUJA | H.2.2.13
|  |  | DISPOSITIVOS E IMPLANTES PARA BIOTENODESIS | TORNILLOS PARA BIOTENODESIS EN PEEK O BIOABSORBIBLECON DIFERENTES DIÁMETROS ENTRE 2.5 MM Y 9 MM Y LONGITUDES ENTRE 6 Y 23 MM (O EQUIVALENTES SEGÚN DISEÑO DEL FABRICANTE) | H.2.2.14
|  |  | DISPOSITIVOS PARA PASO DE SUTURA (OFERTARF LAS RFEFERENCIAS QUE TENGA EL FABRICANTE) | PASADORES DE SUTURA DESECHABLES, DERECHO E IZQUIERDO, CON FIBRA DE NITINOL INTERNA EN "LOOP" PARA RECUPERACIÓN DE SUTURA, CON DIFERENTES ANGULACIONES (ENTRE 0° Y 90°) SEGÚN DISEÑO DEL FABRICANTE. | H.2.2.15
|  |  | CÁNULAS PARA ARTROSCOPIA | SET DE CÁNULAS DE ARTROSCOPIA DE UN SOLO USO, PLÁSTICA, RÍGIDA, CON DILATADOR, CON O SIN ROSCA PARA INTRODUCCIÓN. CON DIFERENTES TAMAÑOS ENTRE 5.5 MM Y 8.5 MM DE DIÁMETRO POR 7 A 11 CM DE LONGITUD | H.2.2.16
|  |  |  | CANULAS FLEXIBLES PARA ARTROSCOPIA EN SILICONA O MATERAIL SIMILAR CON DIÁMETRO EN 6 Y 8 MM Y LONGITUDES ENTRE 2 Y 6 CM, O SIMILAR | H.2.2.17
|  |  | SISTEMA DE IRRIGACIÓN | KIT PARA SISTEMA DE IRRIGACIÓN CON PRESIÓN GENERADA POR BOMBA | H.2.2.18
|  |  | SISTEMA DE TRACCIÓN | KIT DE TRACCIÓN PARA ARTROSCOPIA DE HOMBRO. | H.2.2.19
|  | 3. INSUMOS PARA CIRUGÍA ARTROSCÓPICA DE RODILLA | INSUMOS PARA FIJACIÓN DE LIGAMENTO CRUZADO | TORNILLOS DE INTERFENTENCIA CANULADOS BIOABSORBIBLES Y/O EN PEEK, DIFERENTES DIÁMETROS Y LONGITUDES (ENTRE 7 Y 11 MM DE DIÁMETRO Y 20 A 30 MM DE LONGITUD SEGÚN DISEÑO | H.2.3.1
|  |  |  | TORNILLOS DE INTERFERENCIA EN TITANIO CANULADOS , DIFERENTES LONGITUDES Y DIÁMETROS. (ENTRE 7 Y 11 MM DE DIÁMETRO Y 20 A 30 MM DE LONGITUD SEGÚN DISEÑO | H.2.3.2
|  |  |  | GUÍA DE NITINOL PARA PASO DE TORNILLO DE INTERFERENCIA | H.2.3.3
|  |  |  | SISTEMA DE SUSPENSIÓN AJUSTABLE PARA LIGAMENTO CRUZADO CON SUPERSUTURA TRENZADA Y BOTÓN O PLACA DE APOYO CORTICAL DE DIFERENTES TAMAÑOS. | H.2.3.4
|  |  |  | BOTONES METÁLICOS PARA FIJACIÓN DE SUTURAS SOBRE CORTICAL | H.2.3.5
|  |  |  | GUÍA PARA PREPARACIÓN DE TÚNELES CON OJAL | H.2.3.6
|  |  | INSUMOS PARA REPARACIÓN MENISCAL | SISTEMA DE UN SOLO USO PARA SUTURA MENISCAL TODO ADENTRO PUNTO ÚNICO O SECUENCIAL. CON SUPERSUTURA CALIBRE 2-0 E IMPLANTE DESPLEGABLE PARA FIJACIÓN CAPSULAR DE LA SUTURA | H.2.3.7
|  |  |  | SISTEMA PARA SUTURA MENISCAL DENTRO FUERA CON SUTURA #2-0 | H.2.3.8
|  |  |  | AGUJA PARA PINZA TIPO SCORPION DE BAJO PERFIL PARA REINSERCIÓN DE RAÍZ MENISCAL | H.2.3.9
|  |  |  | KIT PARA REPARACIÓN DE RAÍZ MENISCAL QUE DEBE INCLUIR COMO MÍNIMO LA SUTURA Y EL IMPLANTE PARA FIJACIÓN, EL PASADOR PARA SUTURA, LA AGUJA PARA LA PINZA SCORPION DE BAJO PERFIL Y SUMINISTRO EN PRÉSTAMO DEL INSTRUMENTAL PARA REALIZAR LA TÉCNICA QUIRÚRGICA. | H.2.3.10
|  |  |  | EMPUJADOR Y CORTADOR DE SUTURA DE UN SOLO USO | H.2.3.11
|  | 4. INSUMOS PARA TRATAMIENTO DE LESIONES CONDRALES POR ARTROSCOPIA | AUTOINJERTOS OSTEOCONDRALES | KIT DE UN SOLO USO PARA AUTOINJERTOS OSTEOCONDRALES PARA DIFERENTES TAMAÑOS DE LESIÓN. DEBE INCLUIR EL SISTEMA PARA EXTRACCIÓN DEL INJERTO OSTEOCONDRAL Y PARA SU IMPLANTANCIÓN. | H.2.4.1
|  |  | CONDROPLASTIA | SET DE "PICK" OSTEOCONDRAL PARA MICROPERFORACIONES CON DIFERENTERS ANGULACIONES | H.2.4.2
|  | 5. INSUMOS GENERALES PARA ARTROSCOPIA DE GRANDES ARTICULACIONES | SUPERSUTURAS | SUPERSUTURA DE ALTA RESISTENCIA TRENZADA, NO ABSORBIBLE EN POLIETILENO DE ULTRA ALTO PESO MOLECULAR, # 2 CON AGUJA | H.2.5.1
|  |  |  | SUPERSUTURA DE ALTA RESISTENCIA TRENZADA, NO ABSORBIBLE EN POLIETILENO DE ULTRA ALTO PESO MOLECULAR, # 5 CON AGUJA | H.2.5.2
|  |  |  | SUPERSUTURA DE ALTA RESISTENCIA TRENZADA, NO ABSORBIBLE EN POLIETILENO DE ULTRA ALTO PESO MOLECULAR, # 0 CON AGUJA | H.2.5.3
|  |  |  | SUPERSUTURA ACINTADA DE ALTA RESISTENCIA NO ABSORBIBLE EN POLIETILENO DE ULTRA ALTO PESO MOLECULAR DE 1.7 MM (O MEDIDA SIMILAR) CON AGUJA. | H.2.5.4
|  |  |  | SUPERSUTURA ACINTADA DE ALTA RESISTENCIA NO ABSORBIBLE EN POLIETILENO DE ULTRA ALTO PESO MOLECULAR DE 2 MM (O MEDIDA SIMILAR) CON AGUJA. | H.2.5.5
|  |  |  | BUCLE (LOOP) DE SUPERSUTURA DE ALTA RESISTENCIA TRENZADA, NO ABSORBIBLE EN POLIETILENO DE ULTRA ALTO PESO MOLECULAR, CALIBRE # 2 CON AGUJA RECTA | H.2.5.6
|  |  | PUNTAS DE RADIOFRECUENCIA | PUNTA DE RADIOFRECUENCIA MONOPOLAR O BIPOLAR DE 90° | H.2.5.7
|  |  |  | PUNTA DE RADIOFRECUENCIA MONOPOLAR O BIPOLARDE 45° A 60° | H.2.5.8
|  |  |  | PUNTA EN FORMA DE GANCHO DE RADIOFRECUENCIA | H.2.5.9
|  |  | CUCHILLAS Y FRESAS PARA SHAVER | SET DE CUCHILLAS PARA SHAVER DESDE 3.5 MM HASTA 5.5 MM DE DIÁMETRO (SEGÚN FABRICANTE), CON DIFERENTES SISTEMAS DE CORTE (LISO -LISO, DIENTE - DIENTE Y DIENTE LISO) | H.2.5.10
|  |  |  | SET DE FRESAS PARA PIEZA DE MANO SHAVER ARTROSCOPIA CON DIFERENTE CANTIDAD DE ESTRIAS, DIFERENTES FORMAS. TAMAÑOS ENTRE 4 MM Y 5.5 MM DE DIÁMETRO | H.2.5.11
LOTE 21 |  | 6. INSUMOS PARA ARTROSCOPIA DE CADERA | CUCHILLAS Y SHAVER DE MAYOR LONGITUS PARA ARTROSCOPIA DE CADERA. DEBEN OFERTAR TODOS LOS TIPOS DE CUCHILLA DISPONIBLES PARA ARTROSCOPIA DE CADERA. | CUCHILLA PARA SHAVER DE MAYOR LONGITUD PARA CADERA, CON DIÁMETRO DE 4.2 MM O SIMILAR (SEGÚN FABRICANTE) | H.2.6.1
|  |  |  | FRESA REDONDA PARA PEIZA DE MANO DE SHAVER DE MAYOR LONGITUD PARA CADERA, CON DIÁMETRO DE 5.0 MM O SIMILAR (SEGÚN FABRICANTE) | H.2.6.2
|  |  | OTROS INSUMOS | KIT DE ACCESO PARA ARTROSCOPIA DE CADERA DE UN SOLO USO, CON GUÍAS DE NITINOL Y CUCHIMMAS TIPO BANANA Y GANCHO | H.2.6.3
|  |  |  | ELEMENTOS PARA TRACCIÓN DURANTE ARTROSCOPIA DE CADERA DE UN SOLO USO | H.2.6.4
|  |  | ANCLAJES | ANCLAJE SIN SUTURA PARA IMPACTACIÓN 2.9 MM O SIMILAR, CON OJAL, EN PEEK | H.2.6.5
|  |  | CÁNULA | CÁNULA PARA ARTROSCOPIA DE CADERA PARA PASO DE INSTRUMENTOS E IMPLANTES | H.2.6.6
|  |  | PASADOR DE SUTURA | PASADOR DE SUTURA CON GUIA INTERNA DE RECUPERACIÓN, DE MAYOR LONGITUD PARA ARTROSCOPIA DE CADERA | H.2.6.7
|  | 7. OTROS INSUMOS PARA ESTABILIZACIÓN ARTICULAR | SISTEMA PARA ESTABILIZACIÓN DE SINDESMOSIS TIBIOPERONEA DISTAL | SISTEMA DE ESTABILIZACIÓN PARA SINDESMOSIS TIBIOPERONEA AJUSTABLE, CON SUPERSUTURA Y DOS BOTONES O PLACAS DE PARA SOPERTE CORTICAL DEL SISTEMA. DEBE INCLUIR LOS INSUMOS CONSUMIBLES NECESARIOS PARA EL USO DEL IMPLANTE | H.2.7.1
|  |  | SISTEMA PARA ESTABILIZACIÓN DE PEQUEÑAS ARTICULACIONES O SEGMENTOS ÓSEOS CON SUTURA Y BOTÓN | SISTEMA DE ESTABILIZACIÓN DE PEQUEÑAS ARTICULACIONES AJUSTABLE, CON SUPERSUTURA No. 2.O SIMILAR Y DOS MINIBOTONES O PLACAS DE 2.7 MM O SIMILAR PARA SOPERTE CORTICAL DEL SISTEMA. DEBE INCLUIR LOS INSUMOS CONSUMIBLES NECESARIOS PARA EL USO DEL IMPLANTE (PASADOR) | H.2.7.2
|  |  | SISTEMA PARA CIRUGÍA TIPO LATARJET HOMBRO | SISTEMA PARA CIRUGÍA TIPO LATARJET. DEBE INCLUIR SIERRAS PARA CORTE DE CORACOIDES SEGÚN EL DISEÑO, TORNILLOS PARA FIJACIÓN DE LA MISMA Y TODOS LOS INSUMOS NECESDARIOS PARA EL DESARROLLO DE LA TÉCNICA QUIRÚRGICA. | H.2.7.3
I. PRÓTESIS ARTICULARES
| GRUPO | SUBGRUPO | DESCRIPCION | INSUMO Y ESPECIFICACIONES TECNICAS | ITEM | REFERENCIA DEL FABRICANTE | DESCRIPCION DE LA REFERENCIA INCLUIDA EN EL PORTAFOLIO | VALOR SIN IVA | IVA | VALOR CON IVA | NUMERO DE REGISTRO INVIMA | OBSERVACIONES
LOTE 22 | 1. PROTESIS DE RODILLA | 1.PROTESIS PRIMARIA DE RODILLA POSTEROESTABILIZADA | COMPONENTE FEMORAL | COMPONENTE FEMORAL ANATOMICO POSTEROESTABILIZADO DIFERENTES TAMAÑOS | I.1.1.1
|  |  | COMPONENTE TIBIAL | COMPONENTE TIBIAL QUE PERMITA MODULARIDAD CON EL FEMUR DIFERENTES TAMAÑOS | I.1.1.2
|  |  |  | INSERTO TIBIAL POLIETILENO ALTAMENTE ENTRECRUZADO | I.1.1.3
|  |  | COMPONENTE PATELAR | PATELA EN POLIETILENO DIFERENTES TAMAÑOS | I.1.1.4
|  |  | CEMENTO ÓSEO | CEMENTO QUIRÚRGICO CON ANTIBIOTICO | I.1.1.5
|  |  |  | CEMENTO ÓSEO SIN ANTIBIÓTICO | I.1.1.6
|  |  | ESPECIFICACIONES INSTRUMENTAL | INTRUMENTAL QUE PERMITA VALGO FEMORAL MINIMO ENTRE 3 Y 7 GRADOS
INSTRUMENTAL QUE PERMITA INCLINACION POSTERIOR TIBIAL EN VARIOS ANGULOS
LOTE 23 |  | 2. PROTESIS PRIMARIA DE RODILLA ULTRACONGRUENTE | COMPONENTE FEMORAL | COMPONENTE FEMORAL PRÓTESIS ULTRACONGRUENTE DIFERENTES TAMAÑOS | I.1.2.1
|  |  | COMPONENTE TIBIAL | COMPONENTE TIBIAL QUE PERMITA MODULARIDAD CON EL FEMUR DIFERENTES TAMAÑOS PARA PRÓTESIS ULTRACONGRUENTE | I.1.2.2
|  |  |  | INSERTO TIBIAL POLIETILENO PARA PRÓTESIS ULTRACONGRUENTE | I.1.2.3
|  |  | COMPONENTE PATELAR | PATELA EN POLIETILENO DIFERENTES TAMAÑOS | I.1.2.4
|  |  | CEMENTO ÓSEO | CEMENTO QUIRÚRGICO CON ANTIBIOTICO | I.1.2.5
|  |  |  | CEMENTO ÓSEO SIN ANTIBIÓTICO | I.1.2.6
|  |  | ESPECIFICACIONES INSTRUMENTAL | INTRUMENTAL QUE PERMITA VALGO FEMORAL MINIMO ENTRE 3 Y 7 GRADOS
INSTRUMENTAL QUE PERMITA INCLINACION POSTERIOR TIBIAL EN VARIOS ANGULOS
LOTE 24 |  | 3. PROTESIS DE RODILLA UNICOMPARTIMENTAL | COMPONENTE FEMORAL | Componente Femoral diferentes tamaños según diseño | I.1.3.1
|  |  | COMPONENTE TIBIAL | Componente Tibial diferentes tamaños según diseño | I.1.3.2
|  |  | INSERTO POLIETILENO | Inserto en polietileno diferentes tamaños | I.1.3.3
|  |  | CEMENTO ÓSEO | Cemento óseo simple | I.1.3.4
|  |  |  | Cemento óseo con antibiótico | I.1.3.5
LOTE 25 |  | 4. PROTESIS PATELOFEMORAL | COMPONETE TROCLEAR | Componente troclear diferentes tamaños | I.1.4.1
|  |  | COMPONENTE PATELAR | Componente patelar diferntes tamaños | I.1.4.2
|  |  | CEMENTO ÓSEO | Cemento óseo simple | I.1.4.3
|  |  |  | Cemento óseo con antibiótico | I.1.4.4
LOTE 26 |  | 5. PROTESIS DE REVISIÓN DE RODILLA NO CEMENTADA | COMPONENTE FEMORAL | Componente femoral de revisión con vástago de colocación central y / o excéntrica con y sin cemento de longitudes 80 mm a 200mm tamaños pequeño, mediano grande y extra grande, tuerca de vástago (según diseño) | I.1.5.1
|  |  | AUMENTOS FEMORALES | Cuñas femorales posteriores, distales y mediales y laterales . INCLUIR MÍNIMO DOS ALTURAS (HATA 10 MM MÍNIMO) | I.1.5.2
|  |  | COMPONENTE TIBIAL | Componente tibial de revisión con vástago de colocación central y/o excéntrica con y sin cemento de longitudes 80mm a 170mm o mas, tamaños pequeño, mediano, grande y extragrande | I.1.5.3
|  |  | AUMENTOS TIBIALES | Cuñas tibiales, cuñas completas y hemicuñas, mínimo dos alturas (hasta 10 mm mínimo) . | I.1.5.4
|  |  | CONOS | CONOS FEMORALES Y TIBIALES DE DIFERENTES TAMAÑOS | I.1.5.5
|  |  | INSERTO TIBIAL | Inserto tibial para revisión en polietileno constreñido desde 10 MM | I.1.5.6
|  |  | COMPONENTE PATELAR | Componente patelar diferentes tamaños | I.1.5.7
|  |  | CEMENTO ÓSEO | CEMENTO ÓSEO CON ANTIBIÓTICO | I.1.5.8
|  | 6. PRÓTESIS TOTAL RODILLA REVISION CON VASTAGOS CEMENTADOS | COMPONENTE FEMORAL | COMPONENTE FEMORAL | I.1.6.1
|  |  |  | VASTAGO FEMORAL CEMENTADO ( CON OFFSET ) MODULAR | I.1.6.2
|  |  |  | TUERCA VASTAGO FEMORAL | I.1.6.3
|  |  | COMPONENTE TIBIAL | COMPONENTE TIBIAL PARA REVISION | I.1.6.4
|  |  |  | VASTAGO TIBIAL NO CEMENTADO ( CON OFFSET ) MODULAR | I.1.6.5
|  |  |  | INSERTO TIBIAL PARA REVISION MINIMO 2 ALTURAS ( INCLUIR HASTA 10 MM MÍNIMO ) | I.1.6.6
|  |  | COMPONENTE PATELAR | PATELA | I.1.6.7
|  |  | AUMENTOS FEMORALES Y TIBIALES | CUÑAS TIBIALES | I.1.6.8
|  |  |  | AUMENTO FEMORAL DISTAL MINIMO 2 ALTURAS ( INCLUIR HASTA 10 MM MÍNIMO ) | I.1.6.9
|  |  |  | AUMENTO FEMORAL POSTERIOR MINIMO 2 ALTURAS ( INCLUIR HASTA 10 MM MÍNIMO ) | I.1.6.10
|  |  |  | CONOS FEMORALES Y TIBIALES DE DIFERENTES TAMAÑOS | I.1.6.11
|  |  | CEMENTO ÓSEO | CEMENTO QUIRÚRGICO CON ANTIBIÓTICO | I.1.6.12
|  | 7. PROTESIS DE RODILLA BISAGRADA | COMPONENTE FEMORAL | Componete femoral tamaños según diseño | I.1.7.1
|  |  | COMPONENTE TIBIAL | Componente tibial según diseño | I.1.7.2
|  |  | SISTEMA DE BISAGRA | Bisagra Fija y/o rotatoria | I.1.7.3
|  |  | CEMENTO ÓSEO | Cemento óseo simple | I.1.7.4
|  |  |  | Cemento óseo con antibiótico | I.1.7.5
|  | 8. ESPACIADOR PARA PRÓTESIS DE RODILLA | ESPACIADOR PARA REVISIÓN REEMPLAZO DE RODILLA | ESPACIADOR ARTICULADO DE RODILLA CON GENTAMICINA Y/O VANCOMICINA MÍNIMO TRES TAMAÑOS | I.1.8.1
LOTE 27 | 2. PRÓTESIS DE CADERA | 1. PRÓTESIS PRIMARIA DE CADERA CEMENTADA | COMPONENTE ACETABULAR | COPA ACETABULAR DE POLIETILENO ALTAMENTE ENTRECRUZADO CEMENTADA 44-60MM, PARA CABEZAS DE TAMAÑOS 28, 32 Y 36. | I.2.1.1
|  |  | CABEZAS FEMORAL | CABEZA FEMORAL METÁLOCA 28-32- 36 MM LONGITUDES S-M-L-XL | I.2.1.2
CABEZA FEMORAL CERÁMICA 28-32- 36 MM LONGITUDES S-M-L-XL
|  |  | COMPONENTE FEMORAL | VÁSTAGO FEMORAL CEMENTADO | I.2.1.3
|  |  | OTROS COMPONENTES | CENTRALIZADOR DISTAL (OPCIONAL) | I.2.1.4
|  |  |  | RESTRICTOR DE CEMENTO DIFERENTES TAMAÑOS | I.2.1.5
|  |  | CEMENTO | CEMENTO QUIRÚRGICO X 40G CON ANTIBIOTICO | I.2.1.6
|  |  |  | CEMENTO QUIRÚRGICO X 40G SIN ANTIBIOTICO | I.2.1.7
|  |  |  | INYECTOR DE CEMENTO | I.2.1.8
|  | 2. PROTESIS DE CADERA NO CEMENTADA | COMPONENTES ACETABULARES | COPA ACETABULAR NO CEMENTADA CONTORNILLOS DIFERENTES TAMAÑOS | I.2.2.1
|  |  |  | INSERTO DE POLIETILENO ALTAMENTE ENTRECRUZADO O SIMILAR, DIFERENTES TAMAÑOS, PARA CABEZAS 28, 32 Y 36 MM | I.2.2.2
|  |  |  | INSERTO DE CERÁMICA DIFERENTES TAMAÑOS, PARA CABEZAS 28, 32 Y 36 MM | I.2.2.3
|  |  |  | TORNILLO PARA COPA ACETABULAR DE 5.7 HASTA 6.5MM DIFERENTES TAMAÑOS | I.2.2.4
|  |  | CABEZA FEMORAL | CABEZA FEMORAL 28-32-36MM | I.2.2.5
|  |  | TALLO FEMORAL | VÁSTAGO FEMORAL NO CEMENTADO DIFERENTES TAMAÑOS | I.2.2.6
|  |  |  | VÁSTAGO FEMORAL CORTO | I.2.2.7
|  | 3. PRÓTESIS PARA CADERA, NO CEMENTADA CON COPA DE DOBLE MOVILIDAD | COMPONETES ACETABULARES | COPA ACETABULAR DOBLE MOVILIDAD NO CEMENTADA, DIFERENTES TAMAÑOS | I.2.3.1
|  |  |  | INSERTO DE POLIETILENO ALTAMENTE ENTRECRUZADO O SIMILAR | I.2.3.2
|  |  |  | TORNILLO PARA COPA ACETABULAR | I.2.3.3
|  |  | CABEZAS FEMORALES | CABEZA FEMORAL 22 - 28 MM | I.2.3.4
|  |  | TALLOS FEMORALES | VÁSTAGO FEMORAL NO CEMENTADO | I.2.3.5
|  | 4. PRÓTESIS PARA CADERA CEMENTADA, CON COPA DE DOBLE MOVILIDAD | COMPONENTES ACETABULARES | COPA ACETABULAR DOBLE MOVILIDAD CEMENTADA, DIFERENTES TAMAÑOS | I.2.4.1
|  |  |  | INSERTO DE POLIETILENO ALTAMENTE ENTRECRUZADO O SIMILAR | I.2.4.2
|  |  | CABEZAS FEMORALES | CABEZA FEMORAL 22 - 28 MM | I.2.4.3
|  |  | TALLOS FEMORALES | VÁSTAGO FEMORAL CEMENTADO | I.2.4.4
|  |  | OTROS COMPONENTES E INSUMOS | CENTRALIZADOR DISTAL (OPCIONAL) | I.2.4.5
|  |  |  | RESTRICTOR DE CEMENTO | I.2.4.6
|  |  | CEMENTO ÓSEO | CEMENTO QUIRÚRGICO X 40G | I.2.4.7
|  |  |  | CEMENTO QUIRÚRGICO CON ANTIBIÓTICO X 40 GR. | I.2.4.8
|  |  |  | INYESTOR DE CEMENTO | I.2.4.9
|  | 5. PRÓTESIS BIPOLAR PARCIAL PARA CADERA | CABEZA FEMORAL /COPA | COPA/INSERTO BIPOLAR DIFERENTES TAMAÑOS | I.2.5.1
|  |  |  | CABEZA FEMORAL 28-32-36 MM | I.2.5.2
|  |  | TALLOS FEMORALES | VÁSTAGO FEMORAL CEMENTADO DIFERENTES TAMAÑOS | I.2.5.3
|  |  | OTROS COMPONENTES E INSUMOS | CENTRALIZADOR DISTAL (OPCIONAL) (OPCIONAL SEGÚN DISEÑO) | I.2.5.4
|  |  |  | RESTRICTOR DE CEMENTO | I.2.5.5
|  |  | CEMENTO ÓSEO | CEMENTO QUIRÚRGICO X 40G | I.2.5.6
|  |  |  | CEMENTO QUIRÚRGICO CON ANTIBIÓTICO X 40 GR. | I.2.5.7
|  |  |  | INYESTOR DE CEMENTO | I.2.5.8
|  | 6. PRÓTESIS CEMENTADA DE REVISIÓN PARA CADERA | COMPONENTE ACETABULAR | COPA DE POLIETILENO CEMENTADA 44-60MM | I.2.6.1
|  |  |  | CABEZA FEMORAL EN METÁLICA 28-32-36 MM | I.2.6.2
|  |  | CABEZAS FEMORALES | CABEZA FEMORAL EN CERAMICA 28-32-36 MM | I.2.6-3
|  |  | TALLOS FEMORALES | VÁSTAGO FEMORAL CEMENTADO DE REVISIÓN (COMPONENTE PROXIMAL,METAFISIS,TORNILLO ,TALLO) | I.2.6.4
|  |  | OTROS COMPONENTES E INSUMOS | CENTRALIZADOR DISTAL (OPCIONAL) | I.2.6.5
|  |  |  | RESTRICTOR DE CEMENTO | I.2.6.6
|  |  | CEMENTO ÓSEO | CEMENTO QUIRÚRGICO CON ANTIBIÓTICO X 60G. | I.2.6.7
|  |  |  | INYECTOR DE CEMENTO | I.2.6.8
|  | 7. PRÓTESIS NO CEMENTADA DE REVISIÓN PARA CADERA | COMPONENTE ACETABULAR | COPA ACETABULAR NO CEMENTADA | I.2.7.1
|  |  |  | INSERTO DE POLIETILENO ALTAMENTE ENTRECRUZADO O SIMILAR | I.2.7.2
|  |  |  | INSERTO DE CERÁMICA DIFERENTES TAMAÑOS, PARA CABEZAS 28, 32 Y 36 MM | I.2.7.3
|  |  |  | TORNILLO PARA COPA ACETABULAR | I.2.7.4
|  |  | CABEZAS FEMORALES | CABEZA FEMORAL METÁLICA 28 - 32 -36 MM | I.2.7.5
|  |  |  | CABEZA FEMORAL EN CERAMICA 28 - 32 -36 MM | I.2.7.6
|  |  | COMPONENTES TALLOS FEMORALES | VÁSTAGO FEMORAL NO CEMENTADO DE REVISIÓN- COMPONENTE PROXIMAL | I.2.7.7
|  |  |  | VÁSTAGO FEMORAL NO CEMENTADO DE REVISIÓN- COMPONENTE DISTAL | I.2.7.8
|  |  |  | TORNILLO DE CONEXIÓN DEL SISTEMA | I.2.7.9
LOTE 28 |  | 8. ACCESORIOS PARA REVISIÓN DE REEMPLAZO DE CADERA | PLACAS Y CABLE | CABLE (SUPERCABLE) PARA CERCLAJE FEMORAL (INCLUIR EN LA OFERTA LOS ADITAMENTOS QUE PERMITAN LA FIJACIÓN DEL CABLE) | I.2.8.1
|  |  |  | PLACA PARA CABLE DE VARIAS LONGITUDES | I.2.8.2
|  |  |  | PLACA CON EXTENSIÓN TROCANTÉRICA PARA CABLE DE VARIAS LONGITUDES | I.2.8.3
|  |  |  | TORNILLOS PARA PLACA CLABLE | I.2.8.4
|  |  | ANILLOS ACETABULARES | ANILLO DE RECONSTRUCCIÓN TIPO MULLER. ( ANILLO DE FIJACION ILIACA ). HEMISFERICOS CON REBORDE DE APOYO PARA EL AREA ILIACA, CON APERTURA DE LA ZONA POLAR CON ORIFICIOS MULTIPLES PARA FIJACION CON TORNILLO EN EL REBORDE Y CUEPO DEL ANILLO. DIAMETRO 40 A 60MM. TAMAÑOS DISPONIBLES. | I.2.8.5
|  |  |  | ANILLO DE RECONSTRUCCIÓN TIPO BURSCH-SCHNEIDER. (ANILLO DE FIJACION ILIO- ISQUIATICA). DIAMETRO 40 A 60MM. MINIMO 5 TAMAÑOS. | I.2.8.6
|  |  |  | ANILLO DE KERBOULL | I.2.8.7
|  |  |  | TORNILLO PARA ANILLOS DE RECONSTRUCCION | I.2.8.8
|  |  | OTROS COMPONENTES | METAL POROSO AUMENTOS RESTRICTORES. | I.2.8.9
|  | 9. ESPACIOADORES ARTICULARES CADERA | ESPACIOADOR PARA REVISIÓN REEMPLAZO DE CADERA | ESPACIADOR DE CADERA CON GENTAMICINA Y/O VANCOMICINA MÍNIMO TRES TAMAÑOS | I.2.9.1
LOTE 29 |  | 10. PRÓTESIS PARA CADERA NO CEMENTADA DISPLÁSICA | COMPONENTE ACETABULAR | COPA ACETABULAR NO CEMENTADA DIFERENTES TAMAÑOS | I.2.10.1
|  |  |  | INSERTO DE POLIETILENO ALTAMENTE ENTRECRUZADO O SIMILAR, DIFERENTES TAMAÑOS, PARA CABEZAS 28, 32 Y 36 MM | I.2.10.2
|  |  |  | INSERTO DE CERÁMICA DIFERENTES TAMAÑOS, PARA CABEZAS 28, 32 Y 36 MM | I.2.10.3
|  |  |  | TORNILLO PARA COPA ACETABULAR | I.2.10.4
|  |  | CABEZAS FEMORALES | CABEZA FEMORAL METÁLICA 28 - 32 -36 MM | I.2.10.5
|  |  |  | CABEZA FEMORAL CERÁMICA 28-32- 36 MM LONGITUDES S-M-L-XL | I.2.10.6
|  |  | TALLOS FEMORALES | VÁSTAGO FEMORAL NO CEMENTADO DISPLÁSICO O TALLAS CRITICAS | I.2.10.7
LOTE 30 | 3. PROTESIS PARA HOMBRO | 1. PROTESIS ANATÓMICA MODULAR PARA HOMBRO | COMPONENTE GLENOIDEO | COMPONENTE GLENOIDEO DE DIFERENTES TAMAÑOS | I.3.1.1
|  |  | COMPONENTE HUMERAL | CABEZA HUMERAL DE DIFERENTES TAMAÑOS | I.3.1.2
|  |  |  | COMPONENTE HUMERAL - VASTAGO CONVENCIONAL Y CORTO | I.3.1.3
|  |  | CEMENTO ÓSEO | CEMENTO QUIRÚRGICO SIN ANTIBIÓTICO | I.3.1.4
|  |  |  | CEMENTO QUIRÚRGICO CON ANTIBIÓTICO | I.3.1.5
|  |  |  | RESTRICTOR CEMENTO | I.3.1.6
|  |  |  | INYECTOR DE CEMENTO | I.3.1.7
|  | 2. PRÓTESIS REVERSA PARA HOMBRO INLAY | COMPONENTE HUMERAL | VASTAGO HUMERAL CONVENCIONAL Y CORTO | I.3.2.1
|  |  |  | METAFISIS HUMERAL | I.3.2.2
|  |  | COMPONETES GLENOIDEOS | METAGLENA | I.3.2.3
|  |  |  | TORNILLOS METAGLENA | I.3.2.4
|  |  |  | EPIFISIS | I.3.2.5
|  |  |  | GLENOESFERA | I.3.2.6
|  |  | CEMENTO ÓSEO | RESTRICTOR CEMENTO | I.3.2.7
|  |  |  | CEMENTO CON ANTIBIÓTICO | I.3.2.8
|  |  |  | CEMENTO SIN ANTIBIÓTICO | I.3.2.9
|  | 3. PRÓTESIS REVERSA PARA HOMBRO ONLAY | COMPONENTE HUMERAL | VASTAGO HUMERAL CONVENCIONAL Y CORTO | I.3.3.1
|  |  |  | BANDEJA HUMERAL. | I.3.3.2
|  |  | COMPONENTES GLENOIDEOS | METAGLENA ESTANDAR | I.3.3.3
|  |  |  | METAGLENA CON AUMENTACION PARA CORRECCION DE GLENOIDES | I.3.3.4
|  |  |  | TORNILLOS METAGLENA. | I.3.3.5
|  |  |  | GLENOESFERA | I.3.3.6
|  |  | CEMENTO ÓSEO | RESTRICTOR CEMENTO | I.3.3.7
|  |  |  | CEMENTO | I.3.3.8
|  | 4. PRÓTESIS PARA REEMPLAZO DE HOMBRO REVERSO PARA FRACTURAS | COMPONENTE HUMERAL | VASTAGO HUMERAL PARA FRACTURAS, CEMENTADO Y NO CEMENTADO | I.3.4.1
|  |  | COMPONENTES GLENOIDEOS | METAGLENA ESTANDAR | I.3.4.2
|  |  |  | METAGLENA CON AUMENTACION PARA CORRECION DE GLENOIDES CON DIFERENTES CUÑAS | I.3.4.3
|  |  |  | TORNILLO METAGLENA. | I.3.4.4
|  |  |  | BANDEJA HUMERAL. | I.3.4.5
|  |  |  | GLENOESFERA. | I.3.4.6
|  |  | CEMENTO ÓSEO | RESTRICTOR CEMENTO | I.3.4.7
|  |  |  | CEMENTO | I.3.4.8
|  |  |  | GLENOESFERA. | I.3.4.9
|  | 5. PRÓTESIS REEMPLAZO DE HOMBRO PARCIAL PARA FRACTURA | COMPONENTES HUMERALES | CABEZA HUMERAL | I.3.5.1
|  |  |  | VASTAGO HUMERAL CONVENCIONAL Y CORTO. CEMENTADO Y NO CEMENTADO | I.3.5.2
|  |  | CEMENTO ÓSEO | CEMENTO QUIRÚRGICO | I.3.5.3
|  |  |  | CEMENTO QUIRURGICO CON ANIBIÓTICO | I.3.5.4
|  |  |  | RESTRICTOR CEMENTO | I.3.5.5
|  |  |  | INYECTOR DE CEMENTO | I.3.5.6
|  | 6. PRÓTESIS PARA REEMPLAZO DE HOMBRO DE REVISIÓN | COMPONENTE HUMERAL | CABEZA HUMERAL | I.3.6.1
|  |  |  | COMPONENTE HUMERAL DE REVISIÓN CEMENTADO Y NO CEMENTADO | I.3.6.2
|  |  | CEMENTO ÓSEO | CEMENTO QUIRURGICO CON ANIBIÓTICO | I.3.6.3
|  |  |  | CEMENTO QUIRÚRGICO SIN ANTIBIÓTICO | I.3.6.4
|  |  |  | RESTRICTOR CEMENTO | I.3.6.5
|  |  |  | INYECTOR DE CEMENTO | I.3.6.6
|  | 7. PRÓTESIS PARA REEMPLAZO DE HOMBRO DE RECONSTRUCCIÓN | COMPONENTE HUMERAL | CABEZA HUMERAL | I.3.7.1
|  |  |  | COMPONENTE HUMERAL DE RECONSTRUCCION | I.3.7.2
|  |  |  | METAFISIS DE RECONSTRUCCION | I.3.7.3
|  |  | COMPONENTE GLENOIDEO | GLENOIDES ESTÁNDAR | I.3.7.4
|  |  |  | GLENOIDES CON AUMENTACION CON DIFERENTES CUÑAS | I.3.7.5
|  |  | CEMENTO ÓSEO | CEMENTO QUIRÚRGICO CON ANTIBIÓTICO | I.3.7.6
|  |  |  | CEMENTO QUIRÚRGICO SIN ANTIBIÓTICO | I.3.7.7
|  |  |  | RESTRICTOR CEMENTO | I.3.7.8
|  |  |  | INYECTOR DE CEMENTO | I.3.7.9
|  | 8. PRÓTESIS PARA REEMPLAZO DE HOMBRO DE RECONSTRUCCIÓN REVERSA (OPCIONAL) | COMPONENTES GLENOIDEOS | GLENO- ESFERA | I.3.8.1
|  |  |  | META- GLENA ESTÁNDAR Y BIO | I.3.8.2
|  |  |  | META- GLENA CON AUMENTACION CON DIFERENTES CUÑAS | I.3.8.3
|  |  |  | TORNILLOS DE META-GLENA | I.3.8.4
|  |  |  | BANDEJA E INSERTO DE POLIETILENO | I.3.8.5
|  |  | COMPONENTE HUMERAL | COMPONENTE HUMERAL DE RECONSTRUCCION CEMENTADO Y NO CEMENTADO | I.3.8.6
|  |  |  | METAFISIS DE RECONSTRUCCION | I.3.8.7
|  |  | CEMENTO ÓSEO | CEMENTO QUIRÚRGICO | I.3.8.8
|  |  |  | CEMENTO QUIRÚRGICO CON ANTIBIÓTICO | I.3.8.9
|  |  |  | RESTRICTOR CEMENTO | I.3.8.10
|  |  |  | INYECTOR DE CEMENTO | I.3.8.11
LOTE 31 | 4. PROTESIS PARA CODO | 1. PRÓTESIS PARA REEMPLAZO DE CÚPULA RADIAL | COMPONENTES CÚPULA RADIAL | PRÓTESIS ANATÓMICA PARA CÚPULA RADIAL, CON TODOS LOS COMPONENTES SEGÚN EL DISEÑO DEL FABRICANTE. DIFERENTES TAMAÑOS DE CUELLO Y CÚPULA | I.4.1.1
|  |  |  | PRÓTESIS ANATÓMICA DE REVISIÓN PARA CÚPULA RADIAL, CON TODOS LOS COMPONENTES SEGÚN EL DISEÑO DEL FABRICANTE. DIFERENTES TAMAÑOS | I.4.1.2
|  |  |  | CEMENTO OSEO (SI APLICA SEGÚN DISEÑO) | I.4.1.3
|  | 2. PRÓTESIS PARA REEMPLAZO DE CODO (OPCIONAL) | COMPONENTE HUMERAL | COMPONENTE HUMERAL PARA PRÓTESIS ABISAGRADA. DIFERENTES TAMAÑOS SEGÚN DISEÑO | I.4.2.1
|  |  | COMPONENTE ULNAR | COMPONENTE ULNAR PARA PRÓTESIS ABISAGRADA, DIFERENTES TAMAÑOS SEGÚN DISEÑO | I.4.2.2
|  |  | COMPONENTE RADIAL | COMPONENTE CUPULA RADIAL DIFERENTES TAMAÑOS SEGÚN DISEÑO | I.4.2.3
|  |  | CEMENTO ÓSEO | CEMENTO QUIRURGICO SI APLICA SEGÚN DISEÑO | I.4.2.4
LOTE 32 | 5. PROTESIS TOBILLO | 1. PROTESIS PARA REEMPLAZO TOTAL DE TOBILLO | COMPONETE TIBIAL DE CUARTA GENERACIÓN CONTENIDA | Componente tibial de inserto fijo poroso diferentes tallas (al menos 4) | I.5.1.1
|  |  |  | Inserto tibial fijo en polietileno de ultra alto peso molecular diferentes tallas | I.5.1.2
|  |  | COMPONENTE TALAR | Componente talar diferentes tallas | I.5.1.3
|  |  | CEMENTO ÓSEO | CEMENTO QUIRÚRGICO | I.5.1.4
|  |  |  | CEMENTO QUIRÚRGICO CON ANTIBIÓTICO | I.5.1.5
|  | 2. PROTESIS PARA REVISION DE REEMPLAZO TOTAL DE TOBILLO | COMPONENTE TIBIAL | Componente tibial para revisión poroso de inserto fijo diferentes tallas. Compatible con vástago intramedular. Diferentes tamaños (al menos 4) | I.5.2.1
|  |  |  | Inserto tibial en polietileno de ultra alto peso molecular diferentes tamaños | I.5.2.2
|  |  |  | Vástago modular | I.5.2.3
|  |  | COMPONENTE TALAR | Componente talar para revisión diferentes tamaños | I.5.2.4
|  |  | CEMENTO ÓSEO | CEMENTO QUIRÚRGICO CON ANTIBIÓTICO | I.5.2.5
J. ENDOPROTESIS ARTICULARES
| GRUPO | SUBGRUPO | DESCRIPCION | INSUMO Y ESPECIFICACIONES TECNICAS | ITEM | REFERENCIA DEL FABRICANTE | DESCRIPCION DE LA REFERENCIA INCLUIDA EN EL PORTAFOLIO | VALOR SIN IVA | IVA | VALOR CON IVA | NUMERO DE REGISTRO INVIMA | OBSERVACIONES
LOTE 33 | 1. ENDOPRÓTESIS | 1. ENDOPRÓTESIS FÉMUR PROXIMAL CEMENTADA | KIT ENDOPROTESIS PROXIMAL FEMUR (COMPONENTE PROXIMAL , EXTENCION ,TALLO, TORNILLO ). SE DEBEN OFERTAR TODOS LOS COMPONENTES QUE PERMITEN ENSAMBLAR E IMPLANTAR LA ENDOPRÓTESIS, TANTO LOS INDISPENSABLES COMO LOS COMPLEMENTOS OPCIONALES. EN LA REFERENCIA A CALIFICAR SOLO SE ANOTAN LOS BÁSICOS PARA LA CALIFICACIÓN ECONÓMICA, PERO EN EL PORTAFOLIO DE LA OFERTA DEBEN INCLUIR TODOS LOS COMPONENTES DEL DISEÑO DEL SISTEMA CON SU RESPECTIVOS VALORES. IGUALMENTE INCLUIR EN EL PORTAFOLIO TODOS LOS COMPONETES QUE PERMITEN ACOPLE PARA FÉMUR TOTAL. | COMPONENTE CERVICAL PROXIMAL MAS COMPONENTE METAFISIARIO O TROCANTERICO. OFERTAR EL COMPONETE SEGÚN EL DISEÑO, SI VIENE EN MÓDULO CERVICAL Y METAFISIARIO POR SEPARADO O SI VIENE EN UN SOLO BLOQUE | J.1.1.1
|  |  |  | COMPONENTE UNIVERSAL INTERMEDIO O PIEZA DE AUMENTACIÓN (EXTENSIÓN) | J.1.1.2
|  |  |  | VASTAGO UNIVERSAL DE DIFERENTES LONGITUDES Y ANCHOS. | J.1.1.3
|  |  |  | COMPONENTE DIAFISIARIO INTERNO O TORNILLO PARA BLOQUEO | J.1.1.4
|  |  |  | CABEZA FEMORAL X 22 (CUELLOS DE DIFERENTES ALTURAS) | J.1.1.5
|  |  |  | CABEZA FEMORAL X 28 (CUELLOS DE DIFERENTES ALTURAS) | J.1.1.6
|  |  |  | CABEZA FEMORAL X 32 (CUELLOS DE DIFERENTES ALTURAS) | J.1.1.7
CABEZA FEMORAL X 36 (CUELLOS DE DIFERENTES ALTURAS)
|  |  | COMPONENTE ACETABULAR (INCLUIR EN EL PORTAFOLIO TODAS LAS COPAS Y ANILLOS DISPONIBLES EN EL SISTEMA DEL FABRICANTE | COPA ACETABULAR CEMENTADA DE 44 A 52 O SIMILARES | J.1.1.21
|  |  |  | COPA BIPOLAR DE 22 X 40 A 42 | J.1.1.22
|  |  |  | COPA BIPOLAR DE 28 X 44 A 52 | J.1.1.23
|  |  |  | COPA ESPECIAL SEMICOSTREÑIDA ( DOBLE MOVILIDAD) | J.1.1.24
|  |  | CEMENTO ÓSEO | CEMENTO QUIRÚRGICO SIN ANTIBIÓTICO | J.1.1.26
|  |  |  | CEMENTO QUIRÚRGICO CON ANTIBIÓTICO | J.1.1.27
|  |  |  | INYECTOR DE CEMENTO | J.1.1.28
|  | 2. ENDOPROTESIS FEMUR PROXIMAL NO CEMENTADO | COMPONENTE FEMORAL | KIT ENDOPROTESIS PROXIMAL FEMUR NO CEMENTADO (TODOS LOS COMPONENTES SEGÚN DISEÑO) | J.1.2.1
|  |  | COMPONENTE ACETABULAR | COPA ESPECIAL SEMICOSTREÑIDA (DOBLE MOVILIDAD) | J.1.2.2
|  |  | CABEZA FEMORAL | CABEZA FEMORAL ENDOPROTESIS (TAMAÑOS DISPONIBLES) | J.1.2.3
|  | 3. ENDOPROTESIS NO CONVENCIONAL MODULAR DISTAL DE FEMUR CEMENTADO | COMPONENTES FEMORALES | COMPONENTE FEMORAL CON MODULARIDAD EN ALTURA | J.1.3.1
|  |  |  | EXTENSORES | J.1.3.2
|  |  |  | VASTAGO CEMENTADOS | J.1.3.3
|  | 4. ENDOPROTESIS NO CONVENCIONAL MODULAR DISTAL DE FEMUR NO CEMENTADO | COMPONENTES FEMORALES | KIT ENDOPROTESIS (FEMUR-RODILLA) FEMUR DISTAL CON MODULARIDAD EN ALTURA | J.1.4.1
|  |  |  | EXTENSORES | J.1.4.2
|  | 5. ENDOPROTESIS NO CONVENCIONAL MODULAR PROXIMAL DE TIBIA | KIT ENDOPROTESIS (FEMUR-RODILLA) TIBIA PROXIMAL (INSERTO, ACOPLE,FEMUR CEMENTADO,OFF-SET ,TALLO, TORNILLO | COMPONENTE TIBIAL PROXIMAL DIFERENTES TAMAÑOS | J.1.5.1
|  |  |  | COMPONENTE UNIVERSAL INTERMEDIO DE DIFERENTES TAMAÑOS | J.1.5.2
|  |  |  | VASTAGO | J.1.5.3
|  |  |  | INSERTO TIBIAL DE DE DIFERENTES ALTURAS | J.1.5.4
|  |  |  | VASTAGO UNIVERSALES DE DIFERENTES ANCHOS Y LONGITUDES | J.1.5.5
|  |  |  | COMPONENTE DIAFISIARIO INTERNO DE DIFERENTES DIMENSIONES | J.1.5.8
|  |  |  | COMPONENTE ANGULAR 7 GRADOS DE INCLINACION O SIMILAR | J.1.5.10
|  | 6. ENDOPRÓTESIS MODULAR PARA HÚMERO | KIT ENDOPROTESIS HUMERO | COMPONENTE HUMERAL | J.1.6.1
|  |  |  | CABEZA HUMERAL | J.1.6.2
|  |  |  | VASTAGO UNIVERSAL DE DIFERENTES DIMENSIONES | J.1.6.3
|  |  |  | COMPONENTE DIAFISIARIO INTERNO DE DIFERENTES DIMENSIONES | J.1.6.6
|  |  |  | COMPONENTE UNIVERSAL INTERMEDIO X 25 MM O SIMILAR | J.1.6.8
K. INJERTOS Y SUSTITUTOS ÓSEOS, MATRICES CONDRALES Y OTROS
| GRUPO | SUBGRUPO | DESCRIPCION | INSUMO Y ESPECIFICACIONES TECNICAS | ITEM | REFERENCIA DEL FABRICANTE | DESCRIPCION DE LA REFERENCIA INCLUIDA EN EL PORTAFOLIO | VALOR SIN IVA | IVA | VALOR CON IVA | NUMERO DE REGISTRO INVIMA | OBSERVACIONES
LOTE 34 | 1. SUSTITUTOS ÓSEOS Y OSTEOINDUCTORES | 1. MATRIZ ÓSEA DESMINERALIZADA ORIGEN HUMANO | MATRIZ ÓSEA DESMINERALIZADA ORIGEN HUMANO | FIBRA DE MATRÍZ ÓSEA DESMINERALIZADA DE 0.5 CC | K.1.1.1
|  |  |  | FIBRA DE MATRÍZ ÓSEA DESMINERALIZADA DE 1 CC | K.1.1.2
|  |  |  | FIBRA DE MATRÍZ ÓSEA DESMINERALIZADA DE 2.5 CC | K.1.1.3
|  |  |  | FIBRA DE MATRÍZ ÓSEA DESMINERALIZADA DE 5 CC | K.1.1.4
|  |  |  | FIBRA DE MATRÍZ ÓSEA DESMINERALIZADA DE 10 CC | K.1.1.5
|  |  | CHIPS (FRAGMENTOS) DE HUESO ESPONJOSO CON MATRIZ ÓSEA DESMINERALIZADA ORIGEN HUMANO | FRAGMENTOS DE HUESO ESPONJOSO CON MATRÍZ ÓSEA DESMINERALIZADA DE 5 CC | K.1.1.6
|  |  |  | FRAGMENTOS DE HUESO ESPONJOSO CON MATRÍZ ÓSEA DESMINERALIZADA DE 10 CC | K.1.1.7
|  |  |  | FRAGMENTOS DE HUESO ESPONJOSO CON MATRÍZ ÓSEA DESMINERALIZADA DE 15 CC | K.1.1.8
|  |  | CHIPS (FRAGMENTOS) DE HUESO CORTICAL CON MATRIZ ÓSEA DESMINERALIZADA ORIGEN HUMANO | FRAGMENTOS DE HUESO CORTICAL CON MATRIZ ÓSEA DESMINERALIZADA 5 CC | K.1.1.9
|  |  |  | FRAGMENTOS DE HUESO CORTICAL CON MATRIZ ÓSEA DESMINERALIZADA 15 CC | K.1.1.10
|  |  | FIBRAS DE MATRIZ ÓSEA DESMINERALIZADA (CORTICAL Y/O ESPONJOSA) | FIBRAS DE MATRÍZ ÓSEA DESMINERALIZADA CORTICAL Y/O ESPONJOSA DE 5 CC | K.1.1.11
|  |  |  | FIBRAS DE MATRÍZ ÓSEA DESMINERALIZADA CORTICAL Y/O ESPONJOSA DE 10 CC | K.1.1.12
|  |  |  | FIBRAS DE MATRÍZ ÓSEA DESMINERALIZADA CORTICAL Y/O ESPONJOSA DE 15 CC | K.1.1.13
|  |  |  | FIBRAS DE MATRÍZ ÓSEA DESMINERALIZADA CORTICAL Y/O ESPONJOSA DE 30 CC | K.1.1.14
|  |  | MATRIZ ÓSEA DESMINERALIZADA INYECTABLE, SIN FIBRA | MATRIZ ÓSEA DESMINERALIZADA INYECTABLE, PRECARGADA EN JERINGA, PORTADOR GLICEROL, DE DIFERENTES VOLÚMEN 0.5 ML | K.1.1.15
|  |  |  | MATRIZ ÓSEA DESMINERALIZADA INYECTABLE, PRECARGADA EN JERINGA, PORTADOR GLICEROL, DE DIFERENTES VOLÚMEN 1 ML | K.1.1.16
|  |  |  | MATRIZ ÓSEA DESMINERALIZADA INYECTABLE, PRECARGADA EN JERINGA, PORTADOR GLICEROL, DE DIFERENTES VOLÚMEN 5 ML | K.1.1.17
|  |  |  | MATRIZ ÓSEA DESMINERALIZADA INYECTABLE, PRECARGADA EN JERINGA, PORTADOR GLICEROL, DE DIFERENTES VOLÚMEN 10 ML | K.1.1.18
|  |  | MATRIZ ÓSEA DESMINRALIZADA SIN FIBRA EN PASTA (PUTTY) | MATRIZ ÓSEA DESMINERALIZADA EN PASTA CON PORTADOR DE GLICEROL O ALMIDÓN, CON VOLÚMEN DE 1 ML | K.1.1.19
|  |  |  | MATRIZ ÓSEA DESMINERALIZADA EN PASTA CON PORTADOR DE GLICEROL O ALMIDÓN, CON VOLÚMEN DE 5 ML | K.1.1.20
|  |  |  | MATRIZ ÓSEA DESMINERALIZADA EN PASTA CON PORTADOR DE GLICEROL O ALMIDÓN, CON VOLÚMEN DE 10 ML | K.1.1.21
|  |  | MATRIZ ÓSEA DESMINERALIZADA EN FIBRA PREFORMADA | LÁMINAS DE MATRIZ ÓSEA DESMINERALIZADA, TAMAÑOS DE ACUERDO CON DISEÑO DEL FABRICANTE (OFERTAR POR UNIDAD DE MEDIDA DE CENTÍMETRO CUADRADO) | K.1.1.22
LOTE 35 |  | 2. HUESO ESTRUCTURAL TRICORTICAL | HUESO ESTRUCTURAL TRICORTICAL (ALOINJERTO) | CUÑAS DE HUESO HUMANO (ALOINJERTO) TRICORTICAL DE CRESTA ILIACA DE ESPESORES ENTRE 5 Y 25 MM (PUEDE VARIAR SEGÚN PORTAFOLIO DEL PROVEEDOR) | K.1.2.1
LOTE 36 |  | 3. HUESO EN FRAGMENTOS (ALOINJERTO) | CHIPS (FRAGMENTOS) DE HUESO ESPONJOSO (ALOINJERTO) | FRAGMENTOS DE ALOINJERTO ESPONJOSO CON PROCESO ASÉPTICO 5 CC | K.1.3.1
|  |  |  | FRAGMENTOS DE ALOINJERTO ESPONJOSO CON PROCESO ASÉPTICO 15 CC | K.1.3.2
|  |  |  | FRAGMENTOS DE ALOINJERTO ESPONJOSO CON PROCESO ASÉPTICO 30 CC | K.1.3.3
|  |  | CHIPS (FRAGMENTOS) DE HUESO CORTICOESPONJOSO (ALOINJERTO) | FRAGMENTOS DE ALOINJERTO CORTICOESPONJOSO DE 15 CC | K.1.3.4
|  |  |  | FRAGMENTOS DE ALOINJERTO CORTICOESPONJOSO DE 30 CC | K.1.3.5
|  |  | BLOQUE DE HUESO ESPONJOSO | BLOQUE DE HUESO ESPONJOSO DE 1 CC | K.1.3.6
|  |  |  | BLOQUE DE HUESO ESPONJOSO DE 2 CC | K.1.3.7
LOTE 37 |  | 4. SUSTITUTOS SINTÉTICOS | FOSFATO TRICÁLCICO GRANULADO CON O SIN HIDROXIAPATITA | GRANULADO DE HIDROXIAPATITA CON FOSFATO TRICÁLCICO DE 5 CC | K.1.4.1
|  |  |  | GRANULADO DE HIDROXIAPATITA CON FOSFATO TRICÁLCICO DE 10 CC | K.1.4.2
|  |  |  | GRANULADO DE HIDROXIAPATITA CON FOSFATO TRICÁLCICO DE 15 CC | K.1.4.3
|  |  | FOSFATO TRICÁLCICO MICROGRANULADO CON O SIN HIDROXIAPATITA | MICROGRANULADO DE HIDROXIAPATITA CON FOSFATO TRICÁLCICO DE 0.5 CC | K.1.4.4
|  |  |  | MICROGRANULADO DE HIDROXIAPATITA CON FOSFATO TRICÁLCICO DE 1 CC | K.1.4.5
|  |  |  | MICROGRANULADO DE HIDROXIAPATITA CON FOSFATO TRICÁLCICO DE 3 CC | K.1.4.6
|  |  | SULFATO TRICÁLCICO EN PASTA (PUTTY) CON O SIN HIDROXIAPATITA | HIDROXIAPATITA CON SULFATO TRICÁLCICO CON VEHÍCULO PARA FORMACIÓN DE PASTA CON VOLÚMEN DE 0.75 CC | K.1.4.7
|  |  |  | HIDROXIAPATITA CON SULFATO TRICÁLCICO CON VEHÍCULO PARA FORMACIÓN DE PASTA CON VOLÚMEN DE 1.5 CC | K.1.4.8
|  |  |  | HIDROXIAPATITA CON SULFATO TRICÁLCICO CON VEHÍCULO PARA FORMACIÓN DE PASTA CON VOLÚMEN DE 3 CC | K.1.4.9
|  |  |  | HIDROXIAPATITA CON SULFATO TRICÁLCICO CON VEHÍCULO PARA FORMACIÓN DE PASTA CON VOLÚMEN DE 6 CC | K.1.4.10
|  |  |  | HIDROXIAPATITA CON SULFATO TRICÁLCICO CON VEHÍCULO PARA FORMACIÓN DE PASTA CON VOLÚMEN DE 9 CC | K.1.4.11
LOTE 38 |  | 5. PROTEINA MORFOGENICA (MORFOGENÉTICA) | PROTEINA MORFOGÉNICA MORFOGENÉTICA) | PROTEÍNA MORFOGÉNICA ÓSEA HUMANA EN DIFERENTES VOLÚMENES ENTRE 0,5 CC Y 8 CC (OFERTAR LOS VOLÚMENES DISPONIBLES, DEBE INCLUIR EL KIT PARA USO Y APLICACIÓN) | K.1.5.1
LOTE 39 | 2. SISTEMAS O INSUMOS PARA CONTROL DE INFECCIÓN ÓSEA LOCAL | 1. SISTEMA PARA LIBERACIÓN PROLONGADA DE ANTIBIÓTICO REABSORBIBLE | SUSTANCIA RESORBIBLE, BIOCOMPATIBLE, PARA LIBERACIÓN LOCAL PROLONGADA DE ANTIBIÓTICO EN TEJIDO ÓSEO, CON O SIN HIDROXIAPATITA | SULFATO DE CALCIO HUMIDIFICADO AGLOMERABLE COMBINABLE CON ANTIBIÓTICO PARA LIBERACIÓN PROLONGADA, CON O SIN HIDROXIAPATITA | K.2.1.1
LOTE 40 |  | 2. VIDRIO BIOACTIVO | VIDRIO BIOACTIVO | VIDRIO BIOACTIVO GRANULADO EN DIFERENTES VOLÚMENES | K.2.2.1
|  |  |  | VIDRIO BIOACTIVO GRANULADO CON PORTADOR AGLOMERANTE (PUTTY) EN DIFERENTES VOLÚMENES | K.2.2.2
LOTE 41 | 3. SISTEMA PARA EXTRACCIÓN DE INJERTOS ÓSEOS AUTÓLOGOS | 1. SISTEMA PARA EXTRACCIÓN DE INJERTO ÓSEO AUTÓLOGO MEDULAR | SISTEMA PARA EXTRACCIÓN DE HUESO AUTÓLOGO MEDULAR DIAFISIARI0 | INSUMOS DE SISTEMA DE FRESADO MEDULAR DIAFISIARIA PARA EXTRACCIÓN DE INJERTO ÓSEO AUTÓLOGO (DESCRIBIR EN LA OFERTA LOS INSUMOS Y SU VALOR) | K.3.1.1
LOTE 42 | 4. OTROS INSUMOS Y BIOLÓGICOS PARA TRATAMIENTO DE PATOLOGÍAS ARTICULARES, TENDINOSAS Y LIGAMENTARIAS | 1. SISTEMAS PARA RELLENO DE LESIONES CONDRALES | ANDAMIOS PARA TRATAMIENTO DE LESIONES CONDRALES ARTICULARES | MALLAS, ANDAMIOS O ESTRUCTURA SIMILAR PARA TRATAMIENTO DE LESIONES CONDRALES ARTICULARES | K.4.1.1
LOTE 43 |  | 2. ESPACIADORES (BANDAS DE SILASTIC) PARA RECONTRUCCIÓN DE LESIONES TENDINOSAS | ESPACIADORES PASIVOS (BANDAS DE SILASTIC) PARA RECONSTRUCCIÓN DE LESIONES TENDINOSAS | ESPACIADORES PASIVOS PARA RECONSTRUCCIÓN DE LESIONES TENDINOSAS DE DIFERENTES DIÁMETROS (3 MM, 4 MM, 5 MM, Y 6 MM O SIMILARES) | K.4.2.1
LOTE 44 |  | 3. AISLANTES DE NERVIO Y TENDÓN | AISLANTES PARA NERVIO Y TENDÓN | ÁCIDO HIALURÓNICO DE DE ALTO PESO MOLECULAR PRECARGADO EN JERINGAS. VOLÚMEN DE 1.5 CC Y 5 CC O SIMILAR | K.4.3.1
L. MAXILOFACIAL Y CRANEO
| GRUPO | SUBGRUPO | DESCRIPCION | INSUMO Y ESPECIFICACIONES TECNICAS | ITEM | REFERENCIA DEL FABRICANTE | DESCRIPCION DE LA REFERENCIA INCLUIDA EN EL PORTAFOLIO | VALOR SIN IVA | IVA | VALOR CON IVA | NUMERO DE REGISTRO INVIMA | OBSERVACIONES
LOTE 45 | 1. DISTRACTORES | 1. DISTRACTOR OSEO ALVEOLAR | DISTRACTOR VERTICAL ALVEOLAR DE LA CRESTA ALVEOLAR SISTEMA 1.0 O SISTEMA EQUIVALENTE | DISTRACTOR VERTICAL ALVEOLAR DE LA CRESTA ALVEOLAR SISTEMA 1.0, LONGITUDES DE DISTRACCION DE 12 O 15MM (QUE INCLUYA TORNILLOS DE FIJACION Y ACTIVADOR) | L.1.1.1
|  |  | DISTRACTOR VERTICAL ALVEOLAR DE LA CRESTA ALVEOLAR SISTEMA 1.5 / 2.0 | DISTRACTOR VERTICAL ALVEOLAR DE LA CRESTA ALVEOLAR SISTEMA 1.5 / 2.0, LONGITUD DE DISTRACCION DE 15MM (QUE INCLUYA TORNILLOS DE FIJACION Y ACTIVADOR) | L.1.1.2
|  | 2. DISTRACTOR OSEO MANDIBULAR | DISTRACTOR OSEO PARA TRANSPORTE MANDIBULAR (GUIADO POR PLACA DE RECONSTRUCCION 2.7MM SISTEMA BLOQUEADO) PARA FIJAR SOBRE PLACA DE RECONSTRUCCION | DISTRACTOR OSEO PARA TRANSPORTE MANDIBULAR (GUIADO POR PLACA DE RECONSTRUCCION 2.7MM SISTEMA BLOQUEADO) PARA FIJAR SOBRE PLACA DE RECONSTRUCCION (INCLUYE TORNILLOS DE FIJACION) LONGITUD DE DISTRACCION 50MM (INCLUYE ACTIVADOR) Longitud de distracción/vuelta 0,5 mm | L.1.2.1
|  |  | DISTRACTOR OSEO PARA TRANSPORTE MANDIBULAR DERECHO - IZQUIERDO (GUIADO POR PLACA DE RECONSTRUCCION 2.7MM SISTEMA BLOQUEADO) PARA FIJAR SOBRE PLACA DE RECONSTRUCCION | DISTRACTOR OSEO PARA TRANSPORTE MANDIBULAR DERECHO - IZQUIERDO (GUIADO POR PLACA DE RECONSTRUCCION 2.7MM SISTEMA BLOQUEADO) PARA FIJAR SOBRE PLACA DE RECONSTRUCCION (INCLUYE TORNILLOS DE FIJACION) LONGITUD DE DISTRACCION 40MM (INCLUYE ACTIVADOR) Longitud de distracción/vuelta 0,5 mm | L.1.2.2
|  |  | DISTRACTOR MANDIBULAR TRANSVERSAL PARA DISTRACION DE LINEA MEDIA | DISTRACTOR MANDIBULAR TRANSVERSAL PARA DISTRACION DE LINEA MEDIA LONGITUD DE DISTRACCION 15MM (INCLUYE TORNILLOS DE FIJACION Y ACTIVADOR) | L.1.2.3
|  |  | DISTRACTOR OSEO MANDIBULAR HORIZONTAL Y DE RAMA | DISTRACTOR OSEO MANDIBULAR HORIZONTAL Y DE RAMA DE LONGITUD DE DISTRACCION 15 O 20 MM (INCLUYE TORNILLOS DE FIJACION Y ACTIVADOR) | L.1.2.4
|  | 3. DISTRACTOR OSEO MAXILAR | DISTRACTOR MAXILAR DERECHO - IZQUIERDO | DISTRACTOR MAXILAR DERECHO - IZQUIERDO DE LONGITUD DE DISTRACCION 30MM (INCLUYE TORNILLOS DE FIJACION Y ACTIVADOR) | L.1.3.1
|  |  | DISTRACTOR MAXILAR PEDIATRICO DERECHO - IZQUIERDO | DISTRACTOR MAXILAR PEDIATRICO DERECHO - IZQUIERDO DE 15MM DE LONGITUD DE DISTRACCION (INCLUYE TORNILLOS DE FIJACION Y ACTIVADOR) | L.1.3.2
| 2. OTROS SISTEMAS PARA FIJACIÓN ÓSEA | 1. PLACA DE RECONSTRUCCION SISTEMA 2.7 BLOQUEADO PARA SER UTILIZADA COMO GUIA DE DISTRACTOR OSEO DE TRANSPORTE MANDIBULAR | PLACA DE RECONSTRUCCION SISTEMA 2.7 BLOQUEADO PARA SER UTILIZADA COMO GUIA DE DISTRACTOR OSEO DE TRANSPORTE MANDIBULAR | PLACA DE RECONSTRUCCION SISTEMA 2.7 BLOQUEADO PARA SER UTILIZADA COMO GUIA DE DISTRACTOR OSEO DE TRANSPORTE MANDIBULAR SISTEMA (INCLUYA TORNILOS DE FIJACION) | L.2.1.1
LOTE 46 | 3. MINI ANCLAJE ARTICULACION TEMPOROMANDIBULAR | 1. MINI ANCLAJES PARA SUTURA | MINIANCLA EN TITANIO DE DIAMETRO 1.3 / 1.8 PRECARGADOS CON SUTURA 4.0 / 0.0 RESPECTIVAMENTE PARCIALMENTE ABSORBIBLE DOBLE AGUJA ATRAUMATICA | MINIANCLA EN TITANIO DE DIAMETRO 1.3 / 1.8 PRECARGADAS CON SUTURA 4.0 / 0.0 RESPECTIVAMENTE Y PARCIALMENTE ABSORBIBLE DOBLE AGUJA ATRAUMATICA, PARA ANCLAJE EFECTIVO EN HUESO (INCLUYE BROCA ESPECIFICA DENTRO DEL EMPAQUE PARA IMPLANTACION DEL DISPOSITIVO) | L.3.1.1
|  |  | MINIANCLA EN ACIDO POLILACTICO (PLA) DE DIAMETRO 1.6 / 2.3 PRECARGADOS CON SUTURA 4.0 / 2.0 RESPECTIVAMENTE PARCIALMENTE ABSORBIBLE DOBLE AGUJA ATRAUMATICA | MINIANCLA EN ACIDO POLILACTICO (PLA) DE DIAMETRO 1.6 / 2.3 PRECARGADOS CON SUTURA 4.0 / 2.0 RESPECTIVAMENTE Y PARCIALMENTE ABSORBIBLE DOBLE AGUJA ATRAUMATICA PARA ANCLAJE EFECTIVO EN HUESO (INCLUYE BROCA ESPECIFICA DENTRO DEL EMPAQUE PARA IMPLANTACION DEL DISPOSITIVO) | L.3.1.2
M. PROTESIS ARTICULACION TEMPOROMANDIBULAR
| GRUPO | SUBGRUPO | DESCRIPCION | INSUMO Y ESPECIFICACIONES TECNICAS | ITEM |  |  | VALOR SIN IVA | IVA | VALOR CON IVA |  | OBSERVACIONES
LOTE 47 | 1. PROTESIS DE ARTICULACION TEMOPOROMANDIBULAR | 1. PROTESIS DE ARTICULACION TEMPOROMANDIBULAR DE STOCK QUE INCLUYE CONDILO Y FOSA GLEOIDEA | COMPONENTES | CONDILO DERECHO ANGOSTO 45MM ATM | M. 1.1.1
|  |  |  | CONDILO IZQUIERDO ANGOSTO 45MM ATM | M. 1.1.2
|  |  |  | CONDILO DER ANGOSTO 50MM ATM | M. 1.1.3
|  |  |  | CONDILO IZQ ANGOSTO 50MM ATM | M. 1.1.4
|  |  |  | CONDILO DER ANCHO 45MM ATM | M. 1.1.5
|  |  |  | CONDILO IZQ ANCHO 45MM ATM | M. 1.1.6
|  |  |  | CONDILO DER ANCHO 50MM ATM | M. 1.1.7
|  |  |  | CONDILO IZQ ANCHO 50MM ATM | M. 1.1.8
|  |  |  | CONDILO ESTANDAR, DER, 45MM SIST ATM | M. 1.1.9
|  |  |  | CONDILO ESTANDAR, IZQ, 45MM SIST ATM | M. 1.1.10
|  |  |  | CONDILO ESTANDAR, DER, 50MM SIST ATM | M. 1.1.11
|  |  |  | CONDILO ESTANDAR,IZQ, 50MM SIST ATM | M. 1.1.12
|  |  |  | CONDILO ESTANDAR,DER, 55MM SIST ATM | M. 1.1.13
|  |  |  | CONDILO ESTANDAR, IZQ, 55MM SIST ATM | M. 1.1.14
|  |  |  | FOSA DER MEDIANA SIST ATM | M. 1.1.15
|  |  |  | FOSA, IZQ, MEDIANA, SIST ATM | M. 1.1.16
|  |  |  | FOSA, DER, PEQUEÑA, SIST ATM | M. 1.1.17
|  |  |  | FOSA, IZQ, PEQUEÑA, SIST ATM | M. 1.1.18
|  |  |  | FOSA, DER, GRANDE SIST ATM | M. 1.1.19
|  |  |  | FOSA, IZQ, GRANDE SIST ATM | M. 1.1.20
|  |  | TORNILLOS | TORNILLO DE FOSA 2.0X5MM SIST ATM | M. 1.1.21
|  |  |  | TORNILLO DE FOSA 2.0X7MM SIST ATM | M. 1.1.22
|  |  |  | TORNILLO DE FOSA 2.0X9MM SIST ATM | M. 1.1.23
|  |  |  | TORNILLO DE FOSA 2.0X11MM SIST ATM | M. 1.1.24
|  |  |  | TORNILLO DE FOSA 2.0X13 MM SIST ATM | M. 1.1.25
|  |  |  | TORNILLO DE FOSA 2.3X5MM EMERG SIST ATM | M. 1.1.26
|  |  |  | TORNILLO DE FOSA 2.3X7MM EMERG SIST ATM | M. 1.1.27
|  |  |  | TORNILLO DE FOSA 2.3X9MM EMERG SIST ATM | M. 1.1.28
|  |  |  | TORNILLO DE FOSA 2.3X11MM EMERG SIST ATM | M. 1.1.29
|  |  | FRESA PULIDORA | FRESA PULIDORA, MEDIANA SIST ATM | M. 1.1.30
N. MATERIAL OSTEOSINTESIS CIRUGÍA MAXILOFACIAL
| GRUPO | SUBGRUPO | DESCRIPCION | INSUMO Y ESPECIFICACIONES TECNICAS | ITEM | REFERENCIA DEL FABRICANTE | DESCRIPCION DE LA REFERENCIA INCLUIDA EN EL PORTAFOLIO | VALOR SIN IVA | IVA | VALOR CON IVA | NUMERO DE REGISTRO INVIMA | OBSERVACIONES
LOTE 48 | 1. SISTEMA 1.5 O SU EQUIVALENTE | 1. SISTEMA 1.5 MM O SU SISTEMA DE OSTEOSINTESIS QUE ES EQUIVALENTE | MINIPLACAS Miniplacas perfil 0.6mm O SU EQUIVALENTE | MINIPLACA TITANIO "L" IZQ CON PUENTE MEDIO 3X3 | N.1.1.1
|  |  |  | MINIPLACA TITANIO "L" DER CON PUENTE MEDIO 3X3 | N.1.1.2
|  |  |  | MINIPLACA TITANIO "L" IZQ CON PUENTE LARGO 3X3 | N.1.1.3
|  |  |  | MINIPLACA TITANIO "L" DER CON PUENTE LARGO 3X3 | N.1.1.4
|  |  |  | MINIPLACA TITANIO RECTA 4 ORF SIN PUENTE | N.1.1.5
|  |  |  | MINIPLACA TITANIO RECTA 4 ORF PUENTE MEDIO | N.1.1.6
|  |  |  | MINIPLACA TITANIO RECTA 4 ORF PUENTE LARGO | N.1.1.7
|  |  |  | MINIPLACA TITANIO RECTA 6 ORF SIN PUENTE | N.1.1.8
|  |  |  | MINIPLACA TITANIO RECTA 6 ORF CON PUENTE | N.1.1.9
|  |  |  | MINIPLACA TITANIO RECTA DE 8 ORIFICIOS Y/O 10 ORIFICIOS | N.1.1.10
|  |  |  | MINIPLACA TITANIO RECTA 16 ORF | N.1.1.11
|  |  |  | MINIPLACA TITANIO RECTA 20 ORF | N.1.1.12
|  |  |  | MINIPLACA TITANIO "L"IZQ 2x2 SIN PUENTE | N.1.1.13
|  |  |  | MINIPLACA TITANIO "L" DER 2x2 SIN PUENTE | N.1.1.14
|  |  |  | MINIPLACA TITANIO "L" IZQ 2x2, CON PUENTE MEDIO | N.1.1.15
|  |  |  | MINIPLACA TITANIO "L" DER 2x2, CON PUENTE MEDIO | N.1.1.16
|  |  |  | MINIPLACA TITANIO "L" IZQ 2x2, CON PUENTE LARGO | N.1.1.17
|  |  |  | MINIPLACA TITANIO "L" DER 2x2, CON PUENTE LARGO | N.1.1.18
|  |  |  | MINIPLACA TITANIO "T" 3x3 | N.1.1.19
|  |  |  | MINIPLACA TITANIO "Y" 5 ORF | N.1.1.20
|  |  |  | MINIPLACA TITANIO "Y" 5 ORF CON PUENTE LARGO | N.1.1.21
|  |  |  | MINIPLACA TITANIO "Y" 5 ORF CON PUENTE EXTRA LARGO | N.1.1.22
|  |  |  | MINIPLACA TITANIO DOBLE "Y" CON PUENTE CORTO | N.1.1.23
|  |  |  | MINIPLACA TITANIO DOBLE "Y" CON PUENTE LARGO | N.1.1.24
|  |  |  | MINIPLACA TITANIO ORBITAL 6 ORF | N.1.1.25
|  |  |  | MINIPLACA TITANIO ORBITAL 8 ORF | N.1.1.26
|  |  |  | MINIPLACA TITANIO ORBITAL 10 ORF | N.1.1.27
|  |  |  | MINIPLACA TITANIO CUADRADA 2x2 | N.1.1.28
|  |  |  | MINIPLACA TITANIO RECTANGULAR 2x4 | N.1.1.29
|  |  |  | MINIPLACA DE TREPANACION PEQUEÑA | N.1.1.30
|  |  |  | MINIPLACA DE TREPANACION MEDIANA | N.1.1.31
|  |  |  | MINIPLACA DE TREPANACION GRANDE | N.1.1.32
|  |  |  | MINIPLACA NEURO RECTA 2 ORF MEDIANA | N.1.1.33
|  |  |  | MINIPLACA NEURO RECTA 2 ORF CON PUENTE LARGO | N.1.1.34
|  |  | TORNILLOS | TORNILLO TITANIO 1.5 X 3,5 MM | N.1.1.35
|  |  |  | TORNILLO TITANIO 1.5 X 4 MM | N.1.1.36
|  |  |  | TORNILLO TITANIO 1.5 X 5 MM | N.1.1.37
|  |  |  | TORNILLO TITANIO 1.5 X 6 MM | N.1.1.38
|  |  |  | TORNILLO TITANIO 1.5 X 7 MM | N.1.1.39
|  |  |  | TORNILLO TITANIO 1.5 X 8 MM | N.1.1.40
|  |  |  | TORNILLO TITANIO 1.5 X 9 MM | N.1.1.41
|  |  |  | TORNILLO TITANIO 1.5 X11 MM | N.1.1.42
|  |  |  | TORNILLO TITANIO 1.5 X13 MM | N.1.1.43
|  |  |  | TORNILLO TITANIO 1.5 X15 MM | N.1.1.44
|  |  |  | TORNILLO TITANIO 1,8 X 5MM | N.1.1.45
|  |  |  | TORNILLO TITANIO 1,8 X 7 MM | N.1.1.46
|  |  |  | TORNILLO TITANIO 1,8 X 9 MM | N.1.1.47
|  |  |  | TORNILLO AUTOPERFORANTE 1,5 X 3,5 MM | N.1.1.48
|  |  |  | TORNILLO AUTOPERFORANTE 1,5X4MM | N.1.1.49
|  |  |  | TORNILLO AUTOPERFORANTE 1,5X5MM | N.1.1.50
|  |  |  | TORNILLO AUTOPERFORANTE 1,5X6MM | N.1.1.51
|  |  |  | TORNILLO AUTOPERFORANTE 1,5X7MM | N.1.1.52
|  | 2. MICROMALLAS Y MALLAS PREFORMADAS SISTEMA 1.5 O SU EQUIVALENTE | MICROMALLA | MICROMALLA 85MMx50MM, 0.2MM O SU TAMAÑO EQUIVALENTE | N.1.2.1
|  |  |  | MALLA 85MMx53MM,0.6MM O SU TAMAÑO EQUIVALENTE | N.1.2.2
|  |  |  | MINIMALLA 85MMx53MM,0,3MM O SU TAMAÑO EQUIVALENTE | N.1.2.3
|  |  |  | MALLA 100 MMx100MM,0.3MM O SU TAMAÑO EQUIVALENTE | N.1.2.4
|  |  |  | MALLA CONTORNEABLE 100X100MM DE 0,6 MM O SU TAMAÑO EQUIVALENTE | N.1.2.5
|  |  |  | MALLA PEQUEÑA PARA PISO ORBITAL | N.1.2.6
|  |  |  | MALLA MEDIANA PARA PISO ORBITAL | N.1.2.7
|  |  |  | MALLA GRANDE PARA PISO ORBITAL | N.1.2.8
|  |  |  | MALLA PREFORMADA PARA RECONSTRUCCION PARED MEDIAL DE ORBITA | N.1.2.9
|  |  |  | MALLA PRECONTORNEADA ORBITAL IZQ, PEQUEÑA | N.1.2.10
|  |  |  | MALLA PRECONTORNEADA ORBITAL DERE PEQUEÑA | N.1.2.11
|  |  |  | MALLA PRECONTORNEADA ORBITAL IZQ, GRANDE | N.1.2.12
|  |  |  | MALLA PRECONTORNEADA ORBITAL DERE GRANDE | N.1.2.13
|  |  | MALLAS PREFORMADAS | MALLA PREFORMADA OCCIPITAL 0,6 MM O SU EQUIVALENTE | N.1.2.14
|  |  |  | MALLA PREFORMADA PARIETAL IZQ 0,6 MM O SU EQUIVALENTE | N.1.2.15
|  |  |  | MALLA PREFORMADA PARIETAL DER 0,6 MM O SU EQUIVALENTE | N.1.2.16
| 2. SISTEMA 2.0 O SU EQUIVALENTE | 1. SISTEMA 2.0 Miniplacas perfil 1.0 mm O SU EQUIVALENTE | SISTEMA 2.0 Miniplacas perfil 1.0 mm | PLACAS TITANIO DEL MENTON DESDE 2MM HASTA 12 MM DE LONGITUD | N.2.1.1
|  |  |  | PLACA TITANIO ORBITAL 6 ORF | N.2.1.2
|  |  |  | PLACA TITANIO ORBITAL 8 ORF | N.2.1.3
|  |  |  | PLACA TITANIO "Z" Y/O "C" IZQUIERDA | N.2.1.4
|  |  |  | PLACA TITANIO "Z" Y/O "C" DERECHA | N.2.1.5
|  |  |  | PLACA EN "L" 3X3 DERECHA CON PUENTE MEDIO | N.2.1.6
|  |  |  | PLACA EN "L" 3X3 IZQUERDA CON PUENTE MEDIO | N.2.1.7
|  |  |  | PLACA EN "L" 3X3 DERECHA CON PUENTE LARGO | N.2.1.8
|  |  |  | PLACA EN "L" 3X3 IZQUERDA CON PUENTE LARGO | N.2.1.9
|  |  |  | PLACA RECTA, 4 ORF SIN PUENTE | N.2.1.10
|  |  |  | PLACA RECTA, 4 ORF CON PUENTE MEDIO | N.2.1.11
|  |  |  | PLACA RECTA, 4 ORF CON PUENTE LARGO | N.2.1.12
|  |  |  | PLACA RECTA, 6 ORF SIN PUENTE | N.2.1.13
|  |  |  | PLACA RECTA, 6 ORF CON PUENTE MEDIO | N.2.1.14
|  |  |  | PLACA TITANIO EXTRALARGA 4 ORIFICIOS | N.2.1.15
|  |  |  | PLACA RECTA, 8 ORF SIN PUENTE | N.2.1.16
|  |  |  | PLACA TITANIO RECTA, 16 ORF | N.2.1.17
|  |  |  | PLACA TITANIO EN "L" DER SIN PUENTE 2X2 | N.2.1.18
|  |  |  | PLACA TITANIO EN "L" IZQ, SIN PUENTE 2X2 | N.2.1.19
|  |  |  | PLACA TITANIO EN "L" DER CON PUENTE MEDIO 2X2 | N.2.1.20
|  |  |  | PLACA TITANIO EN "L" IZQ CON PUENTE MEDIO 2X2 | N.2.1.21
|  |  |  | PLACA TITANIO EN "L" DER CON PUENTE LARGO 2X2 | N.2.1.22
|  |  |  | PLACA TITANIO EN "L" IZQ, CON PUENTE LARGO 2X2 | N.2.1.23
|  |  |  | PLACA TITANIO EN "T", 3x3 SIN PUENTE | N.2.1.24
|  |  |  | PLACA TITANIO EN "T", 3x3 CON PUENTE LARGO | N.2.1.25
|  |  |  | PLACA TITANIO EN "T" CON PUENTE MEDIO 2X3 | N.2.1.26
|  |  |  | PLACA EN "Y", SIN PUENTE | N.2.1.27
|  |  |  | PLACA EN "Y", CON PUENTE LARGO | N.2.1.28
|  |  |  | PLACA DOBLE "Y" SIN PUENTE,1.0MM | N.2.1.29
|  |  |  | PLACA DOBLE "Y" CON PUENTE LARGO | N.2.1.30
|  |  |  | MINIPLACA CUADRADA 2 X 2 | N.2.1.31
|  |  |  | MINIPLACA CUADRADA 2 X 4 | N.2.1.32
|  |  |  | MINIPLACA CUADRADA DE 2 X 6 | N.2.1.33
|  |  |  | PLACA RECTA DE COMPRESION, 4 ORF CON PUENTE MEDIO | N.2.1.34
|  |  |  | PLACA RECTA DE COMPRESION, 4 ORF CON PUENTE LARGO | N.2.1.35
|  |  |  | PLACA RECTA DE COMPRESION, 6 ORF CON PUENTE MEDIO | N.2.1.36
|  |  |  | PLACA TRIDIMENSIONAL DE CONDILO DE 5 O MAS ORIFICIOS 1,0MM | N.2.1.37
|  |  |  | PLACA TRIDIMENSIONAL DE CONDILO DE 4 ORIF 1,0MM | N.2.1.38
|  | 2. SISTEMA 2.0 Miniplacas perfil 0.6 mm O SU EQUIVALENTE | SISTEMA 2.0 Miniplacas perfil 0.6 mm | PLACA RECTA 4 ORIFICIOS CON PUENTE MEDIO | N.2.2.1
|  |  |  | PLACA RECTA 4 ORF SIN PUENTE | N.2.2.2
|  |  |  | PLACA RECTA 4 ORF CON PUENTE LARGO | N.2.2.3
|  |  |  | PLACA RECTA DE 8 ORIF | N.2.2.4
|  |  |  | PLACA RECTA DE 16 ORIF | N.2.2.5
|  |  |  | PLACA EN "L" DER 2X2 CON PUENTE MEDIO | N.2.2.6
|  |  |  | PLACA EN "L" IZQ 2X2 CON PUENTE MEDIO | N.2.2.7
|  |  |  | PLACA EN "L" DER 2X2 SIN PUENTE | N.2.2.8
|  |  |  | PLACA EN "L" IZQ 2X2 SIN PUENTE | N.2.2.9
|  |  |  | PLACA EN "L" DER 2X2 CON PUENTE LARGO | N.2.2.10
|  |  |  | PLACA EN "L" IZQ 2X2 CON PUENTE LARGO | N.2.2.11
|  |  |  | PLACA RECTA 6 ORF | N.2.2.12
|  |  |  | PLACA EN Y | N.2.2.13
|  |  |  | PLACA EN DOBLE "Y" SIN PUENTE | N.2.2.14
|  |  |  | PLACA EN DOBLE "Y" CON PUENTE LARGO | N.2.2.15
|  |  | TORNILLOS | TORNILLO TITANIO 2.0 MM DESDE 5 HASTA 19 MM DE LONGITUD | N.2.2.16
|  |  |  | TORNILLO TITANIO 2.3 x 5 | N.2.2.17
|  |  |  | TORNILLO TITANIO 2.3 x 7 | N.2.2.18
|  |  |  | TORNILLO AUTOPERFORANTES 2,0X5MM | N.2.2.19
|  |  |  | TORNILLO AUTOPERFORANTES 2,0X7MM | N.2.2.20
| 3. TRAUMA MANDIBULAR | 1. SISTEMA DE OSTEOSINTESIS PARA TRAUMA MANDIBULAR | SISTEMA 2/0 Y/O 2/3MM DE PERFIL 1.0 O SUS EQUIVALENTES PARA USO CON TORNILLOS CONVENCIONALES Y BLOQUEADOS | PLACA LARGA EN Y | N.3.1.1
|  |  |  | PLACA CURVA 7 Y/O 8 ORIFICIOS | N.3.1.2
|  |  |  | PLACA RECTA 4 ORIFICIOS CON PUENTE | N.3.1.3
|  |  |  | PLACA RECTANGULAR RECTA | N.3.1.4
|  |  |  | PLACA RECTANGULAR CURVA | N.3.1.5
|  |  |  | PLACA RECTA 7 Y/O 8 ORIFICIOS | N.3.1.6
|  |  |  | PLACA RECTA 16 ORIFICIOS | N.3.1.7
|  |  |  | PLACA RECTA 10 ORIFICIOS | N.3.1.8
|  |  |  | PLACA RECTA 4 ORIFICIOS | N.3.1.9
|  |  |  | PLACA RECTA 4 ORIFICIOS PUENTE LARGO | N.3.1.10
|  |  |  | PLACA RECTA 4 ORIFICIOS PUENTE EXTRA LARGO | N.3.1.11
|  |  |  | PLACA DOBLE Y | N.3.1.12
|  |  | SISTEMA 2/0 Y/O 2/3MM DE PERFIL 1.5, 1.6 O SUS EQUIVALENTES PARA USO CON TORNILLOS CONVENCIONALES Y BLOQUEADOS | PLACA RECTA DE 4 ORIFICIOS | N.3.1.13
|  |  |  | PLACA RECTA DE 4 ORIFICIOS, CON PUENTE | N.3.1.14
|  |  |  | PLACA RECTA DE 7 Y/O 8 ORIFICIOS | N.3.1.15
|  |  |  | PLACA RECTA DE 16 ORIFICIOS | N.3.1.16
|  |  |  | PLACA CURVA DE 7 Y/O 8 ORIFICIOS | N.3.1.17
|  |  |  | PLACA ANGULADA PEQUEÑA | N.3.1.18
|  |  | SISTEMA 2/0 Y/O 2/3MM DE PERFIL 2.0 O SUS EQUIVALENTES PARA USO CON TORNILLOS CONVENCIONALES Y BLOQUEADOS | PLACA RECTA 12 Y/O 18 ORIFICIOS | N.3.1.19
|  |  |  | PLACA RECTA 20 Y/O 24 ORIFICIOS | N.3.1.20
|  |  |  | PLACA ANGULO GRANDE | N.3.1.21
|  |  |  | PLACA DOBLE ANGULO PEQUEÑA | N.3.1.22
|  |  |  | PLACA DOBLE ANGULO MEDIANA | N.3.1.23
|  |  |  | TORNILLO 2.0 X 5MM CONVENCIONAL | N.3.1.24
|  |  |  | TORNILLO 2.0 X 6MM CONVENCIONAL | N.3.1.25
|  |  |  | TORNILLO 2.0 X 8MM CONVENCIONAL | N.3.1.26
|  |  |  | TORNILLO 2.0 X 10MM CONVENCIONAL | N.3.1.27
|  |  |  | TORNILLO 2.0 X 12MM CONVENCIONAL | N.3.1.28
|  |  |  | TORNILLO 2.0 X 14MM CONVENCIONAL | N.3.1.29
|  |  |  | TORNILLO 2.0 X 16MMCONVENCIONAL | N.3.1.30
|  |  |  | TORNILLO 2.0 X 18MM CONVENCIONAL | N.3.1.31
|  |  |  | TORNILLO AUTOPERFORANTE 2.0X5MM CONVENCIONAL | N.3.1.32
|  |  |  | TORNILLO 2.0 X 6MM BLOQUEADO | N.3.1.33
|  |  |  | TORNILLO 2.0 X 8MM BLOQUEADO | N.3.1.34
|  |  |  | TORNILLO 2.0 X 10MM BLOQUEADO | N.3.1.35
|  |  |  | TORNILLO 2.0 X 12MM BLOQUEADO | N.3.1.36
|  |  |  | TORNILLO 2.0 X 14MM BLOQUEADO | N.3.1.37
|  |  |  | TORNILLO 2.0 X 16MM BLOQUEADO | N.3.1.38
|  |  |  | TORNILLO 2.0 X 18MM BLOQUEADO | N.3.1.39
| 4. SISTEMA DE RECONSTRUCCION MANDIBULAR | 1. SISTEMA DE RECONSTRUCCION MANDIBULAR | SISTEMA DE RECONSTRUCCION MANDIBULAR BLOQUEADO DE ALTO PERFIL 2.5, 2.6, 2.7, 2.8, 3.0 O SUS EQUIVALENTES | PLACA ANGULADA GRANDE | N.4.1.1
|  |  |  | PLACA DOBLE ANGULO PEQUEÑA | N.4.1.2
|  |  |  | PLACA DOBLE ANGULO MEDIANA | N.4.1.3
|  |  |  | ADITAMENTO CONDILAR PARA PLACA RECONSTRUCCION, DERECHA | N.4.1.4
|  |  |  | ADITAMENTO CONDILAR PARA PLACA RECONSTRUCCION, IZQUIERDA | N.4.1.5
|  |  | TORNILLOS | TORNILLO 2.3X5MM CONVENCIONAL | N.4.1.6
|  |  |  | TORNILLO 2.3X6MM CONVENCIONAL | N.4.1.7
|  |  |  | TORNILLO 2.3X8MM CONVENCIONAL | N.4.1.8
|  |  |  | TORNILLO 2.3X10MM CONVENCIONAL | N.4.1.9
|  |  |  | TORNILLO 2.3X12MM CONVENCIONAL | N.4.1.10
|  |  |  | TORNILLO 2.3X14MM CONVENCIONAL | N.4.1.11
|  |  |  | TORNILLO 2.3X16MM CONVENCIONAL | N.4.1.12
|  |  |  | TORNILLO 2.3X18MM CONVENCIONAL | N.4.1.13
|  |  |  | TORNILLO 2.3 X 8MM BLOQUEADO | N.4.1.14
|  |  |  | TORNILLO 2.3 X 10MM BLOQUEADO | N.4.1.15
|  |  |  | TORNILLO 2.3 X 12MM BLOQUEADO | N.4.1.16
|  |  |  | TORNILLO 2.3 X 14MM BLOQUEADO | N.4.1.17
|  |  |  | TORNILLO 2.3 X 16MM BLOQUEADO | N.4.1.18
|  |  |  | TORNILLO 2.3 X 18MM BLOQUEADO | N.4.1.19
|  |  |  | TORNILLO 2.7X8MM BLOQUEADO | N.4.1.20
|  |  |  | TORNILLO 2.7X10MM BLOQUEADO | N.4.1.21
|  |  |  | TORNILLO 2.7X12MM BLOQUEADO | N.4.1.22
|  |  |  | TORNILLO 2.7X14MM BLOQUEADO | N.4.1.23
|  |  |  | TORNILLO 2.7X16MM BLOQUEADO | N.4.1.24
|  |  |  | TORNILLO 2.7X18MM BLOQUEADO | N.4.1.25
|  |  | HOJAS DE SIERRA | HOJA DE SIERRA RECIPROCANTE 025.5 X 7.6MM | N.4.1.26
|  |  |  | HOJA SIERRA RECIPROCANTE 22.5MM X 6.4MM | N.4.1.27
|  |  |  | HOJA MICROSIERRA PARA PIEZA RECIPROCANTE | N.4.1.28
|  |  |  | HOJA MICROSIERRA PARA PIEZA RECIPROCANTE 30MM | N.4.1.29
|  |  |  | HOJA DE SIERRA OSCILANTE | N.4.1.30
|  |  | FRESAS TRONCOCONICAS | FRESAS TRONCOCONICAS 701 | N.4.1.31
|  |  |  | FRESAS TRONCOCONICAS 702 | N.4.1.32
|  |  |  | FRESAS TRONCOCONICAS 703 | N.4.1.33
|  |  |  | FRESA PIMPOLLO | N.4.1.34
| 5. MATERIAL FIJACION INTERMAXILAR | 1. MATERIAL FIJACION INTERMAXILAR | TORNILLOS DE FIJACION INTERMAXILAR | TORNILLO DE CERCLAJE 2,0X5MM | N.5.1.1
|  |  |  | TORNILLO DE CERCLAJE 2,0X7MM | N.5.1.2
|  |  |  | TORNILLO DE CERCLAJE 2,0X9MM | N.5.1.3
|  |  |  | TORNILLO DE CERCLAJE 2,0X11MM | N.5.1.4
|  |  |  | TORNILLO DE CERCLAJE 2,0X13MM | N.5.1.5
|  |  | MATERIAL DE FIJACION INTERMAXILAR | BARRAS DE ARCO DE ERICH,13 CM | N.5.1.6
|  |  |  | ARCO DE ERICH X METROS | N.5.1.7
|  |  |  | ALAMBRE X METRO 0,4 | N.5.1.8
|  |  |  | ALAMBRE X METRO 0,5 | N.5.1.9
LOTE 49 | 6. INSERTO PIEZO SURGERY | 1. INSERTO PIEZO SURGERY | INSERTO PIEZO SURGERY (QUE INCLUYA PRESTAMO DE CONSOLA Y PIEZA DE MANO) | INSERTO DE PIEZO SURGERY DE CORTE ESTANDAR | N.6.1.1
|  |  |  | INSERTO DE PIEZO SURGERY DE CORTE ESPECIALIZADO | N.6.1.2
|  |  |  | INSERTO DE PIEZO SURGERY DE PULIDO DIAMANTADO | N.6.1.3
LOTE 50 | 7. ARTROSCOPIA ARTICULACION TEMPOROMANDIBULAR | 1. SISTEMA ARTROSCOPIA QUIRURGICA DE LA ARTICULACION TEMPOROMANDIBULAR | KIT ARTROSCOPIA QUIRURGICA DE ARTICULACION TEMPOROMANDIBULAR QUE PERMITA • PUNCIÓN INICIAL • ARTROCENTESIS • LISIS Y LAVADO • DIAGNÓSTICO Y VISUALIZACIÓN • INFILTRACIÓN DE MEDICAMENTOS • TRIANGULACIÓN • LIBERACIÓN DE ADHERENCIAS • BIOPSIA SINOVIAL • DESBRIDAMIENTO DEL ESPACIO ARTICULAR • REPOSICIONAMIENTO DE DISCO • ADMINISTRACIÓN DE MEDICAMENTOS DIRIGIDOS INTRASINOVIALES | EL SISTEMA PARA ARTROSCOPIA DE ARTICULACION TEMPOROMANDIBULAR DEBE INCLUIR CANULAS, TROCARES, OBTURADORES, PROBADORES, RASPAS, BISTURI, FORCEPS, GUIAS Y OTROS INSTRUMENTOS DE ARTROSCOPIA PARA IRRIGACION, SUCCION Y RETRACTORES | N.7.1.1
LOTE 51 | 8. SIALOENDOSCOPIO | 1. SIALOENDOSCOPIO | KIT SIALENDOSCOPIO PARA GLANDULAS SALIVALES QUE PERMITA REALIZAR DIAGNOSTICO Y VISUALIZACION, DILATACION DE CONDUCTOS, LAVADO, RETIRO DE SIALOLITO,LIBERACION ADHERENCIAS. | EL SISTEMA DE SIALOENDOSCOPIO DE GLANDULAS SALIVALES INCLUYE EQUIPO DE SIALOENDOSCOPIO, MONITOR, LENTE SIALOENDOSCOPIO, EQUIPO LASSER, FIBRA PARA LASSER, DILATADORES, CANASTA DE SIALOENDOSCOPIO | N.8.1.1
O. IMPLANTES PARA CIRUGÍA DE CRANEO
| GRUPO | SUBGRUPO | DESCRIPCION | INSUMO Y ESPECIFICACIONES TECNICAS | ITEM | REFERENCIA DEL FABRICANTE | DESCRIPCION DE LA REFERENCIA INCLUIDA EN EL PORTAFOLIO | VALOR SIN IVA | IVA | VALOR CON IVA | NUMERO DE REGISTRO INVIMA | OBSERVACIONES
LOTE 52 | 1. MATERIAL PARA CORRECCION DE CRANEOSINOSTOSIS | 1. SISTEMA REABSORBIBLE PARA CORRECCION DE CRANEOSINOSTOSIS EN NIÑOS | PANEL | MATERIAL REABSORBIBLE PARA CORRECCION DE CRANEOSINOSTOSIS PANEL 25X25MM SISTEMA DE 1.5 | O.1.1.1
|  |  |  | MATERIAL REABSORBIBLE PARA CORRECCION DE CRANEOSINOSTOSIS PANEL 25X50MM SIST 1.5 | O.1.1.2
|  |  |  | MATERIAL REABSORBIBLE PARA CORRECCION DE CRANEOSINOSTOSIS PANEL 50X50MM SIST 1.5 | O.1.1.3
|  |  |  | MATERIAL REABSORBIBLE PARA CORRECCION DE CRANEOSINOSTOSIS PANEL DE 100X 100 SISTEMA 1,5 | O.1.1.4
|  |  |  | MATERIAL REABSORBIBLE PARA CORRECCION DE CRANEOSINOSTOSIS PLACA RECTA, 4 ORF SIST 1.5 | O.1.1.5
|  |  |  | MATERIAL REABSORBIBLE PARA CORRECCION DE CRANEOSINOSTOSIS PLACA RECTA, 4 ORF, CON PUENTE SIST 1.5 | O.1.1.6
|  |  |  | MATERIAL REABSORBIBLE PARA CORRECCION DE CRANEOSINOSTOSIS PLACA RECTA, 6 ORF SIST 1.5 | O.1.1.7
|  |  |  | MATERIAL REABSORBIBLE PARA CORRECCION DE CRANEOSINOSTOSIS PLACA RECTA, 6 ORF, CON PUENTE SIST 1.5 | O.1.1.8
|  |  |  | MATERIAL REABSORBIBLE PARA CORRECCION DE CRANEOSINOSTOSIS PLACA RECTA, 8 ORF SIST 1.5 | O.1.1.9
|  |  |  | MATERIAL REABSORBIBLE PARA CORRECCION DE CRANEOSINOSTOSIS PLACA RECTA, 8 ORF, CON PUENTE SIST 1.5 | O.1.1.10
|  |  |  | MATERIAL REABSORBIBLE PARA CORRECCION DE CRANEOSINOSTOSIS PLACA RECTA DE 2 X19 ORIFICIOS SIST 1,5 | O.1.1.11
|  |  |  | MATERIAL REABSORBIBLE PARA CORRECCION DE CRANEOSINOSTOSIS PLACA RECTA 20 ORIF SIST 1,5 | O.1.1.12
|  |  |  | MATERIAL REABSORBIBLE PARA CORRECCION DE CRANEOSINOSTOSIS PLACA EN "X" CON PUENTE SIST 1.5 | O.1.1.13
|  |  |  | MATERIAL REABSORBIBLE PARA CORRECCION DE CRANEOSINOSTOSIS PLACA EN "L",DER SIN PUENTE SIST 1.5 | O.1.1.14
|  |  |  | MATERIAL REABSORBIBLE PARA CORRECCION DE CRANEOSINOSTOSIS PLACA EN "L",IZQ SIN PUENTE SIST 1.5 | O.1.1.15
|  |  |  | MATERIAL REABSORBIBLE PARA CORRECCION DE CRANEOSINOSTOSIS PLACA CURVA, 6 ORF SIST 1.5 | O.1.1.16
|  |  | TORNILLO | MATERIAL REABSORBIBLE PARA CORRECCION DE CRANEOSINOSTOSIS TORNILLO 1.5X3MM, 2/PQT SIST 1.5 | O.1.1.17
|  |  |  | MATERIAL REABSORBIBLE PARA CORRECCION DE CRANEOSINOSTOSIS TORNILLO 1.5X4MM, 2/PQT SIST 1.5 | O.1.1.18
|  |  |  | MATERIAL REABSORBIBLE PARA CORRECCION DE CRANEOSINOSTOSIS TORNILLO 1.5X5MM, 2/PQT. SIST 1.5 | O.1.1.19
|  |  |  | MATERIAL REABSORBIBLE PARA CORRECCION DE CRANEOSINOSTOSIS TORNILLO 1.5X6MM, 2/PQT. SIST 1.5 | O.1.1.20
|  |  |  | MATERIAL REABSORBIBLE PARA CORRECCION DE CRANEOSINOSTOSIS TORNILLO 1.5X7MM 2/PQT. SIST 1.5 | O.1.1.21
|  |  |  | MATERIAL REABSORBIBLE PARA CORRECCION DE CRANEOSINOSTOSIS TORNILLO 1.5X8MM 2/PQT SIST 1.5 | O.1.1.22
|  |  |  | MATERIAL REABSORBIBLE PARA CORRECCION DE CRANEOSINOSTOSIS TORNILLO 1,5X4MM 4/PQT SIST 1,5 | O.1.1.23
|  |  |  | MATERIAL REABSORBIBLE PARA CORRECCION DE CRANEOSINOSTOSIS TORNILLO 1,5X5MM 4/PQT SIST 1,5 | O.1.1.24
|  |  |  | MATERIAL REABSORBIBLE PARA CORRECCION DE CRANEOSINOSTOSIS TORNILLO 2.0X5MM, 2/PQT SIST 2.0 | O.1.1.25
|  |  |  | MATERIAL REABSORBIBLE PARA CORRECCION DE CRANEOSINOSTOSIS TORNILLO 2.0X7MM, 2/PQT SIST 2.0 | O.1.1.26
|  |  |  | MATERIAL REABSORBIBLE PARA CORRECCION DE CRANEOSINOSTOSIS TORNILLO 2.0X7MM, 2/PQT SIST 2.0 | O.1.1.27
| 2. CEMENTO OSEO CRANEOPLASTIA | 1. SISTEMA CEMENTO CRANEOPLASTIA | CEMENTO | CEMENTO KYPHON CON MEZCLADOR PARA CRANEOPLASTIA | O.2.1.1
|  |  | CANULA | CANULA PARA INYECTAR CEMENTO | O.2.1.2
| 3.CRANEOPLASTIA | 1. SISTEMA PARA CRANEOPLASTIA EN TITANIO | PLACAS | MINIPLACA TITANIO "L" IZQ 3x3, "M" SIST 1.5 | O.4.1.1
|  |  |  | MINIPLACA TITANIO "L" DER 3x3,"M"SIST 1.5 | O.4.1.2
|  |  |  | MINIPLACA TITANIO "L" IZQ 3x3, "XL" SIST 1.5 | O.4.1.3
|  |  |  | MINIPLACA TITANIO "L" DER 3x3, "XL" SIST 1.5 | O.4.1.4
|  |  |  | MINIPLACA TITANIO RECTA 4 ORF S/P, SIST 1.5 | O.4.1.5
|  |  |  | MINIPLACA TITANIO RECTA 4 ORF C/P "M", SIST 1.5 | O.4.1.6
|  |  |  | MINIPLACA TITANIO RECTA 4 ORF C/P "L", SIST 1.5 | O.4.1.7
|  |  |  | MINIPLACA TITANIO RECTA 6 ORF S/P, SIST 1.5 | O.4.1.8
|  |  |  | MINIPLACA TITANIO RECTA 6 ORF C/P "L", SIST 1.5 | O.4.1.9
|  |  |  | MINIPLACA TITANIO RECTA 8 ORIF, SIST 1.5 | O.4.1.10
|  |  |  | MINIPLACA TITANIO RECTA 16 ORF, SIST 1.5 | O.4.1.11
|  |  |  | MINIPLACA TITANIO RECTA 20 ORF, SIST 1.5 | O.4.1.12
|  |  |  | MINIPLACA TITANIO "L" IZQ 2x2, SIST 1.5 | O.4.1.13
|  |  |  | MINIPLACA TITANIO "L"DER 2x2, SIST 1.5 | O.4.1.14
|  |  |  | MINIPLACA TITANIO "L"IZQ 2x2,"M"SIST 1.5 | O.4.1.15
|  |  |  | MINIPLACA TITANIO "L" DER 2x2,"M"SIST 1.5 | O.4.1.16
|  |  |  | MINIPLACA TITANIO "L" IZQ 2x2,,"L"SIST 1.5 | O.4.1.17
|  |  |  | MINIPLACA TITANIO "L" IDER 2x2,,"L"SIST 1.5 | O.4.1.18
|  |  |  | MINIPLACA TITANIO "Z" IZQ, 2x2,"M"SIST 1.5 | O.4.1.19
|  |  |  | MINIPLACA TITANIO "T", 3x3, SIST 1.5 | O.4.1.20
|  |  |  | MINIPLACA TITANIO "Z" DER 2x2,,"M"SIST 1.5 | O.4.1.21
|  |  |  | MINIPLACA TITANIO "Y" 5 ORF, SIST 1.5 | O.4.1.22
|  |  |  | MINIPLACA TITANIO "Y" 5 ORF C/P "L" SIST 1.5 | O.4.1.23
|  |  |  | MINIPLACA TITANIO "Y" 5 ORF C/P "XL" SIST 1.5 | O.4.1.24
|  |  |  | MINIPLACA TITANIO DODLE "Y", SIST 1.5 | O.4.1.25
|  |  |  | MINIPLACA TITANIO DOBLE "Y", C/P "L", SIST 1.5 | O.4.1.26
|  |  |  | MINIPLACA TITANIO DOBLE "Y", C/P "XL", SIST 1.5 | O.4.1.27
|  |  |  | MINIPLACA TITANIO ORBITAL 6 ORF, SIST 1.5 | O.4.1.28
|  |  |  | MINIPLACA TITANIO ORBITAL 8 ORF, SIST 1.5 | O.4.1.29
|  |  |  | MINIPLACA TITANIO ORBITAL 10 ORF, SIST 1.5 | O.4.1.30
|  |  |  | MINIPLACA TITANIO CUADRADA 2x2, SIST 1.5 | O.4.1.31
|  |  |  | MINIPLACA TITANIO MATRIX 2x3, SIST 1.5 | O.4.1.32
|  |  |  | MINIPLACA TITANIO MATRIX 2x4, SIST 1.5 | O.4.1.33
|  |  |  | MINIPLACA DE TREPANACION DERIVACION | O.4.1.34
|  |  |  | MINIPLACA DE TREPANACION "S", 13 mm | O.4.1.35
|  |  |  | MINIPLACA DE TREPANACION "M", 18,5 mm | O.4.1.36
|  |  |  | MINIPLACA DE TREPANACION "L" 22 mm | O.4.1.37
|  |  |  | MINIPLACA NEURO RECTA 2 ORF "M" | O.4.1.38
|  |  |  | MINIPLACA NEURO RECTA 2 ORF C/P "L" | O.4.1.39
|  |  |  | MINIPLACA NEURO GAP "S" | O.4.1.40
|  |  |  | MINIPLACA NEURO GAP "M" | O.4.1.41
|  |  |  | MINIPLACA NEURO GAP "L" | O.4.1.42
|  |  |  | MINIPLACA NEURO CUADRADA 2X2 | O.4.1.43
|  |  |  | MINIPLACA NEURO SUBTEMPORAL "M" | O.4.1.44
|  |  |  | MINIPLACA NEURO SUBTEMPORAL "L" | O.4.1.45
|  |  | TORNILLOS | TORNILLO TITANIO 1.5 X 3,5 MM CROSS HT | O.4.1.46
|  |  |  | TORNILLO TITANIO 1.5 X 4 MM CROSS HT | O.4.1.47
|  |  |  | TORNILLO TITANIO 1.5 X 5 MM CROSS HT | O.4.1.48
|  |  |  | TORNILLO TITANIO 1.5 X 6 MM CROSS HT | O.4.1.49
|  |  |  | TORNILLO TITANIO 1.5 X 7 MM CROSS HT | O.4.1.50
|  |  |  | TORNILLO TITANIO 1.5 X 8 MM CROSS HT | O.4.1.51
|  |  |  | TORNILLO TITANIO 1.5 X 9 MM CROSS HT | O.4.1.52
|  |  |  | TORNILLO TITANIO 1.5 X11 MM CROSS HT | O.4.1.53
|  |  |  | TORNILLO TITANIO 1.5 X13 MM CROSS HT | O.4.1.54
|  |  |  | TORNILLO TITANIO 1.5 X15 MM CROSS HT | O.4.1.55
|  |  |  | TORNILLO TITANIO 1,8 X 5MM CROSS HT | O.4.1.56
|  |  |  | TORNILLO TITANIO 1,8 X 7 MM CROSS HT | O.4.1.57
|  |  |  | TORNILLO TITANIO 1,8 X 9 MM CROSS HT | O.4.1.58
|  |  |  | TORNILLO (A-P) HT 1,5 X 3,5 MM HT | O.4.1.59
|  |  |  | TORNILLO (A-P) HT 1,5X4MM HT | O.4.1.60
|  |  |  | TORNILLO (A-P) HT 1,5X5MM HT | O.4.1.61
|  |  |  | TORNILLO (A-P) HT 1,5X6MM HT | O.4.1.62
|  |  |  | TORNILLO (A-P) HT 1,5X7MM HT | O.4.1.63
|  | 2. IMPLANTE A LA MEDIDA - CRANEO PLASTIA PEEK | IMPLANTE CRANEOPLASTIA | 5*5 EN PEEK 25 (Cm2) | O.4.2.1
|  |  |  | 6*6 EN PEEK 36 (Cm2) | O.4.2.2
|  |  |  | 8*8 EN PEEK 64 (Cm2) | O.4.2.3
|  |  |  | 8*10 EN PEEK 80 (Cm2) | O.4.2.4
|  |  |  | 10*10 EN PEEK 100 (Cm2) | O.4.2.5
|  |  |  | 12*12 EN PEEK 144 (Cm2) | O.4.2.6
|  |  |  | 10*15 EN PEEK 150 (Cm2) | O.4.2.7
|  |  |  | 12*15 EN PEEK 180 (Cm2) | O.4.2.8
|  |  |  | 15*15 EN PEEK 225 (Cm2) | O.4.2.9
P. CIRUGÍA ORTOPEDICA
| GRUPO | SUBGRUPO | DESCRIPCION | INSUMO Y ESPECIFICACIONES TECNICAS | ITEM | REFERENCIA DEL FABRICANTE | DESCRIPCION DE LA REFERENCIA INCLUIDA EN EL PORTAFOLIO | VALOR SIN IVA | IVA | VALOR CON IVA | NUMERO DE REGISTRO INVIMA | OBSERVACIONES
LOTE N° 53 | 1. MODELOS ANATÓMICOS 3D | 1. Modelo anatómico Miembro superior | Modelo anatómico impreso en tres dimensiones, obtinido con tomografía. Debe icluir: 1. Toma de tomografia de la zona afectada y contralateral. 2. Modelo anatómico en plástico (ABS - acrilonitrilo butadieno estireno o similar) o modelo estereolitográfico miembro superior. 3. Simulación y taller en la planeación y procedimiento con el especialista tratante. 4. Soporte técnico durante la cirugía. | Modelo anatómico extremidad mediana (húmero, radio, cúbito, parte de la mano) | P.1.1.1
|  |  |  | Modelo anatómico extremidad larga (húmero, radio, cúbito, parte de la mano) | P.1.1.2
|  | 2. Modelo anatómico pelvis y miembro inferior | Modelo anatómico impreso en tres dimensiones, obtinido con tomografía. Debe icluir: 1. Toma de tomografia de la zona afectada y contralateral. 2. Modelo anatómico en plástico (ABS - acrilonitrilo butadieno estireno o similar) o modelo estereolitográfico miembro superior. 3. Simulación y taller en la planeación y procedimiento con el especialista tratante. 4. Soporte técnico durante la cirugía. | Modelo de cadera - pélvis ósea (iliacos, sacro y fémures) | P.1.2.1
| 2. PLANEAMIENTO DE OSTEOTOMÍAS CON FABRICACIÓN DE GUÍAS DE CORTE E IMPLANTES PARA FIJACIÓN ÓSEA | 1. Planeamiento 3D, fabricación de guía de corte e implantes sobre medidas para osteotomía de miembro superior. | El suministro de guías de corte con planeamiento 3D debe incluir: 1. Toma de examen (Tomografía de la zona afectada y contralateral) 2. Modelo anatómico inicial y final en plástico ABS o modelo estereolitográfico miembro superior. 3. Simulación y taller de la planeación y procedimiento con el especialista tratante. 4. Guías de corte para osteotomía y para aloinjerto en ABS o material similar, fabricadas según el planeamiento. 5. Implante fabricado sobre componente anatómico según planeamiento. 6. Set de tornillos y placas (debe incluir todos los que se requieran en la cirugía). 7) Instrumental especializado para el procedimiento. 8) Soporte técnico durante el procedimiento quirúrgico. 9) En caso de reintervención y hacerse necesario cambio de implantes o diseño de uno nuevo sobre el mismo modelo, se debe incluir dentro del paquete el material de osteosíntesis necesario para una nueva intervención | Planeamiento 3D, fabricación de guía de corte e implantes sobre medidas para osteotomía de húmero | P.2.1.1
|  |  |  | Planeamiento 3D, fabricación de guía de corte e implantes sobre medidas para ostetomía de radio y cúbito | P.2.1.2
|  | 2. Planeamiento 3D, fabricación de guía de corte e implantes sobre medidas para osteotomía de miembro inferior. | El suministro de guías de corte con planeamiento 3D debe incluir: 1. Toma de examen (Tomografía de la zona afectada y contralateral) 2. Modelo anatómico inicial y final en plástico ABS o modelo estereolitográfico miembro superior. 3. Simulación y taller de la planeación y procedimiento con el especialista tratante. 4. Guías de corte para osteotomía y para aloinjerto en ABS o material similar, fabricadas según el planeamiento. 5. Implante fabricado sobre componente anatómico según planeamiento. 6. Set de tornillos y placas (debe incluir todos los que se requieran en la cirugía). 7) Instrumental especializado para el procedimiento. 8) Soporte técnico durante el procedimiento quirúrgico. 9) En caso de reintervención y hacerse necesario cambio de implantes o diseño de uno nuevo sobre el mismo modelo, se debe incluir dentro del paquete el material de osteosíntesis necesario para una nueva intervención | Planeamiento 3D, fabricación de guía de corte e implantes sobre medidas para ostetotmía de fémur con aloinjerto | P.2.2.1
|  |  |  | Planeamiento 3D, fabricación de guía de corte e implantes sobre medidas para ostetomía de tibia y fémur con aloinjerto | P.2.2.2
|  |  |  | Planeamiento 3D, fabricación de guía de corte e implantes sobre medidas para ostetomía de tibia | P.2.2.3
|  |  |  | Planeamiento 3D, fabricación de guía de corte e implantes sobre medidas para ostetomía de tibia con aloinjerto | P.2.2.4
|  |  |  | Planeamiento 3D, fabricación de guía de corte e implantes sobre medidas para ostetomía de pie | P.2.2.5
| 3. IMPLANTES SOBRE MEDIDAS PARA ARTROPLASTIA, FIJACIÓN ÓSEA Y OSTEOTOMÍAS EN EXTREMIDADES | 1. Planeamiento 3D, fabricación de guías e implantes sobre medidas paraosteotomías, fijación ósea y artroplastia en segmentos específicos de extremidades. | El suministro de IMPLANTE SOBRE MEDIDA con planeamiento 3D debe incluir: 1. Toma de examen (Tomografía de la zona afectada y contralateral) 2. Modelo anatómico inicial y final en plástico ABS o modelo estereolitográfico miembro superior. 3. Simulación y taller de la planeación y procedimiento con el especialista tratante. 4. Guías de corte para osteotomía y para aloinjerto en ABS o material similar, fabricadas según el planeamiento. 5. Implante fabricado sobre componente anatómico según planeamiento. 6. Set de tornillos y placas (debe incluir todos los que se requieran en la cirugía). 7) Instrumental especializado para el procedimiento. 8) Soporte técnico durante el procedimiento quirúrgico. 9) En caso de reintervención y hacerse necesario cambio de implantes o diseño de uno nuevo sobre el mismo modelo, se debe incluir dentro del paquete el material de osteosíntesis necesario para una nueva intervención | Placas para falange en titanio | P.3.1.1.
|  |  |  | Prótesis interfalángica proximal, dedo anular y meñique en titanio y polietileno (incluir raspas y guías de perforación) | P.3.1.2
|  |  |  | Placa para escafoides en titanio | P.3.1.3
|  |  |  | Placa corta para artrodesis muñeca en titanio | P.3.1.1.
|  |  |  | Placa larga para artrodesis muñeca en titanio | P.3.1.4
|  |  |  | Placa para artrodesis de codo en titanio | P.3.1.5
|  |  |  | Placa húmero proximal en titanio | P.3.1.1.
|  |  |  | Placa radio distal corta en titanio | P.3.1.6
|  |  |  | Placa radio distal mediana en titanio | P.3.1.7
|  |  |  | Placa para radio y cúbito distal pequeñas | P.3.1.1.
|  |  |  | Placas para radio y cúbito largas | P.3.1.8
|  |  |  | Placa para olécranon mediana | P.3.1.9
|  |  |  | Placa para soporte condilar fémur larga | P.3.1.1.
|  |  |  | Placa para soporte trocantérico | P.3.1.10
|  |  |  | Placa cable para fémur larga | P.3.1.11
|  |  |  | Placa angulada para fémur adulto | P.3.1.1.
|  |  |  | Placa cable larga con clavo de fémur + aloinjerto | P.3.1.12
|  |  |  | Placa tibia proximal mediana | P.3.1.13
|  |  |  | Placa tibia distal cementada | P.3.1.1.
|  |  |  | Clavo cementado de tibia | P.3.1.14
|  |  |  | Placa anterolateral tibia larga | P.3.1.15
|  |  |  | Placa peroné distal | P.3.1.1.
|  |  |  | Implante de cavidad acetabular y tornillos en titanio | P.3.1.16
|  |  |  | Implante espaciador trabecular grande de tibia con clavo retrocalcáneo en titanio | P.3.1.17
|  |  |  | Implante modular de fémur | P.3.1.1.
|  |  |  | Prótesis para codo | P.3.1.18
|  |  |  | Implante para húemro distal trabecular | P.3.1.19
|  |  |  | Clavo endomedular para control de infección húmero clavo reconstructivo | P.3.1.1.
|  |  |  | Clavo endomedular para control de infección reconstructivo para fémur | P.3.1.20
|  |  |  | Placa doble acodada para fémur | P.3.1.21
|  |  |  | Sistema para artrodesis de rodilla sobre medida | P.3.1.1.
Q. CIRUGÍA MAXILOFACIAL Y CRANEO
| GRUPO | SUBGRUPO | DESCRIPCION | INSUMO Y ESPECIFICACIONES TECNICAS | ITEM | REFERENCIA DEL FABRICANTE | DESCRIPCION DE LA REFERENCIA INCLUIDA EN EL PORTAFOLIO | VALOR SIN IVA | IVA | VALOR CON IVA | NUMERO DE REGISTRO INVIMA | OBSERVACIONES
LOTE N° 54 | 1. MATERIAL DE OSTEOSÍNTESIS IMPLANTES HECHOS A LA MEDIDA | 1. IMPLANTES ESPECIFICOS HECHOS A LA MEDIDA EN TITANIO BAJO PLANEACION VIRTUAL | IMPLANTE ESPECIFICO | IMPLANTE CRANEOFACIAL HECHO A LA MEDIDA EN ALEACIONES DE TITANIO TAMAÑO PEQUENO BAJO PLANEACION VIRTUAL, BIOMODELO, GUIAS DE CORTE Y FERULAS QUIRURGICAS (QUE INCLUYA TORNILLOS DE FIJACION DEL IMPLANTE) | Q.1.1.1
|  |  | IMPLANTE ESPECIFICO | IMPLANTE CRANEOFACIAL HECHO A LA MEDIDA EN ALEACIONES DE TITANIO TAMAÑO MEDIANO BAJO PLANEACION VIRTUAL, BIOMODELO, GUIAS DE CORTE Y FERULAS QUIRURGICAS (QUE INCLUYA TORNILLOS DE FIJACION DEL IMPLANTE) | Q.1.1.2
|  |  | IMPLANTE ESPECIFICO | IMPLANTE CRANEOFACIAL HECHO A LA MEDIDA EN ALEACIONES DE TITANIO TAMAÑO GRANDE BAJO PLANEACION VIRTUAL, BIOMODELO, GUIAS DE CORTE Y FERULAS QUIRURGICAS (QUE INCLUYA TORNILLOS DE FIJACION DEL IMPLANTE) | Q.1.1.3
|  | 2. IMPLANTES YUXTAOSEOS EN TITANIO BAJO PLANEACION VIRTUAL | IMPLANTE YUXTAOSEOS | IMPLANTE CRANEOFACIAL HECHO A LA MEDIDA PARA MAXILAR BAJO PLANEACION VIRTUAL REALIZADO EN ALEACIONES DE TITANIO QUE INCLUYE PILARES DE IMPLANTES DENTALES PARA LA RECONSTRUCCION DE MAXILAR SUPERIOR Y MANDIBULAR (INCLUYE CORONAS TEMPORALES, ADITAMENTOS PROTESICOS Y DE REHABILITACION ORAL) POR 1 (UN CUADRANTE) BAJO PLANEACION VIRTUAL, BIOMODELO, GUIAS DE CORTE Y FERULAS QUIRURGICAS (QUE INCLUYA TORNILLOS DE FIJACION DEL IMPLANTE) | Q.1.2.1.
|  |  | IMPLANTE YUXTAOSEOS | IMPLANTE CRANEOFACIAL HECHO A LA MEDIDA PARA MAXILAR BAJO PLANEACION VIRTUAL REALIZADO EN ALEACIONES DE TITANIO QUE INCLUYE PILARES DE IMPLANTES DENTALES PARA LA RECONSTRUCCION DE MAXILAR SUPERIOR Y MANDIBULAR (INCLUYE CORONAS TEMPORALES, ADITAMENTOS PROTESICOS Y DE REHABILITACION ORAL) POR 2 (DOS CUADRANTES) BAJO PLANEACION VIRTUAL, BIOMODELO, GUIAS DE CORTE Y FERULAS QUIRURGICAS (QUE INCLUYA TORNILLOS DE FIJACION DEL IMPLANTE) | Q.1.2.2.
|  |  | IMPLANTE YUXTAOSEOS | IMPLANTE CRANEOFACIAL HECHO A LA MEDIDA PARA MANDIBULA BAJO PLANEACION VIRTUAL REALIZADO EN ALEACIONES DE TITANIO QUE INCLUYE PILARES DE IMPLANTES DENTALES PARA LA RECONSTRUCCION DE MAXILAR SUPERIOR Y MANDIBULAR (INCLUYE CORONAS TEMPORALES, ADITAMENTOS PROTESICOS Y DE REHABILITACION ORAL) POR 2 (DOS CUADRANTES) BAJO PLANEACION VIRTUAL, BIOMODELO, GUIAS DE CORTE Y FERULAS QUIRURGICAS (QUE INCLUYA TORNILLOS DE FIJACION DEL IMPLANTE) | Q.1.2.3.
|  |  | IMPLANTE YUXTAOSEOS | IMPLANTE CRANEOFACIAL HECHO A LA MEDIDA PARA MANDIBULA BAJO PLANEACION VIRTUAL REALIZADO EN ALEACIONES DE TITANIO QUE INCLUYE PILARES DE IMPLANTES DENTALES PARA LA RECONSTRUCCION DE MAXILAR SUPERIOR Y MANDIBULAR (INCLUYE CORONAS TEMPORALES, ADITAMENTOS PROTESICOS Y DE REHABILITACION ORAL) POR 2 (DOS CUADRANTES) BAJO PLANEACION VIRTUAL, BIOMODELO, GUIAS DE CORTE Y FERULAS QUIRURGICAS (QUE INCLUYA TORNILLOS DE FIJACION DEL IMPLANTE) | Q.1.2.4.
|  | 3. PLACAS EN TITANIO HECHAS A LA MEDIDA | PLACA DE RECONSTRUCCION HECHA A LA MEDIDAS BAJO PLANEACION VIRTUAL (QUE INCLUYE BIOMODELO, GUIAS DE CORTE Y FERULAS QUIRURGICAS, TORNILLOS DE FIJACION DE LA PLACA) | PLACA EN TITANIO HECHA A LA MEDIDA TAMAÑO PEQUEÑO PARA RECONSTRUCCION MANDIBULAR O MAXILAR INCLUYE TORNILLOS DE FIJACION | Q.1.3.1
|  |  |  | PLACA EN TITANIO HECHA A LA MEDIDA HASTA SINFISIS TAMAÑO MEDIANO PARA RECONSTRUCCION MANDIBULAR O MAXILAR INCLUYE TORNILLOS DE FIJACION | Q.1.3.2
|  |  |  | PLACA EN TITANIO HECHA A LA MEDIDA TAMAÑO GRANDE (MANDIBULA O MAXILAR COMPLETO) PARA RECONSTRUCCION MANDIBULAR O MAXILAR INCLUYE TORNILLOS DE FIJACION | Q.1.3.3
Q. CIRUGÍA MAXILOFACIAL Y CRANEO
| GRUPO | SUBGRUPO | DESCRIPCION | INSUMO Y ESPECIFICACIONES TECNICAS | ITEM | REFERENCIA DEL FABRICANTE | DESCRIPCION DE LA REFERENCIA INCLUIDA EN EL PORTAFOLIO | VALOR SIN IVA | IVA | VALOR CON IVA | NUMERO DE REGISTRO INVIMA | OBSERVACIONES
LOTE N° 55 | 2. IMPLANTE DE CRANEO BAJO PLANEAMIENTO 3D | 1. IMPLANTE ESPECIFICO CRANEO Y/O FACIAL EN POLIMETIL METACRILATO (PMMA) | IMPLANTE DE CRANEO Y/O FACIAL ESPECIFICO HECHO A LA MEDIDA BAJO PLANEACION VIRTUAL. DEBE INCLUIR: 1. Modelo anatómico en 3D. 2. Biomodelo en plástico ABS, reisna o modelo estereolitográfico. 3) Simulación y taller en la planeación y procedimiento con el especialista tratante, con nuestra área de innovación, desarrollo y soporte técnico.. 4) Implante personalizado de componente de craneo del tamaño y material correspondiente al ítem. 5) Set de tornillos y de mini placas en titanio de 1,5 y 2 mm (se incluyen todos los que se requieran en la cirugía) 6) Instrumental especializado para el procedimiento. 7) Soporte técnico para el día de la cirugía. 8) Tomografia de craneo | BIOMODELO / IMPLANTE DE CRANEO Y/O FACIAL EN POLIMETILMETACRILATO (PMMA) DE ALTA COMPLEJIDAD, GRANDE | Q.2.1.1
|  |  |  | BIOMODELO / IMPLANTE DE CRANEO Y/O FACIAL EN POLIMETILMETACRILATO (PMMA) DE MEDIANA COMPLEJIDAD, MEDIANO. | Q.2.1.2
|  |  |  | BIOMODELO / IMPLANTE DE CRANEO Y/O FACIAL EN POLIMETILMETACRILATO (PMMA) COMPLEJO, PEQUEÑO | Q.2.1.3
|  | 2. IMPLANTE ESPECIFICO CRANEO Y/O FACIAL EN POLIETER CETONA (PEEK) |  | BIOMODELO / IMPLANTE DE CRANEO Y/O FACIAL EN POLIETER CETONA (PEEK) DE ALTA COMPLEJIDAD, GRANDE | Q.2.2.1
|  |  |  | BIOMODELO / IMPLANTE DE CRANEO Y/O FACIAL EN POLIETER CETONA (PEEK) DE MEDIANA COMPLEJIDAD, MEDIANO. | Q.2.2.2
|  |  |  | BIOMODELO / IMPLANTE DE CRANEO Y/O FACIAL EN POLIETER CETONA (PEEK) COMPLEJO, PEQUEÑO | Q.2.2.3
|  | 3. IMPLANTE ESPECIFICO CRANEO Y/O FACIAL EN TITANIO |  | BIOMODELO / IMPLANTE DE CRANEO Y/O FACIAL EN TITANIO DE ALTA COMPLEJIDAD, GRANDE | Q.2.3.1
|  |  |  | BIOMODELO / IMPLANTE DE CRANEO Y/O FACIAL EN TITANIO DE MEDIANA COMPLEJIDAD, MEDIANO. | Q.2.3.2
|  |  |  | BIOMODELO / IMPLANTE DE CRANEO Y/O FACIAL EN TITANIO COMPLEJO, PEQUEÑO | Q.2.3.3
| 3. PLANEACION VIRTUAL CIRUGÍA MAXILOFACIAL | 1. PLANEACION VIRTUAL | PLANEACION VIRTUAL CON SET DE GUIAS QUIRURGICAS (CORTE Y POSICION) Y FERULAS | PLANEACIÓN VIRTUAL ORTOGNATICA / SET DE FERULAS | Q.3.1.1
|  |  |  | PLANEACIÓN VIRTUAL RECONSTRUCTIVA CON GUIAS DE CORTE Y POSICION | Q.3.1.2
|  |  |  | PLANEACION VIRTUAL PARA PLANEACION DE CIRUGIA DE IMPLANTES DE OSTEOINTEGRACION CONVENCIONALES Y CIGOMATICOS CON GUIA QUIRURGICA | Q.3.1.3
|  |  |  | SET DE GUIAS QUIRÚRGICAS | Q.3.1.4
|  |  |  | PLANEACIÓN VIRTUAL DE MENTOPLASTIA / SET DE GUIAS | Q.3.1.5
|  |  |  | PLANEACION VIRTUAL DE CIRUGIA RECONSTRUCTIVA CON GUIAS | Q.3.1.6
|  |  | BIOMODELOS | BIOMODELO ESTEROLITOGRAFICO MAXILAR | Q.3.1.7
|  |  |  | BIOMODELO ESTEROLITOGRAFICO MANDIBULAR | Q.3.1.8
|  |  |  | MODELO ESTEROLITOGRAFICO MAXILAR/MANDIBULAR | Q.3.1.9
|  |  |  | BIOMODELO ESTEROLITOGRAFICO CRANEO COMPLETO | Q.3.1.10
| 4. PROTESIS DE ARTICULACION TEMPOROMANDIBULAR HECHA A LA MEDIDA BAJO PLANEACION VIRTUAL | 1. PROTESIS DE ARTICULACION TEMPOROMANDIBULAR HECHA A LA MEDIDA BAJO PLANEACION VIRTUAL | PROTESIS DE ARTICULACION TEMPOROMANDIBULAR HECHA A LA MEDIDA BAJO PLANEACION VIRTUAL QUE INCLUYE GUIAS QUIRURGICAS DE CORTE Y POSICION, COMPONENTES DE PRUEBA DE CONDILO Y FOSA, COMPONENTES DEFINITIVOS, FERULAS DE OCLUSION) | PROTESIS ATM (ARTICULACIÓN TEMPOROMANDIBULAR) HECHA A LA MEDIDA BAJO PLANEACION VIRTUAL CON CONDILO Y CAVIDAD GLENOIDEA | Q.4.1.1.
|  |  |  | PROTESIS ATM HECHA A LA MEDIDA BAJO PLANEACION VIRTUAL CON CONDILO - CAVIDAD GLENOIDEA Y CON RAMA MANDIBULAR | Q.4.1.2
|  |  |  | PROTESIS ATM HECHA A LA MEDIDA BAJO PLANEACION VIRTUAL CON CONDILO - CAVIDAD GLENOIDEA MAS MEDIO CUERPO MANDIBULAR | Q.4.1.3
|  |  |  | PROTESIS ATM HECHA A LA MEDIDA BAJO PLANEACION VIRTUAL CON CONDILO - CAVIDAD GLENOIDEA CON RAMA MANDIBULAR MAS MEDIO CUERPO DE LA HEMIARCADA | Q.4.1.1.
|  |  |  | PLANEACION VIRTUAL PARA ELABORACIÓN DE PROTESIS ARTICULAR QUE INCLUYA BIOMODELO | Q.4.1.4

## OFERTA TECNICA
ANEXO TECNICO No 1 LICITACION MATERIAL ORTOPEDIA 2023
A. TRAUMA BASICO
| GRUPO | SUBGRUPO | DESCRIPCION | INSUMO Y ESPECIFICACIONES TECNICAS | ITEM | REFERENCIA DEL OFERENTE O FABRICANTE | DESCRIPCION DE LA REFERENCIA INCLUIDA EN LA OFERTA | NOMBRE DEL FABRICANTE | NOMBRE Y NUMERO DE CATALOGO | PAGINA EN EL CATALOGO | OBSERVACIONES
LOTE 1 | 1. MATERIAL DE OSTEOSÍNTESIS PEQUEÑOS FRAGMENTOS | 1. SISTEMA DE PLACAS DE 3.5 SIN OPCIÓN DE BLOQUEO, BAJO CONTACTO. | PLACA | PLACA RECTA DE 3.5, EN ACERO, QUE PERMITA COMPRESION DINÁMICA, DE 5 A 16 ORIFICIOS SEGÚN DISEÑO. ORIFICIOS SIN OPCIÓN DE BLOQUEO. DE BAJO CONTACTO O NO. | A.1.1.1
|  | 2. SISTEMA DE PLACAS DE 3.5 CON OPCIÓN DE BLOQUEO, BAJO CONTACTO | PLACA | PLACA RECTA DE 3.5, EN ACERO, QUE PERMITA COMPRESION DINÁMICA, DE 5 A 16 ORIFICIOS SEGÚN DISEÑO. ORIFICIOS CON OPCIÓN DE BLOQUEO. DE BAJO CONTACTO | A.1.2.1
|  | 3. PLACAS TERCIO DE CAÑA 3.5 MM | PLACA | PLACA RECTA 1/3 CAÑA RECTAS EN ACERO 3.5MM DE 5 A 12 ORIFICIOS | A.1.3.1
|  | 4. PLACA DE RECONSTRUCCION RECTA DE 3.5 MM | PLACA | PLACA DE RECONSTRUCCION 3.5 EN ACERO, RECTA DE 5 A 14 ORIFICIOS. | A.1.4.1
|  | 5. PLACA DE RECONSTRUCCION CURVA DE 3.5 MM | PLACA | PLACA DE RECONSTRUCCION CURVA EN ACERO 3.5 MM CURVA DE 6- 12 ORIFICIOS | A.1.5.1
|  | 6. PLACA EN T DE 3.5 ANGULO RECTO | PLACA | PLACA EN T ANGULO RECTO EN ACERO DE 3.5, RAMA DE 3 A 5 ORIFICIOS, CABEZA DE 3 ORIFICIOS. (O SIMILAR) | A.1.6.1
|  | 7. PLACA DE 2.7 | PLACA | PLACA RECTA DE 2.7, EN ACERO DE 4 A 10 ORIFICIOS O SIMILAR LONGITUD | A.1.7.1
|  | 8. TORNILLOS PEQUEÑOS FRAGMENTOS | TORNILLOS | TORNILLO CORTICAL AUTORROSCANTE EN ACERO 3.5 MM 10-60 MM O SIMILAR | A.1.8.1
|  |  |  | TORNILLO DE ESPONJOSA AUTORROSCANTE EN ACERO, ROSCA PARCIAL 4.0 MM DE DIFERENTES LONGITUDES (10 A 60 MM O SIMILAR) | A.1.8.2
|  |  |  | TORNILLO DE ESPONJOSA AUTORROSCANTEROSCA COMPLETA 4.0 MM DE DIFERENTES LONGITUDES ACERO (10 A 60 MM O SIMILAR) | A.1.8.3
|  |  |  | TORNILLOS DE CORTICAL AUTORROSCANTE DE 2.7 (10 A 40 O SIMILAR) EN ACERO | A.1.8.4
|  |  |  | TORNILLOS PARA BLOQUEO AUTORROSCANTE 3.5 MM ACERO (DE 10 A 60 MM O SIMILAR) | A.1.8.5
|  |  |  | TORNILLOS DE CORTICAL DE 2.4 AUTORROSCANTES EN ACERO | A.1.8.6
|  |  | ARANDELAS | ARANDELA PARA TORNILLOS DE 3.5 / 4.0 ACERO. | A.1.8.7
| 2. MATERIAL DE OSTEOSÍNTESIS GRANDES FRAGMENTOS | 1. SISTEMA DE PLACAS RECTAS DE 4.5 ANCHA SIN OPCIÓN DE BLOQUEO, Y BAJO CONTACTO | PLACAS | PLACA DE 4.5 ANCHA, QUE PERMITA COMPRESIÓN DINÁMICA, DE DIFERENTES LONGITUDES (MEDIDAS DE REFERENCIAENTRE 40 Y 260 MM O SIMILAR). ORIFICIOS SIN OPCIÓN DE BLOQUEO. BAJO CONTACTO O NO | A.2.1.1
|  | 2. SISTEMA DE PLACAS RECTAS DE 4.5 ANCHA CON OPCIÓN DE BLOQUEO, Y BAJO CONTACTO | PLACAS | PLACA DE 4.5 ANCHA, QUE PERMITA COMPRESIÓN DINÁMICA, DE DIFERENTES LONGITUDES (MEDIDAS DE REFERENCIAENTRE 40 Y 260 MM O SIMILAR). ORIFICIOS CON OPCIÓN DE BLOQUE. BAJO CONTACTO | A.2.2.1
|  | 3. SISTEMA DE PLACAS RECTAS DE 4.5 ANGOSTA SIN OPCIÓN DE BLOQUEO, BAJO CONTACTO | PLACAS | PLACA QUE PERMITA COMPRESIÓN DINÁMICA, DE 4.5 ANGOSTA, DE DIFERENTES LONGITUDES (MEDIDAS DE REFERENCIAENTRE 40 Y 260 MM O SIMILAR). ORIFICIOS CON OPCIÓN DE BLOQUE. BAJO CONTACTO O NO | A.2.3.1
|  | 4. SISTEMA DE PLACAS RECTAS DE 4.5 ANGOSTA CON OPCIÓN DE BLOQUEO, BAJO CONTACTO | PLACAS | PLACA QUE PERMITA COMPRESIÓN DINÁMICA, DE 4.5 ANGOSTA, DE DIFERENTES LONGITUDES (MEDIDAS DE REFERENCIAENTRE 40 Y 260 MM O SIMILAR). ORIFICIOS CON OPCIÓN DE BLOQUEO. BAJO CONTACTO | A.2.4.1
|  | 5.TORNILLOS GRANDES FRAGMENTOS | TORNILLOS | TORNILLOS CORTICALES AUTOPERFORANTES 4.5 MM 14 HASTA 140 MM O SIMILAR LONGITUD SEGÚN FABRICANTE | A.2.5.1
|  |  |  | TORNILLO DE ESPONJOSA AUTOPERFORANTES ROSCA PARCIAL CORTA (16 O SIMILAR) 6.5 MM DE DIFERENTES LONGITUDES SEGÚN FABRICANTE | A.2.5.2
|  |  |  | TORNILLO DE ESPONJOSA AUTOPERFORANTE ROSCA PARCIAL LARGA (32 O SIMILAR) 6.5 MM DE DIFERENTES LONGITUDES SEGÚN FABRICANTE | A.2.5.3
|  |  |  | TORNILLO DE ESPONJOSA AUTOPERFORANTE ROSCA COMPLETA 6.5 MM DE DIFERENTES LONGITUDES SEGÚN FABRICANTE | A.2.5.4
|  |  |  | TORNILLOS PARA BLOQUEO DE PLACA DE 4.5 ACERO DE ACUERDO A DISEÑO DEL FABRICANTE | A.2.5.5
|  |  | ARANDELAS | ARANDELA PARA TORNILLOS DE 4.5/6.5 MM | A.2.5.6
| 3. OTROS SISTEMAS PARA FIJACIÓN ÓSEA | 1. TORNILLOS CANULADOS | TORNILLOS CANULADOS (LAS DIMENSIONES DE LOS TORNILLOS CANULADOS OFERTADOS PUEDEN APROXIMARSE A LA MEDIDA DEL PORTAFOLIO QUE TENGA EL PROVEEDOR, SIEMPRE Y CUANDO CUMPLAN CON LA MISMA FUNCIÓN PARA LA CUAL ESTÁ DISEÑADO). | TORNILLO CANULADO (2,0 MM) ROSCA PARCIAL-COMPLETA DE 10 HASTA 36 MM O SIMILAR | A.3.1.1
|  |  |  | TORNILLO CANULADO (2,4 MM) ROSCA PARCIAL-COMPLETA 10 HASTA 36 MM O SIMILAR | A.3.1.2
|  |  |  | TORNILLO CANULADO (3.0MM) ROSCA PARCIAL-COMPLETA 10 HASTA 50 MM O SIMILAR | A.3.1.3
|  |  |  | TORNILLO CANULADO (3.5 MM) ROSCA PARCIAL-COMPLETA X 30 MM O SIMILAR | A.3.1.4
|  |  |  | TORNILLO CANULADO (4.0 MM) ROSCA PARCIAL-COMPLETA HASTA 50 MM O SIMILAR | A.3.1.5
|  |  |  | TORNILLO CANULADO (4.5 MM) ROSCA PARCIAL-COMPLETA DE DIFERENTES LONGITUDES | A.3.1.6
|  |  |  | TORNILLO CANULADO (6.5 MMM) ROSCA PARCIAL COMPLETA DE DIFERENTES LONGITUDES | A.3.1.7
|  |  |  | TORNILLO CANULADO (7.0 MM) ROSCA PARCIAL COMPLETA DE DIFERENTES LONGITUDES | A.3.1.8
|  |  |  | TORNILLO CANULADO (7.3 MM) ROSCA PARCIAL COMPLETA DE DIFERENTES LONGITUDES | A.3.1.9
|  |  | GUÍAS CON PUNTA ROSCADA PARA COLOCACIÓN DE CANULADOS ACORDE CON EL DISEÑO DEL FABRICANTE. LOS DIÁMETROS DE LAS GUÍAS PUEDEN VARIAR, OFERTAR LAS GUÍAS QUE CORRESPONDAN A LOS TORNILLOS OFERTADOS) | Guías roscadas de diámetro 0.8 mm x 280 mm o similar para tornillos de 2.4 | A.3.1.10
|  |  |  | Guías roscadas de 1.1 mm x 240 mm o similar para tornillos de 3.0 | A.3.1.11
|  |  |  | GUÍA ROSCADA DE 1.25 MM DE DIÁMETRO O SIMILAR PARA TORNILLOS DE 3.5 Y 4.0 | A.3.1.12
|  |  |  | GUÍA ROSCADA DE 1.6 MM DE DIÁMETRO O SIMILAR PARA TORNILLOS DE 4.5 | A.3.1.13
|  |  |  | GUÍA ROSCADA DE 2.8 MM DE DIÁMETRO O SIMILAR PARA TORNILLOS DE 6.5 Y 7.3 | A.3.1.14
|  |  |  | GUÍA ROSCADA DE 2.0 MM DE DIÁMETRO O SIMILAR PARA TORNILLOS DE 7.0 | A.3.1.15
|  |  | ACCESORIOS | ARANDELA CORRESPONDIENTE A CADA TAMAÑO DE TORNILLO | A.3.1.16
|  | 2. ALAMBRE QUIRÚRGICO | ALAMBRE QUIRÚRGICO (SI NO DISPONE DEL CALIBRFE EXACTO, PUEDE OFERTAR EL MÁS CERCANO) | ALAMBRE DE CERCLAJE EN ACERO DE 1.0 MM ACERO POR METRO | A.3.2.1
|  |  |  | ALAMBRE DE CERCLAJE EN ACERO DE 1.25 MM ACERO POR METRO | A.3.2.2
|  |  |  | ALAMBRE DE CERCLAJE EN ACERO DE 1.5 MM ACERO POR METRO | A.3.2.3
|  |  |  | ALAMBRE DE CERCLAJE EN ACERO DE 0.5 MM (O SIMILAR) ACERO POR METRO | A.3.2.4
|  |  |  | ALAMBRE DE CERCLAJE EN ACERO DE 0.6 MM (O SIMILAR) ACERO POR METRO | A.3.2.5
|  |  |  | ALAMBRE DE CERCLAJE EN ACERO DE 1.5 MM ACERO POR METRO | A.3.2.6
|  | 3. CLAVOS TIPO KIRSHNER | CLAVOS O AGUJAS TIPO KIRSCHNER EN ACERO | CLAVO TIPO KIRSCHNER PUNTA DE TROCAR DESDE DE 0.6 MM DE DIÁMETRO (O SIMILAR) | A.3.3.1
|  |  |  | CLAVO TIPO KIRSCHNER PUNTA DE TROCAR DESDE DE 0.8 MM DE DIÁMETRO (O SIMILAR) | A.3.3.2
|  |  |  | CLAVO TIPO KIRSCHNER PUNTA DE TROCAR DESDE DE 1.0 MM DE DIÁMETRO (O SIMILAR) | A.3.3.3
|  |  |  | CLAVO TIPO KIRSCHNER PUNTA DE TROCAR DESDE DE 1.25 MM DE DIÁMETRO (O SIMILAR) | A.3.3.4
|  |  |  | CLAVO TIPO KIRSCHNER PUNTA DE TROCAR DESDE DE 1.6 MM DE DIÁMETRO (O SIMILAR) | A.3.3.5
|  |  |  | CLAVO TIPO KIRSCHNER PUNTA DE TROCAR DESDE DE 2.0 MM DE DIÁMETRO (O SIMILAR) | A.3.3.6
|  |  |  | CLAVO TIPO KIRSCHNER PUNTA DE TROCAR DESDE DE 2.5 MM DE DIÁMETRO (O SIMILAR) | A.3.3.7
|  |  |  | CLAVO TIPO KIRSCHNER PUNTA DE TROCAR DESDE DE 3.0 MM DE DIÁMETRO (O SIMILAR) | A.3.3.8
|  | 4. GRAPAS ÓSEAS | GRAPAS | GRAPAS ÓSEAS TIPO BLOUNT DE DIFERENTES TAMAÑOS | A.3.4.1
|  |  |  | GRAPAS ÓSEAS TIPO COVENTRY DE DIFERENTES TAMAÑOS | A.3.4.2
|  | 5. SET DE TORNILLOS ROTOS | SET PARA EXTRACCIÓN DE TORNILLOS ROTOS | SET PARA EXTRACCIÓN DE TORNILLOS DE OSTESÍNTESIS ROTOS, CON BROCAS, FRESAS, ATORNILLADOES O | A.3.5.1
B. TRAUMA ESPECIAL Y OSTEOTOMÍAS
| GRUPO | SUBGRUPO | DESCRIPCION | INSUMO Y ESPECIFICACIONES TECNICAS | ITEM | REFERENCIA DEL OFERENTE O FABRICANTE | DESCRIPCION DE LA REFERENCIA INCLUIDA EN LA OFERTA | NOMBRE DEL FABRICANTE | NOMBRE Y NUMERO DE CATALOGO | PAGINA EN EL CATALOGO | OBSERVACIONES
LOTE 2 | 1. PLACAS ESPECIALES PARA HÚMERO EN ACERO O TITANIO | 1. PLACA PARA HÚMERO PROXIMAL | PLACA ANATÓMICA PARA HÚMERO PROXIMAL CORTA CON SISTEMA DE BLOQUEO | PLACA ANATÓMICABLOQUEADA HUMERO PROXIMAL 3.5MM DESDE 3 A 5 ORIFICIOS EN RAMA | B.1.1.1
|  |  | PLACA ANATÓMICA PARA HÚMERO PROXIMAL LARGA CON SISTEMA DE BLOQUEO | PLACA ANATÓMICA BLOQUEADA HUMERO PROXIMAL 3.5MM DESDE 3 A MÍNMO 12 ORIFICIOS EN RAMA | B.1.1.2
|  |  | TORNILLOS PARA PLACA HÚMERO PROXIMAL BLOQUEADA ANATÓMICA | TORNILLOS CORTICALES DE 3.5MM AUTORROSCANTE DIFERENTES LONGITUDES (12 A 60 MM) | B.1.1.3
|  |  |  | TORNILLOS DE BLOQUEO DE 3.5 AUTORROSCANTES DE DIFERENTES LONGITUDES (12 A 60 MM) | B.1.1.4
|  |  | INSUMOS ADICIONALES | PINES CON PUNTA ROSCADA PARA FIJACIÓN PROVISIONAL DE LA PLACA Y FRAGMENTOS ÓSEOS | B.1.1.5
|  | 2. PLACAS PARA HÚMERO DISTAL EXTRARTICULAR | PLACA EXTRA ARTICULAR LATERAL PARA HÚMERO DISTAL | PLACA EXTRA ARTICULAR LATERAL ANATÓMICA PARA HÚMERO CON ORIFICIOS PARA TORNILLOS CORTICALES DE 3.5 O SIMILARES Y TORNILLOS DE BLOQUEO. 4 A 14 ORIFICIOS O EQUIVALENTE SEGÚN EL FABRICANTE DERECHA E IZQUIERDA | B.1.2.1
|  |  | TORNILLOS | TORNILLOS CORTICALES DE 3.5 (O EQUIVALENTES) AUTORROSCANTES | B.1.2.2
|  |  |  | TORNILLOS DE BLOQUEO DE 3.5 (O EQUIVALENTES) AUTORROSCANTES DE DIFERENTES LONGITUDES | B.1.2.3
|  | 3. PLACAS ANATÓMICAS PARA FRACTURAS ARTICULARES DE HÚMERO DISTAL | PLACA ANATÓMICAPARA FRACTURAS ARTICULARES HÚMERO DISTAL DORSOLATERAL | PLACA ANATÓMICA BLOQUEADA PARA HÚMERO DISTAL PARA FRACTURAS ARTICULARES, DORSOLATERAL, CON O SIN EXTENSIÓN, SISTEMA 2.7/3.5 O EQUIVALENTE SEGÚN FABRICANTE. DERECHA E IZQUIERDA, CORTA, MEDIANA Y LARGA Y EXTRALARGA SEGÚN FABRICANTE. PUEDE OFERTARSE | B.1.3.1
|  |  | PLACA ANATÓMICA PARA FRACTURAS ARTICULARES HÚMERO DISTAL LATERAL | PLACA ANATÓMICA BLOQUEADA PARA HÚMERO DISTAL PARA FRACTURAS ARTICULARES, LATERAL, SISTEMA 2.7/3.5 O EQUIVALENTE SEGÚN FABRICANTE. DERECHA E IZQUIERDA, CORTA, MEDIANA, LARGA Y EXTRALARGA SEGÚN FABRICANTE | B.1.3.2
|  |  | PLACA ANATÓMICAPARA FRACTURAS ARTICULARES HÚMERO DISTAL MEDIAL | PLACA ANATÓMICA BLOQUEADAPARA HÚMERO DISTAL PARA FRACTURAS ARTICULARES, MEDIAL, CON O SIN EXTENSIÓN, SISTEMA 2.7/3.5 O EQUIVALENTE SEGÚN FABRICANTE. DERECHA E IZQUIERDA, CORTA, MEDIANA Y LARGA Y EXTRALARGA SEGÚN FABRICANTE | B.1.3.3
|  |  | TORNILLOS PARA PLACAS ANATÓMICAS FRACTURAS ARTICULARES HÚMERO DISTAL | TORNILLOS DE BLOQUEO DE 3.5 O EQUIVALENTE, SEGÚN DISEÑO DEL FABRICANTE | B.1.3.4
|  |  |  | TORNILLOS DE BLOQUEO DE 2.7 O EQUIVALENTE, SEGÚN DISEÑO DEL FABRICANTE (PUEDEN SER DE ÁNGULO VARIABLE SI LA PLACA LO REQUIERE) | B.1.3.5
|  |  |  | TORNILLO DE CORTICAL DE CORTICAL DE 2.4 O EQUIVALETE SEGÚN DISEÑO DEL FABRICANTE, DIFERENTES LONGITUDES | B.1.3.6
|  |  |  | TORNILLOS DE CORTICAL DE 3.5 O EQUICALENTE, SEGÚN DISEÑO DEL FABRICANTE, DIFERENTERS LONGITUDES | B.1.3.7
| 2. PLACAS ESPECIALES PARA FRACTURAS EN ANTEBRAZO PROXIMAL EN ACERO O TITANIO | 1. PLACA PARA CUBITO PRÓXIMAL U OLECRANON | PLACA BLOQUEADA ANATOMICA PARA FRACTURAS ARTICULARES DE CUBITO PRÓXIMAL U OLECRANON | PLACA BLOQUEADA ANATOMICA PARA CUBITO PRÓXIMAL U OLECRANON DE 2.7/ 3.5 MM, DERECHA E IZQUIERDA, DE 2 A 12 ORIFICIOS EN LA RAMA (O EQUIVALENTE EN DISEÑO DEL FABRICANTE), CON ORIFICIOS PARA PERMITIR COMPRESIÓN EN EL FOCO DE FRACTURA. PUEDE OFERTARSE PLACA CON SISTEMA DE ÁNGULO VARIABLE | B.2.1.1
|  |  | TORNILLOS PARA PLACA DE CÚBITO PROXIMAL | TORNILLOS DE CORTICAL DE 3.5 O EQUIVALENTES SEGÚN DISEÑO DEL FABRICANTE DIFERENTES LONGITUDES | B.2.1.2
|  |  |  | TORNILLOS PARA BLOQUEO DE PLACA DE 3.5 O EQUIVALENTES, SEGÚN DISEÑO DEL FABRICANTE DIFERENTES LONGITUDES | B.2.1.3
|  | 2. PLACAS PARA CORONOIDES | PLACAS PARA CORONOIDES | PLACA PARA FRACTURAS DE CORONOIDES, DIFERENTES TAMAÑOS. ORIFICIOS PARA TORNILLOS DE 2.0 | B.2.2.1
|  |  | TORNILLOS PARA PLACAS CORONOIDES | TORNILLOS DE CORTICAL DE 2.0 AUTORROSCANTES | B.2.2.2
|  | 3. PLACAS PARA RADIO PROXIMAL O CÚPULA RADIAL | PLACAS PARA RADIO PROXIMAL O CÚPULA RADIAL (SI NO DISPONE DE LOS DOS DISEÑOS, PUEDE OFERTAR LA MISMA PLACA EN LOS DOS ÍTEMS, ACLARANDOLO EN LA OFERTA) | PLACA PARA CABEZA (CÚPULA) RADIO PROXIMAL CON OPCIÓN DE COMPRESIÓN DINÁMICA, DE 2.4 MM, EN ACERO O EN TITANIO, CON CUERPOS CON 2 A 4 AGUJEROS. IZQUIERDA Y DERECHA. CON ORIFICIOS CON OPCIÓN DE BLOQUEO | B.2.3.1
|  |  |  | PLACA PARA CUELLO DE CÚPULA RADIO PROXIMAL CON OPCIÓN DE COMPRESIÓN DINÁMICA, DE 2.4 MM, EN ACERO O EN TITANIO, CON CUERPOS CON 2 A 4 AGUJEROS. CON ORIFICIOS CON OPCIÓN DE BLOQUEO | B.2.3.2
|  |  | TORNILLOS | TORNILLOS AUTORROSCANTES CORTICALES 2.0 EN ACERO O TITANIO SEGÚN MATERIAL OFERTADO, DE 6 A 30 MM | B.2.3.3
|  |  |  | TORNILLOS AUTORROSCANTES CORTICALES 2.4 EN ACERO O TITANIO SEGÚN MATERIAL OFERTADO, DE 6 A 30 MM | B.2.3.4
|  |  |  | TORNILLOS AUTORROSCANTES PARA BLOQUEO 2.4 EN ACERO O TITANIO SEGÚN MATERIAL OFERTADO, DE 6 A 30 MM | B.2.3.5
|  |  |  | TORNILLOS AUTORROSCANTES CORTICALES 2.7 ACERO O TITANIO SEGÚN MATERIAL OFERTADO, DE 6 A 30 MM | B.2.3.6
| 3. PLACAS ESPECIALES PARA FRACTURAS EN LA CLAVÍCULA EN ACERO O TITANIO | 1. PLACA PARA LUXACIÓN Y LUXOFRACTURA ACROMIOCLAVICULAR | PLACA GANCHO ACROMIOCLAVICULAR (SISTEMA DE 3.5 O 2.7M) | PLACA ACROMIOCLAVICULAR CON GANCHO DE 3.5 MM O 2.7 MM DESDE 4 HASTA 7 ORIFICIOS (ORIFICIOS TOTALES EN LA PLACA) DERECHA E IZQUIERDA, CON ORIFICIOS CON OPCIÓN DE BLOQUEO, CON GANCHO CON PROFUNDIDAD DESDE 12 HASTA 18 MM. | B.3.1.1
|  |  |  | TORNILLO CORTICAL AUTORROSCANTE 3.5 MM (O 2.7 SEGÚN DISEÑO)CON DIFERENTES LONGITUDES DESDE 12 MM O SIMILAR | B.3.1.2
|  |  |  | TORNILLOS PARA BLOQUEO AUTORROSCANTE DE 3.5 (O 2.7 SEGÚN DISEÑO DEL SISTEMA) DIFERENTES LONGITUDES DESDE 12 MM O SIMILAR | B.3.1.3
|  | 2. PLACAS PARA FRACTURAS EN TERCIO DISTAL DE LA CLAVÍCULA | PLACAS PARA FRACTURAS DE TERCIO DISTAL DE LA CLAVÍCULA | PLACA (2.7/3.5 O EQUIVALENTE) SUPERIOR O SUPERIOR ANTERIOR (SEGÚN DISEÑO DEL FABRICANTE) CON EXTENSIÓN LATERAL PARA FIJACIÓN EN EXTREMO DISTAL DE LA CLAVÍCULA, ANATÓMICA, CON ORIFICIOS PARA BLOQUEO Y CON OPCIÓN DE COMPRESIÓN DINÁMICA A TRAVÉS DE LA PLACA, DERECHA E IZQUIERDA. CON 3 A 8 ORIFICIOS EN CUERPO DE LA PLACA (O EQUIVALENTES SEGÚN DISEÑO). SE PUEDE OFERTAR DE ANGULO VARIABLE. | B.3.2.1
|  |  | TORNILLOS PARA PLACA DE TERCIO DISTAL DE LA CLAVÍCULA (TORNILLOS CORRESPONDIENTES AL DISEÑO DE LA PLACA) | TORNILLO CORTICAL, AUTORROSCANTE, DE 3.5 MM, CON DIDERENTES LONGITUDES DESDE 12 MM O SIMILAR | B.3.2.2
|  |  |  | TORNILLOS PARA BLOQUEO, AUTORROSCANTES, DE 3.5, DIFERENTES LONGITUDES DESDE 12 MM O SIMILAR | B.3.2.3
|  |  |  | TORNILLOS PARA BLOQUEO, AUTORROSCANTE, DE 2.7, DE DIFERENTES LONGITUDES DESDE 12 MM O SIMILAR | B.3.2.4
|  |  |  | TORNILLO CORTICAL, AUTORROSCANTE, DE 2.4 MM, CON DIFERENTES LONGITUDES DESDE 12 MM O SIMILAR | B.3.2.5
|  | 3. PLACAS PARA FRACTURAS DE LA DIÁFISIS DE LA CLAVÍCULA | PLACA SUPERIOR O ANTERIOR Y SUPERIOR SEGÚN DISEÑO | PLACA DE 3.5 MM ANATÓMICA PARA FRACTURA DE LA DIÁFISIS DE LA CLAVÍCULA, CON OPCIÓN DE COMPRESIÓN DINÁMICA, CON 6 A 8 ORIFICIOS O EQUIVALENTE SEGÚN FABRICANTE, CON ORIFICIOS CON OPCIÓN PARA BLOQUEO | B.3.3.1
|  |  | TORNILLOS PARA PLACAS DIAFISIARIAS DE CLAVÍCULA | TORNILLO CORTICAL, AUTORROSCANTE, DE 3.5 MM, CON DIFERENTES LONGITUDES DESDE 12 MM O SIMILAR | B.3.3.2
|  |  |  | TORNILLOS PARA BLOQUEO, AUTORROSCANTES, DE 3.5, DIFERENTES LONGITUDES DESDE 12 MM O SIMILAR | B.3.3.3
| 4. SISTEMAS ESPECIALES ANATÓMICAS DE FIJACIÓN INTERNA CON PLACA PARA FRACTURAS DE FÉMUR | 1. PLACAS PARA FRACTURAS FÉMUR PROXIMAL EN ACERO O TITANIO | PLACA ANTÓMICA PARA FÉMUR PROXIMAL | PLACA ANTÓMICA PARA FÉMUR PROXIMAL DE 4.5 EN ACERO O TITANIO, CON OPCIÓN DE COMPRESIÓN DINÁMICA A TRAVÉS DE LA PLACA, CON ORIFICIOS CON OPCIÓN PARA BLOQUEO. DEBE PERMITIR FIJACIÓN AL CUELLO FEMORAL.HASTA AL MENOS 14 ORIFICIOS O SIMILAR SEGÚN FABRICANTE | B.4.1.1
|  |  | TORNILLOS PARA PLACA ANATÓMICA FÉMUR PROXIMAL. PUEDEN VARIAR SEGÚN DISEÑO DEL FABRICANTE, PERO DEBE PERMITIR LA FUNCIÓN DE FIJACIÓN BLOQUEADA AL CUELLO | TORNILLOS CANULADOS DE BLOQUEO DE 7.3 DIFERENTES LONGITUDES, AUTOPERFORANTE Y AUTOROSCANTE, COMPATIBLE CON LA PLACA | B.4.1.2
|  |  |  | TORNILLOS CANULADOS DE BLOQUEO DE 7.3 DIFERENTES LONGITUDES ROSCA PARCIAL, AUTOPERFORANTE Y AUTOROSCANTE, COMPATIBLE CON LA PLACA | B.4.1.3
|  |  |  | TORNILLOS CANULADOS DE BLOQUEO DE 7.3 DIFERENTES LONGITUDES ROSCA COMPLETA, AUTOPERFORANTE Y AUTOROSCANTE, COMPATIBLE CON LA PLACA | B.4.1.4
|  |  |  | TORNILLO CANULADO DE BLOQUEO DE 5.0 O AQUEL QUE CORRESPONDA AL LA MISMA FUNCIÓN EN EL DISEÑO DEL FABRICANTE | B.4.1.5
|  |  |  | TORNILLO CORTICAL DE 4.5 | B.4.1.6
|  |  | INSUMOS ADICIONALES | GUIAS ROSCADAS PARA COLOCACIÓN DE LOS TORNILLOS CANULADOS | B.4.1.7
|  | 2.PLACAS PARA FRACTURAS DE FÉMUR PROXIMAL (SUPRA/INTERCONDÍLEAS) EN ACERO O TITANIO | PLACA ANATÓMICA PARA FÉMUR DISTAL | PLACA ANATÓMICA CONDILAR DE 4.5, DERECHA E IZQUIERDA, CON ORIFICIOS CON OPCIÓN DE BLOQUEO, CON OPCIÓN DE COMPRESIÓN DINÁMICA A TRAVÉS DE LA PLACA, AL MENOS 5 ORIFICIOS BLOQUEABLES PARA LA REGIÓN CONDILAR. LONGITUDES ENTRE 6 Y 18 ORIFICIOS, O SEGÚN DISEÑO DEL FABRICANTE. | B.4.2.1
|  |  | TORNILLOS PARA PLACA ANATÓMICA DE FÉMUR DISTAL (LOS DIÁMETROS DE LOS TORNILLOS A OFERTAR PUEDEN SER OFERTADOS EN LA DIMENSIÓN Y CARACETERÍSTICAS CORRESPONDIENTES AL DISEÑO DEL SISTEMA, SIEMPRE Y CUANDO CUMPLAN CON LA CARACTERÍSTICA DE SER CORTICALES O DE BLOQUEO Y PERMITAN CUMPLIR CON EL OBJETIVO DE FIJACIÓN DE FRACTURAS DE FÉMUR DISTAL ) LOS TORNILLOS QUE CORRESPONDAN LA LA FUNCIÓN ANOTADA SE PUEDEN OFERTAR DENTRO DEL ÍTEM CORRESPONDIENTE O DENTRO DEL QUE SE APROXIME MÁS A LA DESCRIPCIÓN. | TORNILLOS CANULADOS DE BLOQUEO DE 7.3 DIFERENTES LONGITUDES, AUTOPERFORANTE Y AUTOROSCANTE, COMPATIBLE CON LA PLACA | B.4.2.2
|  |  |  | TORNILLOS CANULADOS DE BLOQUEO DE 7.3 DIFERENTES LONGITUDES ROSCA PARCIAL, AUTOPERFORANTE Y AUTOROSCANTE, COMPATIBLE CON LA PLACA | B.4.2.3
|  |  |  | TORNILLOS CANULADOS DE BLOQUEO DE 7.3 DIFERENTES LONGITUDES ROSCA COMPLETA, AUTOPERFORANTE Y AUTOROSCANTE, COMPATIBLE CON LA PLACA | B.4.2.4
|  |  |  | TORNILLO CANULADO DE BLOQUEO DE 5.0 O AQUEL QUE CORRESPONDA AL LA MISMA FUNCIÓN EN EL DISEÑO DEL FABRICANTE | B.4.2.5
|  |  |  | TORNILLOS CORTICALES DE 4.5 DE DIFERENTES LONGITUDES | B.4.2.6
|  |  |  | TORNILLOS CONICOS CANULADOS ROSCA PARCIAL DE 4.0 SEGÚN DISEÑO DEL FABRICANTE | B.4.2.7
|  |  |  | TUERCA DE CIERRE PARA TORNILLOS (NO OBLIGATORIA) | B.4.2.8
|  |  | INSUMOS ADICIONALES | GUIAS ROSCADAS PARA COLOCACIÓN DE LOS TORNILLOS CANULADOS | B.4.2.9
|  | 3. SISTEMA DE PLACA CON TORNILLO CERVICAL DESLIZANTE TIPO DHS PARA FRACTURAS DE FÉMUR PROXIMAL | PLACAS PARA SISTEMA DE TORNILLO DESLIZANTE FÉMUR PROXIMAL TIPO DHS (TORNILLO DINÁMICO PARA CADERA) | PLACAS PARA SISTEMA DE TORNILLO DESLIZANTE TIPO DHS DE 130 O 135°, OPCIÓN DE COMPRESIÓN A TRAVÉS DE LA PLACA, DE BAJO CONTACTO (SEGÚN DISEÑO DEL FABRICANTE) DIFERENTES LONGITUDES DEL CILINDRO PARA EL TORNILLO DE DESLIZAMIENTO (CORTO Y LARGO) SEGÚN DISEÑO DEL FABRICANTE. ORIFICIOS CON OPCIÓN DE BLOQUEO. DIFERENTES LONGITUDES ENTRE 2 Y 20 ORIFICIOS (SEGÚN DISEÑO DEL FABRICANTE) | B.4.3.1
|  |  |  | PLACAS PARA SISTEMA DE TORNILLO DESLIZANTE TIPO DHS DE 150°, OPCIÓN DE COMPRESIÓN A TRAVÉS DE LA PLACA, DE BAJO CONTACTO (SEGÚN DISEÑO DEL FABRICANTE). DIFERENTES LONGITUDES (CORTO Y LARGO) DEL CILINDRO PARA EL TORNILLO DE DESLIZAMIENTO SEGÚN DISEÑO DEL FABRICANTE. ORIFICIOS CON OPCIÓN DE BLOQUEO. DIFERENTES LONGITUDES ENTRE 2 Y 20 ORIFICIOS (SEGÚN DISEÑO DEL FABRICANTE) | B.4.3.2
|  |  | TORNILLO PARA CUELLO FEMORAL PARA SISTEMA DESLIZANTE TIPO DHS | TORNILLO U HOJA ESPITAL (SEGÚN DISEÑO DEL FABRICANTE) PARA SISTEMA TIPO DHS. LONGITUDENS ENTRE 50 MM Y 145 MM (O EQUIVALENTES SEGÚN EL FABRICANTE) | B.4.3.3
|  |  | OTROS ELEMENTOS DEL SISTEMA TIPO DHS | DISPOSITICO DE BLOQUEO TORNILLO DINÁMICO | B.4.3.4
|  |  |  | TORNILLO PARA COMPRESIÓN | B.4.3.5
|  |  |  | CLAVOS GUIA CON PUNTA ROSCADA PARA COLOCACIÓN DE TORNILLO DESLIZANTE | B.4.3.6
|  |  | TORNILLOS PARA SISTEMA TIPO DHS | TORNILLOS PARA BLOQUEO AUTORROSCANTES DE 5.0 O DIÁMETRO SEGÚN DISEÑO DEL FABRICANTE, DIFERENTES LONGITUDES | B.4.3.7
|  |  |  | TORNILLOS DE CORTICAL DE 4.5 AUTORROSCANTES DIFERENTES LONGITUDES | B.4.3.8
|  |  |  | TORNILLOS PARA HUESO ESPONJOSO DE 6.5 ROSCAS PARCIAL 16 Y 32 Y ROSCA COMPLETA | B.4.3.9
| 5. PLACAS ANATÓMICAS PARA FRACTURAS DE TIBIA Y PERONÉ EN ACERO O TITANIO | 1. PLACAS ANATÓMICAS PARA FRACTURAS DE LA TIBIA PROXIMAL DE 3.5 | PLACA ANATÓMICA LATERAL PARA TIBIA PROXIMAL 3.5 | PLACA ANTÓMICA LATERAL PARA TIBIA PROXIMAL DE 3.5, DERECHA E IZQUIERDA, CON ORIFICIOS PARA TORNILLOS DE BLOQUEO, CON OPCIÓN DE ÁNGULO VARIABLE, CON OPCIÓN EXTRALARGA (opcional). DIFERENTES LONGITUDES | B.5.1.1
|  |  | PLACA ANATÓMICA MEDIAL PARA TIBIA PROXIMAL 3.5 | PLACA ANTÓMICA MEDIAL PARA TIBIA PROXIMAL DE 3.5 DERECHA E IZQUIERDA, CON ORIFICIOS PARA TORNILLOS DE BLOQUEO, CON OPCIÓN DEÁNGULO VARIABLE (NO OBLIGATORIO), CON OPCIÓN EXTRALARGA (NO OBLIGATORIA). DIFERENTES LONGITUDES | B.5.1.2
|  |  | PLACA ANATÓMICA POSTEROMEDIAL PARA TIBIA PROXIMAL 3.5 | PLACA ANTÓMICA POSTEROMEDIAL PARA TIBIA PROXIMAL DE 3.5 DERECHA E IZQUIERDA, CON ORIFICIOS PARA TORNILLOS DE BLOQUEO, CON OPCIÓN DEÁNGULO VARIABLE, CON OPCIÓN EXTRALARGA (opcional). DIFERENTES LONGITUDES | B.5.1.3
|  |  | TORNILLOS PARA PLACAS ANATÓMICAS PROXIMALES DE TIBIA | TORNILLOS DE CORTICAL DE 3.5 CON CABEZA CÓNICA O QUE PERMITAN ADHERIR LA PLACA AL HUESO AL USAR EL TORNILLO EN UN ORIFICIO DE BLOQUEO (SEGÚN DISEÑO DEL FABRICANTE) | B.5.1.4
|  |  |  | TORNILLO DE BLOQUEO DE 3.5 DIFERENTES LONGITUDES | B.5.1.5
|  |  |  | TORNILLO DE CORTICAL DE 3.5 DIFERENTES LONGITUDES | B.5.1.6
|  | 2. PLACAS ANATÓMICAS PARA FRACTURAS DE LA TIBIA PROXIMAL DE 4.5 | PLACA ANATÓMICA LATERAL PARA TIBIA PROXIMAL 4.5 | PLACA ANTÓMICA LATERAL DE 4.5 PARA TIBIA PROXIMAL DE 4.5, CON ORIFICIOS PARA BLOQUEO DIFERENTES LONGITUDES, OPCIÓN EXTRALARGA (NO OBLIGATORIA) | B.5.2.1
|  |  | PLACA ANATÓMICA MEDIAL PARA TIBIA PROXIMAL 4.5 | PLACA ANTÓMICA MEDIAL DE 4.5 PARA TIBIA PROXIMAL DE 4.5, CON ORIFICIOS PARA BLOQUEO DIFERENTES LONGITUDES, OPCIÓN EXTRALARGA (NO OBLIGATORIA) | B.5.2.2
|  |  | TORNILLOS PARA PLACA ANATOMICA TIBIA PROXIMLA DE 4.5 | TORNILLOS AUTORROSCANTES DE CORTICAL DE 4.5 DE DIFERENTES LONGITUDES | B.5.2.3
|  |  |  | TORNILLOS AUTORROSCANTES PARA BLOQUEO DE 5-0 (0 SIMILAR DE ACUERDO AL DISEÑO DEL FABRICANTE, DE DIFERENTES LONGITUDES | B.5.2.4
|  | 3. SISTEMAS DE PLACAS ANATÓMICAS PARA FRACTURAS DE TIBIA DISTAL | PLACA ANATÓMICA ANTEROLATERAL PARA TIBIA DISTAL (PILÓN) DE 3.5 O 2.7/3.5 (O EQUIVALENTE SEGÚN DISEÑO) | PLACA ANTÓMICA ANTEROLATERAL PARA FRACTURAS DE TIBIA DISTAL DE 3.5 (O 2.7/3.5 SI DISPONE DE ESTA, NO OBLIGATORIO), CON ORIFICIOS PARA BLOQUEO, DERECHA E IZQUIERDA, OPCIÓN DE ÁNGULO VARIABLE NO OBLIGATORIA. | B.5.3.1
|  |  | PLACA ANATÓMICA MEDIAL PARA TIBIA DISTAL (PILÓN) DE 3.5 O 2.7/3.5 (O EQUIVALENTE SEGÚN DISEÑO) | PLACA ANTÓMICA MEDIAL PARA FRACTURAS DE TIBIA DISTAL DE 3.5 (O 2.7/3.5 SI DISPONE DE ESTA, NO OBLIGATORIO), CON ORIFICIOS PARA BLOQUEO, DERECHA E IZQUIERDA, OPCIÓN DE ÁNGULO VARIABLE NO OBLIGATORIO. | B.5.3.2
|  |  | PLACA ANATÓMICA ANTEROMEDIAL PARA TIBIA DISTAL (PILÓN) DE 3.5 O 2.7/3.5 (O EQUIVALENTE SEGÚN DISEÑO) | PLACA ANTÓMICA ANTEROMEDIAL PARA FRACTURAS DE TIBIA DISTAL DE 3.5 (O 2.7/3.5 SI DISPONE DE ESTA, NO OBLIGATORIO), CON ORIFICIOS PARA BLOQUEO, DERECHA E IZQUIERDA, OPCIÓN DE ÁNGULO VARIABLE NO OBLIGATORIO. | B.5.3.3
|  |  | PLACA ANTÓMICA POSTEROLATERAL EL "L"´PARA TIBIA DISTAL | PLACA ANTÓMICA POSTEROLATERAL EL "L"´PARA TIBIA DISTAL DE 2.7 O EQUIVALENTE EN DISEÑO DEL FABRICANTE, CON ORIFICIOS PARA BLOQUEO, DERECHA E IZQUIERDA | B.5.3.4
|  |  | PLACA ANATÓMICA POSTERIOR EN "T" PARA TIBIA DISTAL | PLACA ANATÓMICA POSTERIOR EN "T" PARA TIBIA DISTAL DE 2.7 O EQUIVALENTE EN EL DISEÑO DEL FABRICANTE, CORIFICIOS DE BLOQUEO | B.5.3.5
|  |  | TORNILLOS PARA SISTEMAS DE TIBIA DISTAL | TORNILLOS AUTORROSACANTES DE CORTICAL DE 3.5 DE DIFERENTES LONGITUDES | B.5.3.6
|  |  |  | TORNILLOS AUTORROSCANTES DE CORTICAL DE 2.7 O EQUIVALENTE SEGÚN DISEÑO DEL FABRICANTEDE DIFERENTES LONGITUDES | B.5.3.7
|  |  |  | TORNILLOS AUTORROSCANTES PARA BLOQUEO DE 3.5 DE DIFERENTES LONGUTUDES | B.5.3.8
|  |  |  | TORNILLOS AUTORROSCANTES PARA BLOQUEO DE 2.7 O EQUIVALENTES DE ACUERDO A DISEÑO DEL FABRICANTE, DE DIFERENTESW LONGITUDES | B.5.3.9
|  | 4. PLACA ANATÓMICA PARA PERONÉ DISTAL | PLACA ANATÓMICA PARA PERONE DISTAL DE 2.7 (O EQUIVALENTE). PUEDE OFERTARSE PLACA DE 2.7/3.5 Y PUEDE TENER LA OPCIÓN DE ÁNGULO VARIABLE. | PLACA ANATÓMICA PARA PERONÉ DISTAL DE 2.7 (O EQUIVALENTE SEGÚN DISEÑO DEL FABRICANTE), DERECHA E IZQUIERDA, CON ORIFICIOS PARA BLOQUEO, DE DIFERENTES LONGITUDES | B.5.4.1
|  |  | TORNILLOS PARA PLACA ANATÓMICA DE PERONÉ DISTAL | TORNILLOS AUTORROSCANTES DE CORTICAL DE 2.7 O EQUIVALENTES SEGÚN DISEÑO FABRICANTE | B.5.4.2
|  |  |  | TORNILLOS AUTORROSCANTES PARA BLOQUEO, DE 2.7N O EQUIVALENTES SEGÚN DISEÑO, DE DIFERENTES LOMGITUDES | B.5.4.3
| 6. ROTULA | 1. PLACAS PARA FRACTURAS DE RÓTULA | PLACA PARA RÓTULA | PLACA DE BAJO PERFIL PARA RÓTULA DE 2.7, DE BAJO PERFIL, CON ORIFICIOS CON OPCIÓN DE BLOQUEO, ANGULO VARIABLE | B.6.1.1
|  |  | TORNILLOS PARA PLÁCA PARA RÓTULA | TORNILLOS AUTORROSCANTES DE 2.7 DE CORTICAL, SEGÚN DISEÑO DEL FABRICANTE | B.6.1.2
|  |  |  | TORNILLOS AUTORROSCANTES DE 2-7 DE BLOQUEO, SEGÚN DISEÑO DEL FABRICANTE | B.6.1.3
|  |  |  | TORNILLOS AUTORROSCANTES DE CORTICAL DE 2.4, SEGÚN DISEÑO DEL FABRICANTE | B.6.1.4
|  |  |  | TORNILLOS AUTORROSCANTES DE BLOQUEO DE 2.4 SEGÚN DISEÑO DEL FABRICANTE | B.6.1.5
LOTE 3 | 7. SISTEMA PARA FIJACIÓN FRACTURAS DE PELVIS Y ACETÁBULO EN ACERO O TITANIO | 1. PLACAS PARA FRACTURAS DE PELVIS Y ACETÁBULO | PLACA DE RECONSTRUCCIÓN DE 3.5 O 4.5 DIFERENTRES LONGITUDES | PLACA DE RECONSTRUCCIÓN RECTA DE BAJO PERFIL DE 3.5 EN ACERO O TITANIO, ORIFICIOS PARA BLOQUEO, DIFERENTES LONGITUDES | B.7.1.1
|  |  |  | PLACA DE RECONSTRUCCIÓN CURVA DE BAJO PERFIL DE 3.5 EN ACERO O TITANIO, ORIFICIOS PARA BLOQUEO, DIFERENTES LONGITUDES | B.7.1.2
|  |  |  | PLACA PARA FIJACIÓN DE SÍNFISIS PÚBICA | B.7.1.3
|  |  |  | PLACA DE EN ÁNGULO PARA FIJACIÓN DE FRACTURAS DE LÁMINA CUADRILÁTERA | B.7.1.4
|  |  |  | PLACA ANATÓMICA PARA PILAR ANTERIOR DE 3.5 | B.7.1.5
|  |  |  | PLACA ANTÓMICA PARA PILAR POSTERIOR | B.7.1.6
|  |  | TORNILLOS PARA PLACAS DE PELVIS (LOS DIÁMETROS DE LOS TORNILLOS SE DEBEN OFERTAR DE ACUERDO AL DISEÑO DE DE LAS PLACAS, SEGÚN SEAN DE 3.5 O 4.5 ACLARANDO ESTO EN LA OFERTA) | TORNILLO DE CORTICAL AUTORROSCANTE DIFERENTES LONGITUDES | B.7.1.7
|  |  |  | TORNILLO PARA BLOQUEO, AUTORROSCANTE, DE DIFERENTES LONGITUDES | B.7.1.8
LOTE 4 | 8. MATERIAL PARA OSTEOTOMÍAS DE FÉMUR Y TIBIA EN ADULTOS | 1. PLACAS PARA OSTEOTOMÍAS FEMORALES | PLACAS ANGULADAS PARA OSTEOTOMÍAS FEMORALES PROXIMALES | PLACAS DE 4.5 MM PARA OSTETOMÍA FEMORAL DOBLE ACODADAS CONÁNGULOS DE 90°, 100°, 110°, 120° Y 130° O SIMILARES SEGÚN DISEÑO DEL FABRICANTE, AGUJEROS CON OPCIÓN PARA COMPRESIÓN DINÁMICA A TRAVÉS DE PLACA, DIFERENTES LONGITUDES EN LA HOJA 65 A 110 MM (PUEDEN VARIAR SEGÚN DISEÑO DEL FABRICANTE). MATERIAL ACERO | B.8.1.1
|  |  | PLACAS CONDILARES DE 95 GRADOS (PARA OSTEOTOMÍA FEMORAL DISTAL) | PLACAS DE 4.5 MM PARA OSTEOTOMÍA SUPRACONDÍLEA, RECTAR O DE DE 95°, CON ORFICIOS CON OPCIÓN DE COMPRESIÓN DINÁMICA A TRAVÉS DE LA PLACA, CON DIFERENTES LOMGITUDESDE EN LA HOJA (50 A 80 MM) Y LA RAMA (92 A 300 MM), (VALORES GUÍA, PUEDEN VARIAR SEGÚN DISEÑO DEL FABRICANTE). MATERIAL ACERO | B.8.1.2
|  |  | TORNILLOS | TORNILLOS DE CORTICAL DE 4.5 AUTORROSCANTES, DIFERENTES LONGITUDES SEGÚN DISEÑO DEL FABRICANTE. MATERIAL ACERO | B.8.1.3
|  |  | PLACAS RECTAS PARA OSTEOTOMÍA FEMORAL DISTAL | PLACA RECTA PARA OSTEOTOMIA FEMORAL DISTAL DE 4.5 EN ACERO O TITANIO, CON ORIFICIOS PARA TORNILLOS BLOQUEADOS | B.8.1.4
|  |  | TORNILLOS | TORNILLOS DE CORTICAL DE 4.5 AUTORROSCANTES, DIFERENTES LONGITUDES SEGÚN DISEÑO DEL FABRICANTE. MATERIAL ACERO O TITANIO | B.8.1.5
|  |  |  | TORNILLOS PARA BLOQUEO CORRESPONDIENTES A LA PLACA, AUTORROSCANTES, DIFERENTES LONGITUDES. | B.8.1.6
|  |  | HOJA PARA SIERRA OSCILANTE | HOJA PARA SIERRA OSCILANTE MEDIANA A GRANDE, CORTE DELGADO | B.8.1.7
|  |  | PINES GUIA | PINES GUÍA PARA FIJACIÍN PROVISIONAL DE LA PLACA Y CORTE DE OSTEOTOMÍA SEGÚN DISEÑO DEL SISTEMA | B.8.1.8
LOTE 5 |  | 2. PLACAS PARA OSTEOTOMIAS TIBIALES | PLACAS PARA OSTEOTOMÍA TIBIAL PROXIMAL LATERAL | PLACAS PARA OSTEOTOMÍA TIBIAL PROXIMAL LATERAL CUÑA ABIERTA, DE 4.5, CON ORIFICIOS CON OPCIÓN DE BLOQUEO. OPCIÓN DE DIFERENTES ALTURAS DE CUÑA, CON O SIN ESPACIADOR. MATERIAL ACERO O TITANIO. | B.8.2.1
|  |  | TORNILLOS (INCLUIR EN EL PORTAFOLIO LOS TORNILLOS NECESARIOS PARA LA TÉCNICA DE OSTEOTOMÍA SEGÚN EL DISEÑO DEL FABRICANTE) | TORNILLOS DE CORTICAL DE 4.5 AUTORROSCANTES CORRESPONDIENTES A LA PLACA, DIFERENTES LONGITUDES | B.8.2.2
|  |  |  | TORNILLOS PARA BLOQUEO CORRESPONDIENTES A LA PLACA, AUTORROSCANTES, DIFERENTES LONGITUDES. | B.8.2.3
|  |  | BLOQUE CUÑA ESPACIADORA PARA OSTEOTOMÍA ABIERA (OFERTARLA SI EL DISEÑO DE LA PLACA LA REQUIERE) | BLOQUE DE CUÑA ESPACIADORA PARA OSTEOTOMÍA ABIERTA, DIFERENTES ALTURAS, CORRESPONDIENTE A LA PLACA OFERTADA, CON TORNILLO DE FIJACIÓN A LA PLACA, DIFERENTES ALTURAS. (SI NO APLICA PARA EL DISEÑO DE LA PLACA NO ES OBLIGATORIO OFERTARLA, PERO SE DEBE ACLARAR ESTO EN LA OFERTA) | B.8.2.4
|  |  | HOJA PARA SIERRA OSCILANTE | HOJA PARA SIERRA OSCILANTE MEDIANA CORTE DELGADO | B.8.2.5
|  |  | PINES GUIA | PINES GUÍA PARA FIJACIÍN PROVISIONAL DE LA PLACA Y CORTE DE OSTEOTOMÍA SEGÚN DISEÑO DEL SISTEMA | B.8.2.6
LOTE 6 | 9. PLACA PARA ARTRODESIS TIBIOTALAR | 1. PLACA PARA ARTRODESIS TIBIOTALAR | SISTEMA DE PLACAS PARA ARTRODESIS TIBIOTALAR, ORIFICIOS PARA BLOQUEO (OFERTAR EN EL PORTAFOLIO LAS OPCIONES DE PLACAS DEL SISTEMA SEGÚN EL DISEÑO DEL FABRICANTE). PARA LA CALIFICACIÓN ECONÓMICA OFERTAR UNA DE LAS REFERENCIAS QUE TENGAN Y ACLARAR EN LA OFERTA | PLACA DE 4.5/3.5 (O SIMILAR SEGÚN DISEÑO) PARA ARTRODESIS TIBIOTALAR, ORIFICIOS PARA BLOQUEO. DEBE OFERTAR AL MENOS UNA PLACA ANTERIOR Y/0 LATERAL PARA ARTRODESIS DE TOBILLO, ANATÓMICA. | B.9.1.1
|  |  | TORNILLOS CORRESPONDIENTES AL DISEÑO DE LA PLACA (EN EL PORTAFOLIO INCLUIR TODOS LOS TORNILLOS NECESARIOS PARA LA TÉCNICA QUIRÚRGICA SEGÚN EL FABRICANTE) PARA LA OFERTA ECONÓMICA ANOTAR LOS TORNILLOS QUE APARECEN COMO OBLIGATORIOS CON EL DIÁMETRO SEGÚN EL DISEÑO DE LA TÉCNICA QUIRÚRGICA Y ACLARAR EN LA OFERTA. SI SOLO TIENEN UN DIÁMETRO DE TORNILLO PARA EL SISTEMA, ANOTAR EL VALOR DE ESA REFERENCIA EN EL ÍTEM Y ACLARAR EN LA OFERTA. | TORNILLOS DE CORTICAL DE 3.5 AUTORROSCANTES, DIFERENTES LONGITUDES | B.9.1.2
|  |  |  | TORNILLOS PARA BLOQUEO DE 3.5 AUTORROSCANTES DIFERENTES LONGITUDES | B.9.1.3
|  |  |  | TORNILLOS DE CORTICAL DE 4.5 AUTORROSCANTES, DIFERENTES LONGITUDES | B.9.1.4
|  |  |  | TORNILLOS PARA BLOQUEO DE 5.5 (O DIÁMETRO SEGÚN FABRICANTE) AUTORROSCANTES DIFERENTES LONGITUDES | B.9.1.5
|  |  |  | TORNILLOS DE ESPONJOSA CORRESPONDIENTES AL DISEÑO DE LA PLACA | B.9.1.6
C. CLAVOS ENDOMEDULARES PARA ADULTOS
| GRUPO | SUBGRUPO | DESCRIPCION | INSUMO Y ESPECIFICACIONES TECNICAS | ITEM | REFERENCIA DEL OFERENTE O FABRICANTE | DESCRIPCION DE LA REFERENCIA INCLUIDA EN LA OFERTA | NOMBRE DEL FABRICANTE | NOMBRE Y NUMERO DE CATALOGO | PAGINA EN EL CATALOGO | OBSERVACIONES
LOTE 7 | 1. CLAVOS ENDOMEDULARES PARA HÚMERO | 1. CLAVO CORTO PARA FRACTURAS DE HÚMERO PROXIMAL | CLAVO CORTO PARA FRACTURAS COMPLEJAS DE HÚMERO PROXIMAL EN ACERO O TITANIO | CLAVO CORTO PARA FRACTURAS DE HÚMERO PROXIMAL CON MÚLTIPLES OPCIONES DE BLOQUEO, PARA FRACTURAS DE TRAZO CONMINUTO. DIFERENTES LONGITUDES, DIÁMETROS 8 Y 9,5 MM (SEGÚN DISEÑO FABRICANTE). DERECHO E IZQUIERDO. TORNILLOS DE BLOQUEO CON OPCIÓN DE PASO DE SUTURAS PARA ANCLAJE DE TENDONES DEL MANGUITO ROTADOR (ESPECIFICACIÓN NO OBLIGATORIA) | C.1.1.1
|  |  | TORNILLOS (PERNOS) PARA BLOQUEO | TORNILLOS PARA BLOQUEO CORRESPONDIENTES AL SISTEMA OFERTADO | C.1.1.2
|  |  | TAPÓN PROXIMAL | TAPÓN PROXIMAL PARA EL CLAVO SEGÚN DISEÑO. | C.1.1.3
|  | 2. CLAVO LARGO PARA FRACTURAS DE HÚMERO | CLAVO PARA FRACTURA DE HÚMERO EN ACERO O TITANIO | CLAVO LARGO PARA FRACTURAS DE HÚMERO DIAFISIARIAS CON BLOQUEO SIMPLE PROXIMAL Y DISTAL. DERECHO E IZQUIERDO (SEGÚN DISEÑO). DIFERENTES LONGITUDES. DIÁMETROS DE 7, 9 Y 11 MMS (SEGÚN DISEÑO DEL FABRICANTE) | C.1.2.1
|  |  | TORNILLOS (PERNOS) PARA BLOQUEO | TORNILLOS PARA BLOQUEO CORRESPONDIENTES AL SISTEMA OFERTAFDO | C.1.2.2
|  |  | TAPÓN PROXIMAL | TAPÓN PROXIMAL PARA EL CLAVO SEGÚN DISEÑO. | C.1.2.3
LOTE 8 | 2. CLAVOS ENDOMEDULARES PARA TIBIA | 1. CLAVOS ENDOMEDULARES PARA FRACTURAS DE TIBIA | CLAVO ENDOMEDULAR BLOQUEADO PARA FRACTURAS DIAFISIARIAS DE LA TIBIA. (RIMADO) | CLAVO ENDOMEDULAR PARA FRACTURAS DIAFISIARIAS DE LA TIBIA, CON ANGULACIÓN PROXIMAL, CON BLOQUEO PROXIMAL Y DISTAL CON DIFERENTRES DIÁMETROS (ENTRE 8 Y 13 MM, PUEDE VARIAR SEGÚN EL FABRICANTE). EN TITANIO. CANULADO. OPCIONES DE BLOQUEO ESTÁTICO Y DINÁMICO. | C.2.1.1
|  |  | CLAVO ENDOMEDULAR PARA FRACTURAS DE TIBIA CON COMPROMISO PROXIMAL Y/O DISTAL (RIMADO) | CLAVO ENDOMEDULAR PARA FRACTURAS DE LA TIBIA CON EXTENSIÓN PROXIMAL Y/O DISTAL, CON ANGULACIÓN PROXIMAL,CON MÚLTIPLES OPCIONES PARA BLOQUEO PROXIMAL Y DISTAL, CON DIFERENTRES DIÁMETROS (ENTRE 8 Y 13 MM, PUEDE VARIAR SEGÚN EL FABRICANTE). EN TITANIO. CANULADO. OPCIONES DE BLOQUEO ESTÁTICO Y DINÁMICO. | C.2.1.2
|  |  | TORNILLOS (PERNOS) PARA BLOQUEO | TORNILLOS PARA BLOQUEO CORRESPONDIENTES AL DISEÑO DEL CLAVO | C.2.1.3
|  |  | TAPÓN DE CIERRE PROXIMAL. | TAPÓN DE CIERRE PROXIMAL | C.2.1.4
| 3. CLAVOS ENDOMEDULARES PARA FÉMUR | 1. CLAVOS PARA FRACTURAS DEL FÉMUR PROXIMAL | CLAVO PARA FRACTURAS DEL FÉMUR PROXIMAL CORTO (RIMADO) | CLAVO PARA FRACTURAS DEL FÉMUR PROXIMAL CORTO, CANULADO, EN TITANIO, INGRESO TROCANTÉRICO, CON SISTEMA CERVICAL ANTIRROTACIONAL CON SEGUNDO TORNILLO CERVICAL, ÁNGULO DE 125 Y 130 GRADOS (O EQUIVALENTE SEGÚN DISEÑO). CON BLOQUEO DISTAL. DIFERENTES DIÁMETROS (10, 11 Y 12 MM O SIMILARES SEGÚN DISEÑO). OPCIONES DE BLOQUEO ESTÁTICO Y DINÁMICO. DERECHO E ISQUIERDO SI EL DISEÑO LO REQUIERE. | C.3.1.1
|  |  | CLAVO PARA FRACTURAS DEL FÉMUR PROXIMAL LARGO | CLAVO PARA FRACTURAS DEL FÉMUR PROXIMAL LARGO, CANULADO, EN TITANIO, CON SISTEMA CERVICAL ANTIRROTACIONAL CON SEGUNDO TORNILLO CERVICAL, CON ÁNGULOS DE 125 Y 13O GRADOS (O EQUIVALENTES SEGÚN DISEÑO DEL FABRICANTE). CON BLOQUEO DISTAL. OPCIONES DE BLOQUEO ESTÁTICO Y DINÁMICO. DIÁMETROS DE 10, 12 Y 14 MM (O EQUIVALENTES SEGÚN EL DISEÑO DEL FABRICANTE). DERECHO E ISQUIERDO SI EL DISEÑO LO REQUIERE. | C.3.1.2
|  |  | TORNILLO CERVICAL | TORNILLOS CERVICALES/CEFÁLICOS CON DIFERENTES LONGITUDES | C.3.1.3
|  |  | TORNILLO ANTIRROTACIONAL CEFÁLICO | TORNILLOS ANTIROTACIONAL CEFÁLIDO DE DIFERENTES LONGITUDES (OPCIONAL SEGÚN DISEÑO) | C.3.1.4
|  |  | TORNILLOS (PERNOS) PARA BLOQUEO | TORNILLOS PARA BLOQUEO TRANSVERSO DISTAL DE DIFERENTES LONGITUDES | C.3.1.5
|  |  | TORNILLO DE BLOQUEO DE TORNILLO CERVICAL | TORNILLO PARA BLOQUEO DE TORNILO CERVICAL (SI EL DISEÑO LO REQUIERE) | C.3.1.6
|  |  | TAPÓN DE CIERRE PROXIMAL. | TAPÓN PARA CIERRE PROXIMAL CON CARIAS ALTURAS | C.3.1.7
|  | 2. CLAVO ENDOMEDULAR PARA FRACTURAS DEL FÉMUR DISTAL | CLAVO ENDOMEDULAR ANATÓMICO PARA FRACTURAS DE FÉMUR DIAFISIARIAS (RIMADO) | CLAVO ENDOMEDULAR ANATÓMICO (CON CURVATURA) PARA FRACTURAS DIAFISIARIAS DEL FÉMUR, DERECHO E IZQUIERDO, CON BLOQUEO PROXIMAL Y DISTAL, INGRESO POR TROCÁNTER MAYOR, OPCIÓNES DE BLOQUEO ESTÁTICO Y DINÁMICO. MATERIAL TITANIO O ACERO. DIFERENTES DIÁMETROS (ENTRE 9 Y 14 MM) Y DIFERENTES LONGITUDES (ENTRE 280 Y 460 MM) O SIMILARES SEGÚN DISEÑO DEL FABRICANTE. | C.3.2.1
|  |  | CLAVO ENDOMEDULAR PARA FRACTURAS DE FÉMUR CON COMPROMISO SIMULTÁNEO DEL FÉMUR PROXIMAL (RIMADO) | CLAVO ENDOMEDULAR ANATÓMICO (CON CURVATURA) PARA FRACTURAS DIAFISIARIAS DEL FÉMUR CON EXTENSIÓN PROXIMAL (SUBTROCANTERIA O INTERTROCANTÉRICA) O COMPROMISO SIMULTÁNEO DE CUELLO FEMORAL, CON MÚLTIPLES OPCIONES DE FIJACIÓN PROXIMAL INCLUIDO EL CUELLO FEMORAL. DERECHO E IZQUIERDO, INGRESO POR TROCÁNTER MAYOR. MATERIAL TITANIO O ACERO. DIFERENTES DIÁMETROS (ENTRE 9 Y 14 MM) Y DIFERENTES LONGITUDES (ENTRE 280 Y 460 MM) O SIMILARES SEGÚN DISEÑO DEL FABRICANTE. | C.3.2.2
|  |  | TORNILLOS (PERNOS) PARA BLOQUEO | TORNILLOS PARA BLOQUEO TRANSVERSO DISTAL DE DIFERENTES LONGITUDES | C.3.2.3
|  |  | TORNILLOS CERVICALES CANULADOS | TORNILLOS CERVICALES/CEFÁLICOS CON DIFERENTES LONGITUDES O EL SISTEMA CERVICAL QUE TENGA EL CLAVO EN SU DISEÑO | C.3.2.4
|  |  | TAPÓN DE CIERRE PROXIMAL. | TAPÓN PARA CIERRE PROXIMAL CON CARIAS ALTURAS | C.3.2.5
|  | 3. CLAVO ENDOMEDULAR PARA FRACTURAS DEL FÉMUR DISTAL | CLAVO ENDOMEDULAR RETRÓGRADO PARA MANEJO DE FRACTURAS DEL FÉMUR DISTAL. RIMADO | CLAVO ENDOMEDULAR RETRÓGRADO PARA FRACTURAS DEL FÉMUR DISTAL, CON DIFERENTES LONGITUDES Y DIÁMETROS SEGÚN DISEÑO DEL FABRICANTES. CON OPCIÓN DE MÚLTIPLES BLOQUEOS PARA MANEJO DE FRACTURAS INTER Y SUPRACONDÍLEAS COMPLEJAS. | C.3.3.1
|  |  | SISTEMA PARA BLOQUEO DISTAL | TORNILLOS Y HOJA ESPIRAL SEGÚN DISEÑO DEL FABRICANTE. | C.3.3.2
|  |  | TORNILLOS (PERNOS) PARA BLOQUEO | TORNILLOS PARA BLOQUEO TRANSVERSO DISTAL DE DIFERENTES LONGITUDES | C.3.3.3
LOTE 9 | 4. CLAVO ENDOMEDULAR PARA ARTRODESIS DEL RETROPIE | 1. CLAVO ENDOMEDULAR PARA ARTRODESIS DEL RETROPIE | CLAVO ENDOMEDULAR PARA ARTRODESIS TIBIO - TALO - CALCÁNEA | CLAVO ENDOMEDULAR PARA ARTRODESIS TIBIO - CALCÁNEA - ARTRAGALINA. INGRESO RETRÓGRADO. CON SISTEMA DE BLOQUEO PROXIMAL Y DISTAL. DIFERENTES LONGITUDES. OPCIÓN DE COMPRESIÓN (NO OBLIGATORIA). MATERIAL TITANIO. | C.4.1.1
|  |  | SISTEMA PARA BLOQUEO EN CALCÁNEO | SISTEMA PARA BLOQUEO EN CALCÁNEO (SI APLICA SEGÚN DISEÑO) | C.4.1.2
|  |  | TORNILLOS (PERNOS) PARA BLOQUEO | TORNILLOS PARA BLOQUEO TRANSVERSO DISTAL DE DIFERENTES LONGITUDES | C.4.1.3
D. FIJADORES EXTERNOS PARA ADULTOS
| GRUPO | SUBGRUPO | DESCRIPCION | INSUMO Y ESPECIFICACIONES TECNICAS | ITEM | REFERENCIA DEL OFERENTE O FABRICANTE | DESCRIPCION DE LA REFERENCIA INCLUIDA EN LA OFERTA | NOMBRE DEL FABRICANTE | NOMBRE Y NUMERO DE CATALOGO | PAGINA EN EL CATALOGO | OBSERVACIONES
LOTE 10 | 1. FIJADORES PARA TRAUMA BÁSICO | 1. FIJADORES EXTERNOS PARA GRANDES SEGMENTOS | TORNILLOS TIPO SCHANZ AUTOPERFORANTES | TORNILLO TIPO SCHANZ AUTOPERFORANTES EN ACERO CON DIÁMETRO DE 4.0 MM, DIFERENTERS LONGITUDES DE ROSCA DIFERENTES LONGITUDES TOTALES | D.1.1.1
|  |  |  | TORNILLO TIPO SCHANZA UTOPERFORANTES EN ACERO CON DIÁMETRO DE 5.0 MM, DIFERENTERS LONGITUDES DE ROSCA DIFERENTES LONGITUDES TOTALES | D.1.1.2
|  |  |  | TORNILLO TIPO SCHANZ AUTOPERFORANTES EN ACERO CON DIÁMETRO DE 6.0 MM, DIFERENTERS LONGITUDES DE ROSCA DIFERENTES LONGITUDES TOTALES | D.1.1.3
|  |  | RÓTULAS (ABRAZADERAS) FIJADOR EXTERNO GRANDE (LAS DIMENSIONES DE LOS TUBOS Y LAS RÓTULAS DEBEN CORRESPONDERSE PARA REALIZAR DIFERENTES MONTAJES). | RÓTULAS (ABRAZADERAS) UNIVERSALES AJUSTABLES ENTRE PIN Y BARRA, ABIETAS (QUE PERMITAN POSICIONAR LA BARRA SIN DESENSAMBLAR EL MARCO YA PUESTO), PARA PINES DE 4 A 6 MM DE DIÁMETRO | D.1.1.4
|  |  |  | RÓTULAS (ABRAZADERAS) TRANSVERSAS PARA MONTAJE EN "T" PARA DOS (O MÁS TORNILLOS SEGÚN DISEÑO). DEBEN PERMITIR CONVERGENCIA ENTRE LOS TORNILLOS TIPO SCHANZ | D.1.1.5
|  |  |  | RÓTULAS (ABRAZADERAS) TUBO A TUBO ABIERTAS (QUE SE PUEDAN AGRAGAR AL MONTAJE DESPUÉS DE HABERLO PUESTO SIN NECESIDAD DE DESARMARLO) | D.1.1.6
|  |  |  | RÓTULAS (ABRAZADERAS) TUBO A TUBO CERRADAS | D.1.1.7
|  |  | BARRAS Y TUBOS | BARRAS CONECTORAS DE RÓTULA A RÓTULA DE 5.0 MM DE DIÁMETRO O SIMILAR (OFERTARLA SÓLO SI EL DISEÑO DEL SISTEMA LO TIENE) LONGITUD 100 Y 200 MM O SIMILAR SEGÚN DISEÑO DEL FABRICANTE | D.1.1.8
|  |  |  | TUBOS EN CARBONO (U OTRO MATERILA RADIOLÚCIDO) CON DIÁMETRO DE 11 MM DE DIÁMETRO (O SIMILAR DE ACUERDO AL DISEÑO DEL FABRICANTE). LONGITUDES ENTRE 100 Y 600 MM O SIMILARES DE ACUERDO AL DISEÑO DEL FABRICANTE. | D.1.1.9
|  |  |  | BARRA ARTICULADA (ARTICULACIÓN) PARA FIJADOR EXTERNO, COMPATIBLE CON EL RESTO DEL SISTEMA OFERTADO. SI EL DISEÑO DEL FABRICANTE REQUIERE DE COMPONENTES ADICIONALES PARA SU ADAPTACIÓN, ESTOS DEBEN SER OFERTADOS DENTRO DEL PORTAFOLIO Y ANOTAR EN ESTE ÍTEM EL VALOR TOTAL Y HACER LA ACLARACIÓN DENTRO DE AL OFERTA. | D.1.1.10
|  | 2. FIJADOR EXTERNO PARA PEQUEÑOS SEGMENTOS (PARA RADIO DISTAL) | TORNILLOS TIPO SCHANZ AUTOPERFORANTES (SI EL FAVBRICANTE NO TIENE LAS DIMENSIONES EXACTAS ANOTADAS, PUEDE OFERTAR EN ESTOS 3 ÍTEMS LOS TORNILLOS TIPO SCHANZ DE 4.0 QUE PERMITAN EL MONTAJE DEL FIJADOR. | TORNILLOS TIPO SCHANZ AUTOPERFORANTES DE DIÁMETRO 4/2.5 MM EN ACERO. ROSCA 20 MM O SIMILAR, DIFERENTES LONGITUDES (80 A 100 MM O SIMILAR) | D.1.2.1
|  |  |  | TORNILLOS TIPO SCHANZ AUTOPERFORANTES DE DIÁMETRO 4/3 MM EN ACERO. ROSCA 20 MM O SIMILAR, DIFERENTES LONGITUDES (80 A 100 MM O SIMILAR) | D.1.2.2
|  |  |  | TORNILLOS TIPO SCHANZ AUTOPERFORANTES DE DIÁMETRO 4 MM EN ACERO. ROSCA 20 MM O SIMILAR, DIFERENTES LONGITUDES (80 A 100 MM O SIMILAR) | D.1.2.3
|  |  | RÓTULAS (ABRAZADERAS) FIJADOR EXTERNO PEQUEÑO (LAS DIMENSIONES DE LAS BARRAS Y LAS RÓTULAS DEBEN CORRESPONDERSE PARA REALIZAR DIFERENTES MONTAJES) | RÓTULAS (ABRAZADERAS) PARA FIJACIÓN BARRA A TORNILLO PARA BARRA DE 4 MM (O SIMILAR) Y SCHANZ DE 4.0 | D.1.2.4
|  |  |  | RÓTULAS (ABRAZADERAS) PARA FIJACIÓN BARRA A BARRA ABIERTA. (QUE SE PUEDAN AGRAGAR AL MONTAJE DESPUÉS DE HABERLO PUESTO SIN NECESIDAD DE DESARMARLO) | D.1.2.5
|  |  |  | RÓTULAS (ABRAZADERAS) PARA FIJACIÓN BARRA A BARRA CERRADA. | D.1.2.6
|  |  | BARRAS | BARRA DE 4 MM DE DIÁMETRO O SIMILAR SEGÚN DISEÑO DEL SISTEMA. LONGITUDES ENTRE 60 Y 200 MM (PUEDE SER VARIADA SEGÚN EL DISEÑO DEL FABRICANTE) | D.1.2.7
|  | 3. MINIFIJADORES | CLAVOS O PINES PARA FIJACIÓN ÓSEA | PIN O CLAVO DE KIRSCHNER CON PUNTA ROSCADA DE 1.25 MM DE DIÁMETRO | D.1.3.1
|  |  | RÓTULAS (ABRAZADERAS) MINI FIJADOR EXTERNO (LAS DIMENSIONES DE LAS BARRAS Y LAS RÓTULAS DEBEN CORRESPONDERSE PARA REALIZAR DIFERENTES MONTAJES) | RÓTULAS (ABRAZADERAS) PARA FIJACIÓN BARRA 3 MM A PIN 1.25 MM (O SIMILAR) | D.1.3.2
|  |  |  | RÓTULAS (ABRAZADERAS) PARA FIJACIÓN BARRA A BARRA DE 3 MM DE DIÁMETRO | D.1.3.3
|  |  | BARRAS | BARRAS PARA MINIFIJADOR DE 3 MM DE DIÁMETRO O SIMILAR SEGÚN SISEÑO) | D.1.3.4
| 2. FIJADORES PARA RECONSTRUCCIÓN ÓSEA ADULTOS | 1.MINIFIJADOR EXTERNO DE RECONSTRUCCIÓN | UNIDAD PARA ALARGAMIENTO Y/O TRANSPORTE (MINIFIJADOR) | UNIDAD PARA ALARGAMIENTO MINIFIJADOR. SE DEBEN INCLUIR EN LA OFERTA TODOS LOS COMPONENTES NECESARIOS PARA LA APLICACIÓN Y UTILIZACIÓN DEL SISTEMA CON UNA VALOR GLOBAL. HACER LA ACALRACIÓN CORRESPONDIENTE EN LA OFERTA | D.2.1.1
|  |  | CLAVOS O PINES PARA UNIDAD DE ALARGAMIENTO Y/OM TRANSPORTE MINIFIJADOR | PINES O CLAVOS CON PUNTA ROSCADA CORRESPONDIENTES AL SISTEMA OFERTADO | D.2.1.2
|  | 2. FIJADORES EXTERNOS PARA RECONSTRUCCIÓN ÓSEA SEGMENTOS GRANDES | TORNILLOS TIPO SCHANZ (LONGITIDES Y ROSCAS DE REFERENCIA, PUEDEN OFERTARSE SIMILARES DE ACUERDO A DISEÑO DEL FABRICANTE) | TORNILLOS DE 3.5 / 4.5 MM DE DIÁMETRO LONGITUD 110 A 130 MM DE LONGITUD, CON ROSCA DE 20 A 50 MM | D.2.2.1
|  |  |  | TORNILLOS DE 6.0 MM DE DIÁMETRO EN ACERO Y TITANIO QUIRÚRGICO LONGITUDES DESDE 110 HASTA 200 MM CON ROSCA DESDE 30 HASTA 60 MM | D.2.2.2
|  |  |  | TORNILLO CÓNICO CORTICAL AUTO-PERDORANTE Y TARRAJEANTE CON RECUBRIMIENTO DE HIDROXIAPATITA DE 6.0 MM DE DIÁMETRO. LONGITUDES DESDE 110 A 200 CON ROSCA DE 30 A 70 MM | D.2.2.3
|  |  |  | TORNILLO CÓNICO CORTICAL AUTO-TERRAJANTE DE 2.3 /3.3 MM DE DIÁMETRO. DIFERENTES LONGITUDES, ROSCA DE 20 Y 40 | D.2.2.4
|  |  | SISTEMA DE FIJADOR MONOLATERAL PARA ALARGAMIENTO O TRANSPORTE ÓSEO FÉMUR RADIOLÚCIDOS CON OPCIÓN DE CONVERSIÓN A HÍBRIDO. EL DISEÑO DEL FIJADOR DEBE PERMITIR MONTAJES PARA ALARGAMIENTO BIFOCAL. | RIEL O FIJADOR GRANDE PARA ALARGAMIENTO O TRANSPORTE ÓSEO FÉMUR MONOLATERAL. ENTRE 100 Y 400 MM (SEGÚN DISEÑO DEL FABRICANTE= | D.2.2.5
|  |  |  | RÓTULAS O ABRAZADERAS MÓVILES RECTAS PARA MONTAJE EN EL RIEL DE TRANSPORTE O ALARGAMIENTO, PARA TORNILLOS TIPO SCHANZ CORRESPONDIENTES. BLOQUEABLES AL RIEL. | D.2.2.6
|  |  |  | RÓTULAS O ABRAZADERAS MÓVILES CON OPCIÓN DE ANGULACIÓN (BASCULANTE), PARA MONTAJE EN EL RIEL DE TRANSPORTE O ALARGAMIENTO, PARA TORNILLOS TIPO SCHANZ CORRESPONDIENTES, BLOQUEABLES AL RIEL | D.2.2.7
|  |  |  | RÓTULAS O ABRAZADERA METAFISIARIA PARA MONTAJE AL RIEL EN "T" (DEBE INCLUIR LOS ADITAMENTOS NECESARIOS PARA SU ACOPLE AL RESTO DEL SISTEMA) | D.2.2.8
|  |  |  | CABEZAL O SISTEMA DE CONEXIÓN PARA AROS (PARA CONVERSIÓN A HÍBRIDO) | D.2.2.9
|  |  |  | RÓTULA O ABRAZADERA PARA MONTAJE EN EL RIEL, PARA CORRECCIONES ANGULARES DURANTE EL PROCESO DE RECONSTRUCCIÓN ÓSEA. | D.2.2.10
|  |  |  | RÓTULA O ABRAZADERA PARA MONTAJE EN EL RIEL PARA CORRECCIONES DE TRASLACIÓN DURANTE EL PROCESO DE RECONSTRUCCIÓN ÓSEA. | D.2.2.11
|  |  |  | CABEZAL EN "T" PARA CORRECCIONES ÓSEAS ANGULARES PROGRESIVAS, ACOPLABLE AL RESTO DEL SISTEMA (TIBIA) | D.2.2.12
|  |  |  | CABEZAL PARA CORRECCIONES MULTIPLANARES | D.2.2.13
|  |  |  | DISPOSITIVO PARA DINAMIZACIÓN DEL FIJADOR | D.2.2.14
|  |  |  | DISPOSITIVO PARA ALARGAMIENTO O TRANSPORTE O UNIDAD DE DISTRACCIÓN(COMPRESIÓN DE DIFERENTES LONGITUDES (CORTA, MEDIANA Y LARGA O LO QUE APLIQUE SEGÚN DISEÑO DEL FABRICANTE. (OFERTAR ESTE ÍTEM SI SE DEBE ACOPLAR AL RESTO DEL MONTAJE PARA LOGRAR EL TRANSPORTE O ALARGAMIENTO, SI EL DISEÑO NO LO REQUERE, SE DEBE HACER LA ACLARACIÓN CORRESPONTIENTE EN LA OFERTA) | D.2.2.15
|  |  |  | CABEZAL EN T ESTÁNDAR PARA HOMBRO (TRAUMA) | D.2.2.16
|  |  |  | CABEZAL EN T ESTÁNDAR PARA TIBIA (TRAUMA) | D.2.2.17
|  |  |  | CABEZAL EN T ESTÁNDAR PARA FÉMUR DISTAL (TRAUMA) | D.2.2.18
|  |  |  | CABEZAL EN T CONVERGENTE PARA HOMBRO (TRAUMA) | D.2.2.19
|  |  |  | CABEZAL EN T CONVERGENTE PARA TIBIA (TRAUMA) | D.2.2.20
|  |  |  | CABEZAL EN T CONVERGENTE PARA FÉMUR DISTAL (TRAUMA) | D.2.2.21
|  |  |  | CABEZAL PARA CORRECCIONES MICROMÉTRICAS (PARA RIELES) TIBIA O FÉMUR | D.2.2.22
|  |  |  | CABEZAL ARTICULADO PARA TOBILLO | D.2.2.23
|  |  |  | CABEZAL ARTICULADO DE CADERA | D.2.2.24
|  |  |  | CABEZAL ARTICULADO DE RODILLA | D.2.2.25
|  |  |  | CABEZAL DE LECHOS OBLICUOS PARA FRACTURAS TROCANTÉRICO (CADERA) | D.2.2.26
|  |  |  | ADITAMENTO PARA TORNILLOS ACCESORIOS (DELTA BARRA Y CONECTORES) | D.2.2.27
|  |  |  | AROS DE DIFERENTES TAMAÑOS COMPATIBLES CON EL SISTEMA | D.2.2.28
|  |  |  | SISTEMA DE ACOPLE ARO A TORNILLO TIPO SCHANZ | D.2.2.29
|  |  |  | ALAMBRES OLIVADOS | D.2.2.30
|  |  |  | SISTEMA PARA ACOPLE Y SUJESIÓN ALAMBRES | D.2.2.31
|  |  |  | BARRAS CONECTORAS ENTRE AROS | D.2.2.32
|  |  |  | BARRAS CONECTORAS RÓTULA ANILLO PARA CONFIGURACIÓN EN DELTA | D.2.2.33
|  |  |  | RÓTULAS O ABRAZADERAS PARA MÚLTIPLES TORNILLOS TIPO SCHANZ | D.2.2.34
|  |  |  | RÓTULAS O ABRAZADERAS SIMPLES PARA TORNILLOS TIPO SCHANZ | D.2.2.35
|  |  | FIJADORES ARTICULABLES PARA DISTRACCIÓN ARTICULAR (OFERTAR EL KIT COMPLETO DEL FIJADOR CON LOS COMPONENTES NECESARIOS PARA SU APLICACIÓN Y USO) | FIJADOR ARTICULADO LARGO CON DISTRACTOR FÉMUR | D.2.2.36
|  |  |  | FIJADOR ARTICULADO MEDIANO CON DISTRACTOR TIBIA | D.2.2.37
|  |  |  | FIJADOR ARTICULADO PEQUEÑO CON DISTRACTOR HUMERO | D.2.2.38
|  |  |  | FIJADOR ARTICULADO CON DISTRACTOR PARA CODO | D.2.2.39
|  |  |  | FIJADOR ARTICULADO CON DINAMIZADOR PARA TOBILLO RADIOLÚCIDA | D.2.2.40
|  |  |  | FIJADOR ARTICULADO CON DINAMIZADOR PARA TIBIA Y FÉMUR RADIOLÚCIDA | D.2.2.41
|  |  |  | FIJADOR ARTICULADO CON DINAMIZADOR PARA HIBRIDO RADIOLÚCIDA. | D.2.2.42
|  |  | FIJADORES HÍBRIDOS | FIJADOR HIBRIDO (MODULO PERIARTICULAR) FÉMUR | D.2.2.43
|  |  |  | FIJADOR HIBRIDO (MODULO PERIARTICULAR) TIBIA | D.2.2.44
| 3. FIJADORES PARA RECONSTRUCCIÓN Y CORRECCIONES DE DEFORMIDADES | 1. FIJADORES TIPO ILIZAROV | FIJADORES MODULARES TIPO ILIZAROV PARA RECONSTRUCCIÓN ÓSEA. EN EL PORTAFOLIO INCLUIR TODOS LOS ELEMENTOS NECESARIOS PARA EL TRATAMIENTO CON SISTEMA DE FIJACIÓN EXTERNA TIPO ILIZAROV CON EL VALOR RESPECTIVO POR ELEMENTO. EN LA TABLA DE LA OFERTA ECONÓMICA ANOTAR EL VALOR DE LAS REFERENCIAS QUE APARECEN EN LA COLUMNA CORRESPONDIENTE. | AROS DE DIFERENTES TAMAÑOS | D.3.1.1
|  |  |  | SEMIAROS DE DIFERENTES TAMAÑOS | D.3.1.2
|  |  |  | ALAMBRES SIN OLIVA | D.3.1.3
|  |  |  | ALAMBRES CON OLIVA | D.3.1.4
|  |  |  | CONECTORES ARO ALAMBRE | D.3.1.5
|  |  |  | CONECTORES ARO TORNILLO TIPO SCHANZ | D.3.1.6
|  |  |  | TORNILLOS PARA ENSAMBRE SEMIAROS | D.3.1.7
|  |  |  | TUERCAS PARA ENSAMBRE SEMIAROS | D.3.1.8
|  |  |  | POSTES CON ORIFICIOS PARA MONTAJE FIJADOR ILIZAROV | D.3.1.9
|  |  |  | BARRAS ROSCADAS PARA ALARGAMIENTO/ COMPRESIÓN DIFERENTES LONGITUDES | D.3.1.10
|  |  |  | TUERCAS PARA BARRAS ALARGAMIENTO/COMPRESIÓN | D.3.1.11
|  |  |  | ESPACIADOR 10MM / 30MM | D.3.1.12
|  |  |  | LLAVE ABIERTA | D.3.1.13
|  |  |  | ARO EN HERRADURA PARA PIE | D.3.1.14
|  |  |  | SOPORTE OBLICUO | D.3.1.15
|  |  |  | DISTRACTOR OBLICUO | D.3.1.16
|  | 2. SISTEMA PARA CORRECCIÓN MULTIPLANAR | SISTEMA DE CORRECCIÓN EXTERNA DE SEIS POSTES (HEXAPODAL) CON SOFTWARE | KIT DE COMPONETES PARA SISTEMA DE CORRECCIÓN MULTIPLANAR HEXAPODAL (DE SEIS POSTES) PARA CORRECCIÓN DE DEFORMIDADES, CIRUGÍA RECONSTRUCTUVA ORTOPÉDICA | D.3.2.1
E. INSUMOS PARA ORTOPEDIA INFANTIL
| GRUPO | SUBGRUPO | DESCRIPCION | INSUMO Y ESPECIFICACIONES TECNICAS | ITEM | REFERENCIA DEL OFERENTE O FABRICANTE | DESCRIPCION DE LA REFERENCIA INCLUIDA EN LA OFERTA | NOMBRE DEL FABRICANTE | NOMBRE Y NUMERO DE CATALOGO | PAGINA EN EL CATALOGO | OBSERVACIONES
LOTE 11 | 1. FIJACION INTERNA FRACTURAS | 1. CLAVOS FLEXIBLES PARA MIEMBRO INFERIOR Y SUPERIOR EN TITANIO | CLAVOS FLEXIBLES | CLAVOS FLEXIBLES PARA MIENBRO INFERIOR Y SUPERIOR EN TITANIO CON DIÁMETROS DE 1.5 A 4.5 MM TODAS LAS LONGITUDES DISPONIBLES (ENTRE 300 Y 450 MM O SIMILAR) | E.1.1.1
|  | 2. CLAVO ENDOMEDULAR PEDIATRICO RIGIDO PARA FEMUR | CLAVO ENDOMEDULAR PEDIATRICO RIGIDO | CLAVO ENDOMEDULAR PEDIATRICO RIGIDO PARA FEMUR ENTRE 7 Y 9 MM DE DIÁMETRO LONGITUD ENTRE 200 Y 380 MM | E.1.2.1
|  |  |  | TORNILLOS DE BLOQUEO (PROXIMAL -DISTAL) | E.1.2.2
|  |  |  | TAPON DE CIERRE ENTRE 5 Y 20 MM | E.1.2.3
|  | 3. PLACA PARA FEMUR -TIBIA CONSERVADORA DE FISIS DE 35MM Y -4.5MM | PLACA PARA FEMUR -TIBIA CONSERVADORA DE FISIS (OFERTAR PLACA PARA INFANTE, NIÑO Y ADOLECENTE EN DIMENSIONES DE 3.5 Y 4.5, TODO EL PORTAFILIO. | PLACA PARA FEMUR -TIBIA CONSERVADORA DE FISIS DE 3.5MM Y 4.5MM Diferentes grados entre 90 y 150 grados | E.1.3.1
|  |  |  | TORNILLO BLOQUEADO 4.5 MM Y 3.5 MM | E.1.3.2
|  |  |  | TORNILLO CORTICAL 4.5 MM Y 3.5 MM | E.1.3.3
|  |  |  | Pines guía para tornillos canulados proximales. | E.1.3.4
|  |  |  | TORNILLO DE ESPONJOSA | E.1.3.5
|  |  |  | Tornillos bloqueados canulados. | E.1.3.6
|  |  |  | Tornillos proximales convergentes. | E.1.3.7
|  |  |  | Tornillos canulados proximales. | E.1.3.8
|  | 4. TORNILLOS CANULADOS | TORNILLOS CANULADOS | TORNILLOS CANULADOS 4.0 ROSCA CORTA, MEDIA Y COMPLETA DIFERENTES LONGITUDES | E.1.4.1
|  |  |  | TORNILLOS CANULADOS DE 7.0 ROSCA CORTA, MEDIA Y COMPLETA DIFERNTES LONGITUDES 30 A 120 MM | E.1.4.2
|  | 5. PLACAS PARA OSTEOSINTESIS PEDIATRICAS PARA FÉMUR | PLACAS PARA OSTEOSINTESIS PEDIATRICAS PARA FÉMUR | PLACAS DE 3.5 Y 4.5 BAJO PERFIL, ARQUEADAS PARA FRACTURA DE FÉMUR DE 10 A 18 ORIFICIOS | E.1.5.1
|  | 6. SISTEMA DE PLACAS DIAFISIARIAS EN ACERO | SISTEMA DE PLACAS DIAFISIARIAS DE 2.7 MM | PLACA TUBULAR DE 1/4 DE CAÑA | E.1.6.1
|  |  |  | PLACA EN "T" BLOQUEADA | E.1.6.2
|  |  |  | PLACA DE RECONSTRUCCIÓN | E.1.6.3
|  |  |  | PLACA PARA COMPRESIÓN INTERFRAGMENTARIA CON ORIFICIOS CON OPCION DE BLOQUEO | E.1.6.4
|  |  | TORNILLOS | TORNILLOS DE 2.7 CORTICALES | E.1.6.5
|  |  |  | TORNILLOS DE 2.7 PARA BLOQUEO | E.1.6.6
|  |  |  | TORNILLO CANULADO BLOQUEADO DE 3.5 | E.1.6.7
|  |  |  | TORNILLO CANULADO BLOQUEADO DE 3.5 | E.1.6.8
| 2. FIJACIÓN PARA OSTEOTOMÍAS ORTOPEDIA INFANTIL | 1. PLACAS DOBLE ACODADAS PARA OSTEOTOMIA DE FÉMUR EN INFANTES 3.5MM | PLACAS | PLACA DOBLE ACODADA PARA OSTEOTOMIA DE FEMUR EN NIÑOS DE 4.5 MM | E.2.1.1
|  |  |  | TORNILLOS CORTICAL 3.5 MM TODAS LAS LONGITUDES DISPONIBLES | E.2.1.2
|  | 2. PLACAS DOBLE ACODADAS PARA OSTEOTOMIA DE FÉMUR EN NIÑOS 4.5 MM | PLACAS | PLACA DOBLE ACODADA PARA OSTEOTOMIA DE NIÑOS 4.5MM | E.2.2.1
|  |  |  | TORNILLO CORTICAL 4.5 MM TODAS LAS LONGITUDES DISPONIBLES | E.2.2.2
|  | 3. PLACA BLOQUEADA PARA OSTEOTOMIA FEMUR PROXIMAL DE 3.5 MM | PLACA BLOQUEADA | PLACAS BLOQUEADA PARA OSTEOTOMIA FEMUR PROXIMAL DE 3.5 | E.2.3.1
|  |  |  | TORNILLOS DE BLOQUEO DE 3.5 MM | E.2.3.2
|  |  |  | TORNILLOS DE CORTICAL DE 3.5 MM | E.2.3.3
|  |  |  | GUIA ROSCADA | E.2.3.4
|  |  |  | LAMINA SIERRA | E.2.3.5
|  | 4. PLACA BLOQUEADA PARA OSTEOTOMIA FEMUR PROXIMAL DE 4.5 MM | PLACA BLOQUEADA | PLACAS BLOQUEADA PARA OSTEOTOMIA FEMUR PROXIMAL DE 4.5 MM | E.2.4.1
|  |  |  | TORNILLOS DE BLOQUEO DE 4.5 MM | E.2.4.2
|  |  |  | TORNILLOS DE CORTICAL DE 4.5 MM | E.2.4.3
|  |  |  | GUIA ROSCADA | E.2.4.4
|  |  |  | LAMINA SIERRA | E.2.4.5
|  | 5. PLACA BLOQUEADA PARA OSTEOTOMIA FEMUR DISTAL DE 3.5 MM | PLACA BLOQUEADA | PLACAS BLOQUEADA PARA OSTEOTOMIA FEMUR DISTAL | E.2.5.1
|  |  |  | TORNILLOS DE BLOQUEO DE 3.5 MM | E.2.5.2
|  |  |  | TORNILLOS DE CORTICAL DE 3.5 MM | E.2.5.3
|  |  |  | GUIA ROSCADA | E.2.5.4
|  |  |  | LAMINA SIERRA | E.2.5.5
|  | 6. PLACA BLOQUEADA PARA OSTEOTOMIA FEMUR DISTAL DE 4.5 MM | PLACA BLOQUEADA | PLACAS BLOQUEADA PARA OSTEOTOMIA FEMUR DISTAL | E.2.6.1
|  |  |  | TORNILLOS DE BLOQUEO DE 4.5 MM | E.2.6.2
|  |  |  | TORNILLOS DE CORTICAL DE 4.5 MM | E.2.6.3
|  |  |  | GUIA ROSCADA | E.2.6.4
|  |  |  | LAMINA SIERRA | E.2.6.5
|  | 7. PLACA BLOQUEADA PARA OSTEOTOMIA DE FEMUR DISTAL CORTE CONTROLADO POR GUÍAS 4.5 | PLACA BLOQUEADA | PLACA BLOQUEADA PARA OSTEOTOMIA DE FEMUR DISTAL 4.5 | E.2.7.1
|  |  |  | TORNILLO CORTICAL BLOQUEADO 4.5 MM | E.2.7.2
|  |  |  | TORNILLO CORTICAL 4.5 MM | E.2.7.3
|  |  |  | GUIA ROSCADA | E.2.7.4
|  | 8. PLACA BLOQUEADA PARA OSTEOTOMIA DE FEMUR DISTAL CORTE CONTROLADO POR GUÍAS 3.5 | PLACA BLOQUEADA | PLACA BLOQUEADA PARA OSTEOTOMIA DE FEMUR DISTAL 3.5 | E.2.8.1
|  |  |  | TORNILLO CORTICAL BLOQUEADO 3.5 MM | E.2.8.2
|  |  |  | TORNILLO CORTICAL 3.5 MM | E.2.8.3
|  |  |  | GUIA ROSCADA | E.2.8.4
|  | 9. PLACA PARA OSTEOTOMIA DE TIBIA DISTAL DE 3.5MM | PLACA | PLACA PARA OSTEOTOMIA DE TIBIA DISTAL DE 3,5MM Placas medial estrecha, medial ancha y anterolateral | E.2.9.1
|  |  |  | TORNILLO CORTICAL BLOQUEADO 3.5 MM | E.2.9.2
|  |  |  | TORNILLO CORTICAL 3.5 MM | E.2.9.3
| 3. MATERIAL PARA EPIFISIODESIS | 1. PLACAS PARA EPIFISIODESIS | PLACAS | PLACAS FISIARIA (OFERTAR LAS DISPONIBLES EN EL PORTAFOLIO | E.3.1.1
|  |  |  | TORNILLOS CANULADOS 4.5MM | E.3.1.2
| 4. DESLIZAMIENTO EPIFISIARIO | 1. DISPOSITIVO PARA FIJACIÓN DESLIZAMIENTO EPIFISIARIO FEMORAL PROXIMAL | TORNILLO PARA DESLIZAMIENTO EPIFISIARIO DE LA CABEZA FEMORAL | TORNILLO PARA DELIZAMIENTO EPIFISIARIO | E.4.1.1
|  |  |  | GUIA ROSCADA | E.4.1.2
| 5. FIJADORES EXTERNOS | 1. FIJADORES EXTERNOS CIRCULAR TIPO ILIZAROV QUE PUEDA SER UTILIZADO EN PACIENTE PEDIÁTRICO | FIJADOR CIRCULAR TIPO ILIZAROV (OFERTAR TODAS LAS OPCIONES DE ELEMENTOS QUE PERMITAN REALIZAR TRATAMIENTO DE LESIONES ESQUELÉTICAS CON FIJADOR EXTERNO TIPO ILIZAROV) | EXTENSIÓN PARA ARO DE PIE | E.5.1.1
|  |  |  | ARCOS PIE DE 75 A 130 MM DE DIÁMETRO, TAMAÑOS XS A L | E.5.1.2
|  |  |  | AROS COMPLETOS DE 75 A 130 MM DE DIÁMETRO, TAMAÑOS XS A L | E.5.1.3
|  |  |  | SEMIAROS DE DIFERENTRES ARCOS DE DIÁMETRO, TAMAÑOS XS A L (OFERTAR LOS SEMIAROS CON LA CONFIGURACIÓN DE LA CUÁL DISPONGAN) | E.5.1.4
|  |  |  | TORNILLO TRONCOCÓNICOS DE 3 MM, 4 MM 5 MM CON RECUBRIMEINTO DE HUDROXIAPATITA. (OFERTAR TODAS LAS MEDIDAS DISPONIBLES) | E.5.1.5
|  |  |  | TORNILLO TRONCOCÓNICOS DE 6/5 MM CON RECUBRIMEINTO DE HUDROXIAPATITA | E.5.1.6
|  |  |  | PIEZA O ACOPLE DE FIJACIÓN ALAMBRE ARO (RANURADO) | E.5.1.7
|  |  |  | ALAMBRES CON OLIVA (PINES) | E.5.1.8
|  |  |  | ALAMBRE SIN OLIVA | E.5.1.9
|  |  |  | BARRAS ROSCADAS CONECTORAS ENTRE AROS | E.5.1.10
|  |  |  | TUERCAS PARA BARRAS CONECTORAS | E.5.1.11
|  |  |  | ACOPLES DE TORNILLOS A AROS | E.5.1.12
|  |  |  | PLACAS PARA EXTENSIÓN DE ARO | E.5.1.13
|  |  |  | PLACAS DE CONEXIÓN DE DIFERENTES TAMAÑOS | E.5.1.14
|  |  |  | TORNILLOS PARA ENSAMBLE AROS | E.5.1.15
|  |  |  | PIEZA PARA UNIÓN DE BARRAS Y TORNILLOS, TIPO CUBO | E.5.1.16
|  |  |  | BANDERINES PARA ENSAMBLE MARCO MACHO RANURADO | E.5.1.17
|  |  |  | BANDERINES PARA ENSAMBLE MARCO HEMBRA RANUDADO | E.5.1.18
|  |  |  | BANDERINES PARA ENSAMBLE MARCO MACHO | E.5.1.19
|  |  |  | BANDERINES PARA ENSAMBLE MARCO HEMBRA | E.5.1.20
|  |  |  | EXTENSIÓN DE BARRA ROSCADA CON ROSCA INTERNA | E.5.1.21
|  |  |  | TUERCA DE NYLON | E.5.1.22
|  |  |  | TUERCA CONTADORA | E.5.1.23
|  |  |  | LLAVES PARA TUERCAS | E.5.1.24
|  |  |  | PLACA BIPLANAR | E.5.1.25
|  |  |  | RÓTULA UNIVERSAL PARA UNIÓN BARRA UN SOLO EJE | E.5.1.26
|  |  |  | RÓTULA UNIVERSAL PARA UNIÓN BARRA VARIOS EJES (POLIAXIAL) | E.5.1.27
|  |  |  | SOPORTE PARA ZAPATO | E.5.1.28
|  |  |  | ARANDELA CÓNICA | E.5.1.29
|  |  |  | ARANDELA RANURADA | E.5.1.30
|  | 2. FIJADOR DE RECONSTRUCCIÓN PEDIÁTRICO | FIJADOR DE RECONSTRUCCION PEDIATRICO | RIELES DE TRANSPORTE O ALARGAMIENTO | E.5.2.1
|  |  |  | CABEZALES O CLAMPS DE CONEXIÓN MULTIPLANAR | E.5.2.2
|  |  |  | CABEZALES O CLAMPS DE CONEXIÓN EN T | E.2.2.3
|  |  |  | CABEZALES O CLAMPS DE CONEXIÓN CORRECCION ANGULAR | E.2.2.4
|  |  |  | DINAMIZADOR FIJADO EXTERNO | E.5.2.3
|  |  |  | DISPOSITIVO DE ALARGAMIENTON/ COMPLESIÓN | E.2.2.5
|  |  |  | SET DE SEMIAROS | E.2.2.6
|  |  |  | DISPOSITIVO PARA CONEXIÓN ARO BARRA | E.5.2.4
|  |  |  | DISPOSITIVOPARA CONECTAR ALAMBRE ARO | E.2.2.7
|  |  |  | DISPOSITIVO PARA CONECTAR ALAMBRE TORNILLO | E.2.2.8
F. MATERIAL DE FIJACIÓN INTERNA PARA MANO Y PIE
| GRUPO | SUBGRUPO | DESCRIPCION | INSUMO Y ESPECIFICACIONES TECNICAS | ITEM | REFERENCIA DEL OFERENTE O FABRICANTE | DESCRIPCION DE LA REFERENCIA INCLUIDA EN LA OFERTA | NOMBRE DEL FABRICANTE | NOMBRE Y NUMERO DE CATALOGO | PAGINA EN EL CATALOGO | OBSERVACIONES
LOTE 12 | 1. MATERIAL PARA FIJACIÓN INTERNA (OSTEOSÍNTESIS) FRACTRURAS EN MANO, ACERO O TITANIO | 1. SISTEMA DE 1.3 MM ACERO O TITANIO PARA MANO, BLOQUEADAS, ANGULO VARIABLE | PLACAS DE 1.3 MM BLOQUEADAS, ÁNGULO VARIABLE | PLACA RECTA 1.3 DE 6 A 12 ORIFICIOS O SIMILAR | F.1.1.1
|  |  |  | PLACA EN "T" DE 1.3 MM, 3/5 ORIFICIOS O SIMILAR | F.1.1.2
|  |  |  | PLACA EN "Y" DE 1.3 MM, 3/5 ORIFICIOS O SIMILAR | F.1.1.3
|  |  |  | PLACA PARA BASE DE FALANGE BLOQUEADA 1.3 MM O EQUIVALENTE SEGÚN DISEÑO | F.1.1.4
|  |  |  | PLACA PARA CABEZA FALANGE BLOQUEADA DE 1.3 MM, O EQUIVALEMTE SEGÚN DISEÑO | F.1.1.5
|  |  |  | PLACAS EN "EN REJILLA" 1.3, DERECHA E IZQUIERDA (SI APLICA) CON 8 ORIFICIOS O SIMILAR | F.1.1.6
|  |  |  | PLACA EN "REJILLA" 1.3 BLOQUEADA, DERECHA E IZQUIERDA (SI APLICA), CON 8 ORIFICIOS | F.1.1.7
|  |  | TORNILLOS SISTEMA 1.3, BLOQUEADAS ÁNGULO VARIABLE | TORNILLOS CORTICALES DE 1.0 (AUTORROSCANTE. DIFERENTES LONGITUDES | F.1.1.8
|  |  |  | TORNILLOS CORTICALES DE 1.3 (AUTORROSCANTES). DIFERENTES LONGITUDES | F.1.1.9
|  |  |  | TORNILLOS BLOQUEADOS DE 1.3 (AUTORROSCANTES). DIFERENTES LONGITUDES | F.1.1.10
|  | 2. SISTEMA DE 1.5 EN ACERO O TITANIO PARA MANO, BLLOQUEADAS DE ANGULO VARIABLE | PLACAS DE 1.5 MM (PUEDE VARIAR HASTA 3 MM MÁS EN SU DIMENSIÓN, SEGÚN DISEÑO DEL FABRICANTE), BLOQUEADAS DE ÁNGULO VARIABLE | PLACA RECTA 1.5 MM, BLOQUEADA DE 6 A 12 ORIFICIOS O SIMILAR | F.1.2.1
|  |  |  | PLACA EN "T" DE 1.5 MM, BLOQUEADA, DE 3/7 ORIFICIOS O SIMILAR | F.1.2.2
|  |  |  | PLACA EN "Y" DE 1.5 MM, BLOQUEADA, DE 3/7 ORIFICIOS O SIMILAR | F.1.2.3
|  |  |  | PLACA PARA BASE DE FALANGE BLOQUEADA 1.5 MM O EQUIVALENTE SEGÚN DISEÑO. 2/6 ORIFICIOS | F.1.2.4
|  |  |  | PLACA PARA CABEZA FALANGE BLOQUEADA DE 1.5 MM, O EQUIVALENTE SEGÚN DISEÑO | F.1.2.5
|  |  |  | PLACAS EN "EN REJILLA" 1.5 RECTANGULAR, BLOQUEADA, DERECHA E IZQUIERDA (SI APLICA) CON 8 ORIFICIOS O SIMILAR | F.1.2.6
|  |  |  | PLACA EN "REJILLA" 1.5 BLOQUEADA, OBLICUA, DERECHA E IZQUIERDA (SI APLICA), CON 8 ORIFICIOS | F.1.2.7
|  |  |  | PLACA "WEB" DE 1.5 MM | F.1.2.8
|  |  |  | PLACA PARA 1ER METACARPIANO 1.5 MM | F.1.2.9
|  |  |  | PLACA LATERAL 1ER METACARPIANO 1.5 MM | F.1.2.10
|  |  |  | PLACA PARA CUELLO METACARPIANO DE 1.5 MM BLOQUEADA | F.1.2.11
|  |  |  | PLACA CONDILAR BLOQUEADA DE 1.5 MM, 2/6 ORIFICIOS O SIMILAR SEGÚN DISEÑO FABRICANTE | F.1.2.12
|  |  |  | PLACA BLOQUEADA DE 1.5 MM PARA CORRECCIÓN ROTACIONAL | F.1.2.13
|  |  | TORNILLOS SISTEMA 1.5 BLOQUEADO, ANGULO VARIABLE | TORNILLO CORTICAL DE 1.5 MM (O EQUIVALENTE AL DISEÑO OFERTADO), AUTORROSCANTE, DIFERENTES LONGITUDES | F.1.2.14
|  |  |  | TORNILLO PARA BLOQUEO EN PLACA DE 1.5 (O EQUIVALENTE SEGÚN DISEÑO DEL FABRICANTE), AUORROSACANTE, DIFERENTES LONGITUDES | F.1.2.15
|  | 3. SISTEMA DE 2.0 EN ACERO O TITANIO PARA MANO, BLOQUEADAS, ANGULO VARIABLE | PLACAS 2.0 BLOQUEADAS, ÁNGULO VARIABLE | PLACA RECTA 2.0 MM, BLOQUEADA DE 6 A 12 ORIFICIOS O SIMILAR | F.1.3.1
|  |  |  | PLACA EN "T" DE 2.0 MM, BLOQUEADA, DE 3/7 ORIFICIOS O SIMILAR | F.1.3.2
|  |  |  | PLACA EN "Y" DE 2.0 MM, BLOQUEADA, DE 3/7 ORIFICIOS O SIMILAR | F.1.3.3
|  |  |  | PLACA PARA BASE DE FALANGE BLOQUEADA 2-0 MM O EQUIVALENTE SEGÚN DISEÑO. 2/6 ORIFICIOS | F.1.3.4
|  |  |  | PLACA CONDILAR BLOQUEADA DE 2.0 MM, 2/6 ORIFICIOS O SIMILAR SEGÚN DISEÑO FABRICANTE | F.1.3.5
|  |  |  | PLACAS EN "EN REJILLA" 2.0 RECTANGULAR, BLOQUEADA, DERECHA E IZQUIERDA (SI APLICA) CON 4 A 12 ORIFICIOS O SIMILAR | F.1.3.6
|  |  |  | PLACA PARA 1ER METACARPIANO 2.0 MM | F.1.3.7
|  |  |  | PLACA BLOQUEADA DE 2.0 MM PARA CORRECCIÓN ROTACIONAL | F.1.3.8
|  |  |  | PLACA BLOQUEADA DE 2.0 MM PARA CORRECCIÓN ANGULAR Y ROTACIONAL FRACTURAS | F.1.3.9
|  |  | TORNILLOS PARA SISTEMA MANO 2.0 BLOQUEO ANGULO VARIABLE | TORNILLO CORTICAL DE 2.0 MM, AUTORROSCANTE, DIFERENTES LONGITUDES | F.1.3.10
|  |  |  | TORNILLO PARA BLOQUEO EN PLACA DE 2.0, AUTORROSACANTE, DIFERENTES LONGITUDES | F.1.3.11
|  | 4. SISTEMA DE 2.4 DE COMPRESIÓN DINÁMICA BLOQUEADA PARA MANO | PLACAS DE COMPRESIÓN DINÁMICA BLOQUEADAS O SIMILAR | PLACA DE ADAPTACIÓN RECTA, DE 2.4, , CON ORIFICIOS PARA COMPLESIÓN A TRAVÉS DE LA PLACA Y BLOQUEO | F.1.4.1
|  |  |  | PLACA RECTA DE 2.4 MM, DE 4 A 10 ORIFICIOS, CON ORIFICIOS PARA COMPRESIÓN DINÁMICA Y BLOQUEO | F.1.4.2
|  |  |  | PLACA EN "T" DE 2.4 MM, DE 3/7 ORIFICIOS, CON ORIFICIOS PARA COMPRESIÓN DINÁMICA Y BLOQUEO | F.1.4.3
|  |  |  | PLACA EN "Y" DE 2.4 MM, DE 2/7 ORIFICIOS, CON ORIFICIOS PARA COMPRESIÓN DINÁMICA Y BLOQUEO | F.1.4.4
|  |  |  | PLACA DE ADAPTACIÓN EN "T", 3/7 ORIFICIOS, CON ORIFICIOS PARA COMPLESIÓN A TRAVÉS DE LA PLACA Y BLOQUEO | F.1.4.5
|  |  |  | PLACA CONDÍLEA DE 2.4 MM, DE 2/7 ORIFICIOS, CON ORIFICIOS PARA COMPRESIÓN A TRAVÉS DE LA PLACA Y BLOQUEO | F.1.4.6
|  |  |  | PLACA DE ADAPTACIÓN RECTA, DE 2.4, , CON ORIFICIOS CONVENCIONALES | F.1.4.7
|  |  | TORNILLOS PARA SISTEMA DE 2.4 MANO, BLOQUEADAS CON COMPRESIÓN A TRAVÉ DE LA PLACA | TORNILLO CORTICAL DE 2.4 MM, AUTORROSCANTE, DIFERENTES LONGITUDES | F.1.4.8
|  |  |  | TORNILLO PARA BLOQUEO EN PLACA DE 2.4, AUTORROSACANTE, DIFERENTES LONGITUDES | F.1.4.9
| 2. MATERIAL PARA FIJACIÓN INTERNA FRACTURAS DE RADIO Y CÚBITO DISTAL ACERO O TITANIO | 1. PLACAS PARA FRACTURAS DE RADIO DISTAL EXTRARTICULARES | PLACAS ANATÓMICAS PARA FRACTURAS RADIO DISTAL EXTRARTICULARES DE 2.4 MM (O EQUIVALENTE SEGÚN DISEÑO DEL FABRICANTE). ORIFICIOS PARA COMPRESIÓN DINÁMICA | PLACA PALMAR (VOLAR( DE 2.4 MM EN "T" PARA RADIO DISTAL EXTRARTICULAR. MÁS DE UNA FILA DE ORIFICIOS EN CABEZA DE LA PLACA | F.2.1.1
|  |  |  | PLACA PALMAR (VOLAR) DE 2.4 MM EN "T" PARA RADIO DISTAL EXTRARTICULAR. UNA SOLA FILA DE ORIFICIOS EN CABEZA DE LA PLACA | F.2.1.2
|  |  |  | PLACA DE 2.4 MM PARA RADIO DISTAL, EXTRARTICULAR, PALMAR (VOLAR) | F.2.1.3
|  |  |  | PLACA PALMAR (VOLAR) DE 2.4 MM YUXTARTICULAR (EN "T" OBLICUA) PARA RADIO DISTAL EXTRARTICULAR. UNA SOLA FILA DE ORIFICIOS EN CABEZA DE LA PLACA | F.2.1.4
|  | 2. PLACAS PARA FRACTURAS ARTICULARES DE RADIO DISTAL | PLACAS ANATÓMICAS DOBLE COLUMNA PALMARES PARA FRACTURAS DE RADIO DISTAL DE 2.4/2.7, CON ORIFICIOS PARA BLOQUEO, ÁNGULO VARIABLE | PLACA PALMAR ANATÓMICA, 2.4/2.7 MM, PARA FIJACIÓN DE DOBLE COLUMNA EN RADIO DISTAL, CON ORIFICIOS PARA BLOQQUEO DE ÁNGULO VARIABLE EN CABEZA Y BLOQUEO FIJO EN CUERPO DE LA PLACA, CABEZA ANCHA Y ANGOSTA, DIFERENTES LONGITUDES ENTRE 2 Y 4 ORIFICIOS (O SIMILAR) | F.2.2.1
|  |  |  | PLACA PARA RAIDO DISTAL ANATÓMICA PARA FIJACIÓN FRACTURAS BORDE PALMAR, 2.4/2.7 MM | F.2.2.2
|  |  | PLACAS ANATÓMICAS DORSALES PARA RADIO DISTAL 2.4, ORIFICIOS CON BLOQUEO ÁNGULO VARIBLE | PLACA DORSAL EN "T" PARA RADIO DISTAL DE 2.4 MM, BLOQUEO ÁNGULO FIJO O VARIABLE | F.2.2.3
|  |  |  | PLACA DORSAL EN "L" PARA RADIO DISTAL DE 2.4 MM, BLOQUEO ÁNGULO VARIABLE | F.2.2.4
|  |  |  | PLACA DORSAL EN "L OBLICUA" PARA RADIO DISTAL, DE 2.4 MM, BLOQUEO ÁNGULO VARIABLE | F.2.2.5
|  |  |  | PLACA DORSAL DE 2.4 MM COLUMNA RADIAL PARA RADIO DISTAL, BLOQUEO ÁNGULO VARIABLE | F.2.2.6
|  |  |  | PLACA DORSAL DE 2.4 MM COLUMNA INTERMEDIA PARA RADIO DISTAL, BLOQUEO ÁNGULO VARIABLE | F.2.2.7
|  |  | TORNILLOS PARA PLACA ANATÓMICA PALMAR 2.4/27 DOBLE COLUMNA | TORNILLOS CORTICALES AUTORROSCANTES 2.4 MM DIFERENTES LONGITUDES, ORIFICIOS PARA BLOQUEO ÁNGULO VARIABLE. ANCHA Y ANGOSTA EN CABEZA | F.2.2.8
|  |  |  | TORNILLOS PARA BLOQUEO A PLACA DE 2.4 MM AUTORROSCANTES, DE DIFERENTES LONGITUDES | F.2.2.9
|  |  |  | TORNILLOS CORTICALES AUTORROSCANTES 2.7 MM DIFERENTES LONGITUDES | F.2.2.10
|  |  |  | TORNILLOS PARA BLOQUEO A PLACA DE 2.7 MM AUTORROSCANTES, DE DIFERENTES LONGITUDES | F.2.2.11
|  |  | OTROS INSUMOS | CLAVOS DE KIRSCHNER DE 1.25 CON PUNTA ROSCADA | F.2.2.12
|  | 3. PLACAS PARA CÚBITO DISTAL | PLACA ANATÓMICA PARA CÚBITO DISTAL, EN ACERO O TITANIO | PLACA ANATÓMICA PARA CÚBITO DISTAL DE 2.0 MM, CON ORIFICIOS PARA BLOQUEO Y COMPRESIÓN A TRAVÉS DE LA PLACA, CON GANCHOS, DE 7 ORIFICIOS O SIMILAR SEGÚN DISEÑO DEL FABRICANTE.ORIFICIOS PARA BLOQIEO Y COMPRESIÓN DE LA FRACTURA A TRAVÉS DE LA PLACA | F.2.3.1
|  |  | TORNILLOS PARA PLACA CÚBITO DISTAL | TORNILLOS CORTICALES DE 2.0 MM AUTORROSCANTES, DE DIFERENTES LONGITUDES | F.2.3.2
|  |  |  | TORNILLOS PARA BLOQUEO A LA PLACA DE 2.0 MM, AUTORROSCANTES, DE DIFERENTES LONGITUDES | F.2.3.3
| 3. MATERIAL PARA ARTRODESIS (FISIÓN) EN MUÑECA | 1. MATERIAL PARA ARTRODESIS INTERCARPIANA | PLACA PARA ARTRODESIS INTERCARPIANA EN ACERO O TITANIO | PLACA CIRCULAR PARA ARTRODESIS INTERCARPIANA DE 2.4 MM (O EQUIVALENTE DEGÚN DISEÑO), DE 6 Y 7 ORIFICIOS, CON ORIFICIOS PARA BLOQUEO. | F.3.1.1
|  |  | TORNILLOS | TORNILLOS DE CORTICAL DE 2.4 AUTORROSCANTES | F.3.1.2
|  |  |  | TORNILLOS PARA BLOQUEO DE 2.4 AUTORROSCANTES | F.3.1.3
|  | 2. MATERIAL PARA ARTRODESIS RADIOCARPIANA | PLACA PARA ARTRODESIS RADIOCARPIANA 2.7/3.5 MM | PLACA PARA ARTRODESIS RADIOCARPIANA DE 2.7/3.5 MM, DORSAL, CURVA ESTÁNDAR ANATÓMICA, CON ORIFICIOS PARA BLOQUEO | F.3.2.1
|  |  |  | PLACA PARA ARTRODESIS RADIOCARPIANA DE 2.7/3.5 MM, DORSAL, CURVA CORTA ANATÓMICA, CON ORIFICIOS PARA BLOQUEO | F.3.2.2
|  |  |  | PLACA PARA ARTRODESIS RADIOCARPIANA DE 2.7/3.5 MM, DORSAL, RECTA, (PLACA PUENTE DORSAL) CON ORIFICIOS PARA BLOQUEO | F.3.2.3
|  |  | TORNILLOS PARA PLACAS ARTRODESIS MUÑECA | TORNILLO CORTICAL AUTORROSCANTE DE 2.4, DIFERENTES LONGITUDES | F.3.2.4
|  |  |  | TORNILLO CORTICAL AUTORROSCANTE DE 2.7, DIFERENTES LONGITUDES | F.3.2.5
|  |  |  | TORNILLO CORTICAL AUTORROSCANTE DE 3.5, DIFERENTES LONGITUDES | F.3.2.6
|  |  |  | TORNILLOS PARA BLOQUEO DE 2.7 AUTORROSCANTES | F.3.2.7
|  |  |  | TORNILLOS PARA BLOQUEO DE 3.5 AUTORROSCANTES | F.3.2.8
| 4. OTROS IMPLANTES PARA MANO Y PIE | 1.TORNILLOS DE COMPRESIÓN SIN CABEZA AUTOPERFORANTES EN ACERO O TITANIO | TORNILLOS DE COMOPRESIÓN SIN CABEZA MINIFRAGMENTOS, CANULADOS. OFERTAR LAS DIMENSIONES ANOTADAS O SIMILARES SEGÚN DISEÑO DEL FABRICANTE | TORNILLOS DE COMPRESIÓN SIN CABEZA DE 1.5 MM, CANULADOS, AUTOPERFORANTES. DIFERENTES LONGITUDES | F.4.1.1
|  |  |  | TORNILLOS DE COMPRESIÓN SIN CABEZA DE 2.4 MM, CANULADOS, AUTOPERFORANTES. DIFERENTES LONGITUDES | F.4.1.2
|  |  |  | TORNILLOS DE COMPRESIÓN SIN CABEZA DE 3.0 MM, CANULADOS, AUTOPERFORANTES. DIFERENTES LONGITUDES | F.4.1.3
|  |  | TORNILLOS DE COMOPRESIÓN SIN CABEZA FRAGMENTOS GRANDES, CANULADOS. OFERTAR LAS DIMENSIONES ANOTADAS O SIMILARES SEGÚN DISEÑO DEL FABRICANTE | TORNILLOS DE COMPRESIÓN SIN CABEZA DE 4 O 4.5 MM, CANULADOS, AUTOPERFORANTES. DIFERENTES LONGITUDES | F.4.1.4
|  |  |  | TORNILLOS DE COMPRESIÓN SIN CABEZA DE 6.5 O SIMILAR MM, CANULADOS, AUTOPERFORANTES. DIFERENTES LONGITUDES | F.4.1.5
LOTE 13 | 5. SISTEMAS PARA FIJACIÓN DE FRACTURAS, OSTEOTOMÍAS Y ARTRODESIS EN PIE | 1. SISTEMA PARA FIJACIÓN DE FRACTURAS PIE ACERO O TITANIO | SISTEMA BLOQUEADO DE ANTEPIE 2.0 MM O EQUIVALENTE SEGÚN DISEÑO | PLACA RECTA DE SISTEMA 2.0 CON ORIFICIOS PARA COMPRESIÓN A TRAVÉS DE LA PLACA Y BLOQUEO | F.5.1.1
|  |  |  | PLACA CONDILAR DE SISTEMA 2.0 CON ORIFICIOS PARA COMPRESIÓN A TRAVÉS DE LA PLACA Y BLOQUEO | F.5.1.2
|  |  |  | PLACA DE ADAPTACIÓN (RECORTABLE) EN "Y" DE SISTEMA 2.0 CON ORIFICIOS PARA COMPRESIÓN A TRAVÉS DE LA PLACA Y BLOQUEO | F.5.1.3
|  |  |  | PLACA DE ADAPTACIÓN (RECORTABLE) EN "T" DE SISTEMA 2.0 CON ORIFICIOS PARA COMPRESIÓN A TRAVÉS DE LA PLACA Y BLOQUEO | F.5.1.4
|  |  |  | PLACA DE ADAPTACIÓN (RECORTABLE) RECTA DE SISTEMA 2.0 CON ORIFICIOS PARA COMPRESIÓN A TRAVÉS DE LA PLACA Y BLOQUEO | F.5.1.5
|  |  |  | PLACA EN "T" DE SISTEMA 2.0 CON ORIFICIOS PARA COMPRESIÓN A TRAVÉS DE LA PLACA Y BLOQUEO | F.5.1.6
|  |  | TORNILLOS 2.0 | TORNILLOS DE CORTICAL AUTORROSCANTES DE 2.0, DIFERENTES LONGITUDES | F.5.1.7
|  |  |  | TORNILLOS PARA BLOQUEO A PLACA AUTORROSCANTES DE 2.0, DIFERENTES LONGITUDES | F.5.1.8
|  |  | SISTEMA BLOQUEADO DE ANTEPIE 2.4 MM O EQUIVALENTE SEGÚN DISEÑO | PLACA PARA HUESO NAVICULAR BLOQUEADA DE 2.4 CON BLOQUEOS DE ANGULO FIJO | F.5.1.9
|  |  |  | PLACA PARA HUESO CUBOIDES BLOQUEADA DE 2.4 CON BLOQUEOS DE ANGULO FIJO, DERECHO E IZQUIERDO SI APLICA | F.5.1.10
|  |  |  | PLACA RECTA DE ADAPTACIÓN (RECORTABLE) DE 2.4 CON IRIFICIOS PARA BLOQUEO Y COMPLESIÓN DE FOCO DE FRACTURA A TRAVÉS DE LA PLACA | F.5.1.11
|  |  |  | PLACA EN "Y" DE ADAPTACIÓN (RECORTABLE) DE 2.4 CON IRIFICIOS PARA BLOQUEO Y COMPLESIÓN DE FOCO DE FRACTURA A TRAVÉS DE LA PLACA | F.5.1.12
|  |  |  | PLACA EN "T" DE SISTEMA 2.4 CON ORIFICIOS PARA COMPRESIÓN A TRAVÉS DE LA PLACA Y BLOQUEO | F.5.1.13
|  |  |  | PLACA EN "T" DE ADAPTACIÓN (RECORTABLE) DE 2.4 CON IRIFICIOS PARA BLOQUEO Y COMPLESIÓN DE FOCO DE FRACTURA A TRAVÉS DE LA PLACA | F.5.1.14
|  |  |  | PLACA DE 2.4 MM PARA ASTRÁGALO (TALO) CON ORIFICIOS PARA BLOQUEO DE ANGULO FIJO | F.5.1.15
|  |  |  | PLACA RECTA DE SISTEMA 2.4 CON ORIFICIOS PARA COMPRESIÓN A TRAVÉS DE LA PLACA Y BLOQUEO | F.5.1.16
|  |  |  | PLACA CONDILAR DE SISTEMA 2.4 CON ORIFICIOS PARA COMPRESIÓN A TRAVÉS DE LA PLACA Y BLOQUEO | F.5.1.17
|  |  | TORNILLOS 2.4 | TORNILLOS DE CORTICAL AUTORROSCANTES DE 2.4, DIFERENTES LONGITUDES | F.5.1.18
|  |  |  | TORNILLOS PARA BLOQUEO A PLACA AUTORROSCANTES DE 2.4, DIFERENTES LONGITUDES | F.5.1.19
|  |  | SISTEMA BLOQUEADO DE ANTEPIE 2.7 MM O EQUIVALENTE SEGÚN DISEÑO | PLACA DE CUARTO DE CAÑA (TUBO) DE 2,7 | F.5.1.20
|  |  |  | PLACA DE ADAPTACIÓN (RECOTABLE) RECTA DE 2.7 CON ORIFICIOS PARA BLOQUEO Y COMPRESIÓN DE FRACTURA A TRAVÉS DE LA PLACA | F.5.1.21
|  |  |  | PLACA RECTA DE SISTEMA 2.7 CON ORIFICIOS PARA COMPRESIÓN A TRAVÉS DE LA PLACA Y BLOQUEO | F.5.1.22
|  |  |  | PLACA CONDILAR DE SISTEMA 2.7 CON ORIFICIOS PARA COMPRESIÓN A TRAVÉS DE LA PLACA Y BLOQUEO | F.5.1.23
|  |  |  | PLACA EN "T" DE SISTEMA 2.7 CON ORIFICIOS PARA COMPRESIÓN A TRAVÉS DE LA PLACA Y BLOQUEO. DOS AGUJEROS EN CABEZA | F.5.1.24
|  |  |  | PLACA EN "L" DE SISTEMA 2.7 CON ORIFICIOS PARA COMPRESIÓN A TRAVÉS DE LA PLACA Y BLOQUEO. DOS AGUJEROS EN CABEZA | F.5.1.25
|  |  |  | PLACA EN "L OBLICUA" DE SISTEMA 2.7 CON ORIFICIOS PARA COMPRESIÓN A TRAVÉS DE LA PLACA Y BLOQUEO- DOS AGUJEROS EN CABEZA | F.5.1.26
|  |  |  | PLACA EN "H" DE 2.7 | F.5.1.27
|  |  | TORNILLOS DE 2.7 | TORNILLOS DE CORTICAL AUTORROSCANTES DE 2.7, DIFERENTES LONGITUDES | F.5.1.28
|  |  |  | TORNILLOS PARA BLOQUEO A PLACA AUTORROSCANTES DE 2.7, DIFERENTES LONGITUDES | F.5.1.29
|  | 2. PLACAS PARA FRACTURAS EN CALCÁNEO | PLACA LATERAL ANATÓMICA DE 3.5 O 2.7 O SIMILAR PARA CALCÁNEO, ÁNGULO FIJO O VARIABLE | PLACA LATERAL ANATÓMICA PARA CALCÁNEO DE 3.5 MM O 2.7 O SIMILAR, CON ORIFICIOS PARA BLOQUEO DE DIFERENTES TAMAÑOS. ANGULO FIJO O VARIABLE. | F.5.2.1
|  |  | TORNILLOS | TORNILLOS BLOQUEADOS AUTORROSCANETES DE 3.5 MM | F.5.2.2
|  |  |  | TORNILLOS CORTICALES AUTORROSCANETES DE 3.5 MM | F.5.2.3
|  |  | PLACA LATERAL ANATÓMICA DE 2.7 PARA CALCÁNEO ÁNGULO VARIABLE | PLACA ANTEROLATERAL BLOQUEADA PARA CALCANEO, 2.7, ÁNGULO VARIABLE, PARA TÉCNICA MINIINCISIÓN | F.5.2.4
|  |  |  | PLACA LATERAL DE FIJACIÓN FRACTURAS CALACÁNEO, DE 2.7, ÁNGULO BLOQUEO VARIABLE | F.5.2.5
|  |  | TORNILLOS DE 3.5 O 2.7 SEGÚN DISEÑO. PUEDEN SER TORNILLOS PARA ANGULO FIJO O VARIABLE SEGÚN DISEÑO DE LA LACA. | TORNILLOS BLOQUEADOS AUTORROSCANETES DE 2.7 MM | F.5.2.6
|  |  |  | TORNILLOS CORTICALES AUTORROSCANETES DE 2.7 MM | F.5.2.7
|  | 3. DISPOSITIVOS ESPECIALES PARA PIE 2.4/2.7 MM | PLACAS ESPECIALES 2.4/2.7 MM PARA PIE, EN ACERO O TITANIO, BLOQUEADAS ANGULO FIJO | PLACA EN "X" PARA BLOQUEO DE 2.4/2.7 MM CON TAMAÑOS EXTRAPEQUEÑO, PEQUEÑO, MEDIANO Y GRANDE. PUEDE VARIAR EN LA OFERTE SEGÚN DISEÑO DEL FABRICANTE. | F.5.3.1
|  |  |  | PLACA RECTA BLOQUEADA DE 2.4/2.7 DE DOS ORIFICIOS | F.5.3.2
|  |  | TORNILLOS PARA PLACAS ESPECIALES 2.4/2.7 | TORNILLOS BLOQUEADOS AUTORROSCANTES DE 2.4 MM | F.5.3.3
|  |  |  | TORNILLOS BLOQUEADOS AUTORROSCANTES DE 2.7 MM | F.5.3.4
|  |  |  | TORNILLOS CORTICALES AUTORROSCANTES DE 2.4 MM | F.5.3.5
|  |  |  | TORNILLOS CORTICALES AUTORROSCANTES DE 2.7 MM | F.5.3.6
|  |  | PLACAS ESPECIALES 2.4/2.7 MM PARA FUSIÓN (ARTRODESIS) EN PIE, EN ACERO O TITANIO, BLOQUEADAS ANGULO VARIABLE | PLACA EN "X" PARA BLOQUEO CON ÁNGULO VARIABLE DE 2.4/2.7 MM CON TAMAÑOS EXTRAPEQUEÑO, PEQUEÑO, MEDIANO Y GRANDE. EL TAMAÑO PUEDE VARIAR EN LA OFERTA SEGÚN DISEÑO DEL FABRICANTE. | F.5.3.7
|  |  |  | PLACA PARA FUSIÓN ÓSEA PIE EN TREBOL (O CONFIGURACIÓN EQUIVALENTE), BLOQUEABLE, CON ÁNGULO VARIABLE SISTEMA 2.4/2.7 MM. TRES ORIFICIOS EN CABEZA, 2 A 4 ORIFICIOS EN CUERPO | F.5.3.8
|  |  |  | PLACA PARA FUSIÓN PIE EN "T", BLOQUEABLE, CON ÁNGULO VARIABLE SISTEMA 2.4/2.7 MM. DOS ORIFICIOS EN CABEZA, Y 2 A 4 EN CUERPO | F.5.3.9
|  |  |  | PLACA PARA FUSIÓN PIE EN "L", BLOQUEABLE, CON ÁNGULO VARIABLE SISTEMA 2.4/2.7 MM. DOS ORIFICIOS EN CABEZA, Y 2 A 4 EN CUERPO. DERECHA E IZQUIERDA | F.5.3.10
|  |  |  | PLACA PARA FUSIÓN PIE RECTA, BLOQUEABLE, CON ÁNGULO VARIABLE SISTEMA 2.4/2.7 MM. DOS ORIFICIOS | F.5.3.11
|  |  |  | PLACA PARA FUSIÓN PIE RECTA, BLOQUEABLE, CON ÁNGULO VARIABLE SISTEMA 2.4/2.7 MM. CUATRO ORIFICIOS O SIMILAR | F.5.3.12
|  |  |  | PLACA PARA FUSIÓN PRIMERA METATARSOFALÁNGICA DE 2.4/2.7 BLOQUEADA, ÁNGULO VARIABLE, TAMAÑOS PEQUEÑA, MECIANA Y GRANDE (PUEDE VARIAR LA OFERTA DE ACUERDO A DIMENSIONES DEL DISEÑO DEL FABRICANTE) | F.5.3.13
|  |  |  | PLACA PARA FUSIÓN PRIMERA TARSOMETATARSIANA DE 2.4/2.7 BLOQUEADA, ÁNGULO VARIABLE. TAMAÑOS SEGÚN DISEÑO DEL FABRICANTE | F.5.3.14
|  |  |  | PLACA PARA OSTEOTOMÍA CUÑA ABIERTA 2.4/2.7 MM, SIN Y CON ESPACIADOR PARA CUÑAS DE DIFERENTES ALTURAS ENTRE 3 Y 7 MM SEGÚN DISEÑO. | F.5.3.15
|  |  |  | PLACA NAVICULAR BLOQUEADA 2.4/2.7 ÁNGULO FIJO O VARIABLE SEGÚN DISEÑO | F.5.3.16
|  |  |  | PLACA PARA CUBOIDES BLOQUEADA 2.4/2.7 ÁNGULO VARIABLE, DERECHA E IZQUIERDA, SI APLICA SEGÚN FABRICANTE (ÁNGULO FIJO O VARIABLE SEGÚN DISEÑO) | F.5.3.17
|  |  |  | PLACA MALLA 2.4/2.7 DE 5 X 12 ORIFICIOS O EQUIVALENTE SEGÚN DISEÑO | F.5.3.18
|  |  | TORNILLOS PARA PLACAS ESPECIALES 2.4/2.7 ÁNGULO VARIABLE | TORNILLOS BLOQUEADOS AUTORROSCANTES DE 2.4 MM | F.5.3.19
|  |  |  | TORNILLOS BLOQUEADOS AUTORROSCANTES DE 2.7 MM | F.5.3.20
|  |  |  | TORNILLOS CORTICALES AUTORROSCANTES DE 2.4 MM | F.5.3.21
|  |  |  | TORNILLOS CORTICALES AUTORROSCANTES DE 2.7 MM | F.5.3.22
|  | 4. OTROS SISTEMAS PARA FIJACIÓN PIE | PERNOS PARA ARTRODESIS ("BOLT") | PERNO PARA ARTRODESIS MEDIOPIE Y RETROPIE DE 6.5, CANULADO, CON VÁSTAGO DEL MISMO DIÁMETRO DE LA ROSCA, DIFERENTES LONGITUDES (ENTRE 50 Y 160 MM O SIMILAR | F.5.4.1.
|  |  | TORNILLOS PARA ARTRORRISIS | TORNILLOS PARA ARTRORRISIS PIE PLANO. DIFERENTES MEDIDAS. | F.5.4.2
|  | 5. OTROS DISPOSITIVOS E INSUMOS PARA OSTEOTOMÍA Y ARTRODESIS PIE | OTRAS PLACAS Y TORNILLOS | PLACA DE 3.5 PARA COLUMNA MEDIAL DEL PIE, CON ORIFICIOS PARA BLOQUEO. ÁNGULO VARIABLE, DIFERENTES LONGITUDES | F.5.5.1
|  |  |  | PLACA DE 3.5 PARA COLUMNA MEDIAL DEL PIE CON EXTENSIÓN AL TALO, CON ORIFICIOS PARA BLOQUEO. ÁNGULO VARIABLE, DIFERENTES LONGITUDES | F.5.5.2
|  |  |  | PLACA DE 3.5 PARA COLUMNA MEDIAL DEL PIE CARA PLANTAR, CON ORIFICIOS PARA BLOQUEO. ÁNGULO VARIABLE, DIFERENTES LONGITUDES | F.5.5.3
|  |  | TORNILLOS PARA PLACAS DE COLUMNA MEDIAL 3.5 MM | TORNILLOS DE CORTICAL DE 3.5 AUTORROSCANTES, PARA ÁNGULO VARIABLE | F.5.5.4
|  |  |  | TORNILLOS PARA BLOQUEO 3.5 MM AUTORROSCANTES, DIFERENTES LONGITUDES | F.5.5.5
|  |  | OTROS INSUMOS PARA PLACA DE FUSIÓN MEDIAL | ALAMBRES O AGUJAS PARA COMPRESIÓN DE 2.8 MM DE DIÁMETRO (SI APLICA PARA EL SIDEÑO DEL IMPLANTE) | F.5.5.6
|  |  | HOJAS DE SIERRA PARA OSTEOTOMÍA Y ARTRODESIS | HOJA MINISIERRA COMPATIBLE CON MINIMOTOR QUE SUMINISTRE DENTRO DE LOS EQUIPOS EL PROVEEDOR | F.5.5.7
|  |  |  | HOJAS DE SIERRA MEDIANAS CAMPATIBLES CON EL MOTOR QUE SUMINISTRE EL PROVEEDOR DENTRO DE LOS EQUIPOS | F.5.5.8
|  |  |  | HOJAS DE SIERRA GRANDES COMPATIBLES CON LOS EQUIPOS QUE SUMINISTRE EL PROVEEDOR PARA LOS PROCEDIMIENTOS | F.5.5.9
|  |  | FRESAS PARA CIRUGÍA PERCUTÁNEA DE PIE | FRESA TIPO SHANON 2.3 MM | F.5.5.10
|  |  |  | FRESA RECTAS PARA OSTEOTOMIA METATARSIANO Y FALANGE | F.5.5.11
|  |  |  | FRESA PARA CUÑA METATARSIANO | F.5.5.12
|  |  |  | FRESA PARA QUEILECTOMÍA | F.5.5.13
LOTE 14 | 6. PROTESIS PARA PEQUEÑAS ARTICULACIONES DE MANO | 1. PRÓTESIS PARA MANO | PRÓTESIS PARA METACARPOFALANGICAS MANO | PROTESIS TIPO SWANSON DE SILICONA PARA ARTICULACIONES METACARPOFALÁNGICAS DIFERENTES MEDIDAS | F.6.1.1
|  |  | PRÓTESIS PARA INTERFALÁNGICAS MANO | PRÓTESIS TIPO SWANSON DE SILICONA PARA ARTICULACIONES INTERFALÁNGICAS MANO, DIFERENTES MEDIDAS | F.6.1.2
LOTE 15 | 7. IMPLANTES ESPECIALES PARA MANO Y MUÑECA | 1. SISTEMA PARA FIJACIÓN DE SEGMENTOS ESPECÍFICOS EN FRACTURAS DE RADIO DISTAL | PLACAS PARA SEGMENOTOS ESPECÍFICOS EN RADIO DISTAL | SET DE PLACAS PARA SEGMENTOS ESPECÍFICOS RADIO DISTAL CON O SIN GANCHO PARA FIJACIÓN DE FRAGMENTOS MARGINALES Y PEQUELOS | F.7.1.1
|  |  | TORNILLOS | TORNILLOS CORRESPONDIENTES AL SISTEMA | F.7.1.2
|  | 2. PLACA PARA ESCAFOIDES | PLACA PARA ESCAFOIDES | PLACA | F.7.2.1
G. CIRUGÍA DE COLUMNA Y TÓRAX
| GRUPO | SUBGRUPO | DESCRIPCION | INSUMO Y ESPECIFICACIONES TECNICAS | ITEM | REFERENCIA DEL OFERENTE O FABRICANTE | DESCRIPCION DE LA REFERENCIA INCLUIDA EN LA OFERTA | NOMBRE DEL FABRICANTE | NOMBRE Y NUMERO DE CATALOGO | PAGINA EN EL CATALOGO | OBSERVACIONES
LOTE 16 | 1. COLUMNA CERVICAL | 1. SISTEMA DE FIJACION OCCIPITO CERVICAL | PLACA OCCIPITO - CERVICAL | PLACA PARA FIJACION OCCIPITOCERVICAL | G.1.1.1
|  |  | TORNILLOS | TORNILLOS PARA FIJACION DE PLACA OCCIPITAL | G.1.1.2
|  |  |  | TORNILLOS INTERNO (PRISIONERO) PARA CIERRE OCCIPITAL | G.1.1.3
|  |  |  | TORNILLOS MONO Y POLIAXIALES 3.5 - 4.0MM | G.1.1.4
|  |  |  | TORNILLOS PRISIONEROS (INTERNOS) PARA CIERRE DE TORNILLOS Y/O POLIAXIALES | G.1.1.5
|  |  | GANCHOS | GANCHOS LAMINARES | G.1.1.6
|  |  | OTROS ELEMENTOS | BARRA 3.5 MM | G.1.1.7
|  |  |  | CONECTOR TRANSVERSAL CERVICAL POSTERIOR | G.1.1.8
|  | 2. SISTEMA DE FIJACION CERVICO TORACICO | TORNILLOS | TORNILLOS DE ANGULO FAVORECIDO 3.5 - 4.0MM | G.1.2.1
|  |  |  | TORNILLOS INTERNOS (PRISIONEROS) | G.1.2.2
|  |  |  | TORNILLOS PEDICULARES DIÁMETRO 4,5 mm | G.1.2.3
|  |  |  | TORNILLOS PEDICULARES DIÁMETRO 5,5 mm | G.1.2.4
|  |  | BARRAS | BARRA 3.5 MM/5.0MM O 3.5/4.75 O 3.5/5.5 O 3.5/6.0 | G.1.2.5
|  |  | CONECTORES | CONECTORES LATERALES BARRA 3,5mm A BARRA 5.6 / 60, mm | G.1.2.6
|  |  |  | CONECTORES LONGITUDINALES BARRA 3,5mm A BARRA 5.6 / 60, mm | G.1.2.7
|  |  |  | CONECTOR TRANSVERSAL BARRA 5,5/6,0 mm A BARRA 65,5/6,0 mm | G.1.2.8
|  |  | GANCHOS | GANCHOS LAMINARES Y PEDICULARES CON Y SIN OFFSET DERECHOS E IZQUIERDOS | G.1.2.9
|  |  |  | GANCHOS PEDICULARES | G.1.2.10
|  | 3. TORNILLOS PARA FIJACION C1-C2 | TORNILLOS | TORNILLOS CANULADOS AUTOPERFORANTES | G.1.3.1
|  |  | OTROS INSUMOS | GUIA ROSCADA | G.1.3.2
|  |  |  | ARANDELAS PARA TORNILLOS DE 3.5 | G.1.3.3
|  | 4. SISTEMA DE CABLE PARA COLUMNA CERVICAL | CABLE O CERCLAJE | CABLE O CERCLAJE SENCILLO | G.1.4.1
|  |  |  | CABLE O CERCLAJE DOBLE | G.1.4.2
|  |  |  | CABLE O CERCLAJE MULTIFILAMENTO | G.1.4.3
| 2. SISTEMAS PARA CORRECCIÓN DE DEFORMIDADES EN COLUMNA | 1. SISTEMA TRANSPEDICULAR ESTÁNDAR PARA ESCOLIOSIS IDIOPÁTICAS | GANCHOS | GANCHOS LAMINARES Y PEDICULARES CON Y SIN OFFSET DERECHOS E IZQUIERDOS | G.2.1.1
|  |  | TORNILLOS | TORNILLO POLIAXIAL | G.2.1.2
|  |  |  | TORNILLO UNIPLANAR | G.2.1.3
|  |  |  | TORNILLO MONOAXIAL | G.2.1.4
|  |  |  | TORNILLO INTERNO PRISIONERO | G.2.1.5
|  |  | BARRAS | BARRAS DE DIFERENTES LONGITUDES, DE DIAMETRO 5.5 A 7.0 CROMO COBALTO Y TITANIO | G.2.1.6
|  |  | CONECTORES | CONECTOR TRANSVERSO | G.2.1.7
|  |  |  | CONECTOR BARRA - BARRA LONGITUDINAL | G.2.1.8
|  |  |  | CONECTOR BARRA - BARRA LATERAL | G.2.1.9
|  |  | ARANDELAS | ARANDELAS PLANAS DE 6.5 MM | G.2.1.10
|  |  |  | ARANDELAS DENTADAS DE 6.5 MM | G.2.1.11
|  | 2. SISTEMA TORNILLOS TRANSPEDICULAR DE REDUCCIÓN PARA DEROTACIÓN EN BLOQUE PARA ESCOLIOSIS IDEOPÁTICAS | TORNILLOS | TORNILLO POLIAXIAL | G.2.2.1
|  |  |  | TORNILLO MONOAXIAL | G.2.2.2
|  |  |  | TORNILLO INTERNO PRISIONERO | G.2.2.3
|  |  | BARRAS | BARRAS DE DIFERENTES LONGITUDES DIAMETRO 5.5 A 7.0, CROMO COBALTO Y TITÁNIO | G.2.2.4
|  |  | CONECTORES | CONECTOR TRANSVERSO | G.2.2.5
|  | 3. SISTEMA TRANSPEDICULAR PARA ESCOLIOSIS PEDIATRICAS | GANCHOS | GANCHOS LAMINARES Y PEDICULARES CON Y SIN OFFSET | G.2.3.1
|  |  | TORNILLOS | TORNILLO POLIAXIAL | G.2.3.2
|  |  |  | TORNILLO MONOAXIAL | G.2.3.3
|  |  |  | TORNILLO INTERNO PRISIONERO | G.2.3.4
|  |  | BARRAS | BARRAS DE DIFERENTES LONGITIDUS DE 4.5 MM A 5.5 MM, DE CROMO COLBALTO Y TITANIO | G.2.3.5
|  |  | CONECTORES | CONECTOR TRANSVERSO | G.2.3.6
|  |  | RÓTULA ALARGAMIENTO SOBRE BARRA | RÓTULA DE ALARGAMIENTO DE BARRA | G.2.3.7
|  | 4. SISTEMA TRANSPEDICULAR PARA ESCOLIOSIS NEUROMUSCULARES | GANCHOS | GANCHOS LAMINARES Y PEDICULARES, CON Y SIN OFFSET. Ofertar en portafolio todad las referecnias | G.2.4.1
|  |  | TORNILLOS | TORNILLO POLIAXIAL | G.2.4.2
|  |  |  | TORNILLO MONOAXIAL | G.2.4.3
|  |  |  | TORNILLO INTERNO | G.2.4.4
|  |  |  | TORNILLO DE CIERRE PARA CONECTORES A ILIACO | G.2.4.5
|  |  |  | TORNILLOS PARA FIJACIÓN A ILIACO Y SACRO | G.2.4.6
|  |  | CONECTORES | CONECTRORES PARA BARRA Y TORNILLO ILIACO | G.2.4.7
|  |  |  | CONECTOR TRANSVERSO | G.2.4.8
|  |  | BARRAS | BARRA DE DIFERENTES LONGITUDES DE 3.5 MM A 5.5 MM EN CROMO COBALTO Y TITANIO | G.2.4.9
|  | 5. SISTEMA PARA CORRECCIÓN DE DEFORMIDADES. FIJACIÓN SACROILIACA | GANCHOS | GANCHOS LAMINARES Y/O PEDICULARES | G.2.5.1
|  |  | TORNILLOS | TORNILLO POLIAXIAL | G.2.5.2
|  |  |  | TORNILLO INTERNO | G.2.5.3
|  |  |  | TORNILLOS PARA FIJACIÓN A ILIACO Y SACRO | G.2.5.4
|  |  |  | TORNILLO INTERNO PRISIONERO DE CIERRE PARA CONECTORES A ILIACO | G.2.5.5
|  |  | CONECTORES | CONECTORES PARA BARRA Y TORNILLO ILIACO | G.2.5.6
|  |  |  | CONECTOR TRANSVERSO | G.2.5.7
|  |  | BARRAS | BARRAS DE DIFERENTES LONGITUDES DE 4.5 MM A 5.5 MM EN CROMO COBALTO Y TITANIO | G.2.5.8
| 3. SISTEMAS PARA TRATAMIENTO DE FRACTURAS COLUMNA TORACOLUMBAR Y LUMBOSACRA | 1. SISTEMA DE FIJACIÓN TRANSPEDICULAR PARA TRAUMA DE ALTA ENERGÍA | DISPOSITIVO UNION BARRA TORNILLO | DISPOSITIVO PARA UNIÓN DE TORNILLOS Y BARRAS | G.3.1.1
|  |  | TORNILLOS | TORNILLO COMPATIBLES CON EL SISTEMA DE FIJACIÓN | G.3.1.2
|  |  |  | TORNILLOS PEDICULARES DE USO VARIABLE (POLIAXIAL A MONOAXIAL) ADAPTABLES A SISTEMA QUE PERMITE REALIZAR DISTRACCIÓN Y ANGULACIÓN SAGITAL DE MANERA INDEPENDIENTE. | G.3.1.3
|  |  | TORNILLOS TIPO SCHANZ | TORNILLOS TIPO SCHANZ PARA FIJACIÓN TRANSPEDICULAR | G.3.1.4
|  |  | BARRAS | BARRAS DE DIFERENTES LONGITUDES CROMO COBALTO Y TITANIO DE 4.5 MM O SIMILAR | G.3.1.5
|  |  |  | BARRAS DE DIFERENTES LONGITUDES DE DIÁMETRO DE 6.0 MM O SIMILAR | G.3.1.6
|  |  | CONECTORES | CONECTOR TRANSVERSO | G.3.1.7
|  |  | ARANDELAS | ARANDELAS PLANAS DE 6.5 MM | G.3.1.8
|  |  |  | ARANDELAS DENTADAS DE 6.5 MM | G.3.1.9
|  | 2. SISTEMA NIVEL TRANSPEDICULARES SACROILIACO | TORNILLOS | TORNILLOS PEDICULARES MONO Y POLIAXIALES ESPONJOSO, Ø 7.0 MM, DIFERENTES LONGITUDES, ALEACIÓN TITANIO | G.3.2.1
|  |  | BARRAS | BARRAS SACRAS | G.3.2.2
|  |  | CONECTORES | CONECTORES ILIACO A SACRO | G.3.2.3
|  |  | TUERCA O TORNILLO PRISIONERO | TUERCA O TRONILLO PRISIONERO CORRESPONDIENTE AL SISTEMA DE FIJACIÓN, ALEACIÓN DE TITANIO | G.3.2.5
|  | 3. SISTEMA PARA FIJACIÓN PERCUTÁNEA DE COLUMNA TORÁCICA Y LUMBAR | BARRAS | BARRAS PARA SISTEMA DE FIJACIÓN PERCUTÁNEA TORÁCICA Y LUMBAR DE DIFERENTERS LONGITUDES, DIÁMETROS ENTRE 5 Y 6 MM | G.3.3.1
|  |  | TORNILLOS TRANSPEDICULARES | TORNILLOS TRANSPEDICULARES POLIAXIALES PARA FIJACIÓN PERCUTÁNEA | G.3.3.2
|  |  | GUÍAS | GUÍAS DE UN SOLO USO PARA CIRUGÍA DE FIJACIÓN PERCUTÁNEA FRACTURAS COLUMNA | G.3.3.3
|  |  | TORNILLO PRISIONERO INTERNO | TORNILLO PRISIONERO INTERNO | G.3.3.4
| 4. SISTEMAS PARA COLUMNA LUMBAR DEGENERATIVA | 1. SISTEMA COLUMNA DEGENERATIVA | TORNILLOS | TORNILLO MONOAXIAL | G.4.1.1
|  |  |  | TORNILLO TORNILLO POLIAXIAL | G.4.1.2
|  |  |  | TORNILLOS DE REDUCCIÓN LISTESIS | G.4.1.3
|  |  |  | TORNILLOS INTERNOS PRISIONEROS | G.4.1.4
|  |  | BARRAS | BARRA DE DIFERENTES LONGITUDES Y DIÁMETROS | G.4.1.5
|  |  | GANCHOS | GANCHOS LAMINARES Y PEDICULARES, CON Y SIN OFFSET | G.4.1.6
|  |  | CONECTORES | CONECTOR TRANSVERSO | G.4.1.7
|  |  |  | CONECTOR BARRA - BARRA LATERAL | G.4.1.8
| 5. CAJAS PARA FUSIÓN LUMBAR Y CERVICAL | 1. CAJA PARA FUSIÓN INTERCOPORAL ANTERIOR LUMBAR (ALIF ) SIN BLOQUEO | CAJA | CAJAS PARA FUSION INTERCORPORAL LUMBAR ALIF, MATERIAL PEEK O TITANIO | G.5.1.1
|  | 2. CAJA PARA FUSIÓN INTERCOPORAL ANTERIOR LUMBAR (ALIF) CON BLOQUEO | CAJA CON BLOQUEO | CAJAS PARA FUSION LUMBAR ALIF CON BLOQUEO, MATERIAL PEEK O TITANIO | G.5.2.1
|  |  | TORNILLO | TORNILLOS PARA FIJACIÓN DE CAJA | G.5.2.2
|  | 3. CAJA PARA FUSIÓN TRANSFORAMINAL INTERCOPORAL LUMBAR (TLIF) ABIERTA Y MINIMAMENTE INVASIVA | CAJAS INTERCORPORALES | CAJAS PARA FUSION LUMBAR TLIF, MATERIAL PEEK O TITANIO | G.5.3.1
|  |  |  | CAJAS PARA FUSION LUMBAR TLIF TIPO BALA, MATERIAL PEEK O TITANIO | G.5.3.2
|  |  |  | CAJAS PARA FUSION LUMBAR TLIF TIPO BANANA, MATERIAL PEEK O TITANIO | G.5.3.3
|  | 4. CAJA PARA FUSIÓN INTERCOPORAL LUMBAR LATERAL (LLIF, OLIF, DLIF, XLIF) ABIERTA Y MINIMAMENTE INVASIVA | CAJAS INTERCORPORALES | CAJA PARA FUSIÓN INTERCOPORAL LUMBAR LATERAL (LLIF, OLIF, DLIF, XLIF) ABIERTA Y MINIMAMENTE INVASIVA, PEEK O TITANIO | G.5.4.1
|  | 5. CAJA PARA FUSIÓN INTERCOPORAL CERVICAL ANTERIOR | CAJAS INTERCORPORALES CERVICALES | CAJA PARA FUSIÓN INTERCOPORAL CERVICAL ANTERIOR, PEEK O TITANIO SIN FIJACIÓN DE TORNILLO | G.5.5.1
|  |  |  | CAJA PARA FUSIÓN INTERCOPORAL CERVICAL ANTERIOR, PEEK O TITANIO CON FIJACIÓN DE TORNILLO | G.5.5.2
|  |  | TORNILLO | TORNILLO PARA FIJACIÓN CAJA INTERCORPORAL CERVICAL | G.5.5.3
| 6. FIJACIÓN ANTERIOR COLUMNA | 1. PLACA PARA FIJACIÓN CERVICAL | PLACA CERVICAL | PLACA CERVICAL DE DIFERENTES TAMAÑOS | G.6.1.1
|  |  | TORNILLOS | TORNILLOS PARA FIJACION DE PLACA CERVICAL ANTERIOR | G.6.1.2
|  | 2. PLACA PARA FIJACIÓN TORÁCICA | PLACA TORÁCICA LATERAL | PLACA TORÁCICA LATERAL DE DIFERENTES TAMAÑOS | G.6.2.1
|  |  | TORNILLOS | TORNILLOS PARA FIJACIÓN PLACA TORACICA LATERAL | G.6.2.2
|  | 3. PLACA PARA FIJACIÓN LUMBAR | PLACA LUMBAR LATERAL | PLACA LUMBAR LATERAL DE DIFERENTES TAMAÑOS | G.6.3.1
|  |  | TORNILLOS | TORNILLOS PARA FIJACIÓN PLACA LUMBAR LATERAL | G.6.3.2
|  | 4. SISTEMA DE REEMPLAZO DE CUERPO VERTEBRAL CERVICAL, TORÁCICO Y LUMBAR | MALLAS | MALLA DE TITANIO PARA REEMPLAZO CUERPO CERVICAL | G.6.4.1
|  |  | ESPACIADORES O SISTEMAS DE DISTRACCIÓN INTERCORPORAL | ESPACIADORES O SISTEMAS DE DISTRACCIÓN INTERCORPORAL | G.6.4.2
|  | 5. SISTEMA PRÓTESIS DE DISCO CERVICAL | PRÓTESIS DISCO CERVICAL | PROTESIS DE DISCO CERVICAL DE 4 A 8 MM DE ALTURA (SEMICOSTREÑIDA Y/O COSTREÑIDA | G.6.5.1
|  | 6. SISTEMA ESPACIADOR INTERESPINOSO | ESPACIADORES | ESPACIADOR INTERESPINOSO LUMBAR | G.6.6.1
|  |  |  | ESPACIADOR INTERLAMINAR | G.6.6.2
|  | 7. SISTEMA VERTEBROPLASTIA | CEMENTO ÓSEO | CEMENTO PARA VERTEBROPLASTIA | G.6.7.1
|  |  | INYECTOR | INYECTOR PARA VERTEBROPLASTIA | G.6.7.2
|  | 8. SISTEMA PARA CIFOPLASTIA | BALÓN EXPANDIBLE | BALÓN EXPANDIBLE | G.6.8.1
|  |  | STENT | STENT PARA EXPANSIÓN | G.6.8.2
|  |  | DISPOSITIVO DE EXPANSIÓN | DISPOSITIVO DE EXPANSIÓN VERTEBRAL | G.6.8.3
|  |  | AGUJAS PARA INJECCIÓN CEMENTO | AGUJAS PARA INJECCIÓN DE CEMENTO | G.6.8.4
|  |  | CEMENTO ÓSEO | CEMENTO PARA CIFOPLASTIA | G.6.8.5
|  | 9. AGUJAS PARA BIOPSIA EN COLUMNA | AGUJAS PARA BIOPSIA ÓSEA | SET AGUJAS PERCUTANEAS PARA BIOPSIA ÓSEA DE 8 GA A 12 GA | G.6.9.1
|  | 10. KIT DE AUMENTACION PARA PACIENTES OSTEOPOROTICOS | TORNILLOS | TORNILLOS PEDICULARES FENESTRADOS PARA AUMENTACION CON CEMENTO | G.6.10.1
|  |  | BARRAS | BARRAS DE 5.5-6.0 MM DIFERENTES LONGITUDES | G.6.10.2
|  |  |  | TORNILLOS DE BLOQUEO PRISIONEROS | G.6.10.3
|  |  | CANULAS | CANULAS | G.6.10.4
|  |  | CONECTORES | CONECTOR TRANSVERSAL PARA BARRAS | G.6.10.5
LOTE 17 | 7. CIRUGÍA ENDOSCÓPICA DE COLUMNA | 1. INSUMOS PARA CIRUGÍA ENDOSCÓPICA DE COLUMNA | RADIOFRECUENCIA | SET PUNTAS DE RADIOFRECUENCIA COLUMNA | G.7.1.1
|  |  | FRESAS | SET DE FRESAS PARA ENDOSCOPIA COLUMNA | G.7.1.2
|  |  | KIT DE ACCEDO | KIT DE ACCESO CON AGUJAS Y GUÍAS DE NITINOL | G.7.1.3
|  |  | INSTRUMENTAL DE SOPORTE E INSUMOS PARA LA REALIZACIÓN DEL PROCEDIMIENTO COMO APOYO TECNOLÓGICO | KIT DE INSUMOS PARA ENDOSCOPIA DE COLUMNA (APOYO TECNOLÓGICO: INSTRUMENTAL, CONSOLAS, BOMBA DE IRRIGACIÓN, ENDOSCOPIO CON CÁMARA, CAMISA, FUENTE DE LUZ, CABLES, MOTOR O PIEZAS DE MANO PARA RADIOFRECUENCIA Y FRESAS)
|  |  | SISTEMA DE IRRIGACIÓN | SISTEMA DE IRRIGACIÓN PARA BOMBA | G.7.1.5
LOTE 18 | 8. CIRUGÍA DE TÓRAX | 1. BARRA DE PECTUS Y PLACAS DE RECONSTRUCCION Y FIJACION COSTAL | BARRAS | BARRA PECTUS DE DIFERENTES LONGITUDES ENTRE 18 MM Y 45 MM O SIMILAR (OFERTAR TODAS LAS DIMENSIONES DEL PORTAFOLIO) | G.8.1.1
|  |  |  | ESTABILIZADOR DE PECTUS | G.8.1.2
|  |  | TORNILLOS PARA BARRAS COSTALES | TORNILLO DE FIJACION BARRAS | G.8.1.3
|  |  | PLACAS | PLACAS PARA FIJACION Y RECONSTRUCCION COSTAL CURVAS ORIFICIOS PARA BLOQUEO, DIFERENTES LONGITUDES | G.8.1.4
|  |  |  | PLACAS PARA FIJACION Y RECONSTRUCCION COSTAL RECTAS ORIFICIOS PARA BLOQUEO, DIFERENTES LONGITUDES | G.8.1.5
|  |  | TORNILLOS PARA PLACAS COSTALES | TORNILLOS PARA FIJACIÓN PLACAS COSTALES BLOQUEADOS | G.8.1.6
H. INSUMOS PARA CIRUGÍA ARTROSCOPIA
| GRUPO | SUBGRUPO | DESCRIPCION | INSUMO Y ESPECIFICACIONES TECNICAS | ITEM | REFERENCIA DEL OFERENTE O FABRICANTE | DESCRIPCION DE LA REFERENCIA INCLUIDA EN LA OFERTA | NOMBRE DEL FABRICANTE | NOMBRE Y NUMERO DE CATALOGO | PAGINA EN EL CATALOGO | OBSERVACIONES
LOTE 19 | 1. PEQUEÑAS ARTICULACIONES | 1. MINI ANCLAJES PARA SUTURA | MINIANCLAJES SIN SUTURA (SIN NUDO) | MINIANCLAJE SIN SUTURA PARA IMPACTACIÓN 2.5 MM O SIMILAR | H.1.1.1
|  |  |  | MINIANCLAJE SIN SUTURA PARA IMPACTACIÓN 2.9 MM O SIMILAR | H.1.1.2
|  |  |  | MINIANCLAJE SIN SUTURA PARA ATORNILLAR DE 3.5 O SIMILAR | H.1.1.3
|  |  |  | MINIANCLAJE SIN SUTURA PARA ATORNILLAR DE 4.5 O SIMILAR | H.1.1.4
|  |  | MINIANCLAJES CON SUTURA METÁLICOS PARA ANUDAR CON Y/O SIN AGUJA | MINIANCLAJE EN TITANIO CON SUPERSUTURA 1.2 MM - 1.7 MM | H.1.1.5
|  |  |  | MINIANCLAJE EN TITANIO CON SUPERSUTURA 2 MM - 2.5 MM | H.1.1.6
|  |  |  | MINIANCLAJE EN TITANIO CON SUPERSUTURA DE 2.7 MM O SIMILAR | H.1.1.7
|  |  |  | MINIANCLAJE EN TITANIO CON SUPERSUTURA DE 3.5 MM O SIMILAR | H.1.1.8
|  |  | MINIANCLAS ABSORBIBLE CON SUTURA PARA ANUDAR (CON Y/O SIN AGUJA) | MINIANCLA ABSORBIBLE CON SUPERSUTURA 2.0 MM A 2.7 MM | H.1.1.9
|  |  |  | MINIANCLA ABSORBIBLE CON SUPERSUTURA 3.0 MM O SIMILAR MM | H.1.1.10
|  |  |  | MINIANCLA ABSORBIBLE CON SUPERSUTURA 4.5 MM O SIMILAR MM | H.1.1.11
|  |  |  | MINIANCLAJE CON SUPERSUTURA CON AGUJA | H.1.1.12
|  |  | MINIANCLAS DE SOLO SUTURA | MINIANCLAS DE SOLO SUTURA (BLANDO, SIN TORNILLO O ANCLAJE) HILO # 1 (O SIMILAR) | H.1.1.13
|  |  |  | MINIANCLAS DE SOLO SUTURA (BLANDO, SIN TORNILLO O ANCLAJE) HILO # 2 (O SIMILAR) | H.1.1.14
|  |  |  | MINIANCLAS DE SOLO SUTURA (BLANDO, SIN TORNILLO O ANCLAJE) HILO ACINTADO ENTRE 0.8 Y 1.5 MM MM (O SIMILAR) | H.1.1.15
|  |  | SUPERSUTURAS | SUPERSUTURA DE ALTA RESISTENCIA TRENZADA, NO ABSORBIBLE EN POLIETILENO DE ULTRA ALTO PESO MOLECULAR, # 2-0 CON AGUJA | H.1.1.16
|  |  |  | SUPERSUTURA DE ALTA RESISTENCIA TRENZADA, NO ABSORBIBLE EN POLIETILENO DE ULTRA ALTO PESO MOLECULAR, # 3-0 CON AGUJA | H.1.1.17
|  |  |  | SUPERSUTURA DE ALTA RESISTENCIA TRENZADA, NO ABSORBIBLE EN POLIETILENO DE ULTRA ALTO PESO MOLECULAR, # 4-0 CON AGUJA | H.1.1.18
|  |  |  | SUPERSUTURA ACINTADA DE ALTA RESISTENCIA NO ABSORBIBLE EN POLIETILENO DE ULTRA ALTO PESO MOLECULAR DE 1.3 MM (O MEDIDA SIMILAR) CON AGUJA. | H.1.1.19
|  |  |  | BUCLE O LOOP DE SUTURA DE ALTA RESISTENCIA NO ABSORBIBLE EN POLIETILENO DE LATO PESO MOLECULAR ENTRE 2-0 Y 4-0 CON AGUJA DE 3/8 PARA SUTURA TENDINOSA | H.1.1.20
|  |  |  | SISTEMA DE ESTABILIZACIÓN DE PEQUEÑAS ARTICULACIONES AJUSTABLE, CON SUPERSUTURA No. 2.O SIMILAR Y DOS MINIBOTONES O PLACAS DE 2.6 MM O SIMILAR PARA SOPERTE CORTICAL DEL SISTEMA. DEBE INCLUIR LOS INSUMOS CONSUMIBLES NECESARIOS PARA EL USO DEL IMPLANTE (PASA HILOS) | H.1.1.21
|  |  | MINIPASADOR DE SUTURA | SET DE MINIPASADORES DE SUTURA DESECHABLE PARA REPARACIÓN ARTROSCÓPICA DE LESIONES DE TEJIDOS BLANDOS, CON FIBRA DE NITINOL INTERNA EN "LOOP" PARA RECUPERACIÓN DE SUTURAS. | H.1.1.22
|  |  | CÁNULAS | MINICÁNULAS PARA ARTROSCOPIA DE PEQUEÑAS ARTICULACIONES, DIFERENTES TAMAÑOS | H.1.1.23
|  | 2. INSTRUMENTOS E INSUMOS QUE SE DEBEN ENVIAR EN REMISIÓN PARA EL PROCEDIMIENTO | RADIOFRECUENCIA (MONOPOLAR O BIPOLAR) | SET DE MINI PUNTAS DE RADIOFRECUENCIA 90 GRADOS O SIMILAR. | H.1.2.1
|  |  |  | SET DE MINI PUNTAS DE RADIOFRECUENCIA 45 GRADOS O SIMILAR | H.1.2.2
|  |  | SHAVER | SET DE MINIFRESAS PARA SHAVER 2.0 A 3.0 MM | H.1.2.3
|  |  |  | SET DE MINI CUCHILLAS PARA SHAVER 2.0 A 3.0 | H.1.2.4
|  |  | SISTEMA PARA TRACCIÓN | SET DE SISTEMA DE TRACCIÓN PARA MUÑECA CON ATRAPADEDOS DE DIFERENTES TAMAÑOS, ALMOHADILLAS PARA TRACCIÓN MANO, ALMOHADILLA PARA CONTRA TRACCIÓN | H.1.2.5
LOTE 20 | 2. GRANDES ARTICULACIONES | 1. INSUMOS PARA REPARACIÓN/RECONSTRUCCIÓN LESIONES MANGUITO ROTADOR | ANCLAJES SIN SUTURA | ANCLAJE SIN SUTURA EN PEEK O MATERIAL SIMILAR IMPACTABLE. ENTRE 3.5 Y 5.5 MM DE DIÁMETRO, CON OJAL DISTAL PARA PASO DE SUTURA. | H.2.1.1
|  |  |  | ANCLAJE SIN SUTURA BIOABSORBIBLE, IMPACTABLE. ENTRE 3.5 Y 5.5 MM DE DIÁMETRO, CON OJAL DISTAL PARA PASO DE SUTURA | H.2.1.2
|  |  |  | ANCLAJE SIN SUTURA EN PEEK O MATERIAL SIMILAR ROSCABLE. ENTRE 3.5 Y 5.5 MM DE DIÁMETRO, CON OJAL DISTAL PARA PASO DE SUTURA. | H.2.1.3
|  |  |  | ANCLAJE SIN SUTURA BIOABSORBIBLE, ROSCABLE. ENTRE 3.5 Y 5.5 MM DE DIÁMETRO, CON OJAL DISTAL PARA PASO DE SUTURA | H.2.1.4
|  |  | ANCLAJES CON SUTURA | ANCLAJES EN TITANIO CON DOBLE SUPERSUTURA #2 SIN AGUJA. 4 A 55 MM DE DIÁMETRO | H.2.1.5
|  |  |  | ANCLAJES EN TITANIO CON DOBLE SUPERSUTURA #2 CON AGUJA. 4 A 5.5 MM DE DIÁMETRO | H.2.1.6
|  |  |  | ANCLAJES BIOSBASORBIBLES CON SUPERSUTURA #2 DOBLE. 4 A 5.5 MM DE DIÁMETRO. SIN AGUJA | H.2.1.7
|  |  |  | ANCLAJES EN PEEK BIOABSORBIBLES CON SUPERSUTURA #2 DOBLE 4 A 5.5 MM DE DIÁMETRO. SIN AGUJA | H.2.1.8
|  |  |  | ANCLAJES BIOSBASORBIBLES CON SUPERSUTURA #2 DOBLE. 4 A 5.5 MM DE DIÁMETRO. CON AGUJA | H.2.1.9
|  |  |  | ANCLAJES EN PEEK BIOABSORBIBLES CON SUPERSUTURA #2 DOBLE 4 A 5.5 MM DE DIÁMETRO. CON AGUJA | H.2.1.10
|  |  |  | ANCLAJES EN TITANIO DE 6.5 MM DE DIÁMETRO (O SIMILAR) CON DOBLE SUPERSUTURA #2 | H.2.1.11
|  |  | AGUJAS | AGUJA PARA PASO DE SUTURA CON PINZA TIPO SCORPION | H.2.1.12
|  |  |  | KIT AGUJAS VIUDAS | H.2.1.13
|  | 2. INSUMOS PARA REPARACIÓN DE LABRUM GLENOIDEO / INESTABILIDAD | ANCLAS DE SOLO SUTURA SIN NUDO | ANCLAS DE SOLO SUTURA SIN NUDO (BLANDO, SIN TORNILLO O ANCLAJE) DE 1.8 MM O SIMILAR, HILO # 2 | H.2.2.1
|  |  |  | ANCLAS DE SOLO SUTURA SIN NUDO (BLANDO, SIN TORNILLO O ANCLAJE) DE 2.5 MM O SIMILAR, HILO # 2 | H.2.2.2
|  |  | ANCLAJES SIN SUTURA (SIN NUDO) PARA LABRUM GLENOIDEO | ANCLAJE SIN SUTURA PARA IMPACTACIÓN 2.5 MM O SIMILAR, CON OJAL, BIOABSORBIBLE | H.2.2.3
|  |  |  | ANCLAJE SIN SUTURA PARA IMPACTACIÓN 2.9 MM O SIMILAR, CON OJAL, EN PEEK | H.2.2.4
|  |  |  | ANCLAJE SIN SUTURA PARA IMPACTACIÓN 2.5 MM O SIMILAR, CON OJAL, BIOABSORBIBLE | H.2.2.5
|  |  |  | ANCLAJE SIN SUTURA PARA IMPACTACIÓN 2.9 MM O SIMILAR, CON OJAL EN PEEK | H.2.2.6
|  |  | ANCLAJES CON SUTURA | ANCLAJE EN PEEK DE 2 MM O SIMILAR, CON SUPERSUTURA #1 SENCILLA SIN AGUJA | H.2.2.7
|  |  |  | ANCLAJE BIOABSORBIBLE DE 2 MM O SIMILAR, CON SUPERSUTURA #1 SENCILLA SIN AGUJA | H.2.2.8
|  |  |  | ANCLAJE EN PEEK DE 2.4 MM O SIMILAR, CON SUPERSUTURA #2 SENCILLA SIN AGUJA | H.2.2.9
|  |  |  | ANCLAJE BIOABSORBIBLE DE 2.4 MM O SIMILAR, CON SUPERSUTURA #2 SENCILLA SIN AGUJA | H.2.2.10
|  |  |  | ANCLAJE EN PEEK DE 3 MM O SIMILAR, CON SUPERSUTURA #2 SENCILLA SIN AGUJA | H.2.2.11
|  |  |  | ANCLAJE BIOABSORBIBLE DE 3 MM O SIMILAR, CON SUPERSUTURA #2 SENCILLA SIN AGUJA | H.2.2.12
|  |  |  | ANCLAJE EN TITANIO DE 2.8 MM O SIMILAR, CON SUPERSUTURA, SENCILLA #2, SIN AGUJA | H.2.2.13
|  |  | DISPOSITIVOS E IMPLANTES PARA BIOTENODESIS | TORNILLOS PARA BIOTENODESIS EN PEEK O BIOABSORBIBLECON DIFERENTES DIÁMETROS ENTRE 2.5 MM Y 9 MM Y LONGITUDES ENTRE 6 Y 23 MM (O EQUIVALENTES SEGÚN DISEÑO DEL FABRICANTE) | H.2.2.14
|  |  | DISPOSITIVOS PARA PASO DE SUTURA (OFERTARF LAS RFEFERENCIAS QUE TENGA EL FABRICANTE) | PASADORES DE SUTURA DESECHABLES, DERECHO E IZQUIERDO, CON FIBRA DE NITINOL INTERNA EN "LOOP" PARA RECUPERACIÓN DE SUTURA, CON DIFERENTES ANGULACIONES (ENTRE 0° Y 90°) SEGÚN DISEÑO DEL FABRICANTE. | H.2.2.15
|  |  | CÁNULAS PARA ARTROSCOPIA | SET DE CÁNULAS DE ARTROSCOPIA DE UN SOLO USO, PLÁSTICA, RÍGIDA, CON DILATADOR, CON O SIN ROSCA PARA INTRODUCCIÓN. CON DIFERENTES TAMAÑOS ENTRE 5.5 MM Y 8.5 MM DE DIÁMETRO POR 7 A 11 CM DE LONGITUD | H.2.2.16
|  |  |  | CANULAS FLEXIBLES PARA ARTROSCOPIA EN SILICONA O MATERAIL SIMILAR CON DIÁMETRO EN 6 Y 8 MM Y LONGITUDES ENTRE 2 Y 6 CM, O SIMILAR | H.2.2.17
|  |  | SISTEMA DE IRRIGACIÓN | KIT PARA SISTEMA DE IRRIGACIÓN CON PRESIÓN GENERADA POR BOMBA | H.2.2.18
|  |  | SISTEMA DE TRACCIÓN | KIT DE TRACCIÓN PARA ARTROSCOPIA DE HOMBRO. | H.2.2.19
|  | 3. INSUMOS PARA CIRUGÍA ARTROSCÓPICA DE RODILLA | INSUMOS PARA FIJACIÓN DE LIGAMENTO CRUZADO | TORNILLOS DE INTERFENTENCIA CANULADOS BIOABSORBIBLES Y/O EN PEEK, DIFERENTES DIÁMETROS Y LONGITUDES (ENTRE 7 Y 11 MM DE DIÁMETRO Y 20 A 30 MM DE LONGITUD SEGÚN DISEÑO | H.2.3.1
|  |  |  | TORNILLOS DE INTERFERENCIA EN TITANIO CANULADOS , DIFERENTES LONGITUDES Y DIÁMETROS. (ENTRE 7 Y 11 MM DE DIÁMETRO Y 20 A 30 MM DE LONGITUD SEGÚN DISEÑO | H.2.3.2
|  |  |  | GUÍA DE NITINOL PARA PASO DE TORNILLO DE INTERFERENCIA | H.2.3.3
|  |  |  | SISTEMA DE SUSPENSIÓN AJUSTABLE PARA LIGAMENTO CRUZADO CON SUPERSUTURA TRENZADA Y BOTÓN O PLACA DE APOYO CORTICAL DE DIFERENTES TAMAÑOS. | H.2.3.4
|  |  |  | BOTONES METÁLICOS PARA FIJACIÓN DE SUTURAS SOBRE CORTICAL | H.2.3.5
|  |  |  | GUÍA PARA PREPARACIÓN DE TÚNELES CON OJAL | H.2.3.6
|  |  | INSUMOS PARA REPARACIÓN MENISCAL | SISTEMA DE UN SOLO USO PARA SUTURA MENISCAL TODO ADENTRO PUNTO ÚNICO O SECUENCIAL. CON SUPERSUTURA CALIBRE 2-0 E IMPLANTE DESPLEGABLE PARA FIJACIÓN CAPSULAR DE LA SUTURA | H.2.3.7
|  |  |  | SISTEMA PARA SUTURA MENISCAL DENTRO FUERA CON SUTURA #2-0 | H.2.3.8
|  |  |  | AGUJA PARA PINZA TIPO SCORPION DE BAJO PERFIL PARA REINSERCIÓN DE RAÍZ MENISCAL | H.2.3.9
|  |  |  | KIT PARA REPARACIÓN DE RAÍZ MENISCAL QUE DEBE INCLUIR COMO MÍNIMO LA SUTURA Y EL IMPLANTE PARA FIJACIÓN, EL PASADOR PARA SUTURA, LA AGUJA PARA LA PINZA SCORPION DE BAJO PERFIL Y SUMINISTRO EN PRÉSTAMO DEL INSTRUMENTAL PARA REALIZAR LA TÉCNICA QUIRÚRGICA. | H.2.3.10
|  |  |  | EMPUJADOR Y CORTADOR DE SUTURA DE UN SOLO USO | H.2.3.11
|  | 4. INSUMOS PARA TRATAMIENTO DE LESIONES CONDRALES POR ARTROSCOPIA | AUTOINJERTOS OSTEOCONDRALES | KIT DE UN SOLO USO PARA AUTOINJERTOS OSTEOCONDRALES PARA DIFERENTES TAMAÑOS DE LESIÓN. DEBE INCLUIR EL SISTEMA PARA EXTRACCIÓN DEL INJERTO OSTEOCONDRAL Y PARA SU IMPLANTANCIÓN. | H.2.4.1
|  |  | CONDROPLASTIA | SET DE "PICK" OSTEOCONDRAL PARA MICROPERFORACIONES CON DIFERENTERS ANGULACIONES | H.2.4.2
|  | 5. INSUMOS GENERALES PARA ARTROSCOPIA DE GRANDES ARTICULACIONES | SUPERSUTURAS | SUPERSUTURA DE ALTA RESISTENCIA TRENZADA, NO ABSORBIBLE EN POLIETILENO DE ULTRA ALTO PESO MOLECULAR, # 2 CON AGUJA | H.2.5.1
|  |  |  | SUPERSUTURA DE ALTA RESISTENCIA TRENZADA, NO ABSORBIBLE EN POLIETILENO DE ULTRA ALTO PESO MOLECULAR, # 5 CON AGUJA | H.2.5.2
|  |  |  | SUPERSUTURA DE ALTA RESISTENCIA TRENZADA, NO ABSORBIBLE EN POLIETILENO DE ULTRA ALTO PESO MOLECULAR, # 0 CON AGUJA | H.2.5.3
|  |  |  | SUPERSUTURA ACINTADA DE ALTA RESISTENCIA NO ABSORBIBLE EN POLIETILENO DE ULTRA ALTO PESO MOLECULAR DE 1.7 MM (O MEDIDA SIMILAR) CON AGUJA. | H.2.5.4
|  |  |  | SUPERSUTURA ACINTADA DE ALTA RESISTENCIA NO ABSORBIBLE EN POLIETILENO DE ULTRA ALTO PESO MOLECULAR DE 2 MM (O MEDIDA SIMILAR) CON AGUJA. | H.2.5.5
|  |  |  | BUCLE (LOOP) DE SUPERSUTURA DE ALTA RESISTENCIA TRENZADA, NO ABSORBIBLE EN POLIETILENO DE ULTRA ALTO PESO MOLECULAR, CALIBRE # 2 CON AGUJA RECTA | H.2.5.6
|  |  | PUNTAS DE RADIOFRECUENCIA | PUNTA DE RADIOFRECUENCIA MONOPOLAR O BIPOLAR DE 90° | H.2.5.7
|  |  |  | PUNTA DE RADIOFRECUENCIA MONOPOLAR O BIPOLARDE 45° A 60° | H.2.5.8
|  |  |  | PUNTA EN FORMA DE GANCHO DE RADIOFRECUENCIA | H.2.5.9
|  |  | CUCHILLAS Y FRESAS PARA SHAVER | SET DE CUCHILLAS PARA SHAVER DESDE 3.5 MM HASTA 5.5 MM DE DIÁMETRO (SEGÚN FABRICANTE), CON DIFERENTES SISTEMAS DE CORTE (LISO -LISO, DIENTE - DIENTE Y DIENTE LISO) | H.2.5.10
|  |  |  | SET DE FRESAS PARA PIEZA DE MANO SHAVER ARTROSCOPIA CON DIFERENTE CANTIDAD DE ESTRIAS, DIFERENTES FORMAS. TAMAÑOS ENTRE 4 MM Y 5.5 MM DE DIÁMETRO | H.2.5.11
LOTE 21 |  | 6. INSUMOS PARA ARTROSCOPIA DE CADERA | CUCHILLAS Y SHAVER DE MAYOR LONGITUS PARA ARTROSCOPIA DE CADERA. DEBEN OFERTAR TODOS LOS TIPOS DE CUCHILLA DISPONIBLES PARA ARTROSCOPIA DE CADERA. | CUCHILLA PARA SHAVER DE MAYOR LONGITUD PARA CADERA, CON DIÁMETRO DE 4.2 MM O SIMILAR (SEGÚN FABRICANTE) | H.2.6.1
|  |  |  | FRESA REDONDA PARA PEIZA DE MANO DE SHAVER DE MAYOR LONGITUD PARA CADERA, CON DIÁMETRO DE 5.0 MM O SIMILAR (SEGÚN FABRICANTE) | H.2.6.2
|  |  | OTROS INSUMOS | KIT DE ACCESO PARA ARTROSCOPIA DE CADERA DE UN SOLO USO, CON GUÍAS DE NITINOL Y CUCHIMMAS TIPO BANANA Y GANCHO | H.2.6.3
|  |  |  | ELEMENTOS PARA TRACCIÓN DURANTE ARTROSCOPIA DE CADERA DE UN SOLO USO | H.2.6.4
|  |  | ANCLAJES | ANCLAJE SIN SUTURA PARA IMPACTACIÓN 2.9 MM O SIMILAR, CON OJAL, EN PEEK | H.2.6.5
|  |  | CÁNULA | CÁNULA PARA ARTROSCOPIA DE CADERA PARA PASO DE INSTRUMENTOS E IMPLANTES | H.2.6.6
|  |  | PASADOR DE SUTURA | PASADOR DE SUTURA CON GUIA INTERNA DE RECUPERACIÓN, DE MAYOR LONGITUD PARA ARTROSCOPIA DE CADERA | H.2.6.7
|  | 7. OTROS INSUMOS PARA ESTABILIZACIÓN ARTICULAR | SISTEMA PARA ESTABILIZACIÓN DE SINDESMOSIS TIBIOPERONEA DISTAL | SISTEMA DE ESTABILIZACIÓN PARA SINDESMOSIS TIBIOPERONEA AJUSTABLE, CON SUPERSUTURA Y DOS BOTONES O PLACAS DE PARA SOPERTE CORTICAL DEL SISTEMA. DEBE INCLUIR LOS INSUMOS CONSUMIBLES NECESARIOS PARA EL USO DEL IMPLANTE | H.2.7.1
|  |  | SISTEMA PARA ESTABILIZACIÓN DE PEQUEÑAS ARTICULACIONES O SEGMENTOS ÓSEOS CON SUTURA Y BOTÓN | SISTEMA DE ESTABILIZACIÓN DE PEQUEÑAS ARTICULACIONES AJUSTABLE, CON SUPERSUTURA No. 2.O SIMILAR Y DOS MINIBOTONES O PLACAS DE 2.7 MM O SIMILAR PARA SOPERTE CORTICAL DEL SISTEMA. DEBE INCLUIR LOS INSUMOS CONSUMIBLES NECESARIOS PARA EL USO DEL IMPLANTE (PASADOR) | H.2.7.2
|  |  | SISTEMA PARA CIRUGÍA TIPO LATARJET HOMBRO | SISTEMA PARA CIRUGÍA TIPO LATARJET. DEBE INCLUIR SIERRAS PARA CORTE DE CORACOIDES SEGÚN EL DISEÑO, TORNILLOS PARA FIJACIÓN DE LA MISMA Y TODOS LOS INSUMOS NECESDARIOS PARA EL DESARROLLO DE LA TÉCNICA QUIRÚRGICA. | H.2.7.3
I. PRÓTESIS ARTICULARES
| GRUPO | SUBGRUPO | DESCRIPCION | INSUMO Y ESPECIFICACIONES TECNICAS | ITEM | REFERENCIA DEL OFERENTE O FABRICANTE | DESCRIPCION DE LA REFERENCIA INCLUIDA EN LA OFERTA | NOMBRE DEL FABRICANTE | NOMBRE Y NUMERO DE CATALOGO | PAGINA EN EL CATALOGO | OBSERVACIONES
LOTE 22 | 1. PROTESIS DE RODILLA | 1.PROTESIS PRIMARIA DE RODILLA POSTEROESTABILIZADA | COMPONENTE FEMORAL | COMPONENTE FEMORAL ANATOMICO POSTEROESTABILIZADO DIFERENTES TAMAÑOS | I.1.1.1
|  |  | COMPONENTE TIBIAL | COMPONENTE TIBIAL QUE PERMITA MODULARIDAD CON EL FEMUR DIFERENTES TAMAÑOS | I.1.1.2
|  |  |  | INSERTO TIBIAL POLIETILENO ALTAMENTE ENTRECRUZADO | I.1.1.3
|  |  | COMPONENTE PATELAR | PATELA EN POLIETILENO DIFERENTES TAMAÑOS | I.1.1.4
|  |  | CEMENTO ÓSEO | CEMENTO QUIRÚRGICO CON ANTIBIOTICO | I.1.1.5
|  |  |  | CEMENTO ÓSEO SIN ANTIBIÓTICO | I.1.1.6
|  |  | ESPECIFICACIONES INSTRUMENTAL | INTRUMENTAL QUE PERMITA VALGO FEMORAL MINIMO ENTRE 3 Y 7 GRADOS
INSTRUMENTAL QUE PERMITA INCLINACION POSTERIOR TIBIAL EN VARIOS ANGULOS
LOTE 23 |  | 2. PROTESIS PRIMARIA DE RODILLA ULTRACONGRUENTE | COMPONENTE FEMORAL | COMPONENTE FEMORAL PRÓTESIS ULTRACONGRUENTE DIFERENTES TAMAÑOS | I.1.2.1
|  |  | COMPONENTE TIBIAL | COMPONENTE TIBIAL QUE PERMITA MODULARIDAD CON EL FEMUR DIFERENTES TAMAÑOS PARA PRÓTESIS ULTRACONGRUENTE | I.1.2.2
|  |  |  | INSERTO TIBIAL POLIETILENO PARA PRÓTESIS ULTRACONGRUENTE | I.1.2.3
|  |  | COMPONENTE PATELAR | PATELA EN POLIETILENO DIFERENTES TAMAÑOS | I.1.2.4
|  |  | CEMENTO ÓSEO | CEMENTO QUIRÚRGICO CON ANTIBIOTICO | I.1.2.5
|  |  |  | CEMENTO ÓSEO SIN ANTIBIÓTICO | I.1.2.6
|  |  | ESPECIFICACIONES INSTRUMENTAL | INTRUMENTAL QUE PERMITA VALGO FEMORAL MINIMO ENTRE 3 Y 7 GRADOS
INSTRUMENTAL QUE PERMITA INCLINACION POSTERIOR TIBIAL EN VARIOS ANGULOS
LOTE 24 |  | 3. PROTESIS DE RODILLA UNICOMPARTIMENTAL | COMPONENTE FEMORAL | Componente Femoral diferentes tamaños según diseño | I.1.3.1
|  |  | COMPONENTE TIBIAL | Componente Tibial diferentes tamaños según diseño | I.1.3.2
|  |  | INSERTO POLIETILENO | Inserto en polietileno diferentes tamaños | I.1.3.3
|  |  | CEMENTO ÓSEO | Cemento óseo simple | I.1.3.4
|  |  |  | Cemento óseo con antibiótico | I.1.3.5
LOTE 25 |  | 4. PROTESIS PATELOFEMORAL | COMPONETE TROCLEAR | Componente troclear diferentes tamaños | I.1.4.1
|  |  | COMPONENTE PATELAR | Componente patelar diferntes tamaños | I.1.4.2
|  |  | CEMENTO ÓSEO | Cemento óseo simple | I.1.4.3
|  |  |  | Cemento óseo con antibiótico | I.1.4.4
LOTE 26 |  | 5. PROTESIS DE REVISIÓN DE RODILLA NO CEMENTADA | COMPONENTE FEMORAL | Componente femoral de revisión con vástago de colocación central y / o excéntrica con y sin cemento de longitudes 80 mm a 200mm tamaños pequeño, mediano grande y extra grande, tuerca de vástago (según diseño) | I.1.5.1
|  |  | AUMENTOS FEMORALES | Cuñas femorales posteriores, distales y mediales y laterales . INCLUIR MÍNIMO DOS ALTURAS (HATA 10 MM MÍNIMO) | I.1.5.2
|  |  | COMPONENTE TIBIAL | Componente tibial de revisión con vástago de colocación central y/o excéntrica con y sin cemento de longitudes 80mm a 170mm o mas, tamaños pequeño, mediano, grande y extragrande | I.1.5.3
|  |  | AUMENTOS TIBIALES | Cuñas tibiales, cuñas completas y hemicuñas, mínimo dos alturas (hasta 10 mm mínimo) . | I.1.5.4
|  |  | CONOS | CONOS FEMORALES Y TIBIALES DE DIFERENTES TAMAÑOS | I.1.5.5
|  |  | INSERTO TIBIAL | Inserto tibial para revisión en polietileno constreñido desde 10 MM | I.1.5.6
|  |  | COMPONENTE PATELAR | Componente patelar diferentes tamaños | I.1.5.7
|  |  | CEMENTO ÓSEO | CEMENTO ÓSEO CON ANTIBIÓTICO | I.1.5.8
|  | 6. PRÓTESIS TOTAL RODILLA REVISION CON VASTAGOS CEMENTADOS | COMPONENTE FEMORAL | COMPONENTE FEMORAL | I.1.6.1
|  |  |  | VASTAGO FEMORAL CEMENTADO ( CON OFFSET ) MODULAR | I.1.6.2
|  |  |  | TUERCA VASTAGO FEMORAL | I.1.6.3
|  |  | COMPONENTE TIBIAL | COMPONENTE TIBIAL PARA REVISION | I.1.6.4
|  |  |  | VASTAGO TIBIAL NO CEMENTADO ( CON OFFSET ) MODULAR | I.1.6.5
|  |  |  | INSERTO TIBIAL PARA REVISION MINIMO 2 ALTURAS ( INCLUIR HASTA 10 MM MÍNIMO ) | I.1.6.6
|  |  | COMPONENTE PATELAR | PATELA | I.1.6.7
|  |  | AUMENTOS FEMORALES Y TIBIALES | CUÑAS TIBIALES | I.1.6.8
|  |  |  | AUMENTO FEMORAL DISTAL MINIMO 2 ALTURAS ( INCLUIR HASTA 10 MM MÍNIMO ) | I.1.6.9
|  |  |  | AUMENTO FEMORAL POSTERIOR MINIMO 2 ALTURAS ( INCLUIR HASTA 10 MM MÍNIMO ) | I.1.6.10
|  |  |  | CONOS FEMORALES Y TIBIALES DE DIFERENTES TAMAÑOS | I.1.6.11
|  |  | CEMENTO ÓSEO | CEMENTO QUIRÚRGICO CON ANTIBIÓTICO | I.1.6.12
|  | 7. PROTESIS DE RODILLA BISAGRADA | COMPONENTE FEMORAL | Componete femoral tamaños según diseño | I.1.7.1
|  |  | COMPONENTE TIBIAL | Componente tibial según diseño | I.1.7.2
|  |  | SISTEMA DE BISAGRA | Bisagra Fija y/o rotatoria | I.1.7.3
|  |  | CEMENTO ÓSEO | Cemento óseo simple | I.1.7.4
|  |  |  | Cemento óseo con antibiótico | I.1.7.5
|  | 8. ESPACIADOR PARA PRÓTESIS DE RODILLA | ESPACIADOR PARA REVISIÓN REEMPLAZO DE RODILLA | ESPACIADOR ARTICULADO DE RODILLA CON GENTAMICINA Y/O VANCOMICINA MÍNIMO TRES TAMAÑOS | I.1.8.1
LOTE 27 | 2. PRÓTESIS DE CADERA | 1. PRÓTESIS PRIMARIA DE CADERA CEMENTADA | COMPONENTE ACETABULAR | COPA ACETABULAR DE POLIETILENO ALTAMENTE ENTRECRUZADO CEMENTADA 44-60MM, PARA CABEZAS DE TAMAÑOS 28, 32 Y 36. | I.2.1.1
|  |  | CABEZAS FEMORAL | CABEZA FEMORAL METÁLOCA 28-32- 36 MM LONGITUDES S-M-L-XL | I.2.1.2
CABEZA FEMORAL CERÁMICA 28-32- 36 MM LONGITUDES S-M-L-XL
|  |  | COMPONENTE FEMORAL | VÁSTAGO FEMORAL CEMENTADO | I.2.1.3
|  |  | OTROS COMPONENTES | CENTRALIZADOR DISTAL (OPCIONAL) | I.2.1.4
|  |  |  | RESTRICTOR DE CEMENTO DIFERENTES TAMAÑOS | I.2.1.5
|  |  | CEMENTO | CEMENTO QUIRÚRGICO X 40G CON ANTIBIOTICO | I.2.1.6
|  |  |  | CEMENTO QUIRÚRGICO X 40G SIN ANTIBIOTICO | I.2.1.7
|  |  |  | INYECTOR DE CEMENTO | I.2.1.8
|  | 2. PROTESIS DE CADERA NO CEMENTADA | COMPONENTES ACETABULARES | COPA ACETABULAR NO CEMENTADA CONTORNILLOS DIFERENTES TAMAÑOS | I.2.2.1
|  |  |  | INSERTO DE POLIETILENO ALTAMENTE ENTRECRUZADO O SIMILAR, DIFERENTES TAMAÑOS, PARA CABEZAS 28, 32 Y 36 MM | I.2.2.2
|  |  |  | INSERTO DE CERÁMICA DIFERENTES TAMAÑOS, PARA CABEZAS 28, 32 Y 36 MM | I.2.2.3
|  |  |  | TORNILLO PARA COPA ACETABULAR DE 5.7 HASTA 6.5MM DIFERENTES TAMAÑOS | I.2.2.4
|  |  | CABEZA FEMORAL | CABEZA FEMORAL 28-32-36MM | I.2.2.5
|  |  | TALLO FEMORAL | VÁSTAGO FEMORAL NO CEMENTADO DIFERENTES TAMAÑOS | I.2.2.6
|  |  |  | VÁSTAGO FEMORAL CORTO | I.2.2.7
|  | 3. PRÓTESIS PARA CADERA, NO CEMENTADA CON COPA DE DOBLE MOVILIDAD | COMPONETES ACETABULARES | COPA ACETABULAR DOBLE MOVILIDAD NO CEMENTADA, DIFERENTES TAMAÑOS | I.2.3.1
|  |  |  | INSERTO DE POLIETILENO ALTAMENTE ENTRECRUZADO O SIMILAR | I.2.3.2
|  |  |  | TORNILLO PARA COPA ACETABULAR | I.2.3.3
|  |  | CABEZAS FEMORALES | CABEZA FEMORAL 22 - 28 MM | I.2.3.4
|  |  | TALLOS FEMORALES | VÁSTAGO FEMORAL NO CEMENTADO | I.2.3.5
|  | 4. PRÓTESIS PARA CADERA CEMENTADA, CON COPA DE DOBLE MOVILIDAD | COMPONENTES ACETABULARES | COPA ACETABULAR DOBLE MOVILIDAD CEMENTADA, DIFERENTES TAMAÑOS | I.2.4.1
|  |  |  | INSERTO DE POLIETILENO ALTAMENTE ENTRECRUZADO O SIMILAR | I.2.4.2
|  |  | CABEZAS FEMORALES | CABEZA FEMORAL 22 - 28 MM | I.2.4.3
|  |  | TALLOS FEMORALES | VÁSTAGO FEMORAL CEMENTADO | I.2.4.4
|  |  | OTROS COMPONENTES E INSUMOS | CENTRALIZADOR DISTAL (OPCIONAL) | I.2.4.5
|  |  |  | RESTRICTOR DE CEMENTO | I.2.4.6
|  |  | CEMENTO ÓSEO | CEMENTO QUIRÚRGICO X 40G | I.2.4.7
|  |  |  | CEMENTO QUIRÚRGICO CON ANTIBIÓTICO X 40 GR. | I.2.4.8
|  |  |  | INYESTOR DE CEMENTO | I.2.4.9
|  | 5. PRÓTESIS BIPOLAR PARCIAL PARA CADERA | CABEZA FEMORAL /COPA | COPA/INSERTO BIPOLAR DIFERENTES TAMAÑOS | I.2.5.1
|  |  |  | CABEZA FEMORAL 28-32-36 MM | I.2.5.2
|  |  | TALLOS FEMORALES | VÁSTAGO FEMORAL CEMENTADO DIFERENTES TAMAÑOS | I.2.5.3
|  |  | OTROS COMPONENTES E INSUMOS | CENTRALIZADOR DISTAL (OPCIONAL) (OPCIONAL SEGÚN DISEÑO) | I.2.5.4
|  |  |  | RESTRICTOR DE CEMENTO | I.2.5.5
|  |  | CEMENTO ÓSEO | CEMENTO QUIRÚRGICO X 40G | I.2.5.6
|  |  |  | CEMENTO QUIRÚRGICO CON ANTIBIÓTICO X 40 GR. | I.2.5.7
|  |  |  | INYESTOR DE CEMENTO | I.2.5.8
|  | 6. PRÓTESIS CEMENTADA DE REVISIÓN PARA CADERA | COMPONENTE ACETABULAR | COPA DE POLIETILENO CEMENTADA 44-60MM | I.2.6.1
|  |  |  | CABEZA FEMORAL EN METÁLICA 28-32-36 MM | I.2.6.2
|  |  | CABEZAS FEMORALES | CABEZA FEMORAL EN CERAMICA 28-32-36 MM | I.2.6-3
|  |  | TALLOS FEMORALES | VÁSTAGO FEMORAL CEMENTADO DE REVISIÓN (COMPONENTE PROXIMAL,METAFISIS,TORNILLO ,TALLO) | I.2.6.4
|  |  | OTROS COMPONENTES E INSUMOS | CENTRALIZADOR DISTAL (OPCIONAL) | I.2.6.5
|  |  |  | RESTRICTOR DE CEMENTO | I.2.6.6
|  |  | CEMENTO ÓSEO | CEMENTO QUIRÚRGICO CON ANTIBIÓTICO X 60G. | I.2.6.7
|  |  |  | INYECTOR DE CEMENTO | I.2.6.8
|  | 7. PRÓTESIS NO CEMENTADA DE REVISIÓN PARA CADERA | COMPONENTE ACETABULAR | COPA ACETABULAR NO CEMENTADA | I.2.7.1
|  |  |  | INSERTO DE POLIETILENO ALTAMENTE ENTRECRUZADO O SIMILAR | I.2.7.2
|  |  |  | INSERTO DE CERÁMICA DIFERENTES TAMAÑOS, PARA CABEZAS 28, 32 Y 36 MM | I.2.7.3
|  |  |  | TORNILLO PARA COPA ACETABULAR | I.2.7.4
|  |  | CABEZAS FEMORALES | CABEZA FEMORAL METÁLICA 28 - 32 -36 MM | I.2.7.5
|  |  |  | CABEZA FEMORAL EN CERAMICA 28 - 32 -36 MM | I.2.7.6
|  |  | COMPONENTES TALLOS FEMORALES | VÁSTAGO FEMORAL NO CEMENTADO DE REVISIÓN- COMPONENTE PROXIMAL | I.2.7.7
|  |  |  | VÁSTAGO FEMORAL NO CEMENTADO DE REVISIÓN- COMPONENTE DISTAL | I.2.7.8
|  |  |  | TORNILLO DE CONEXIÓN DEL SISTEMA | I.2.7.9
LOTE 28 |  | 8. ACCESORIOS PARA REVISIÓN DE REEMPLAZO DE CADERA | PLACAS Y CABLE | CABLE (SUPERCABLE) PARA CERCLAJE FEMORAL (INCLUIR EN LA OFERTA LOS ADITAMENTOS QUE PERMITAN LA FIJACIÓN DEL CABLE) | I.2.8.1
|  |  |  | PLACA PARA CABLE DE VARIAS LONGITUDES | I.2.8.2
|  |  |  | PLACA CON EXTENSIÓN TROCANTÉRICA PARA CABLE DE VARIAS LONGITUDES | I.2.8.3
|  |  |  | TORNILLOS PARA PLACA CLABLE | I.2.8.4
|  |  | ANILLOS ACETABULARES | ANILLO DE RECONSTRUCCIÓN TIPO MULLER. ( ANILLO DE FIJACION ILIACA ). HEMISFERICOS CON REBORDE DE APOYO PARA EL AREA ILIACA, CON APERTURA DE LA ZONA POLAR CON ORIFICIOS MULTIPLES PARA FIJACION CON TORNILLO EN EL REBORDE Y CUEPO DEL ANILLO. DIAMETRO 40 A 60MM. TAMAÑOS DISPONIBLES. | I.2.8.5
|  |  |  | ANILLO DE RECONSTRUCCIÓN TIPO BURSCH-SCHNEIDER. (ANILLO DE FIJACION ILIO- ISQUIATICA). DIAMETRO 40 A 60MM. MINIMO 5 TAMAÑOS. | I.2.8.6
|  |  |  | ANILLO DE KERBOULL | I.2.8.7
|  |  |  | TORNILLO PARA ANILLOS DE RECONSTRUCCION | I.2.8.8
|  |  | OTROS COMPONENTES | METAL POROSO AUMENTOS RESTRICTORES. | I.2.8.9
|  | 9. ESPACIOADORES ARTICULARES CADERA | ESPACIOADOR PARA REVISIÓN REEMPLAZO DE CADERA | ESPACIADOR DE CADERA CON GENTAMICINA Y/O VANCOMICINA MÍNIMO TRES TAMAÑOS | I.2.9.1
LOTE 29 |  | 10. PRÓTESIS PARA CADERA NO CEMENTADA DISPLÁSICA | COMPONENTE ACETABULAR | COPA ACETABULAR NO CEMENTADA DIFERENTES TAMAÑOS | I.2.10.1
|  |  |  | INSERTO DE POLIETILENO ALTAMENTE ENTRECRUZADO O SIMILAR, DIFERENTES TAMAÑOS, PARA CABEZAS 28, 32 Y 36 MM | I.2.10.2
|  |  |  | INSERTO DE CERÁMICA DIFERENTES TAMAÑOS, PARA CABEZAS 28, 32 Y 36 MM | I.2.10.3
|  |  |  | TORNILLO PARA COPA ACETABULAR | I.2.10.4
|  |  | CABEZAS FEMORALES | CABEZA FEMORAL METÁLICA 28 - 32 -36 MM | I.2.10.5
|  |  |  | CABEZA FEMORAL CERÁMICA 28-32- 36 MM LONGITUDES S-M-L-XL | I.2.10.6
|  |  | TALLOS FEMORALES | VÁSTAGO FEMORAL NO CEMENTADO DISPLÁSICO O TALLAS CRITICAS | I.2.10.7
LOTE 30 | 3. PROTESIS PARA HOMBRO | 1. PROTESIS ANATÓMICA MODULAR PARA HOMBRO | COMPONENTE GLENOIDEO | COMPONENTE GLENOIDEO DE DIFERENTES TAMAÑOS | I.3.1.1
|  |  | COMPONENTE HUMERAL | CABEZA HUMERAL DE DIFERENTES TAMAÑOS | I.3.1.2
|  |  |  | COMPONENTE HUMERAL - VASTAGO CONVENCIONAL Y CORTO | I.3.1.3
|  |  | CEMENTO ÓSEO | CEMENTO QUIRÚRGICO SIN ANTIBIÓTICO | I.3.1.4
|  |  |  | CEMENTO QUIRÚRGICO CON ANTIBIÓTICO | I.3.1.5
|  |  |  | RESTRICTOR CEMENTO | I.3.1.6
|  |  |  | INYECTOR DE CEMENTO | I.3.1.7
|  | 2. PRÓTESIS REVERSA PARA HOMBRO INLAY | COMPONENTE HUMERAL | VASTAGO HUMERAL CONVENCIONAL Y CORTO | I.3.2.1
|  |  |  | METAFISIS HUMERAL | I.3.2.2
|  |  | COMPONETES GLENOIDEOS | METAGLENA | I.3.2.3
|  |  |  | TORNILLOS METAGLENA | I.3.2.4
|  |  |  | EPIFISIS | I.3.2.5
|  |  |  | GLENOESFERA | I.3.2.6
|  |  | CEMENTO ÓSEO | RESTRICTOR CEMENTO | I.3.2.7
|  |  |  | CEMENTO CON ANTIBIÓTICO | I.3.2.8
|  |  |  | CEMENTO SIN ANTIBIÓTICO | I.3.2.9
|  | 3. PRÓTESIS REVERSA PARA HOMBRO ONLAY | COMPONENTE HUMERAL | VASTAGO HUMERAL CONVENCIONAL Y CORTO | I.3.3.1
|  |  |  | BANDEJA HUMERAL. | I.3.3.2
|  |  | COMPONENTES GLENOIDEOS | METAGLENA ESTANDAR | I.3.3.3
|  |  |  | METAGLENA CON AUMENTACION PARA CORRECCION DE GLENOIDES | I.3.3.4
|  |  |  | TORNILLOS METAGLENA. | I.3.3.5
|  |  |  | GLENOESFERA | I.3.3.6
|  |  | CEMENTO ÓSEO | RESTRICTOR CEMENTO | I.3.3.7
|  |  |  | CEMENTO | I.3.3.8
|  | 4. PRÓTESIS PARA REEMPLAZO DE HOMBRO REVERSO PARA FRACTURAS | COMPONENTE HUMERAL | VASTAGO HUMERAL PARA FRACTURAS, CEMENTADO Y NO CEMENTADO | I.3.4.1
|  |  | COMPONENTES GLENOIDEOS | METAGLENA ESTANDAR | I.3.4.2
|  |  |  | METAGLENA CON AUMENTACION PARA CORRECION DE GLENOIDES CON DIFERENTES CUÑAS | I.3.4.3
|  |  |  | TORNILLO METAGLENA. | I.3.4.4
|  |  |  | BANDEJA HUMERAL. | I.3.4.5
|  |  |  | GLENOESFERA. | I.3.4.6
|  |  | CEMENTO ÓSEO | RESTRICTOR CEMENTO | I.3.4.7
|  |  |  | CEMENTO | I.3.4.8
|  |  |  | GLENOESFERA. | I.3.4.9
|  | 5. PRÓTESIS REEMPLAZO DE HOMBRO PARCIAL PARA FRACTURA | COMPONENTES HUMERALES | CABEZA HUMERAL | I.3.5.1
|  |  |  | VASTAGO HUMERAL CONVENCIONAL Y CORTO. CEMENTADO Y NO CEMENTADO | I.3.5.2
|  |  | CEMENTO ÓSEO | CEMENTO QUIRÚRGICO | I.3.5.3
|  |  |  | CEMENTO QUIRURGICO CON ANIBIÓTICO | I.3.5.4
|  |  |  | RESTRICTOR CEMENTO | I.3.5.5
|  |  |  | INYECTOR DE CEMENTO | I.3.5.6
|  | 6. PRÓTESIS PARA REEMPLAZO DE HOMBRO DE REVISIÓN | COMPONENTE HUMERAL | CABEZA HUMERAL | I.3.6.1
|  |  |  | COMPONENTE HUMERAL DE REVISIÓN CEMENTADO Y NO CEMENTADO | I.3.6.2
|  |  | CEMENTO ÓSEO | CEMENTO QUIRURGICO CON ANIBIÓTICO | I.3.6.3
|  |  |  | CEMENTO QUIRÚRGICO SIN ANTIBIÓTICO | I.3.6.4
|  |  |  | RESTRICTOR CEMENTO | I.3.6.5
|  |  |  | INYECTOR DE CEMENTO | I.3.6.6
|  | 7. PRÓTESIS PARA REEMPLAZO DE HOMBRO DE RECONSTRUCCIÓN | COMPONENTE HUMERAL | CABEZA HUMERAL | I.3.7.1
|  |  |  | COMPONENTE HUMERAL DE RECONSTRUCCION | I.3.7.2
|  |  |  | METAFISIS DE RECONSTRUCCION | I.3.7.3
|  |  | COMPONENTE GLENOIDEO | GLENOIDES ESTÁNDAR | I.3.7.4
|  |  |  | GLENOIDES CON AUMENTACION CON DIFERENTES CUÑAS | I.3.7.5
|  |  | CEMENTO ÓSEO | CEMENTO QUIRÚRGICO CON ANTIBIÓTICO | I.3.7.6
|  |  |  | CEMENTO QUIRÚRGICO SIN ANTIBIÓTICO | I.3.7.7
|  |  |  | RESTRICTOR CEMENTO | I.3.7.8
|  |  |  | INYECTOR DE CEMENTO | I.3.7.9
|  | 8. PRÓTESIS PARA REEMPLAZO DE HOMBRO DE RECONSTRUCCIÓN REVERSA (OPCIONAL) | COMPONENTES GLENOIDEOS | GLENO- ESFERA | I.3.8.1
|  |  |  | META- GLENA ESTÁNDAR Y BIO | I.3.8.2
|  |  |  | META- GLENA CON AUMENTACION CON DIFERENTES CUÑAS | I.3.8.3
|  |  |  | TORNILLOS DE META-GLENA | I.3.8.4
|  |  |  | BANDEJA E INSERTO DE POLIETILENO | I.3.8.5
|  |  | COMPONENTE HUMERAL | COMPONENTE HUMERAL DE RECONSTRUCCION CEMENTADO Y NO CEMENTADO | I.3.8.6
|  |  |  | METAFISIS DE RECONSTRUCCION | I.3.8.7
|  |  | CEMENTO ÓSEO | CEMENTO QUIRÚRGICO | I.3.8.8
|  |  |  | CEMENTO QUIRÚRGICO CON ANTIBIÓTICO | I.3.8.9
|  |  |  | RESTRICTOR CEMENTO | I.3.8.10
|  |  |  | INYECTOR DE CEMENTO | I.3.8.11
LOTE 31 | 4. PROTESIS PARA CODO | 1. PRÓTESIS PARA REEMPLAZO DE CÚPULA RADIAL | COMPONENTES CÚPULA RADIAL | PRÓTESIS ANATÓMICA PARA CÚPULA RADIAL, CON TODOS LOS COMPONENTES SEGÚN EL DISEÑO DEL FABRICANTE. DIFERENTES TAMAÑOS DE CUELLO Y CÚPULA | I.4.1.1
|  |  |  | PRÓTESIS ANATÓMICA DE REVISIÓN PARA CÚPULA RADIAL, CON TODOS LOS COMPONENTES SEGÚN EL DISEÑO DEL FABRICANTE. DIFERENTES TAMAÑOS | I.4.1.2
|  |  |  | CEMENTO OSEO (SI APLICA SEGÚN DISEÑO) | I.4.1.3
|  | 2. PRÓTESIS PARA REEMPLAZO DE CODO (OPCIONAL) | COMPONENTE HUMERAL | COMPONENTE HUMERAL PARA PRÓTESIS ABISAGRADA. DIFERENTES TAMAÑOS SEGÚN DISEÑO | I.4.2.1
|  |  | COMPONENTE ULNAR | COMPONENTE ULNAR PARA PRÓTESIS ABISAGRADA, DIFERENTES TAMAÑOS SEGÚN DISEÑO | I.4.2.2
|  |  | COMPONENTE RADIAL | COMPONENTE CUPULA RADIAL DIFERENTES TAMAÑOS SEGÚN DISEÑO | I.4.2.3
|  |  | CEMENTO ÓSEO | CEMENTO QUIRURGICO SI APLICA SEGÚN DISEÑO | I.4.2.4
LOTE 32 | 5. PROTESIS TOBILLO | 1. PROTESIS PARA REEMPLAZO TOTAL DE TOBILLO | COMPONETE TIBIAL DE CUARTA GENERACIÓN CONTENIDA | Componente tibial de inserto fijo poroso diferentes tallas (al menos 4) | I.5.1.1
|  |  |  | Inserto tibial fijo en polietileno de ultra alto peso molecular diferentes tallas | I.5.1.2
|  |  | COMPONENTE TALAR | Componente talar diferentes tallas | I.5.1.3
|  |  | CEMENTO ÓSEO | CEMENTO QUIRÚRGICO | I.5.1.4
|  |  |  | CEMENTO QUIRÚRGICO CON ANTIBIÓTICO | I.5.1.5
|  | 2. PROTESIS PARA REVISION DE REEMPLAZO TOTAL DE TOBILLO | COMPONENTE TIBIAL | Componente tibial para revisión poroso de inserto fijo diferentes tallas. Compatible con vástago intramedular. Diferentes tamaños (al menos 4) | I.5.2.1
|  |  |  | Inserto tibial en polietileno de ultra alto peso molecular diferentes tamaños | I.5.2.2
|  |  |  | Vástago modular | I.5.2.3
|  |  | COMPONENTE TALAR | Componente talar para revisión diferentes tamaños | I.5.2.4
|  |  | CEMENTO ÓSEO | CEMENTO QUIRÚRGICO CON ANTIBIÓTICO | I.5.2.5
J. ENDOPROTESIS ARTICULARES
| GRUPO | SUBGRUPO | DESCRIPCION | INSUMO Y ESPECIFICACIONES TECNICAS | ITEM | REFERENCIA DEL OFERENTE O FABRICANTE | DESCRIPCION DE LA REFERENCIA INCLUIDA EN LA OFERTA | NOMBRE DEL FABRICANTE | NOMBRE Y NUMERO DE CATALOGO | PAGINA EN EL CATALOGO | OBSERVACIONES
LOTE 33 | 1. ENDOPRÓTESIS | 1. ENDOPRÓTESIS FÉMUR PROXIMAL CEMENTADA | KIT ENDOPROTESIS PROXIMAL FEMUR (COMPONENTE PROXIMAL , EXTENCION ,TALLO, TORNILLO ). SE DEBEN OFERTAR TODOS LOS COMPONENTES QUE PERMITEN ENSAMBLAR E IMPLANTAR LA ENDOPRÓTESIS, TANTO LOS INDISPENSABLES COMO LOS COMPLEMENTOS OPCIONALES. EN LA REFERENCIA A CALIFICAR SOLO SE ANOTAN LOS BÁSICOS PARA LA CALIFICACIÓN ECONÓMICA, PERO EN EL PORTAFOLIO DE LA OFERTA DEBEN INCLUIR TODOS LOS COMPONENTES DEL DISEÑO DEL SISTEMA CON SU RESPECTIVOS VALORES. IGUALMENTE INCLUIR EN EL PORTAFOLIO TODOS LOS COMPONETES QUE PERMITEN ACOPLE PARA FÉMUR TOTAL. | COMPONENTE CERVICAL PROXIMAL MAS COMPONENTE METAFISIARIO O TROCANTERICO. OFERTAR EL COMPONETE SEGÚN EL DISEÑO, SI VIENE EN MÓDULO CERVICAL Y METAFISIARIO POR SEPARADO O SI VIENE EN UN SOLO BLOQUE | J.1.1.1
|  |  |  | COMPONENTE UNIVERSAL INTERMEDIO O PIEZA DE AUMENTACIÓN (EXTENSIÓN) | J.1.1.2
|  |  |  | VASTAGO UNIVERSAL DE DIFERENTES LONGITUDES Y ANCHOS. | J.1.1.3
|  |  |  | COMPONENTE DIAFISIARIO INTERNO O TORNILLO PARA BLOQUEO | J.1.1.4
|  |  |  | CABEZA FEMORAL X 22 (CUELLOS DE DIFERENTES ALTURAS) | J.1.1.5
|  |  |  | CABEZA FEMORAL X 28 (CUELLOS DE DIFERENTES ALTURAS) | J.1.1.6
|  |  |  | CABEZA FEMORAL X 32 (CUELLOS DE DIFERENTES ALTURAS) | J.1.1.7
CABEZA FEMORAL X 36 (CUELLOS DE DIFERENTES ALTURAS)
|  |  | COMPONENTE ACETABULAR (INCLUIR EN EL PORTAFOLIO TODAS LAS COPAS Y ANILLOS DISPONIBLES EN EL SISTEMA DEL FABRICANTE | COPA ACETABULAR CEMENTADA DE 44 A 52 O SIMILARES | J.1.1.21
|  |  |  | COPA BIPOLAR DE 22 X 40 A 42 | J.1.1.22
|  |  |  | COPA BIPOLAR DE 28 X 44 A 52 | J.1.1.23
|  |  |  | COPA ESPECIAL SEMICOSTREÑIDA ( DOBLE MOVILIDAD) | J.1.1.24
|  |  | CEMENTO ÓSEO | CEMENTO QUIRÚRGICO SIN ANTIBIÓTICO | J.1.1.26
|  |  |  | CEMENTO QUIRÚRGICO CON ANTIBIÓTICO | J.1.1.27
|  |  |  | INYECTOR DE CEMENTO | J.1.1.28
|  | 2. ENDOPROTESIS FEMUR PROXIMAL NO CEMENTADO | COMPONENTE FEMORAL | KIT ENDOPROTESIS PROXIMAL FEMUR NO CEMENTADO (TODOS LOS COMPONENTES SEGÚN DISEÑO) | J.1.2.1
|  |  | COMPONENTE ACETABULAR | COPA ESPECIAL SEMICOSTREÑIDA (DOBLE MOVILIDAD) | J.1.2.2
|  |  | CABEZA FEMORAL | CABEZA FEMORAL ENDOPROTESIS (TAMAÑOS DISPONIBLES) | J.1.2.3
|  | 3. ENDOPROTESIS NO CONVENCIONAL MODULAR DISTAL DE FEMUR CEMENTADO | COMPONENTES FEMORALES | COMPONENTE FEMORAL CON MODULARIDAD EN ALTURA | J.1.3.1
|  |  |  | EXTENSORES | J.1.3.2
|  |  |  | VASTAGO CEMENTADOS | J.1.3.3
|  | 4. ENDOPROTESIS NO CONVENCIONAL MODULAR DISTAL DE FEMUR NO CEMENTADO | COMPONENTES FEMORALES | KIT ENDOPROTESIS (FEMUR-RODILLA) FEMUR DISTAL CON MODULARIDAD EN ALTURA | J.1.4.1
|  |  |  | EXTENSORES | J.1.4.2
|  | 5. ENDOPROTESIS NO CONVENCIONAL MODULAR PROXIMAL DE TIBIA | KIT ENDOPROTESIS (FEMUR-RODILLA) TIBIA PROXIMAL (INSERTO, ACOPLE,FEMUR CEMENTADO,OFF-SET ,TALLO, TORNILLO | COMPONENTE TIBIAL PROXIMAL DIFERENTES TAMAÑOS | J.1.5.1
|  |  |  | COMPONENTE UNIVERSAL INTERMEDIO DE DIFERENTES TAMAÑOS | J.1.5.2
|  |  |  | VASTAGO | J.1.5.3
|  |  |  | INSERTO TIBIAL DE DE DIFERENTES ALTURAS | J.1.5.4
|  |  |  | VASTAGO UNIVERSALES DE DIFERENTES ANCHOS Y LONGITUDES | J.1.5.5
|  |  |  | COMPONENTE DIAFISIARIO INTERNO DE DIFERENTES DIMENSIONES | J.1.5.8
|  |  |  | COMPONENTE ANGULAR 7 GRADOS DE INCLINACION O SIMILAR | J.1.5.10
|  | 6. ENDOPRÓTESIS MODULAR PARA HÚMERO | KIT ENDOPROTESIS HUMERO | COMPONENTE HUMERAL | J.1.6.1
|  |  |  | CABEZA HUMERAL | J.1.6.2
|  |  |  | VASTAGO UNIVERSAL DE DIFERENTES DIMENSIONES | J.1.6.3
|  |  |  | COMPONENTE DIAFISIARIO INTERNO DE DIFERENTES DIMENSIONES | J.1.6.6
|  |  |  | COMPONENTE UNIVERSAL INTERMEDIO X 25 MM O SIMILAR | J.1.6.8
K. INJERTOS Y SUSTITUTOS ÓSEOS, MATRICES CONDRALES Y OTROS
| GRUPO | SUBGRUPO | DESCRIPCION | INSUMO Y ESPECIFICACIONES TECNICAS | ITEM | REFERENCIA DEL OFERENTE O FABRICANTE | DESCRIPCION DE LA REFERENCIA INCLUIDA EN LA OFERTA | NOMBRE DEL FABRICANTE | NOMBRE Y NUMERO DE CATALOGO | PAGINA EN EL CATALOGO | OBSERVACIONES
LOTE 34 | 1. SUSTITUTOS ÓSEOS Y OSTEOINDUCTORES | 1. MATRIZ ÓSEA DESMINERALIZADA ORIGEN HUMANO | MATRIZ ÓSEA DESMINERALIZADA ORIGEN HUMANO | FIBRA DE MATRÍZ ÓSEA DESMINERALIZADA DE 0.5 CC | K.1.1.1
|  |  |  | FIBRA DE MATRÍZ ÓSEA DESMINERALIZADA DE 1 CC | K.1.1.2
|  |  |  | FIBRA DE MATRÍZ ÓSEA DESMINERALIZADA DE 2.5 CC | K.1.1.3
|  |  |  | FIBRA DE MATRÍZ ÓSEA DESMINERALIZADA DE 5 CC | K.1.1.4
|  |  |  | FIBRA DE MATRÍZ ÓSEA DESMINERALIZADA DE 10 CC | K.1.1.5
|  |  | CHIPS (FRAGMENTOS) DE HUESO ESPONJOSO CON MATRIZ ÓSEA DESMINERALIZADA ORIGEN HUMANO | FRAGMENTOS DE HUESO ESPONJOSO CON MATRÍZ ÓSEA DESMINERALIZADA DE 5 CC | K.1.1.6
|  |  |  | FRAGMENTOS DE HUESO ESPONJOSO CON MATRÍZ ÓSEA DESMINERALIZADA DE 10 CC | K.1.1.7
|  |  |  | FRAGMENTOS DE HUESO ESPONJOSO CON MATRÍZ ÓSEA DESMINERALIZADA DE 15 CC | K.1.1.8
|  |  | CHIPS (FRAGMENTOS) DE HUESO CORTICAL CON MATRIZ ÓSEA DESMINERALIZADA ORIGEN HUMANO | FRAGMENTOS DE HUESO CORTICAL CON MATRIZ ÓSEA DESMINERALIZADA 5 CC | K.1.1.9
|  |  |  | FRAGMENTOS DE HUESO CORTICAL CON MATRIZ ÓSEA DESMINERALIZADA 15 CC | K.1.1.10
|  |  | FIBRAS DE MATRIZ ÓSEA DESMINERALIZADA (CORTICAL Y/O ESPONJOSA) | FIBRAS DE MATRÍZ ÓSEA DESMINERALIZADA CORTICAL Y/O ESPONJOSA DE 5 CC | K.1.1.11
|  |  |  | FIBRAS DE MATRÍZ ÓSEA DESMINERALIZADA CORTICAL Y/O ESPONJOSA DE 10 CC | K.1.1.12
|  |  |  | FIBRAS DE MATRÍZ ÓSEA DESMINERALIZADA CORTICAL Y/O ESPONJOSA DE 15 CC | K.1.1.13
|  |  |  | FIBRAS DE MATRÍZ ÓSEA DESMINERALIZADA CORTICAL Y/O ESPONJOSA DE 30 CC | K.1.1.14
|  |  | MATRIZ ÓSEA DESMINERALIZADA INYECTABLE, SIN FIBRA | MATRIZ ÓSEA DESMINERALIZADA INYECTABLE, PRECARGADA EN JERINGA, PORTADOR GLICEROL, DE DIFERENTES VOLÚMEN 0.5 ML | K.1.1.15
|  |  |  | MATRIZ ÓSEA DESMINERALIZADA INYECTABLE, PRECARGADA EN JERINGA, PORTADOR GLICEROL, DE DIFERENTES VOLÚMEN 1 ML | K.1.1.16
|  |  |  | MATRIZ ÓSEA DESMINERALIZADA INYECTABLE, PRECARGADA EN JERINGA, PORTADOR GLICEROL, DE DIFERENTES VOLÚMEN 5 ML | K.1.1.17
|  |  |  | MATRIZ ÓSEA DESMINERALIZADA INYECTABLE, PRECARGADA EN JERINGA, PORTADOR GLICEROL, DE DIFERENTES VOLÚMEN 10 ML | K.1.1.18
|  |  | MATRIZ ÓSEA DESMINRALIZADA SIN FIBRA EN PASTA (PUTTY) | MATRIZ ÓSEA DESMINERALIZADA EN PASTA CON PORTADOR DE GLICEROL O ALMIDÓN, CON VOLÚMEN DE 1 ML | K.1.1.19
|  |  |  | MATRIZ ÓSEA DESMINERALIZADA EN PASTA CON PORTADOR DE GLICEROL O ALMIDÓN, CON VOLÚMEN DE 5 ML | K.1.1.20
|  |  |  | MATRIZ ÓSEA DESMINERALIZADA EN PASTA CON PORTADOR DE GLICEROL O ALMIDÓN, CON VOLÚMEN DE 10 ML | K.1.1.21
|  |  | MATRIZ ÓSEA DESMINERALIZADA EN FIBRA PREFORMADA | LÁMINAS DE MATRIZ ÓSEA DESMINERALIZADA, TAMAÑOS DE ACUERDO CON DISEÑO DEL FABRICANTE (OFERTAR POR UNIDAD DE MEDIDA DE CENTÍMETRO CUADRADO) | K.1.1.22
LOTE 35 |  | 2. HUESO ESTRUCTURAL TRICORTICAL | HUESO ESTRUCTURAL TRICORTICAL (ALOINJERTO) | CUÑAS DE HUESO HUMANO (ALOINJERTO) TRICORTICAL DE CRESTA ILIACA DE ESPESORES ENTRE 5 Y 25 MM (PUEDE VARIAR SEGÚN PORTAFOLIO DEL PROVEEDOR) | K.1.2.1
LOTE 36 |  | 3. HUESO EN FRAGMENTOS (ALOINJERTO) | CHIPS (FRAGMENTOS) DE HUESO ESPONJOSO (ALOINJERTO) | FRAGMENTOS DE ALOINJERTO ESPONJOSO CON PROCESO ASÉPTICO 5 CC | K.1.3.1
|  |  |  | FRAGMENTOS DE ALOINJERTO ESPONJOSO CON PROCESO ASÉPTICO 15 CC | K.1.3.2
|  |  |  | FRAGMENTOS DE ALOINJERTO ESPONJOSO CON PROCESO ASÉPTICO 30 CC | K.1.3.3
|  |  | CHIPS (FRAGMENTOS) DE HUESO CORTICOESPONJOSO (ALOINJERTO) | FRAGMENTOS DE ALOINJERTO CORTICOESPONJOSO DE 15 CC | K.1.3.4
|  |  |  | FRAGMENTOS DE ALOINJERTO CORTICOESPONJOSO DE 30 CC | K.1.3.5
|  |  | BLOQUE DE HUESO ESPONJOSO | BLOQUE DE HUESO ESPONJOSO DE 1 CC | K.1.3.6
|  |  |  | BLOQUE DE HUESO ESPONJOSO DE 2 CC | K.1.3.7
LOTE 37 |  | 4. SUSTITUTOS SINTÉTICOS | FOSFATO TRICÁLCICO GRANULADO CON O SIN HIDROXIAPATITA | GRANULADO DE HIDROXIAPATITA CON FOSFATO TRICÁLCICO DE 5 CC | K.1.4.1
|  |  |  | GRANULADO DE HIDROXIAPATITA CON FOSFATO TRICÁLCICO DE 10 CC | K.1.4.2
|  |  |  | GRANULADO DE HIDROXIAPATITA CON FOSFATO TRICÁLCICO DE 15 CC | K.1.4.3
|  |  | FOSFATO TRICÁLCICO MICROGRANULADO CON O SIN HIDROXIAPATITA | MICROGRANULADO DE HIDROXIAPATITA CON FOSFATO TRICÁLCICO DE 0.5 CC | K.1.4.4
|  |  |  | MICROGRANULADO DE HIDROXIAPATITA CON FOSFATO TRICÁLCICO DE 1 CC | K.1.4.5
|  |  |  | MICROGRANULADO DE HIDROXIAPATITA CON FOSFATO TRICÁLCICO DE 3 CC | K.1.4.6
|  |  | SULFATO TRICÁLCICO EN PASTA (PUTTY) CON O SIN HIDROXIAPATITA | HIDROXIAPATITA CON SULFATO TRICÁLCICO CON VEHÍCULO PARA FORMACIÓN DE PASTA CON VOLÚMEN DE 0.75 CC | K.1.4.7
|  |  |  | HIDROXIAPATITA CON SULFATO TRICÁLCICO CON VEHÍCULO PARA FORMACIÓN DE PASTA CON VOLÚMEN DE 1.5 CC | K.1.4.8
|  |  |  | HIDROXIAPATITA CON SULFATO TRICÁLCICO CON VEHÍCULO PARA FORMACIÓN DE PASTA CON VOLÚMEN DE 3 CC | K.1.4.9
|  |  |  | HIDROXIAPATITA CON SULFATO TRICÁLCICO CON VEHÍCULO PARA FORMACIÓN DE PASTA CON VOLÚMEN DE 6 CC | K.1.4.10
|  |  |  | HIDROXIAPATITA CON SULFATO TRICÁLCICO CON VEHÍCULO PARA FORMACIÓN DE PASTA CON VOLÚMEN DE 9 CC | K.1.4.11
LOTE 38 |  | 5. PROTEINA MORFOGENICA (MORFOGENÉTICA) | PROTEINA MORFOGÉNICA MORFOGENÉTICA) | PROTEÍNA MORFOGÉNICA ÓSEA HUMANA EN DIFERENTES VOLÚMENES ENTRE 0,5 CC Y 8 CC (OFERTAR LOS VOLÚMENES DISPONIBLES, DEBE INCLUIR EL KIT PARA USO Y APLICACIÓN) | K.1.5.1
LOTE 39 | 2. SISTEMAS O INSUMOS PARA CONTROL DE INFECCIÓN ÓSEA LOCAL | 1. SISTEMA PARA LIBERACIÓN PROLONGADA DE ANTIBIÓTICO REABSORBIBLE | SUSTANCIA RESORBIBLE, BIOCOMPATIBLE, PARA LIBERACIÓN LOCAL PROLONGADA DE ANTIBIÓTICO EN TEJIDO ÓSEO, CON O SIN HIDROXIAPATITA | SULFATO DE CALCIO HUMIDIFICADO AGLOMERABLE COMBINABLE CON ANTIBIÓTICO PARA LIBERACIÓN PROLONGADA, CON O SIN HIDROXIAPATITA | K.2.1.1
LOTE 40 |  | 2. VIDRIO BIOACTIVO | VIDRIO BIOACTIVO | VIDRIO BIOACTIVO GRANULADO EN DIFERENTES VOLÚMENES | K.2.2.1
|  |  |  | VIDRIO BIOACTIVO GRANULADO CON PORTADOR AGLOMERANTE (PUTTY) EN DIFERENTES VOLÚMENES | K.2.2.2
LOTE 41 | 3. SISTEMA PARA EXTRACCIÓN DE INJERTOS ÓSEOS AUTÓLOGOS | 1. SISTEMA PARA EXTRACCIÓN DE INJERTO ÓSEO AUTÓLOGO MEDULAR | SISTEMA PARA EXTRACCIÓN DE HUESO AUTÓLOGO MEDULAR DIAFISIARI0 | INSUMOS DE SISTEMA DE FRESADO MEDULAR DIAFISIARIA PARA EXTRACCIÓN DE INJERTO ÓSEO AUTÓLOGO (DESCRIBIR EN LA OFERTA LOS INSUMOS Y SU VALOR) | K.3.1.1
LOTE 42 | 4. OTROS INSUMOS Y BIOLÓGICOS PARA TRATAMIENTO DE PATOLOGÍAS ARTICULARES, TENDINOSAS Y LIGAMENTARIAS | 1. SISTEMAS PARA RELLENO DE LESIONES CONDRALES | ANDAMIOS PARA TRATAMIENTO DE LESIONES CONDRALES ARTICULARES | MALLAS, ANDAMIOS O ESTRUCTURA SIMILAR PARA TRATAMIENTO DE LESIONES CONDRALES ARTICULARES | K.4.1.1
LOTE 43 |  | 2. ESPACIADORES (BANDAS DE SILASTIC) PARA RECONTRUCCIÓN DE LESIONES TENDINOSAS | ESPACIADORES PASIVOS (BANDAS DE SILASTIC) PARA RECONSTRUCCIÓN DE LESIONES TENDINOSAS | ESPACIADORES PASIVOS PARA RECONSTRUCCIÓN DE LESIONES TENDINOSAS DE DIFERENTES DIÁMETROS (3 MM, 4 MM, 5 MM, Y 6 MM O SIMILARES) | K.4.2.1
LOTE 44 |  | 3. AISLANTES DE NERVIO Y TENDÓN | AISLANTES PARA NERVIO Y TENDÓN | ÁCIDO HIALURÓNICO DE DE ALTO PESO MOLECULAR PRECARGADO EN JERINGAS. VOLÚMEN DE 1.5 CC Y 5 CC O SIMILAR | K.4.3.1
L. MAXILOFACIAL Y CRANEO
| GRUPO | SUBGRUPO | DESCRIPCION | INSUMO Y ESPECIFICACIONES TECNICAS | ITEM | REFERENCIA DEL OFERENTE O FABRICANTE | DESCRIPCION DE LA REFERENCIA INCLUIDA EN LA OFERTA | NOMBRE DEL FABRICANTE | NOMBRE Y NUMERO DE CATALOGO | PAGINA EN EL CATALOGO | OBSERVACIONES
LOTE 45 | 1. DISTRACTORES | 1. DISTRACTOR OSEO ALVEOLAR | DISTRACTOR VERTICAL ALVEOLAR DE LA CRESTA ALVEOLAR SISTEMA 1.0 O SISTEMA EQUIVALENTE | DISTRACTOR VERTICAL ALVEOLAR DE LA CRESTA ALVEOLAR SISTEMA 1.0, LONGITUDES DE DISTRACCION DE 12 O 15MM (QUE INCLUYA TORNILLOS DE FIJACION Y ACTIVADOR) | L.1.1.1
|  |  | DISTRACTOR VERTICAL ALVEOLAR DE LA CRESTA ALVEOLAR SISTEMA 1.5 / 2.0 | DISTRACTOR VERTICAL ALVEOLAR DE LA CRESTA ALVEOLAR SISTEMA 1.5 / 2.0, LONGITUD DE DISTRACCION DE 15MM (QUE INCLUYA TORNILLOS DE FIJACION Y ACTIVADOR) | L.1.1.2
|  | 2. DISTRACTOR OSEO MANDIBULAR | DISTRACTOR OSEO PARA TRANSPORTE MANDIBULAR (GUIADO POR PLACA DE RECONSTRUCCION 2.7MM SISTEMA BLOQUEADO) PARA FIJAR SOBRE PLACA DE RECONSTRUCCION | DISTRACTOR OSEO PARA TRANSPORTE MANDIBULAR (GUIADO POR PLACA DE RECONSTRUCCION 2.7MM SISTEMA BLOQUEADO) PARA FIJAR SOBRE PLACA DE RECONSTRUCCION (INCLUYE TORNILLOS DE FIJACION) LONGITUD DE DISTRACCION 50MM (INCLUYE ACTIVADOR) Longitud de distracción/vuelta 0,5 mm | L.1.2.1
|  |  | DISTRACTOR OSEO PARA TRANSPORTE MANDIBULAR DERECHO - IZQUIERDO (GUIADO POR PLACA DE RECONSTRUCCION 2.7MM SISTEMA BLOQUEADO) PARA FIJAR SOBRE PLACA DE RECONSTRUCCION | DISTRACTOR OSEO PARA TRANSPORTE MANDIBULAR DERECHO - IZQUIERDO (GUIADO POR PLACA DE RECONSTRUCCION 2.7MM SISTEMA BLOQUEADO) PARA FIJAR SOBRE PLACA DE RECONSTRUCCION (INCLUYE TORNILLOS DE FIJACION) LONGITUD DE DISTRACCION 40MM (INCLUYE ACTIVADOR) Longitud de distracción/vuelta 0,5 mm | L.1.2.2
|  |  | DISTRACTOR MANDIBULAR TRANSVERSAL PARA DISTRACION DE LINEA MEDIA | DISTRACTOR MANDIBULAR TRANSVERSAL PARA DISTRACION DE LINEA MEDIA LONGITUD DE DISTRACCION 15MM (INCLUYE TORNILLOS DE FIJACION Y ACTIVADOR) | L.1.2.3
|  |  | DISTRACTOR OSEO MANDIBULAR HORIZONTAL Y DE RAMA | DISTRACTOR OSEO MANDIBULAR HORIZONTAL Y DE RAMA DE LONGITUD DE DISTRACCION 15 O 20 MM (INCLUYE TORNILLOS DE FIJACION Y ACTIVADOR) | L.1.2.4
|  | 3. DISTRACTOR OSEO MAXILAR | DISTRACTOR MAXILAR DERECHO - IZQUIERDO | DISTRACTOR MAXILAR DERECHO - IZQUIERDO DE LONGITUD DE DISTRACCION 30MM (INCLUYE TORNILLOS DE FIJACION Y ACTIVADOR) | L.1.3.1
|  |  | DISTRACTOR MAXILAR PEDIATRICO DERECHO - IZQUIERDO | DISTRACTOR MAXILAR PEDIATRICO DERECHO - IZQUIERDO DE 15MM DE LONGITUD DE DISTRACCION (INCLUYE TORNILLOS DE FIJACION Y ACTIVADOR) | L.1.3.2
| 2. OTROS SISTEMAS PARA FIJACIÓN ÓSEA | 1. PLACA DE RECONSTRUCCION SISTEMA 2.7 BLOQUEADO PARA SER UTILIZADA COMO GUIA DE DISTRACTOR OSEO DE TRANSPORTE MANDIBULAR | PLACA DE RECONSTRUCCION SISTEMA 2.7 BLOQUEADO PARA SER UTILIZADA COMO GUIA DE DISTRACTOR OSEO DE TRANSPORTE MANDIBULAR | PLACA DE RECONSTRUCCION SISTEMA 2.7 BLOQUEADO PARA SER UTILIZADA COMO GUIA DE DISTRACTOR OSEO DE TRANSPORTE MANDIBULAR SISTEMA (INCLUYA TORNILOS DE FIJACION) | L.2.1.1
LOTE 46 | 3. MINI ANCLAJE ARTICULACION TEMPOROMANDIBULAR | 1. MINI ANCLAJES PARA SUTURA | MINIANCLA EN TITANIO DE DIAMETRO 1.3 / 1.8 PRECARGADOS CON SUTURA 4.0 / 0.0 RESPECTIVAMENTE PARCIALMENTE ABSORBIBLE DOBLE AGUJA ATRAUMATICA | MINIANCLA EN TITANIO DE DIAMETRO 1.3 / 1.8 PRECARGADAS CON SUTURA 4.0 / 0.0 RESPECTIVAMENTE Y PARCIALMENTE ABSORBIBLE DOBLE AGUJA ATRAUMATICA, PARA ANCLAJE EFECTIVO EN HUESO (INCLUYE BROCA ESPECIFICA DENTRO DEL EMPAQUE PARA IMPLANTACION DEL DISPOSITIVO) | L.3.1.1
|  |  | MINIANCLA EN ACIDO POLILACTICO (PLA) DE DIAMETRO 1.6 / 2.3 PRECARGADOS CON SUTURA 4.0 / 2.0 RESPECTIVAMENTE PARCIALMENTE ABSORBIBLE DOBLE AGUJA ATRAUMATICA | MINIANCLA EN ACIDO POLILACTICO (PLA) DE DIAMETRO 1.6 / 2.3 PRECARGADOS CON SUTURA 4.0 / 2.0 RESPECTIVAMENTE Y PARCIALMENTE ABSORBIBLE DOBLE AGUJA ATRAUMATICA PARA ANCLAJE EFECTIVO EN HUESO (INCLUYE BROCA ESPECIFICA DENTRO DEL EMPAQUE PARA IMPLANTACION DEL DISPOSITIVO) | L.3.1.2
M. PROTESIS ARTICULACION TEMPOROMANDIBULAR
| GRUPO | SUBGRUPO | DESCRIPCION | INSUMO Y ESPECIFICACIONES TECNICAS | ITEM | REFERENCIA DEL OFERENTE O FABRICANTE | DESCRIPCION DE LA REFERENCIA INCLUIDA EN LA OFERTA | NOMBRE DEL FABRICANTE | NOMBRE Y NUMERO DE CATALOGO | PAGINA EN EL CATALOGO | OBSERVACIONES
LOTE 47 | 1. PROTESIS DE ARTICULACION TEMOPOROMANDIBULAR | 1. PROTESIS DE ARTICULACION TEMPOROMANDIBULAR DE STOCK QUE INCLUYE CONDILO Y FOSA GLEOIDEA | COMPONENTES | CONDILO DERECHO ANGOSTO 45MM ATM | M. 1.1.1
|  |  |  | CONDILO IZQUIERDO ANGOSTO 45MM ATM | M. 1.1.2
|  |  |  | CONDILO DER ANGOSTO 50MM ATM | M. 1.1.3
|  |  |  | CONDILO IZQ ANGOSTO 50MM ATM | M. 1.1.4
|  |  |  | CONDILO DER ANCHO 45MM ATM | M. 1.1.5
|  |  |  | CONDILO IZQ ANCHO 45MM ATM | M. 1.1.6
|  |  |  | CONDILO DER ANCHO 50MM ATM | M. 1.1.7
|  |  |  | CONDILO IZQ ANCHO 50MM ATM | M. 1.1.8
|  |  |  | CONDILO ESTANDAR, DER, 45MM SIST ATM | M. 1.1.9
|  |  |  | CONDILO ESTANDAR, IZQ, 45MM SIST ATM | M. 1.1.10
|  |  |  | CONDILO ESTANDAR, DER, 50MM SIST ATM | M. 1.1.11
|  |  |  | CONDILO ESTANDAR,IZQ, 50MM SIST ATM | M. 1.1.12
|  |  |  | CONDILO ESTANDAR,DER, 55MM SIST ATM | M. 1.1.13
|  |  |  | CONDILO ESTANDAR, IZQ, 55MM SIST ATM | M. 1.1.14
|  |  |  | FOSA DER MEDIANA SIST ATM | M. 1.1.15
|  |  |  | FOSA, IZQ, MEDIANA, SIST ATM | M. 1.1.16
|  |  |  | FOSA, DER, PEQUEÑA, SIST ATM | M. 1.1.17
|  |  |  | FOSA, IZQ, PEQUEÑA, SIST ATM | M. 1.1.18
|  |  |  | FOSA, DER, GRANDE SIST ATM | M. 1.1.19
|  |  |  | FOSA, IZQ, GRANDE SIST ATM | M. 1.1.20
|  |  | TORNILLOS | TORNILLO DE FOSA 2.0X5MM SIST ATM | M. 1.1.21
|  |  |  | TORNILLO DE FOSA 2.0X7MM SIST ATM | M. 1.1.22
|  |  |  | TORNILLO DE FOSA 2.0X9MM SIST ATM | M. 1.1.23
|  |  |  | TORNILLO DE FOSA 2.0X11MM SIST ATM | M. 1.1.24
|  |  |  | TORNILLO DE FOSA 2.0X13 MM SIST ATM | M. 1.1.25
|  |  |  | TORNILLO DE FOSA 2.3X5MM EMERG SIST ATM | M. 1.1.26
|  |  |  | TORNILLO DE FOSA 2.3X7MM EMERG SIST ATM | M. 1.1.27
|  |  |  | TORNILLO DE FOSA 2.3X9MM EMERG SIST ATM | M. 1.1.28
|  |  |  | TORNILLO DE FOSA 2.3X11MM EMERG SIST ATM | M. 1.1.29
|  |  | FRESA PULIDORA | FRESA PULIDORA, MEDIANA SIST ATM | M. 1.1.30
N. MATERIAL OSTEOSINTESIS CIRUGÍA MAXILOFACIAL
| GRUPO | SUBGRUPO | DESCRIPCION | INSUMO Y ESPECIFICACIONES TECNICAS | ITEM | REFERENCIA DEL OFERENTE O FABRICANTE | DESCRIPCION DE LA REFERENCIA INCLUIDA EN LA OFERTA | NOMBRE DEL FABRICANTE | NOMBRE Y NUMERO DE CATALOGO | PAGINA EN EL CATALOGO | OBSERVACIONES
LOTE 48 | 1. SISTEMA 1.5 O SU EQUIVALENTE | 1. SISTEMA 1.5 MM O SU SISTEMA DE OSTEOSINTESIS QUE ES EQUIVALENTE | MINIPLACAS Miniplacas perfil 0.6mm O SU EQUIVALENTE | MINIPLACA TITANIO "L" IZQ CON PUENTE MEDIO 3X3 | N.1.1.1
|  |  |  | MINIPLACA TITANIO "L" DER CON PUENTE MEDIO 3X3 | N.1.1.2
|  |  |  | MINIPLACA TITANIO "L" IZQ CON PUENTE LARGO 3X3 | N.1.1.3
|  |  |  | MINIPLACA TITANIO "L" DER CON PUENTE LARGO 3X3 | N.1.1.4
|  |  |  | MINIPLACA TITANIO RECTA 4 ORF SIN PUENTE | N.1.1.5
|  |  |  | MINIPLACA TITANIO RECTA 4 ORF PUENTE MEDIO | N.1.1.6
|  |  |  | MINIPLACA TITANIO RECTA 4 ORF PUENTE LARGO | N.1.1.7
|  |  |  | MINIPLACA TITANIO RECTA 6 ORF SIN PUENTE | N.1.1.8
|  |  |  | MINIPLACA TITANIO RECTA 6 ORF CON PUENTE | N.1.1.9
|  |  |  | MINIPLACA TITANIO RECTA DE 8 ORIFICIOS Y/O 10 ORIFICIOS | N.1.1.10
|  |  |  | MINIPLACA TITANIO RECTA 16 ORF | N.1.1.11
|  |  |  | MINIPLACA TITANIO RECTA 20 ORF | N.1.1.12
|  |  |  | MINIPLACA TITANIO "L"IZQ 2x2 SIN PUENTE | N.1.1.13
|  |  |  | MINIPLACA TITANIO "L" DER 2x2 SIN PUENTE | N.1.1.14
|  |  |  | MINIPLACA TITANIO "L" IZQ 2x2, CON PUENTE MEDIO | N.1.1.15
|  |  |  | MINIPLACA TITANIO "L" DER 2x2, CON PUENTE MEDIO | N.1.1.16
|  |  |  | MINIPLACA TITANIO "L" IZQ 2x2, CON PUENTE LARGO | N.1.1.17
|  |  |  | MINIPLACA TITANIO "L" DER 2x2, CON PUENTE LARGO | N.1.1.18
|  |  |  | MINIPLACA TITANIO "T" 3x3 | N.1.1.19
|  |  |  | MINIPLACA TITANIO "Y" 5 ORF | N.1.1.20
|  |  |  | MINIPLACA TITANIO "Y" 5 ORF CON PUENTE LARGO | N.1.1.21
|  |  |  | MINIPLACA TITANIO "Y" 5 ORF CON PUENTE EXTRA LARGO | N.1.1.22
|  |  |  | MINIPLACA TITANIO DOBLE "Y" CON PUENTE CORTO | N.1.1.23
|  |  |  | MINIPLACA TITANIO DOBLE "Y" CON PUENTE LARGO | N.1.1.24
|  |  |  | MINIPLACA TITANIO ORBITAL 6 ORF | N.1.1.25
|  |  |  | MINIPLACA TITANIO ORBITAL 8 ORF | N.1.1.26
|  |  |  | MINIPLACA TITANIO ORBITAL 10 ORF | N.1.1.27
|  |  |  | MINIPLACA TITANIO CUADRADA 2x2 | N.1.1.28
|  |  |  | MINIPLACA TITANIO RECTANGULAR 2x4 | N.1.1.29
|  |  |  | MINIPLACA DE TREPANACION PEQUEÑA | N.1.1.30
|  |  |  | MINIPLACA DE TREPANACION MEDIANA | N.1.1.31
|  |  |  | MINIPLACA DE TREPANACION GRANDE | N.1.1.32
|  |  |  | MINIPLACA NEURO RECTA 2 ORF MEDIANA | N.1.1.33
|  |  |  | MINIPLACA NEURO RECTA 2 ORF CON PUENTE LARGO | N.1.1.34
|  |  | TORNILLOS | TORNILLO TITANIO 1.5 X 3,5 MM | N.1.1.35
|  |  |  | TORNILLO TITANIO 1.5 X 4 MM | N.1.1.36
|  |  |  | TORNILLO TITANIO 1.5 X 5 MM | N.1.1.37
|  |  |  | TORNILLO TITANIO 1.5 X 6 MM | N.1.1.38
|  |  |  | TORNILLO TITANIO 1.5 X 7 MM | N.1.1.39
|  |  |  | TORNILLO TITANIO 1.5 X 8 MM | N.1.1.40
|  |  |  | TORNILLO TITANIO 1.5 X 9 MM | N.1.1.41
|  |  |  | TORNILLO TITANIO 1.5 X11 MM | N.1.1.42
|  |  |  | TORNILLO TITANIO 1.5 X13 MM | N.1.1.43
|  |  |  | TORNILLO TITANIO 1.5 X15 MM | N.1.1.44
|  |  |  | TORNILLO TITANIO 1,8 X 5MM | N.1.1.45
|  |  |  | TORNILLO TITANIO 1,8 X 7 MM | N.1.1.46
|  |  |  | TORNILLO TITANIO 1,8 X 9 MM | N.1.1.47
|  |  |  | TORNILLO AUTOPERFORANTE 1,5 X 3,5 MM | N.1.1.48
|  |  |  | TORNILLO AUTOPERFORANTE 1,5X4MM | N.1.1.49
|  |  |  | TORNILLO AUTOPERFORANTE 1,5X5MM | N.1.1.50
|  |  |  | TORNILLO AUTOPERFORANTE 1,5X6MM | N.1.1.51
|  |  |  | TORNILLO AUTOPERFORANTE 1,5X7MM | N.1.1.52
|  | 2. MICROMALLAS Y MALLAS PREFORMADAS SISTEMA 1.5 O SU EQUIVALENTE | MICROMALLA | MICROMALLA 85MMx50MM, 0.2MM O SU TAMAÑO EQUIVALENTE | N.1.2.1
|  |  |  | MALLA 85MMx53MM,0.6MM O SU TAMAÑO EQUIVALENTE | N.1.2.2
|  |  |  | MINIMALLA 85MMx53MM,0,3MM O SU TAMAÑO EQUIVALENTE | N.1.2.3
|  |  |  | MALLA 100 MMx100MM,0.3MM O SU TAMAÑO EQUIVALENTE | N.1.2.4
|  |  |  | MALLA CONTORNEABLE 100X100MM DE 0,6 MM O SU TAMAÑO EQUIVALENTE | N.1.2.5
|  |  |  | MALLA PEQUEÑA PARA PISO ORBITAL | N.1.2.6
|  |  |  | MALLA MEDIANA PARA PISO ORBITAL | N.1.2.7
|  |  |  | MALLA GRANDE PARA PISO ORBITAL | N.1.2.8
|  |  |  | MALLA PREFORMADA PARA RECONSTRUCCION PARED MEDIAL DE ORBITA | N.1.2.9
|  |  |  | MALLA PRECONTORNEADA ORBITAL IZQ, PEQUEÑA | N.1.2.10
|  |  |  | MALLA PRECONTORNEADA ORBITAL DERE PEQUEÑA | N.1.2.11
|  |  |  | MALLA PRECONTORNEADA ORBITAL IZQ, GRANDE | N.1.2.12
|  |  |  | MALLA PRECONTORNEADA ORBITAL DERE GRANDE | N.1.2.13
|  |  | MALLAS PREFORMADAS | MALLA PREFORMADA OCCIPITAL 0,6 MM O SU EQUIVALENTE | N.1.2.14
|  |  |  | MALLA PREFORMADA PARIETAL IZQ 0,6 MM O SU EQUIVALENTE | N.1.2.15
|  |  |  | MALLA PREFORMADA PARIETAL DER 0,6 MM O SU EQUIVALENTE | N.1.2.16
| 2. SISTEMA 2.0 O SU EQUIVALENTE | 1. SISTEMA 2.0 Miniplacas perfil 1.0 mm O SU EQUIVALENTE | SISTEMA 2.0 Miniplacas perfil 1.0 mm | PLACAS TITANIO DEL MENTON DESDE 2MM HASTA 12 MM DE LONGITUD | N.2.1.1
|  |  |  | PLACA TITANIO ORBITAL 6 ORF | N.2.1.2
|  |  |  | PLACA TITANIO ORBITAL 8 ORF | N.2.1.3
|  |  |  | PLACA TITANIO "Z" Y/O "C" IZQUIERDA | N.2.1.4
|  |  |  | PLACA TITANIO "Z" Y/O "C" DERECHA | N.2.1.5
|  |  |  | PLACA EN "L" 3X3 DERECHA CON PUENTE MEDIO | N.2.1.6
|  |  |  | PLACA EN "L" 3X3 IZQUERDA CON PUENTE MEDIO | N.2.1.7
|  |  |  | PLACA EN "L" 3X3 DERECHA CON PUENTE LARGO | N.2.1.8
|  |  |  | PLACA EN "L" 3X3 IZQUERDA CON PUENTE LARGO | N.2.1.9
|  |  |  | PLACA RECTA, 4 ORF SIN PUENTE | N.2.1.10
|  |  |  | PLACA RECTA, 4 ORF CON PUENTE MEDIO | N.2.1.11
|  |  |  | PLACA RECTA, 4 ORF CON PUENTE LARGO | N.2.1.12
|  |  |  | PLACA RECTA, 6 ORF SIN PUENTE | N.2.1.13
|  |  |  | PLACA RECTA, 6 ORF CON PUENTE MEDIO | N.2.1.14
|  |  |  | PLACA TITANIO EXTRALARGA 4 ORIFICIOS | N.2.1.15
|  |  |  | PLACA RECTA, 8 ORF SIN PUENTE | N.2.1.16
|  |  |  | PLACA TITANIO RECTA, 16 ORF | N.2.1.17
|  |  |  | PLACA TITANIO EN "L" DER SIN PUENTE 2X2 | N.2.1.18
|  |  |  | PLACA TITANIO EN "L" IZQ, SIN PUENTE 2X2 | N.2.1.19
|  |  |  | PLACA TITANIO EN "L" DER CON PUENTE MEDIO 2X2 | N.2.1.20
|  |  |  | PLACA TITANIO EN "L" IZQ CON PUENTE MEDIO 2X2 | N.2.1.21
|  |  |  | PLACA TITANIO EN "L" DER CON PUENTE LARGO 2X2 | N.2.1.22
|  |  |  | PLACA TITANIO EN "L" IZQ, CON PUENTE LARGO 2X2 | N.2.1.23
|  |  |  | PLACA TITANIO EN "T", 3x3 SIN PUENTE | N.2.1.24
|  |  |  | PLACA TITANIO EN "T", 3x3 CON PUENTE LARGO | N.2.1.25
|  |  |  | PLACA TITANIO EN "T" CON PUENTE MEDIO 2X3 | N.2.1.26
|  |  |  | PLACA EN "Y", SIN PUENTE | N.2.1.27
|  |  |  | PLACA EN "Y", CON PUENTE LARGO | N.2.1.28
|  |  |  | PLACA DOBLE "Y" SIN PUENTE,1.0MM | N.2.1.29
|  |  |  | PLACA DOBLE "Y" CON PUENTE LARGO | N.2.1.30
|  |  |  | MINIPLACA CUADRADA 2 X 2 | N.2.1.31
|  |  |  | MINIPLACA CUADRADA 2 X 4 | N.2.1.32
|  |  |  | MINIPLACA CUADRADA DE 2 X 6 | N.2.1.33
|  |  |  | PLACA RECTA DE COMPRESION, 4 ORF CON PUENTE MEDIO | N.2.1.34
|  |  |  | PLACA RECTA DE COMPRESION, 4 ORF CON PUENTE LARGO | N.2.1.35
|  |  |  | PLACA RECTA DE COMPRESION, 6 ORF CON PUENTE MEDIO | N.2.1.36
|  |  |  | PLACA TRIDIMENSIONAL DE CONDILO DE 5 O MAS ORIFICIOS 1,0MM | N.2.1.37
|  |  |  | PLACA TRIDIMENSIONAL DE CONDILO DE 4 ORIF 1,0MM | N.2.1.38
|  | 2. SISTEMA 2.0 Miniplacas perfil 0.6 mm O SU EQUIVALENTE | SISTEMA 2.0 Miniplacas perfil 0.6 mm | PLACA RECTA 4 ORIFICIOS CON PUENTE MEDIO | N.2.2.1
|  |  |  | PLACA RECTA 4 ORF SIN PUENTE | N.2.2.2
|  |  |  | PLACA RECTA 4 ORF CON PUENTE LARGO | N.2.2.3
|  |  |  | PLACA RECTA DE 8 ORIF | N.2.2.4
|  |  |  | PLACA RECTA DE 16 ORIF | N.2.2.5
|  |  |  | PLACA EN "L" DER 2X2 CON PUENTE MEDIO | N.2.2.6
|  |  |  | PLACA EN "L" IZQ 2X2 CON PUENTE MEDIO | N.2.2.7
|  |  |  | PLACA EN "L" DER 2X2 SIN PUENTE | N.2.2.8
|  |  |  | PLACA EN "L" IZQ 2X2 SIN PUENTE | N.2.2.9
|  |  |  | PLACA EN "L" DER 2X2 CON PUENTE LARGO | N.2.2.10
|  |  |  | PLACA EN "L" IZQ 2X2 CON PUENTE LARGO | N.2.2.11
|  |  |  | PLACA RECTA 6 ORF | N.2.2.12
|  |  |  | PLACA EN Y | N.2.2.13
|  |  |  | PLACA EN DOBLE "Y" SIN PUENTE | N.2.2.14
|  |  |  | PLACA EN DOBLE "Y" CON PUENTE LARGO | N.2.2.15
|  |  | TORNILLOS | TORNILLO TITANIO 2.0 MM DESDE 5 HASTA 19 MM DE LONGITUD | N.2.2.16
|  |  |  | TORNILLO TITANIO 2.3 x 5 | N.2.2.17
|  |  |  | TORNILLO TITANIO 2.3 x 7 | N.2.2.18
|  |  |  | TORNILLO AUTOPERFORANTES 2,0X5MM | N.2.2.19
|  |  |  | TORNILLO AUTOPERFORANTES 2,0X7MM | N.2.2.20
| 3. TRAUMA MANDIBULAR | 1. SISTEMA DE OSTEOSINTESIS PARA TRAUMA MANDIBULAR | SISTEMA 2/0 Y/O 2/3MM DE PERFIL 1.0 O SUS EQUIVALENTES PARA USO CON TORNILLOS CONVENCIONALES Y BLOQUEADOS | PLACA LARGA EN Y | N.3.1.1
|  |  |  | PLACA CURVA 7 Y/O 8 ORIFICIOS | N.3.1.2
|  |  |  | PLACA RECTA 4 ORIFICIOS CON PUENTE | N.3.1.3
|  |  |  | PLACA RECTANGULAR RECTA | N.3.1.4
|  |  |  | PLACA RECTANGULAR CURVA | N.3.1.5
|  |  |  | PLACA RECTA 7 Y/O 8 ORIFICIOS | N.3.1.6
|  |  |  | PLACA RECTA 16 ORIFICIOS | N.3.1.7
|  |  |  | PLACA RECTA 10 ORIFICIOS | N.3.1.8
|  |  |  | PLACA RECTA 4 ORIFICIOS | N.3.1.9
|  |  |  | PLACA RECTA 4 ORIFICIOS PUENTE LARGO | N.3.1.10
|  |  |  | PLACA RECTA 4 ORIFICIOS PUENTE EXTRA LARGO | N.3.1.11
|  |  |  | PLACA DOBLE Y | N.3.1.12
|  |  | SISTEMA 2/0 Y/O 2/3MM DE PERFIL 1.5, 1.6 O SUS EQUIVALENTES PARA USO CON TORNILLOS CONVENCIONALES Y BLOQUEADOS | PLACA RECTA DE 4 ORIFICIOS | N.3.1.13
|  |  |  | PLACA RECTA DE 4 ORIFICIOS, CON PUENTE | N.3.1.14
|  |  |  | PLACA RECTA DE 7 Y/O 8 ORIFICIOS | N.3.1.15
|  |  |  | PLACA RECTA DE 16 ORIFICIOS | N.3.1.16
|  |  |  | PLACA CURVA DE 7 Y/O 8 ORIFICIOS | N.3.1.17
|  |  |  | PLACA ANGULADA PEQUEÑA | N.3.1.18
|  |  | SISTEMA 2/0 Y/O 2/3MM DE PERFIL 2.0 O SUS EQUIVALENTES PARA USO CON TORNILLOS CONVENCIONALES Y BLOQUEADOS | PLACA RECTA 12 Y/O 18 ORIFICIOS | N.3.1.19
|  |  |  | PLACA RECTA 20 Y/O 24 ORIFICIOS | N.3.1.20
|  |  |  | PLACA ANGULO GRANDE | N.3.1.21
|  |  |  | PLACA DOBLE ANGULO PEQUEÑA | N.3.1.22
|  |  |  | PLACA DOBLE ANGULO MEDIANA | N.3.1.23
|  |  |  | TORNILLO 2.0 X 5MM CONVENCIONAL | N.3.1.24
|  |  |  | TORNILLO 2.0 X 6MM CONVENCIONAL | N.3.1.25
|  |  |  | TORNILLO 2.0 X 8MM CONVENCIONAL | N.3.1.26
|  |  |  | TORNILLO 2.0 X 10MM CONVENCIONAL | N.3.1.27
|  |  |  | TORNILLO 2.0 X 12MM CONVENCIONAL | N.3.1.28
|  |  |  | TORNILLO 2.0 X 14MM CONVENCIONAL | N.3.1.29
|  |  |  | TORNILLO 2.0 X 16MMCONVENCIONAL | N.3.1.30
|  |  |  | TORNILLO 2.0 X 18MM CONVENCIONAL | N.3.1.31
|  |  |  | TORNILLO AUTOPERFORANTE 2.0X5MM CONVENCIONAL | N.3.1.32
|  |  |  | TORNILLO 2.0 X 6MM BLOQUEADO | N.3.1.33
|  |  |  | TORNILLO 2.0 X 8MM BLOQUEADO | N.3.1.34
|  |  |  | TORNILLO 2.0 X 10MM BLOQUEADO | N.3.1.35
|  |  |  | TORNILLO 2.0 X 12MM BLOQUEADO | N.3.1.36
|  |  |  | TORNILLO 2.0 X 14MM BLOQUEADO | N.3.1.37
|  |  |  | TORNILLO 2.0 X 16MM BLOQUEADO | N.3.1.38
|  |  |  | TORNILLO 2.0 X 18MM BLOQUEADO | N.3.1.39
| 4. SISTEMA DE RECONSTRUCCION MANDIBULAR | 1. SISTEMA DE RECONSTRUCCION MANDIBULAR | SISTEMA DE RECONSTRUCCION MANDIBULAR BLOQUEADO DE ALTO PERFIL 2.5, 2.6, 2.7, 2.8, 3.0 O SUS EQUIVALENTES | PLACA ANGULADA GRANDE | N.4.1.1
|  |  |  | PLACA DOBLE ANGULO PEQUEÑA | N.4.1.2
|  |  |  | PLACA DOBLE ANGULO MEDIANA | N.4.1.3
|  |  |  | ADITAMENTO CONDILAR PARA PLACA RECONSTRUCCION, DERECHA | N.4.1.4
|  |  |  | ADITAMENTO CONDILAR PARA PLACA RECONSTRUCCION, IZQUIERDA | N.4.1.5
|  |  | TORNILLOS | TORNILLO 2.3X5MM CONVENCIONAL | N.4.1.6
|  |  |  | TORNILLO 2.3X6MM CONVENCIONAL | N.4.1.7
|  |  |  | TORNILLO 2.3X8MM CONVENCIONAL | N.4.1.8
|  |  |  | TORNILLO 2.3X10MM CONVENCIONAL | N.4.1.9
|  |  |  | TORNILLO 2.3X12MM CONVENCIONAL | N.4.1.10
|  |  |  | TORNILLO 2.3X14MM CONVENCIONAL | N.4.1.11
|  |  |  | TORNILLO 2.3X16MM CONVENCIONAL | N.4.1.12
|  |  |  | TORNILLO 2.3X18MM CONVENCIONAL | N.4.1.13
|  |  |  | TORNILLO 2.3 X 8MM BLOQUEADO | N.4.1.14
|  |  |  | TORNILLO 2.3 X 10MM BLOQUEADO | N.4.1.15
|  |  |  | TORNILLO 2.3 X 12MM BLOQUEADO | N.4.1.16
|  |  |  | TORNILLO 2.3 X 14MM BLOQUEADO | N.4.1.17
|  |  |  | TORNILLO 2.3 X 16MM BLOQUEADO | N.4.1.18
|  |  |  | TORNILLO 2.3 X 18MM BLOQUEADO | N.4.1.19
|  |  |  | TORNILLO 2.7X8MM BLOQUEADO | N.4.1.20
|  |  |  | TORNILLO 2.7X10MM BLOQUEADO | N.4.1.21
|  |  |  | TORNILLO 2.7X12MM BLOQUEADO | N.4.1.22
|  |  |  | TORNILLO 2.7X14MM BLOQUEADO | N.4.1.23
|  |  |  | TORNILLO 2.7X16MM BLOQUEADO | N.4.1.24
|  |  |  | TORNILLO 2.7X18MM BLOQUEADO | N.4.1.25
|  |  | HOJAS DE SIERRA | HOJA DE SIERRA RECIPROCANTE 025.5 X 7.6MM | N.4.1.26
|  |  |  | HOJA SIERRA RECIPROCANTE 22.5MM X 6.4MM | N.4.1.27
|  |  |  | HOJA MICROSIERRA PARA PIEZA RECIPROCANTE | N.4.1.28
|  |  |  | HOJA MICROSIERRA PARA PIEZA RECIPROCANTE 30MM | N.4.1.29
|  |  |  | HOJA DE SIERRA OSCILANTE | N.4.1.30
|  |  | FRESAS TRONCOCONICAS | FRESAS TRONCOCONICAS 701 | N.4.1.31
|  |  |  | FRESAS TRONCOCONICAS 702 | N.4.1.32
|  |  |  | FRESAS TRONCOCONICAS 703 | N.4.1.33
|  |  |  | FRESA PIMPOLLO | N.4.1.34
| 5. MATERIAL FIJACION INTERMAXILAR | 1. MATERIAL FIJACION INTERMAXILAR | TORNILLOS DE FIJACION INTERMAXILAR | TORNILLO DE CERCLAJE 2,0X5MM | N.5.1.1
|  |  |  | TORNILLO DE CERCLAJE 2,0X7MM | N.5.1.2
|  |  |  | TORNILLO DE CERCLAJE 2,0X9MM | N.5.1.3
|  |  |  | TORNILLO DE CERCLAJE 2,0X11MM | N.5.1.4
|  |  |  | TORNILLO DE CERCLAJE 2,0X13MM | N.5.1.5
|  |  | MATERIAL DE FIJACION INTERMAXILAR | BARRAS DE ARCO DE ERICH,13 CM | N.5.1.6
|  |  |  | ARCO DE ERICH X METROS | N.5.1.7
|  |  |  | ALAMBRE X METRO 0,4 | N.5.1.8
|  |  |  | ALAMBRE X METRO 0,5 | N.5.1.9
LOTE 49 | 6. INSERTO PIEZO SURGERY | 1. INSERTO PIEZO SURGERY | INSERTO PIEZO SURGERY (QUE INCLUYA PRESTAMO DE CONSOLA Y PIEZA DE MANO) | INSERTO DE PIEZO SURGERY DE CORTE ESTANDAR | N.6.1.1
|  |  |  | INSERTO DE PIEZO SURGERY DE CORTE ESPECIALIZADO | N.6.1.2
|  |  |  | INSERTO DE PIEZO SURGERY DE PULIDO DIAMANTADO | N.6.1.3
LOTE 50 | 7. ARTROSCOPIA ARTICULACION TEMPOROMANDIBULAR | 1. SISTEMA ARTROSCOPIA QUIRURGICA DE LA ARTICULACION TEMPOROMANDIBULAR | KIT ARTROSCOPIA QUIRURGICA DE ARTICULACION TEMPOROMANDIBULAR QUE PERMITA • PUNCIÓN INICIAL • ARTROCENTESIS • LISIS Y LAVADO • DIAGNÓSTICO Y VISUALIZACIÓN • INFILTRACIÓN DE MEDICAMENTOS • TRIANGULACIÓN • LIBERACIÓN DE ADHERENCIAS • BIOPSIA SINOVIAL • DESBRIDAMIENTO DEL ESPACIO ARTICULAR • REPOSICIONAMIENTO DE DISCO • ADMINISTRACIÓN DE MEDICAMENTOS DIRIGIDOS INTRASINOVIALES | EL SISTEMA PARA ARTROSCOPIA DE ARTICULACION TEMPOROMANDIBULAR DEBE INCLUIR CANULAS, TROCARES, OBTURADORES, PROBADORES, RASPAS, BISTURI, FORCEPS, GUIAS Y OTROS INSTRUMENTOS DE ARTROSCOPIA PARA IRRIGACION, SUCCION Y RETRACTORES | N.7.1.1
LOTE 51 | 8. SIALOENDOSCOPIO | 1. SIALOENDOSCOPIO | KIT SIALENDOSCOPIO PARA GLANDULAS SALIVALES QUE PERMITA REALIZAR DIAGNOSTICO Y VISUALIZACION, DILATACION DE CONDUCTOS, LAVADO, RETIRO DE SIALOLITO,LIBERACION ADHERENCIAS. | EL SISTEMA DE SIALOENDOSCOPIO DE GLANDULAS SALIVALES INCLUYE EQUIPO DE SIALOENDOSCOPIO, MONITOR, LENTE SIALOENDOSCOPIO, EQUIPO LASSER, FIBRA PARA LASSER, DILATADORES, CANASTA DE SIALOENDOSCOPIO | N.8.1.1
O. IMPLANTES PARA CIRUGÍA DE CRANEO
| GRUPO | SUBGRUPO | DESCRIPCION | INSUMO Y ESPECIFICACIONES TECNICAS | ITEM | REFERENCIA DEL OFERENTE O FABRICANTE | DESCRIPCION DE LA REFERENCIA INCLUIDA EN LA OFERTA | NOMBRE DEL FABRICANTE | NOMBRE Y NUMERO DE CATALOGO | PAGINA EN EL CATALOGO | OBSERVACIONES
LOTE 52 | 1. MATERIAL PARA CORRECCION DE CRANEOSINOSTOSIS | 1. SISTEMA REABSORBIBLE PARA CORRECCION DE CRANEOSINOSTOSIS EN NIÑOS | PANEL | MATERIAL REABSORBIBLE PARA CORRECCION DE CRANEOSINOSTOSIS PANEL 25X25MM SISTEMA DE 1.5 | O.1.1.1
|  |  |  | MATERIAL REABSORBIBLE PARA CORRECCION DE CRANEOSINOSTOSIS PANEL 25X50MM SIST 1.5 | O.1.1.2
|  |  |  | MATERIAL REABSORBIBLE PARA CORRECCION DE CRANEOSINOSTOSIS PANEL 50X50MM SIST 1.5 | O.1.1.3
|  |  |  | MATERIAL REABSORBIBLE PARA CORRECCION DE CRANEOSINOSTOSIS PANEL DE 100X 100 SISTEMA 1,5 | O.1.1.4
|  |  |  | MATERIAL REABSORBIBLE PARA CORRECCION DE CRANEOSINOSTOSIS PLACA RECTA, 4 ORF SIST 1.5 | O.1.1.5
|  |  |  | MATERIAL REABSORBIBLE PARA CORRECCION DE CRANEOSINOSTOSIS PLACA RECTA, 4 ORF, CON PUENTE SIST 1.5 | O.1.1.6
|  |  |  | MATERIAL REABSORBIBLE PARA CORRECCION DE CRANEOSINOSTOSIS PLACA RECTA, 6 ORF SIST 1.5 | O.1.1.7
|  |  |  | MATERIAL REABSORBIBLE PARA CORRECCION DE CRANEOSINOSTOSIS PLACA RECTA, 6 ORF, CON PUENTE SIST 1.5 | O.1.1.8
|  |  |  | MATERIAL REABSORBIBLE PARA CORRECCION DE CRANEOSINOSTOSIS PLACA RECTA, 8 ORF SIST 1.5 | O.1.1.9
|  |  |  | MATERIAL REABSORBIBLE PARA CORRECCION DE CRANEOSINOSTOSIS PLACA RECTA, 8 ORF, CON PUENTE SIST 1.5 | O.1.1.10
|  |  |  | MATERIAL REABSORBIBLE PARA CORRECCION DE CRANEOSINOSTOSIS PLACA RECTA DE 2 X19 ORIFICIOS SIST 1,5 | O.1.1.11
|  |  |  | MATERIAL REABSORBIBLE PARA CORRECCION DE CRANEOSINOSTOSIS PLACA RECTA 20 ORIF SIST 1,5 | O.1.1.12
|  |  |  | MATERIAL REABSORBIBLE PARA CORRECCION DE CRANEOSINOSTOSIS PLACA EN "X" CON PUENTE SIST 1.5 | O.1.1.13
|  |  |  | MATERIAL REABSORBIBLE PARA CORRECCION DE CRANEOSINOSTOSIS PLACA EN "L",DER SIN PUENTE SIST 1.5 | O.1.1.14
|  |  |  | MATERIAL REABSORBIBLE PARA CORRECCION DE CRANEOSINOSTOSIS PLACA EN "L",IZQ SIN PUENTE SIST 1.5 | O.1.1.15
|  |  |  | MATERIAL REABSORBIBLE PARA CORRECCION DE CRANEOSINOSTOSIS PLACA CURVA, 6 ORF SIST 1.5 | O.1.1.16
|  |  | TORNILLO | MATERIAL REABSORBIBLE PARA CORRECCION DE CRANEOSINOSTOSIS TORNILLO 1.5X3MM, 2/PQT SIST 1.5 | O.1.1.17
|  |  |  | MATERIAL REABSORBIBLE PARA CORRECCION DE CRANEOSINOSTOSIS TORNILLO 1.5X4MM, 2/PQT SIST 1.5 | O.1.1.18
|  |  |  | MATERIAL REABSORBIBLE PARA CORRECCION DE CRANEOSINOSTOSIS TORNILLO 1.5X5MM, 2/PQT. SIST 1.5 | O.1.1.19
|  |  |  | MATERIAL REABSORBIBLE PARA CORRECCION DE CRANEOSINOSTOSIS TORNILLO 1.5X6MM, 2/PQT. SIST 1.5 | O.1.1.20
|  |  |  | MATERIAL REABSORBIBLE PARA CORRECCION DE CRANEOSINOSTOSIS TORNILLO 1.5X7MM 2/PQT. SIST 1.5 | O.1.1.21
|  |  |  | MATERIAL REABSORBIBLE PARA CORRECCION DE CRANEOSINOSTOSIS TORNILLO 1.5X8MM 2/PQT SIST 1.5 | O.1.1.22
|  |  |  | MATERIAL REABSORBIBLE PARA CORRECCION DE CRANEOSINOSTOSIS TORNILLO 1,5X4MM 4/PQT SIST 1,5 | O.1.1.23
|  |  |  | MATERIAL REABSORBIBLE PARA CORRECCION DE CRANEOSINOSTOSIS TORNILLO 1,5X5MM 4/PQT SIST 1,5 | O.1.1.24
|  |  |  | MATERIAL REABSORBIBLE PARA CORRECCION DE CRANEOSINOSTOSIS TORNILLO 2.0X5MM, 2/PQT SIST 2.0 | O.1.1.25
|  |  |  | MATERIAL REABSORBIBLE PARA CORRECCION DE CRANEOSINOSTOSIS TORNILLO 2.0X7MM, 2/PQT SIST 2.0 | O.1.1.26
|  |  |  | MATERIAL REABSORBIBLE PARA CORRECCION DE CRANEOSINOSTOSIS TORNILLO 2.0X7MM, 2/PQT SIST 2.0 | O.1.1.27
| 2. CEMENTO OSEO CRANEOPLASTIA | 1. SISTEMA CEMENTO CRANEOPLASTIA | CEMENTO | CEMENTO KYPHON CON MEZCLADOR PARA CRANEOPLASTIA | O.2.1.1
|  |  | CANULA | CANULA PARA INYECTAR CEMENTO | O.2.1.2
| 3.CRANEOPLASTIA | 1. SISTEMA PARA CRANEOPLASTIA EN TITANIO | PLACAS | MINIPLACA TITANIO "L" IZQ 3x3, "M" SIST 1.5 | O.4.1.1
|  |  |  | MINIPLACA TITANIO "L" DER 3x3,"M"SIST 1.5 | O.4.1.2
|  |  |  | MINIPLACA TITANIO "L" IZQ 3x3, "XL" SIST 1.5 | O.4.1.3
|  |  |  | MINIPLACA TITANIO "L" DER 3x3, "XL" SIST 1.5 | O.4.1.4
|  |  |  | MINIPLACA TITANIO RECTA 4 ORF S/P, SIST 1.5 | O.4.1.5
|  |  |  | MINIPLACA TITANIO RECTA 4 ORF C/P "M", SIST 1.5 | O.4.1.6
|  |  |  | MINIPLACA TITANIO RECTA 4 ORF C/P "L", SIST 1.5 | O.4.1.7
|  |  |  | MINIPLACA TITANIO RECTA 6 ORF S/P, SIST 1.5 | O.4.1.8
|  |  |  | MINIPLACA TITANIO RECTA 6 ORF C/P "L", SIST 1.5 | O.4.1.9
|  |  |  | MINIPLACA TITANIO RECTA 8 ORIF, SIST 1.5 | O.4.1.10
|  |  |  | MINIPLACA TITANIO RECTA 16 ORF, SIST 1.5 | O.4.1.11
|  |  |  | MINIPLACA TITANIO RECTA 20 ORF, SIST 1.5 | O.4.1.12
|  |  |  | MINIPLACA TITANIO "L" IZQ 2x2, SIST 1.5 | O.4.1.13
|  |  |  | MINIPLACA TITANIO "L"DER 2x2, SIST 1.5 | O.4.1.14
|  |  |  | MINIPLACA TITANIO "L"IZQ 2x2,"M"SIST 1.5 | O.4.1.15
|  |  |  | MINIPLACA TITANIO "L" DER 2x2,"M"SIST 1.5 | O.4.1.16
|  |  |  | MINIPLACA TITANIO "L" IZQ 2x2,,"L"SIST 1.5 | O.4.1.17
|  |  |  | MINIPLACA TITANIO "L" IDER 2x2,,"L"SIST 1.5 | O.4.1.18
|  |  |  | MINIPLACA TITANIO "Z" IZQ, 2x2,"M"SIST 1.5 | O.4.1.19
|  |  |  | MINIPLACA TITANIO "T", 3x3, SIST 1.5 | O.4.1.20
|  |  |  | MINIPLACA TITANIO "Z" DER 2x2,,"M"SIST 1.5 | O.4.1.21
|  |  |  | MINIPLACA TITANIO "Y" 5 ORF, SIST 1.5 | O.4.1.22
|  |  |  | MINIPLACA TITANIO "Y" 5 ORF C/P "L" SIST 1.5 | O.4.1.23
|  |  |  | MINIPLACA TITANIO "Y" 5 ORF C/P "XL" SIST 1.5 | O.4.1.24
|  |  |  | MINIPLACA TITANIO DODLE "Y", SIST 1.5 | O.4.1.25
|  |  |  | MINIPLACA TITANIO DOBLE "Y", C/P "L", SIST 1.5 | O.4.1.26
|  |  |  | MINIPLACA TITANIO DOBLE "Y", C/P "XL", SIST 1.5 | O.4.1.27
|  |  |  | MINIPLACA TITANIO ORBITAL 6 ORF, SIST 1.5 | O.4.1.28
|  |  |  | MINIPLACA TITANIO ORBITAL 8 ORF, SIST 1.5 | O.4.1.29
|  |  |  | MINIPLACA TITANIO ORBITAL 10 ORF, SIST 1.5 | O.4.1.30
|  |  |  | MINIPLACA TITANIO CUADRADA 2x2, SIST 1.5 | O.4.1.31
|  |  |  | MINIPLACA TITANIO MATRIX 2x3, SIST 1.5 | O.4.1.32
|  |  |  | MINIPLACA TITANIO MATRIX 2x4, SIST 1.5 | O.4.1.33
|  |  |  | MINIPLACA DE TREPANACION DERIVACION | O.4.1.34
|  |  |  | MINIPLACA DE TREPANACION "S", 13 mm | O.4.1.35
|  |  |  | MINIPLACA DE TREPANACION "M", 18,5 mm | O.4.1.36
|  |  |  | MINIPLACA DE TREPANACION "L" 22 mm | O.4.1.37
|  |  |  | MINIPLACA NEURO RECTA 2 ORF "M" | O.4.1.38
|  |  |  | MINIPLACA NEURO RECTA 2 ORF C/P "L" | O.4.1.39
|  |  |  | MINIPLACA NEURO GAP "S" | O.4.1.40
|  |  |  | MINIPLACA NEURO GAP "M" | O.4.1.41
|  |  |  | MINIPLACA NEURO GAP "L" | O.4.1.42
|  |  |  | MINIPLACA NEURO CUADRADA 2X2 | O.4.1.43
|  |  |  | MINIPLACA NEURO SUBTEMPORAL "M" | O.4.1.44
|  |  |  | MINIPLACA NEURO SUBTEMPORAL "L" | O.4.1.45
|  |  | TORNILLOS | TORNILLO TITANIO 1.5 X 3,5 MM CROSS HT | O.4.1.46
|  |  |  | TORNILLO TITANIO 1.5 X 4 MM CROSS HT | O.4.1.47
|  |  |  | TORNILLO TITANIO 1.5 X 5 MM CROSS HT | O.4.1.48
|  |  |  | TORNILLO TITANIO 1.5 X 6 MM CROSS HT | O.4.1.49
|  |  |  | TORNILLO TITANIO 1.5 X 7 MM CROSS HT | O.4.1.50
|  |  |  | TORNILLO TITANIO 1.5 X 8 MM CROSS HT | O.4.1.51
|  |  |  | TORNILLO TITANIO 1.5 X 9 MM CROSS HT | O.4.1.52
|  |  |  | TORNILLO TITANIO 1.5 X11 MM CROSS HT | O.4.1.53
|  |  |  | TORNILLO TITANIO 1.5 X13 MM CROSS HT | O.4.1.54
|  |  |  | TORNILLO TITANIO 1.5 X15 MM CROSS HT | O.4.1.55
|  |  |  | TORNILLO TITANIO 1,8 X 5MM CROSS HT | O.4.1.56
|  |  |  | TORNILLO TITANIO 1,8 X 7 MM CROSS HT | O.4.1.57
|  |  |  | TORNILLO TITANIO 1,8 X 9 MM CROSS HT | O.4.1.58
|  |  |  | TORNILLO (A-P) HT 1,5 X 3,5 MM HT | O.4.1.59
|  |  |  | TORNILLO (A-P) HT 1,5X4MM HT | O.4.1.60
|  |  |  | TORNILLO (A-P) HT 1,5X5MM HT | O.4.1.61
|  |  |  | TORNILLO (A-P) HT 1,5X6MM HT | O.4.1.62
|  |  |  | TORNILLO (A-P) HT 1,5X7MM HT | O.4.1.63
|  | 2. IMPLANTE A LA MEDIDA - CRANEO PLASTIA PEEK | IMPLANTE CRANEOPLASTIA | 5*5 EN PEEK 25 (Cm2) | O.4.2.1
|  |  |  | 6*6 EN PEEK 36 (Cm2) | O.4.2.2
|  |  |  | 8*8 EN PEEK 64 (Cm2) | O.4.2.3
|  |  |  | 8*10 EN PEEK 80 (Cm2) | O.4.2.4
|  |  |  | 10*10 EN PEEK 100 (Cm2) | O.4.2.5
|  |  |  | 12*12 EN PEEK 144 (Cm2) | O.4.2.6
|  |  |  | 10*15 EN PEEK 150 (Cm2) | O.4.2.7
|  |  |  | 12*15 EN PEEK 180 (Cm2) | O.4.2.8
|  |  |  | 15*15 EN PEEK 225 (Cm2) | O.4.2.9
P. CIRUGÍA ORTOPEDICA
| GRUPO | SUBGRUPO | DESCRIPCION | INSUMO Y ESPECIFICACIONES TECNICAS | ITEM | REFERENCIA DEL OFERENTE O FABRICANTE | DESCRIPCION DE LA REFERENCIA INCLUIDA EN LA OFERTA | NOMBRE DEL FABRICANTE | NOMBRE Y NUMERO DE CATALOGO | PAGINA EN EL CATALOGO | OBSERVACIONES
LOTE N° 53 | 1. MODELOS ANATÓMICOS 3D | 1. Modelo anatómico Miembro superior | Modelo anatómico impreso en tres dimensiones, obtinido con tomografía. Debe icluir: 1. Toma de tomografia de la zona afectada y contralateral. 2. Modelo anatómico en plástico (ABS - acrilonitrilo butadieno estireno o similar) o modelo estereolitográfico miembro superior. 3. Simulación y taller en la planeación y procedimiento con el especialista tratante. 4. Soporte técnico durante la cirugía. | Modelo anatómico extremidad mediana (húmero, radio, cúbito, parte de la mano) | P.1.1.1
|  |  |  | Modelo anatómico extremidad larga (húmero, radio, cúbito, parte de la mano) | P.1.1.2
|  | 2. Modelo anatómico pelvis y miembro inferior | Modelo anatómico impreso en tres dimensiones, obtinido con tomografía. Debe icluir: 1. Toma de tomografia de la zona afectada y contralateral. 2. Modelo anatómico en plástico (ABS - acrilonitrilo butadieno estireno o similar) o modelo estereolitográfico miembro superior. 3. Simulación y taller en la planeación y procedimiento con el especialista tratante. 4. Soporte técnico durante la cirugía. | Modelo de cadera - pélvis ósea (iliacos, sacro y fémures) | P.1.2.1
| 2. PLANEAMIENTO DE OSTEOTOMÍAS CON FABRICACIÓN DE GUÍAS DE CORTE E IMPLANTES PARA FIJACIÓN ÓSEA | 1. Planeamiento 3D, fabricación de guía de corte e implantes sobre medidas para osteotomía de miembro superior. | El suministro de guías de corte con planeamiento 3D debe incluir: 1. Toma de examen (Tomografía de la zona afectada y contralateral) 2. Modelo anatómico inicial y final en plástico ABS o modelo estereolitográfico miembro superior. 3. Simulación y taller de la planeación y procedimiento con el especialista tratante. 4. Guías de corte para osteotomía y para aloinjerto en ABS o material similar, fabricadas según el planeamiento. 5. Implante fabricado sobre componente anatómico según planeamiento. 6. Set de tornillos y placas (debe incluir todos los que se requieran en la cirugía). 7) Instrumental especializado para el procedimiento. 8) Soporte técnico durante el procedimiento quirúrgico. 9) En caso de reintervención y hacerse necesario cambio de implantes o diseño de uno nuevo sobre el mismo modelo, se debe incluir dentro del paquete el material de osteosíntesis necesario para una nueva intervención | Planeamiento 3D, fabricación de guía de corte e implantes sobre medidas para osteotomía de húmero | P.2.1.1
|  |  |  | Planeamiento 3D, fabricación de guía de corte e implantes sobre medidas para ostetomía de radio y cúbito | P.2.1.2
|  | 2. Planeamiento 3D, fabricación de guía de corte e implantes sobre medidas para osteotomía de miembro inferior. | El suministro de guías de corte con planeamiento 3D debe incluir: 1. Toma de examen (Tomografía de la zona afectada y contralateral) 2. Modelo anatómico inicial y final en plástico ABS o modelo estereolitográfico miembro superior. 3. Simulación y taller de la planeación y procedimiento con el especialista tratante. 4. Guías de corte para osteotomía y para aloinjerto en ABS o material similar, fabricadas según el planeamiento. 5. Implante fabricado sobre componente anatómico según planeamiento. 6. Set de tornillos y placas (debe incluir todos los que se requieran en la cirugía). 7) Instrumental especializado para el procedimiento. 8) Soporte técnico durante el procedimiento quirúrgico. 9) En caso de reintervención y hacerse necesario cambio de implantes o diseño de uno nuevo sobre el mismo modelo, se debe incluir dentro del paquete el material de osteosíntesis necesario para una nueva intervención | Planeamiento 3D, fabricación de guía de corte e implantes sobre medidas para ostetotmía de fémur con aloinjerto | P.2.2.1
|  |  |  | Planeamiento 3D, fabricación de guía de corte e implantes sobre medidas para ostetomía de tibia y fémur con aloinjerto | P.2.2.2
|  |  |  | Planeamiento 3D, fabricación de guía de corte e implantes sobre medidas para ostetomía de tibia | P.2.2.3
|  |  |  | Planeamiento 3D, fabricación de guía de corte e implantes sobre medidas para ostetomía de tibia con aloinjerto | P.2.2.4
|  |  |  | Planeamiento 3D, fabricación de guía de corte e implantes sobre medidas para ostetomía de pie | P.2.2.5
| 3. IMPLANTES SOBRE MEDIDAS PARA ARTROPLASTIA, FIJACIÓN ÓSEA Y OSTEOTOMÍAS EN EXTREMIDADES | 1. Planeamiento 3D, fabricación de guías e implantes sobre medidas paraosteotomías, fijación ósea y artroplastia en segmentos específicos de extremidades. | El suministro de IMPLANTE SOBRE MEDIDA con planeamiento 3D debe incluir: 1. Toma de examen (Tomografía de la zona afectada y contralateral) 2. Modelo anatómico inicial y final en plástico ABS o modelo estereolitográfico miembro superior. 3. Simulación y taller de la planeación y procedimiento con el especialista tratante. 4. Guías de corte para osteotomía y para aloinjerto en ABS o material similar, fabricadas según el planeamiento. 5. Implante fabricado sobre componente anatómico según planeamiento. 6. Set de tornillos y placas (debe incluir todos los que se requieran en la cirugía). 7) Instrumental especializado para el procedimiento. 8) Soporte técnico durante el procedimiento quirúrgico. 9) En caso de reintervención y hacerse necesario cambio de implantes o diseño de uno nuevo sobre el mismo modelo, se debe incluir dentro del paquete el material de osteosíntesis necesario para una nueva intervención | Placas para falange en titanio | P.3.1.1.
|  |  |  | Prótesis interfalángica proximal, dedo anular y meñique en titanio y polietileno (incluir raspas y guías de perforación) | P.3.1.2
|  |  |  | Placa para escafoides en titanio | P.3.1.3
|  |  |  | Placa corta para artrodesis muñeca en titanio | P.3.1.1.
|  |  |  | Placa larga para artrodesis muñeca en titanio | P.3.1.4
|  |  |  | Placa para artrodesis de codo en titanio | P.3.1.5
|  |  |  | Placa húmero proximal en titanio | P.3.1.1.
|  |  |  | Placa radio distal corta en titanio | P.3.1.6
|  |  |  | Placa radio distal mediana en titanio | P.3.1.7
|  |  |  | Placa para radio y cúbito distal pequeñas | P.3.1.1.
|  |  |  | Placas para radio y cúbito largas | P.3.1.8
|  |  |  | Placa para olécranon mediana | P.3.1.9
|  |  |  | Placa para soporte condilar fémur larga | P.3.1.1.
|  |  |  | Placa para soporte trocantérico | P.3.1.10
|  |  |  | Placa cable para fémur larga | P.3.1.11
|  |  |  | Placa angulada para fémur adulto | P.3.1.1.
|  |  |  | Placa cable larga con clavo de fémur + aloinjerto | P.3.1.12
|  |  |  | Placa tibia proximal mediana | P.3.1.13
|  |  |  | Placa tibia distal cementada | P.3.1.1.
|  |  |  | Clavo cementado de tibia | P.3.1.14
|  |  |  | Placa anterolateral tibia larga | P.3.1.15
|  |  |  | Placa peroné distal | P.3.1.1.
|  |  |  | Implante de cavidad acetabular y tornillos en titanio | P.3.1.16
|  |  |  | Implante espaciador trabecular grande de tibia con clavo retrocalcáneo en titanio | P.3.1.17
|  |  |  | Implante modular de fémur | P.3.1.1.
|  |  |  | Prótesis para codo | P.3.1.18
|  |  |  | Implante para húemro distal trabecular | P.3.1.19
|  |  |  | Clavo endomedular para control de infección húmero clavo reconstructivo | P.3.1.1.
|  |  |  | Clavo endomedular para control de infección reconstructivo para fémur | P.3.1.20
|  |  |  | Placa doble acodada para fémur | P.3.1.21
|  |  |  | Sistema para artrodesis de rodilla sobre medida | P.3.1.1.
Q. CIRUGÍA MAXILOFACIAL Y CRANEO
| GRUPO | SUBGRUPO | DESCRIPCION | INSUMO Y ESPECIFICACIONES TECNICAS | ITEM | REFERENCIA DEL OFERENTE O FABRICANTE | DESCRIPCION DE LA REFERENCIA INCLUIDA EN LA OFERTA | NOMBRE DEL FABRICANTE | NOMBRE Y NUMERO DE CATALOGO | PAGINA EN EL CATALOGO | OBSERVACIONES
LOTE N° 54 | 1. MATERIAL DE OSTEOSÍNTESIS IMPLANTES HECHOS A LA MEDIDA | 1. IMPLANTES ESPECIFICOS HECHOS A LA MEDIDA EN TITANIO BAJO PLANEACION VIRTUAL | IMPLANTE ESPECIFICO | IMPLANTE CRANEOFACIAL HECHO A LA MEDIDA EN ALEACIONES DE TITANIO TAMAÑO PEQUENO BAJO PLANEACION VIRTUAL, BIOMODELO, GUIAS DE CORTE Y FERULAS QUIRURGICAS (QUE INCLUYA TORNILLOS DE FIJACION DEL IMPLANTE) | Q.1.1.1
|  |  | IMPLANTE ESPECIFICO | IMPLANTE CRANEOFACIAL HECHO A LA MEDIDA EN ALEACIONES DE TITANIO TAMAÑO MEDIANO BAJO PLANEACION VIRTUAL, BIOMODELO, GUIAS DE CORTE Y FERULAS QUIRURGICAS (QUE INCLUYA TORNILLOS DE FIJACION DEL IMPLANTE) | Q.1.1.2
|  |  | IMPLANTE ESPECIFICO | IMPLANTE CRANEOFACIAL HECHO A LA MEDIDA EN ALEACIONES DE TITANIO TAMAÑO GRANDE BAJO PLANEACION VIRTUAL, BIOMODELO, GUIAS DE CORTE Y FERULAS QUIRURGICAS (QUE INCLUYA TORNILLOS DE FIJACION DEL IMPLANTE) | Q.1.1.3
|  | 2. IMPLANTES YUXTAOSEOS EN TITANIO BAJO PLANEACION VIRTUAL | IMPLANTE YUXTAOSEOS | IMPLANTE CRANEOFACIAL HECHO A LA MEDIDA PARA MAXILAR BAJO PLANEACION VIRTUAL REALIZADO EN ALEACIONES DE TITANIO QUE INCLUYE PILARES DE IMPLANTES DENTALES PARA LA RECONSTRUCCION DE MAXILAR SUPERIOR Y MANDIBULAR (INCLUYE CORONAS TEMPORALES, ADITAMENTOS PROTESICOS Y DE REHABILITACION ORAL) POR 1 (UN CUADRANTE) BAJO PLANEACION VIRTUAL, BIOMODELO, GUIAS DE CORTE Y FERULAS QUIRURGICAS (QUE INCLUYA TORNILLOS DE FIJACION DEL IMPLANTE) | Q.1.2.1.
|  |  | IMPLANTE YUXTAOSEOS | IMPLANTE CRANEOFACIAL HECHO A LA MEDIDA PARA MAXILAR BAJO PLANEACION VIRTUAL REALIZADO EN ALEACIONES DE TITANIO QUE INCLUYE PILARES DE IMPLANTES DENTALES PARA LA RECONSTRUCCION DE MAXILAR SUPERIOR Y MANDIBULAR (INCLUYE CORONAS TEMPORALES, ADITAMENTOS PROTESICOS Y DE REHABILITACION ORAL) POR 2 (DOS CUADRANTES) BAJO PLANEACION VIRTUAL, BIOMODELO, GUIAS DE CORTE Y FERULAS QUIRURGICAS (QUE INCLUYA TORNILLOS DE FIJACION DEL IMPLANTE) | Q.1.2.2.
|  |  | IMPLANTE YUXTAOSEOS | IMPLANTE CRANEOFACIAL HECHO A LA MEDIDA PARA MANDIBULA BAJO PLANEACION VIRTUAL REALIZADO EN ALEACIONES DE TITANIO QUE INCLUYE PILARES DE IMPLANTES DENTALES PARA LA RECONSTRUCCION DE MAXILAR SUPERIOR Y MANDIBULAR (INCLUYE CORONAS TEMPORALES, ADITAMENTOS PROTESICOS Y DE REHABILITACION ORAL) POR 2 (DOS CUADRANTES) BAJO PLANEACION VIRTUAL, BIOMODELO, GUIAS DE CORTE Y FERULAS QUIRURGICAS (QUE INCLUYA TORNILLOS DE FIJACION DEL IMPLANTE) | Q.1.2.3.
|  |  | IMPLANTE YUXTAOSEOS | IMPLANTE CRANEOFACIAL HECHO A LA MEDIDA PARA MANDIBULA BAJO PLANEACION VIRTUAL REALIZADO EN ALEACIONES DE TITANIO QUE INCLUYE PILARES DE IMPLANTES DENTALES PARA LA RECONSTRUCCION DE MAXILAR SUPERIOR Y MANDIBULAR (INCLUYE CORONAS TEMPORALES, ADITAMENTOS PROTESICOS Y DE REHABILITACION ORAL) POR 2 (DOS CUADRANTES) BAJO PLANEACION VIRTUAL, BIOMODELO, GUIAS DE CORTE Y FERULAS QUIRURGICAS (QUE INCLUYA TORNILLOS DE FIJACION DEL IMPLANTE) | Q.1.2.4.
|  | 3. PLACAS EN TITANIO HECHAS A LA MEDIDA | PLACA DE RECONSTRUCCION HECHA A LA MEDIDAS BAJO PLANEACION VIRTUAL (QUE INCLUYE BIOMODELO, GUIAS DE CORTE Y FERULAS QUIRURGICAS, TORNILLOS DE FIJACION DE LA PLACA) | PLACA EN TITANIO HECHA A LA MEDIDA TAMAÑO PEQUEÑO PARA RECONSTRUCCION MANDIBULAR O MAXILAR INCLUYE TORNILLOS DE FIJACION | Q.1.3.1
|  |  |  | PLACA EN TITANIO HECHA A LA MEDIDA HASTA SINFISIS TAMAÑO MEDIANO PARA RECONSTRUCCION MANDIBULAR O MAXILAR INCLUYE TORNILLOS DE FIJACION | Q.1.3.2
|  |  |  | PLACA EN TITANIO HECHA A LA MEDIDA TAMAÑO GRANDE (MANDIBULA O MAXILAR COMPLETO) PARA RECONSTRUCCION MANDIBULAR O MAXILAR INCLUYE TORNILLOS DE FIJACION | Q.1.3.3
Q. CIRUGÍA MAXILOFACIAL Y CRANEO
| GRUPO | SUBGRUPO | DESCRIPCION | INSUMO Y ESPECIFICACIONES TECNICAS | ITEM | REFERENCIA DEL OFERENTE O FABRICANTE | DESCRIPCION DE LA REFERENCIA INCLUIDA EN LA OFERTA | NOMBRE DEL FABRICANTE | NOMBRE Y NUMERO DE CATALOGO | PAGINA EN EL CATALOGO | OBSERVACIONES
LOTE N° 55 | 2. IMPLANTE DE CRANEO BAJO PLANEAMIENTO 3D | 1. IMPLANTE ESPECIFICO CRANEO Y/O FACIAL EN POLIMETIL METACRILATO (PMMA) | IMPLANTE DE CRANEO Y/O FACIAL ESPECIFICO HECHO A LA MEDIDA BAJO PLANEACION VIRTUAL. DEBE INCLUIR: 1. Modelo anatómico en 3D. 2. Biomodelo en plástico ABS, reisna o modelo estereolitográfico. 3) Simulación y taller en la planeación y procedimiento con el especialista tratante, con nuestra área de innovación, desarrollo y soporte técnico.. 4) Implante personalizado de componente de craneo del tamaño y material correspondiente al ítem. 5) Set de tornillos y de mini placas en titanio de 1,5 y 2 mm (se incluyen todos los que se requieran en la cirugía) 6) Instrumental especializado para el procedimiento. 7) Soporte técnico para el día de la cirugía. 8) Tomografia de craneo | BIOMODELO / IMPLANTE DE CRANEO Y/O FACIAL EN POLIMETILMETACRILATO (PMMA) DE ALTA COMPLEJIDAD, GRANDE | Q.2.1.1
|  |  |  | BIOMODELO / IMPLANTE DE CRANEO Y/O FACIAL EN POLIMETILMETACRILATO (PMMA) DE MEDIANA COMPLEJIDAD, MEDIANO. | Q.2.1.2
|  |  |  | BIOMODELO / IMPLANTE DE CRANEO Y/O FACIAL EN POLIMETILMETACRILATO (PMMA) COMPLEJO, PEQUEÑO | Q.2.1.3
|  | 2. IMPLANTE ESPECIFICO CRANEO Y/O FACIAL EN POLIETER CETONA (PEEK) |  | BIOMODELO / IMPLANTE DE CRANEO Y/O FACIAL EN POLIETER CETONA (PEEK) DE ALTA COMPLEJIDAD, GRANDE | Q.2.2.1
|  |  |  | BIOMODELO / IMPLANTE DE CRANEO Y/O FACIAL EN POLIETER CETONA (PEEK) DE MEDIANA COMPLEJIDAD, MEDIANO. | Q.2.2.2
|  |  |  | BIOMODELO / IMPLANTE DE CRANEO Y/O FACIAL EN POLIETER CETONA (PEEK) COMPLEJO, PEQUEÑO | Q.2.2.3
|  | 3. IMPLANTE ESPECIFICO CRANEO Y/O FACIAL EN TITANIO |  | BIOMODELO / IMPLANTE DE CRANEO Y/O FACIAL EN TITANIO DE ALTA COMPLEJIDAD, GRANDE | Q.2.3.1
|  |  |  | BIOMODELO / IMPLANTE DE CRANEO Y/O FACIAL EN TITANIO DE MEDIANA COMPLEJIDAD, MEDIANO. | Q.2.3.2
|  |  |  | BIOMODELO / IMPLANTE DE CRANEO Y/O FACIAL EN TITANIO COMPLEJO, PEQUEÑO | Q.2.3.3
| 3. PLANEACION VIRTUAL CIRUGÍA MAXILOFACIAL | 1. PLANEACION VIRTUAL | PLANEACION VIRTUAL CON SET DE GUIAS QUIRURGICAS (CORTE Y POSICION) Y FERULAS | PLANEACIÓN VIRTUAL ORTOGNATICA / SET DE FERULAS | Q.3.1.1
|  |  |  | PLANEACIÓN VIRTUAL RECONSTRUCTIVA CON GUIAS DE CORTE Y POSICION | Q.3.1.2
|  |  |  | PLANEACION VIRTUAL PARA PLANEACION DE CIRUGIA DE IMPLANTES DE OSTEOINTEGRACION CONVENCIONALES Y CIGOMATICOS CON GUIA QUIRURGICA | Q.3.1.3
|  |  |  | SET DE GUIAS QUIRÚRGICAS | Q.3.1.4
|  |  |  | PLANEACIÓN VIRTUAL DE MENTOPLASTIA / SET DE GUIAS | Q.3.1.5
|  |  |  | PLANEACION VIRTUAL DE CIRUGIA RECONSTRUCTIVA CON GUIAS | Q.3.1.6
|  |  | BIOMODELOS | BIOMODELO ESTEROLITOGRAFICO MAXILAR | Q.3.1.7
|  |  |  | BIOMODELO ESTEROLITOGRAFICO MANDIBULAR | Q.3.1.8
|  |  |  | MODELO ESTEROLITOGRAFICO MAXILAR/MANDIBULAR | Q.3.1.9
|  |  |  | BIOMODELO ESTEROLITOGRAFICO CRANEO COMPLETO | Q.3.1.10
| 4. PROTESIS DE ARTICULACION TEMPOROMANDIBULAR HECHA A LA MEDIDA BAJO PLANEACION VIRTUAL | 1. PROTESIS DE ARTICULACION TEMPOROMANDIBULAR HECHA A LA MEDIDA BAJO PLANEACION VIRTUAL | PROTESIS DE ARTICULACION TEMPOROMANDIBULAR HECHA A LA MEDIDA BAJO PLANEACION VIRTUAL QUE INCLUYE GUIAS QUIRURGICAS DE CORTE Y POSICION, COMPONENTES DE PRUEBA DE CONDILO Y FOSA, COMPONENTES DEFINITIVOS, FERULAS DE OCLUSION) | PROTESIS ATM (ARTICULACIÓN TEMPOROMANDIBULAR) HECHA A LA MEDIDA BAJO PLANEACION VIRTUAL CON CONDILO Y CAVIDAD GLENOIDEA | Q.4.1.1.
|  |  |  | PROTESIS ATM HECHA A LA MEDIDA BAJO PLANEACION VIRTUAL CON CONDILO - CAVIDAD GLENOIDEA Y CON RAMA MANDIBULAR | Q.4.1.2
|  |  |  | PROTESIS ATM HECHA A LA MEDIDA BAJO PLANEACION VIRTUAL CON CONDILO - CAVIDAD GLENOIDEA MAS MEDIO CUERPO MANDIBULAR | Q.4.1.3
|  |  |  | PROTESIS ATM HECHA A LA MEDIDA BAJO PLANEACION VIRTUAL CON CONDILO - CAVIDAD GLENOIDEA CON RAMA MANDIBULAR MAS MEDIO CUERPO DE LA HEMIARCADA | Q.4.1.1.
|  |  |  | PLANEACION VIRTUAL PARA ELABORACIÓN DE PROTESIS ARTICULAR QUE INCLUYA BIOMODELO | Q.4.1.4