## FORMULARIO 1-PPTO OFICIAL
FORMULARIO 1
IDU-LP-SGI-031-2019
PRESUPUESTO OFICIAL LOTE 1
OBRAS PARA REDES ESP - DESVIOS - A PAGAR POR PRECIOS UNITARIOS.
Nº | ITEM DE PAGO | ESPECIFICACIONES |  | DESCRIPCION | UND. | CANTIDAD | VALOR UNITARIO | VALOR TOTAL
|  | GENERAL | PARTICULAR
OBRAS PARA REDES ESP - DESVIOS- OBRAS ESPECIALES - A PAGAR POR PRECIOS UNITARIOS
VALORES OFERTADOS
Nº | ITEM DE PAGO | ESPECIFICACIONES |  | DESCRIPCION | UND. | CANTIDAD | VALOR UNITARIO | VALOR TOTAL | VALOR UNITARIO OFERTADO | VALOR UNITARIO CORREGIDO | VALOR TOTAL CORREGIDO | VERIFICACIÓN
|  | GENERAL | PARTICULAR
| 6 |  |  | REDES HUMEDAS
SISTEMA DE ACUEDUCTO A CARGO DE IDU
EXCAVACIONES (INCLUYE TRANSPORTE Y DISPOSICIÓN EN ZONAS DE DESECHO)
4262 | 6.001 |  |  | EXCAVACION MECANICA PARA REDES PROFUNDIDAD 0m - 3.5m (Incluye Cargue) | M3 | 5288 | 6212 | 32849056 |  | 0 | 0 | ERROR
|  |  |  | RELLENOS (INCLUYE SUMINISTRO, TRANSPORTE, COLOCACIÓN Y COMPACTACIÓN) | [5 empty] | 0 | 0 | ERROR
3024 | 6.002 |  |  | RELLENO PARA REDES EN ARENA DE PEÑA (Suministro, Extendido, Humedecimiento y Compactación) | M3 | 1016 | 129496 | 131567936 |  | 0 | 0 | ERROR
4792 | 6.003 |  |  | RELLENO EN RECEBO COMUN (Suministro e instalación Extendido manual, Humedecimiento y Compactación TRANSPORTE A 28 KM). | M3 | 4067 | 93643 | 380846081 |  | 0 | 0 | ERROR
4613 | 6.004 |  |  | TRANSPORTE Y DISPOSICION FINAL DE ESCOMBROS EN SITIO AUTORIZADO (distancia de transporte 28 Km) | M3 | 5817 | 55646 | 323692782 |  | 0 | 0 | ERROR
|  |  |  | SUMINISTRO, TRANSPORTE E INSTALACIÓN DE TUBERÍA | [5 empty] | 0 | 0 | ERROR
8390 | 6.005 |  |  | TUBERÍA DE ACERO AL CARBÓN SIN COSTURA SCH40 D=2" | ML | 51 | 98616 | 5029416 |  | 0 | 0 | ERROR
4809 | 6.006 |  |  | TUBERIA DE ACERO AL CARBON SIN COSTURA SCH40 D=6". SUMINISTRO E INSTALACION. | ML | 43 | 251522 | 10815446 |  | 0 | 0 | ERROR
4810 | 6.007 |  |  | TUBERIA DE ACERO AL CARBON SIN COSTURA SCH40 D=8". SUMINISTRO E INSTALACION. | ML | 255 | 341668 | 87125340 |  | 0 | 0 | ERROR
5953 | 6.008 |  |  | TUBERIA ACERO CARBON ASTM A=53 SCH 40 DE D=12" | ML | 6 | 566481 | 3398886 |  | 0 | 0 | ERROR
3225 | 6.009 |  |  | TUBERIA PVC D=3" TIPO U.M. RDE 21 (Suministro e Instalación) | ML | 10 | 33719 | 337190 |  | 0 | 0 | ERROR
3226 | 6.01 |  |  | TUBERIA PVC D=4" TIPO U.M. RDE 21 (Suministro e Instalación) | ML | 388 | 53802 | 20875176 |  | 0 | 0 | ERROR
3227 | 6.011 |  |  | TUBERIA PVC D=6" TIPO U.M. RDE 21 (Suministro e Instalación) | ML | 2422 | 113148 | 274044456 |  | 0 | 0 | ERROR
3228 | 6.012 |  |  | TUBERIA PVC D=8" TIPO U.M. RDE 21 (Suministro e Instalación) | ML | 4507 | 176046 | 793439322 |  | 0 | 0 | ERROR
3230 | 6.013 |  |  | TUBERIA PVC D=12" TIPO U.M. RDE 21 (Suministro e Instalación) | ML | 21 | 400287 | 8406027 |  | 0 | 0 | ERROR
|  |  |  | SUMINISTRO, TRANSPORTE E INSTALACIÓN DE EMPATES | [5 empty] | 0 | 0 | ERROR
4842 | 6.014 |  |  | EMPATES DE TUBERÍA EN PVC A AC 4" LINEAL SEGÚN NORMA NS-023 SUMINISTRO E INSTALACIÓN. (INCLUYE ACCESORIOS). | UN | 4 | 351115 | 1404460 |  | 0 | 0 | ERROR
4972 | 6.015 |  |  | EMPATES EN LÍNEA DE TUBERÍA EN PVC A AC 6". SUM E INST. (INCL ACOPLE UNIVERSAL R1 - R2 D= 6", UNIÓN PVC U.M. D= 6", UNIÓN GIBAULT HD PARA AC CL. 25 D= 6", UNION DE REPARACIÓN D= 6 Y 1 METRO DE TUBERÍA PVC D= 6" RDE 21). | UN | 2 | 1149615 | 2299230 |  | 0 | 0 | ERROR
4841 | 6.016 |  |  | EMPATES DE TUBERÍA EN PVC A PVC 4" LINEAL SEGÚN NORMA NS-023 (INCLUYE ACCESORIOS). SUMINISTRO E INSTALACIÓN. | UN | 10 | 216291 | 2162910 |  | 0 | 0 | ERROR
4839 | 6.017 |  |  | EMPATES DE TUBERÍA EN PVC A PVC 6" LINEAL SEGÚN NORMA NS-023. SUMINISTRO E INSTALACIÓN. (INCLUYE ACCESORIOS). | UN | 3 | 496950 | 1490850 |  | 0 | 0 | ERROR
4845 | 6.018 |  |  | EMPATES DE TUBERÍA EN PVC A PVC 8" LINEAL SEGÚN NORMA NS-023. SUMINISTRO E INSTALACIÓN. (INCLUYE ACCESORIOS). | UN | 17 | 891272 | 15151624 |  | 0 | 0 | ERROR
4844 | 6.019 |  |  | EMPATES DE TUBERÍA EN PVC A PVC 12" LINEAL SEGÚN NORMA NS-023 (INCLUYE ACCESORIOS). SUMINISTRO E INSTALACIÓN. | UN | 1 | 2555835 | 2555835 |  | 0 | 0 | ERROR
4840 | 6.02 |  |  | EMPATES DE TUBERÍA EN PVC A PVC 3" LINEAL SEGÚN NORMA NS-023 (INCLUYE ACCESORIOS). SUMINISTRO E INSTALACIÓN. | UN | 6 | 131558 | 789348 |  | 0 | 0 | ERROR
4843 | 6.021 |  |  | EMPATES DE TUBERÍA EN PVC A AC 3" LINEAL SEGÚN NORMA NS-023. SUMINISTRO E INSTALACIÓN. (INCLUYE ACCESORIOS). | UN | 4 | 256090 | 1024360 |  | 0 | 0 | ERROR
4973 | 6.022 |  |  | EMPATES EN LÍNEA DE TUBERÍA EN PVC A AC 8". SUM E INST. (INCL ACOPLE UNIVERSAL R1- R2 D= 8", UNIÓN PVC U.M. D= 8", UNIÓN GIBAULT HD PARA AC CL. 25 D= 8", UNION DE REPARACIÓN D= 8 Y 1 METRO DE TUBERÍA PVC D= 8" RDE 21). | UN | 3 | 1766139 | 5298417 |  | 0 | 0 | ERROR
8346 | 6.023 |  |  | EMPATES DE TUBERÍA EN PVC A HA 6" LINEAL SEGÚN NORMA NS-023 (INCLUYE ACCESORIOS). SUMINISTRO E INSTALACIÓN. | UN | 1 | 1870764 | 1870764 |  | 0 | 0 | ERROR
8349 | 6.024 |  |  | EMPATE ORTOGONAL PEAD-PEAD 8"X4" (INCLUYE SUMINISTRO E INSTALACIÓN DE TEE 8"X4"PEAD, 2 UNIONES, TUBERÍA RDE 21) (Suministro e Instalación) | UN | 4 | 1563011 | 6252044 |  | 0 | 0 | ERROR
7660 | 6.025 |  |  | EMPATE ORTOGONAL PVC - PVC 8"X8" (INCLUYE SUMINISTRO E INSTALACIÓN DE TEE HD, 3 UNIONES RÁPIDAS, TUBERÍA RDE 21) | UN | 1 | 2373779 | 2373779 |  | 0 | 0 | ERROR
8352 | 6.026 |  |  | EMPATE ORTOGONAL PVC-PVC 8"X6" (INCLUYE SUMINISTRO E INSTALACIÓN DE TEE 8"X6"PVC, 4 UNIONES, TUBERÍA RDE 21) (Suministro e Instalación) | UN | 4 | 481647 | 1926588 |  | 0 | 0 | ERROR
8353 | 6.027 |  |  | EMPATE ORTOGONAL PVC-HA 8"X6" (INCLUYE SUMINISTRO E INSTALACIÓN DE TEE 8"X6" HD, 2 ADAPTADORES , 1 BRIDA, TUBERÍA RDE 21)(Suministro e Instalación) | UN | 1 | 2453345 | 2453345 |  | 0 | 0 | ERROR
|  |  |  | ACOMETIDA | [5 empty] | 0 | 0 | ERROR
5171 | 6.028 |  |  | ACOMETIDA DOMICILIARIA DE 3" A 1/2". SUMINISTRO E INSTALACION. (Incluye tuberia PF, reposición de cajilla en polipropileno para medidor, registros y accesorios. Longitud promedio =6.5mt). | UN | 11 | 377991 | 4157901 |  | 0 | 0 | ERROR
|  |  |  | ACCESORIOS | [5 empty] | 0 | 0 | ERROR
3539 | 6.029 |  |  | CODO G.RAD. PVC 11.25° TIPO U.M. D=4" RDE 21 (Suministro e Instalación) | UN | 9 | 100208 | 901872 |  | 0 | 0 | ERROR
3531 | 6.03 |  |  | CODO G.RAD. PVC 22.5° TIPO U.M. D=4" (Suministro e Instalación) | UN | 19 | 105120 | 1997280 |  | 0 | 0 | ERROR
3523 | 6.031 |  |  | CODO G.RAD. PVC 45º TIPO U.M. D=4" (Suministro e Instalación) | UN | 17 | 133885 | 2276045 |  | 0 | 0 | ERROR
3515 | 6.032 |  |  | CODO G.RAD. PVC 90º TIPO U.M. D=4" (Suministro e Instalación) | UN | 1 | 141219 | 141219 |  | 0 | 0 | ERROR
3524 | 6.033 |  |  | CODO G.RAD. PVC 45º TIPO U.M. D=6" (Suministro e Instalación) | UN | 36 | 248813 | 8957268 |  | 0 | 0 | ERROR
3516 | 6.034 |  |  | CODO G.RAD. PVC 90º TIPO U.M. D=6" (Suministro e Instalación) | UN | 58 | 285118 | 16536844 |  | 0 | 0 | ERROR
3540 | 6.035 |  |  | CODO G.RAD. PVC 11.25° TIPO U.M. D=6" (Suministro e Instalación) | UN | 34 | 226262 | 7692908 |  | 0 | 0 | ERROR
3532 | 6.036 |  |  | CODO G.RAD. PVC 22.5° TIPO U.M D=6" (Suministro e Instalación) | UN | 10 | 251843 | 2518430 |  | 0 | 0 | ERROR
3541 | 6.037 |  |  | CODO G.RAD. PVC 11.25° TIPO U.M. D=8" (Suministro e Instalación) | UN | 73 | 451619 | 32968187 |  | 0 | 0 | ERROR
3533 | 6.038 |  |  | CODO G.RAD. PVC 22.5° TIPO U.M. D=8" (Suministro e Instalación) | UN | 36 | 523889 | 18860004 |  | 0 | 0 | ERROR
3525 | 6.039 |  |  | CODO G.RAD. PVC 45º TIPO U.M. D=8" (Suministro e Instalación) | UN | 40 | 669787 | 26791480 |  | 0 | 0 | ERROR
3517 | 6.04 |  |  | CODO G.RAD. PVC 90º TIPO U.M. D=8" (Suministro e Instalación) | UN | 6 | 1001849 | 6011094 |  | 0 | 0 | ERROR
3527 | 6.041 |  |  | CODO G.RAD. PVC 45º TIPO U.M. D=12" (Suministro e Instalación) | UN | 2 | 1994792 | 3989584 |  | 0 | 0 | ERROR
3519 | 6.042 |  |  | CODO G.RAD. PVC 90º TIPO U.M. D=12" (Suministro e Instalación) | UN | 1 | 2939235 | 2939235 |  | 0 | 0 | ERROR
7419 | 6.043 |  |  | TEE PVC U.M. 4" X 4" (Suministro e instalación) | UN | 1 | 212543 | 212543 |  | 0 | 0 | ERROR
7421 | 6.044 |  |  | TEE PVC U.M. 6" X 4" (Suministro e instalación) | UN | 3 | 1144273 | 3432819 |  | 0 | 0 | ERROR
7423 | 6.045 |  |  | TEE PVC U.M. 6" X 6" (Suministro e instalación) | UN | 6 | 559283 | 3355698 |  | 0 | 0 | ERROR
7727 | 6.046 |  |  | TEE PVC U.M. 8" X 4" (Suministro e instalación) | UN | 19 | 1582230 | 30062370 |  | 0 | 0 | ERROR
7427 | 6.047 |  |  | TEE PVC U.M. 8" X 6" (Suministro e instalación) | UN | 66 | 1965054 | 129693564 |  | 0 | 0 | ERROR
7428 | 6.048 |  |  | TEE PVC U.M. 8" X 8" (Suministro e instalación) | UN | 13 | 1737620 | 22589060 |  | 0 | 0 | ERROR
7471 | 6.049 |  |  | TEE PVC U.M. 12" X 6" (Suministro e instalación) | UN | 1 | 3150603 | 3150603 |  | 0 | 0 | ERROR
8300 | 6.05 |  |  | TEE PVC U.M. 12"X8" (Suministro e instalación) | UN | 1 | 1830555 | 1830555 |  | 0 | 0 | ERROR
8344 | 6.051 |  |  | TEE PVC U.M. 12" x 12" (Suministro e instalación) | UN | 1 | 4210672 | 4210672 |  | 0 | 0 | ERROR
8345 | 6.052 |  |  | TAPÓN HD EXTREMO LISO D=2" (Suministro e Instalación) | UN | 2 | 114456 | 228912 |  | 0 | 0 | ERROR
3589 | 6.053 |  |  | TAPON HD EXTREMO LISO D=8" (Suministro e Instalación) | UN | 1 | 640956 | 640956 |  | 0 | 0 | ERROR
4402 | 6.054 |  |  | VALVULA COMPUERTA ELASTICA VASTAGO NO ASCENDENTE EXTREMO LISO D=4" (Suministro e Instalación) | UN | 22 | 908978 | 19997516 |  | 0 | 0 | ERROR
3324 | 6.055 |  |  | VALVULA COMPUERTA ELASTICA VASTAGO NO ASCENDENTE EXTREMO LISO D=6" (Suministro e Instalación) | UN | 74 | 1710027 | 126541998 |  | 0 | 0 | ERROR
3325 | 6.056 |  |  | VALVULA COMPUERTA ELASTICA VASTAGO NO ASCENDENTE EXTREMO LISO D=8" (Suministro e Instalación) | UN | 55 | 2495797 | 137268835 |  | 0 | 0 | ERROR
4403 | 6.057 |  |  | VALVULA COMPUERTA ELASTICA VASTAGO NO ASCENDENTE EXTREMO LISO D=12" (Suministro e Instalación) | UN | 2 | 5766287 | 11532574 |  | 0 | 0 | ERROR
4978 | 6.058 |  |  | CONSTRUCCIÓN DE CAJA PARA VALVULA D= 3", D= 4", D= 6" Y D= 8" (NORMA EAAB NS-027) DE 0.4m x0.5m H=2.0m (Incluye Marco y Tapa). | UN | 151 | 585752 | 88448552 |  | 0 | 0 | ERROR
4979 | 6.059 |  |  | CONSTRUCCIÓN DE CAJA PARA VALVULA D= 10", D= 12" DE 0.5m x0.6m H=2.0m (Incluye tapa válvula de seguridad). | UN | 2 | 685895 | 1371790 |  | 0 | 0 | ERROR
|  |  |  | REDUCCIONES | [5 empty] | 0 | 0 | ERROR
4409 | 6.06 |  |  | REDUCCION PVC TIPO U.M. 4"x2" (Suministro e Instalación) | UN | 2 | 190416 | 380832 |  | 0 | 0 | ERROR
4410 | 6.061 |  |  | REDUCCION PVC TIPO U.M. 4"x3" (Suministro e Instalación) | UN | 10 | 90250 | 902500 |  | 0 | 0 | ERROR
8301 | 6.062 |  |  | REDUCCIÓN PVC TIPO U.M. 8"x4" (Suministro e Instalación) | UN | 2 | 336348 | 672696 |  | 0 | 0 | ERROR
7415 | 6.063 |  |  | REDUCCION PVC TIPO U.M. 8"x6". (Suministro e Instalación) | UN | 2 | 893562 | 1787124 |  | 0 | 0 | ERROR
8302 | 6.064 |  |  | REDUCCIÓN PVC TIPO U.M. 12"x6" (Suministro e Instalación) | UN | 1 | 1291273 | 1291273 |  | 0 | 0 | ERROR
|  |  |  | HIDRANTES | [5 empty] | 0 | 0 | ERROR
3329 | 6.065 |  |  | HIDRANTE EXTREMO BRIDA D=6" TIPO POSTE (Suministro e Instalación. No incluye kit de nivelación) | UN | 41 | 4360317 | 178772997 |  | 0 | 0 | ERROR
4858 | 6.066 |  |  | KIT DE NIVELACIÓN PARA HIDRANTE DE DIÁMETRO DE 6", LONGITUD 400mm. SUMINISTRO E INSTALACIÓN. (INCLUYE TRANSPORTE Y TODOS LOS ELEMENTOS NECESARIOS PARA SU INSTALACIÓN). | UN | 41 | 1004626 | 41189666 |  | 0 | 0 | ERROR
4978 | 6.067 |  |  | CONSTRUCCIÓN DE CAJA PARA VALVULA D= 3", D= 4", D= 6" Y D= 8" (NORMA EAAB NS-027) DE 0.4m x0.5m H=2.0m (Incluye Marco y Tapa). | UN | 41 | 585752 | 24015832 |  | 0 | 0 | ERROR
|  |  |  | UNIONES | [5 empty] | 0 | 0 | ERROR
4420 | 6.068 |  |  | UNION DE REPARACION PVC TIPO U.M. D=4" (Suministro e Instalación) | UN | 2 | 93029 | 186058 |  | 0 | 0 | ERROR
3463 | 6.069 |  |  | UNION DE REPARACION PVC TIPO U.M. D=6" (Suministro e Instalación) | UN | 132 | 209933 | 27711156 |  | 0 | 0 | ERROR
3412 | 6.07 |  |  | UNION DE REPARACION PVC TIPO U.M. D=8" (Suministro e Instalación) | UN | 89 | 379834 | 33805226 |  | 0 | 0 | ERROR
3393 | 6.071 |  |  | UNION DE REPARACION PVC TIPO U.M. D=12" (Suministro e Instalación) | UN | 3 | 1167356 | 3502068 |  | 0 | 0 | ERROR
|  |  |  | ANCLAJES | [5 empty] | 0 | 0 | ERROR
6512 | 6.072 |  |  | CONCRETO 3000 PSI GRAVA COMÚN PARA ANCLAJE TUBERÍA (Premezclado. Incluye Suministro, Formaleteo y Colocación) | M3 | 11 | 534706 | 5881766 |  | 0 | 0 | ERROR
|  |  |  | SISTEMA RED MATRIZ DE ACUEDUCTO A CARGO DE IDU | [5 empty] | 0 | 0 | ERROR
|  |  |  | EXCAVACIONES Y ENTIBADOS | [5 empty] | 0 | 0 | ERROR
3009 | 6.073 |  |  | EXCAVACION MANUAL PARA REDES PROFUNDIDAD 0m - 2m (Incluye Cargue) | M3 | 771 | 36036 | 27783756 |  | 0 | 0 | ERROR
4266 | 6.074 |  |  | EXCAVACION MANUAL PARA REDES PROFUNDIDAD 2m - 3.50m (Incluye Cargue) | M3 | 239 | 46589 | 11134771 |  | 0 | 0 | ERROR
4613 | 6.075 |  |  | TRANSPORTE Y DISPOSICION FINAL DE ESCOMBROS EN SITIO AUTORIZADO (distancia de transporte 28 Km) | M3 | 1312 | 55646 | 73007552 |  | 0 | 0 | ERROR
6015 | 6.076 |  |  | ENTIBADO TIPO EC3 CONTINUO METÁLICO CON PARALES METÁLICOS. INCLUYE SUMINISTRO E INSTALACIÓN | M2 | 1964 | 75303 | 147895092 |  | 0 | 0 | ERROR
|  |  |  | RELLENOS | [5 empty] | 0 | 0 | ERROR
3024 | 6.077 |  |  | RELLENO PARA REDES EN ARENA DE PEÑA (Suministro, Extendido, Humedecimiento y Compactación) | M3 | 91 | 129496 | 11784136 |  | 0 | 0 | ERROR
4792 | 6.078 |  |  | RELLENO EN RECEBO COMUN (Suministro e instalación Extendido manual, Humedecimiento y Compactación TRANSPORTE A 28 KM). | M3 | 465 | 93643 | 43543995 |  | 0 | 0 | ERROR
|  |  |  | ANCLAJES | [5 empty] | 0 | 0 | ERROR
6512 | 6.079 |  |  | CONCRETO 3000 PSI GRAVA COMÚN PARA ANCLAJE TUBERÍA (Premezclado. Incluye Suministro, Formaleteo y Colocación) | M3 | 135 | 534706 | 72185310 |  | 0 | 0 | ERROR
3729 | 6.08 |  |  | CONCRETO 1500 PSI GRAVA COMÚN PARA SOLADOS (Premezclado. Incluye Suministro y Colocación) | M3 | 146 | 493748 | 72087208 |  | 0 | 0 | ERROR
3708 | 6.081 |  |  | ACERO DE REFUERZO (Incluye Suministro, Figurado y Fijación) | KG | 1455 | 4417 | 6426735 |  | 0 | 0 | ERROR
|  |  |  | CÁMARAS PARA VÁLVULAS | [5 empty] | 0 | 0 | ERROR
7349 | 6.082 |  |  | CONCRETO 4000 PSI (21 MPA) GRAVA COMÚN PARA CÁMARA (Premezclado. Incluye suministro, formaleteo, colocación y curado. No incluye refuerzo). | M3 | 72 | 676722 | 48723984 |  | 0 | 0 | ERROR
3708 | 6.083 |  |  | ACERO DE REFUERZO (Incluye Suministro, Figurado y Fijación) | KG | 9333 | 4417 | 41223861 |  | 0 | 0 | ERROR
3729 | 6.084 |  |  | CONCRETO 1500 PSI GRAVA COMÚN PARA SOLADOS (Premezclado. Incluye Suministro y Colocación) | M3 | 3 | 493748 | 1481244 |  | 0 | 0 | ERROR
6866 | 6.085 |  |  | CINTA FLEXIBLE PARA SELLO DE JUNTAS A=15CM (Suministro e instalación). | ML | 88 | 37099 | 3264712 |  | 0 | 0 | ERROR
7437 | 6.086 |  |  | CONCRETO 6000 PSI GRAVA COMÚN PARA TAPAS CÁMARA (Premezclado. Incluye Suministro, Formaleteo y Colocación. No incluye Refuerzo). | M3 | 10 | 789370 | 7893700 |  | 0 | 0 | ERROR
7439 | 6.087 |  |  | TAPA CIRCULAR DE SEGURIDAD PARA TRÁFICO PESADO D= 0.60m. SUMINISTRO E INSTALACIÓN | UN | 11 | 263451 | 2897961 |  | 0 | 0 | ERROR
7514 | 6.088 |  |  | TAPA VALVULA TIPO CHOROTE TRAFICO PESADO (Incluye suministro e instalación) | UN | 14 | 557331 | 7802634 |  | 0 | 0 | ERROR
3878 | 6.089 |  |  | PLACA CUBIERTA D=1.70m POZO INSPEC. (Prefabricada. Incluye Suministro e Instalación. Incluye Tapa) | UN | 2 | 1206960 | 2413920 |  | 0 | 0 | ERROR
3879 | 6.09 |  |  | PLACA FONDO D=1.70m POZO INSPEC. (Prefabricada. Incl. Sumin, Inst.) | UN | 2 | 922143 | 1844286 |  | 0 | 0 | ERROR
3045 | 6.091 |  |  | TUBERIA PVC U.M. EXT CORRUGADO/INT LISO U.M. NORMA NTC 3722-1 D=12" (Incluye Suministro e Instalación) | ML | 1 | 131784 | 131784 |  | 0 | 0 | ERROR
7744 | 6.092 |  |  | PASO ESCALERA DE GATO EN POLIPROPILENO DE ALTO IMPACTO CON ALMA DE ACERO S/NS-07. Suministro e instalación. | UN | 26 | 133348 | 3467048 |  | 0 | 0 | ERROR
6508 | 6.093 |  |  | ACERO ESTRUCTURAL A572 GRADO 50 INCLUYE TRANSPORTE Y MONTAJE CON ANTICORROSIVO Y PINTURA EPOXICA. (Incluye materiales, insumos, herramientas y equipos, andamios, mano de obra calificada y todo lo necesario para desarrollar la obra. | KG | 21 | 11566 | 242886 |  | 0 | 0 | ERROR
3471 | 6.094 |  |  | CILINDRO POZO INSP. EN MAMPOSTERIA e=0.25m (Inc. Sumin. y Const, Acero para Escaleras, Geotextil y Pañete Impermeab.) | ML | 26 | 598329 | 15556554 |  | 0 | 0 | ERROR
8333 | 6.095 |  |  | JUNTA DE DILATACION JDE, CON SELLO DE HYPALON, DE ANCHO 20cm, EN AMBAS CARAS INSTALAR RELLENO DE SOPORTE TIPO ROD DE ESPUMA POLIOLEFINA PARA EL SELLADOR ELASTICO DE POLIURETANO (i-Cure) Y ENTRE LOS ROD INSTALAR ICOPOR DE ALTA DENSIDAD DE 2cm DE ESPESOR. | ML | 611 | 62857 | 38405627 |  | 0 | 0 | ERROR
|  |  |  | SUMINISTRO, TRANSPORTE E INSTALACIÓN DE TUBERÍA | [5 empty] | 0 | 0 | ERROR
3043 | 6.096 |  |  | TUBERIA PVC U.M. EXT CORRUGADO/INT LISO U.M. NORMA NTC 3722-1 D=8" (Incluye Suministro e Instalación) | ML | 13 | 65036 | 845468 |  | 0 | 0 | ERROR
6730 | 6.097 |  |  | TUBERÍA EN ACERO Ø16" CON UNIONES ESPIGO/CAMPANA CON EMPAQUE DE CAUCHO. REVEST.INTERIOR Y RECUBR EXT. EN MORTERO CEMENTO. L= 6.00m PRESIÓN TRABAJO 150 PSI. SUMINISTRO E INSTALACIÓN | ML | 46 | 919200 | 42283200 |  | 0 | 0 | ERROR
6732 | 6.098 |  |  | TUBO EN ACERO Ø 20" CON UNIONES ESPIGO/CAMPANA CON EMPAQUE DE CAUCHO. REVEST.INTERIOR Y RECUBR EXT. EN MORTERO CEMENTO. L= 6.00m PRESIÓN TRABAJO 150 PSI. NORMA AWWA C200 A PARTIR DE LÁMINA ASTM A 36 | ML | 184 | 1151049 | 211793016 |  | 0 | 0 | ERROR
8254 | 6.099 |  |  | TUBERÍA EN ACERO Ø30" CON UNIONES ESPIGO/CAMPANA CON EMPAQUE DE CAUCHO. REVEST.INTERIOR Y RECUBR EXT. EN MORTERO CEMENTO. NORMA AWWA C200. L= 6.00m PRESIÓN TRABAJO 150 PSI. SUMINISTRO E INSTALACIÓN | ML | 8 | 1950083 | 15600664 |  | 0 | 0 | ERROR
8242 | 6.1 |  |  | TUBERÍA EN ACERO Ø36" CON UNIONES ESPIGO/CAMPANA CON EMPAQUE DE CAUCHO. REVEST. INTERIOR Y RECUBR EXT. EN MORTERO CEMENTO. NORMA AWWA C200. L= 6.00m PRESIÓN TRABAJO 150 PSI. SUMINISTRO E INSTALACIÓN | UN | 295 | 3143805 | 927422475 |  | 0 | 0 | ERROR
|  |  |  | SUMINISTRO, TRANSPORTE E INSTALACIÓN DE EMPATES | [5 empty] | 0 | 0 | ERROR
7375 | 6.101 |  |  | EMPATES DE TUBERÍA EN CCP A CCP 16" LINEAL (Incluye accesorios).SUMINISTRO E INSTALACIÓN | UN | 17 | 1035091 | 17596547 |  | 0 | 0 | ERROR
8265 | 6.102 |  |  | CINTURÓN DE CIERRE EN ACERO Ø 16" PARA EMPATES DE TUBERÍA EN WSP A CCP LINEAL. SUMINISTRO E INSTALACIÓN | UN | 5 | 532711 | 2663555 |  | 0 | 0 | ERROR
8053 | 6.103 |  |  | CINTURÓN DE CIERRE HA Ø24" e=1/4" (Incluye suministro e instalación). | UN | 5 | 782831 | 3914155 |  | 0 | 0 | ERROR
|  |  |  | ACCESORIOS | [5 empty] | 0 | 0 | ERROR
7493 | 6.104 |  |  | CODO EN ACERO Ø=4" (Incluye suministro e instalación) | UN | 3 | 114104 | 342312 |  | 0 | 0 | ERROR
7461 | 6.105 |  |  | CODO EN ACERO D=16" ENTRE 5° Y 22 1/2° L=0.35MX0.35M, CON REVESTIMIENTO INTERIOR Y EXTERIOR EN MORTERO DE CEMENTO. INCLUYE UNIONES (ESPIGO CAMPANA), EMPAQUES DE CAUCHO, NO INCLUYE MATERIALES PARA ANCLAJE. SUMINISTRO E INSTALACIÓN. | UN | 1 | 3157569 | 3157569 |  | 0 | 0 | ERROR
7495 | 6.106 |  |  | CODO EN ACERO D=16" ENTRE 45° y 67.5° JUNTA ESPIGO-CAMPANA CON EMPAQUE CAUCHO. REVESTIMIENTO INTERIOR Y EXTERIOR EN MORTERO DE CEMENTO. L=0.85X0.85M PRESIÓN TRABAJO 150 PSI | UN | 3 | 5325295 | 15975885 |  | 0 | 0 | ERROR
8250 | 6.107 |  |  | REDUCCION EN ACERO 20" x 16" CON EXTREMOS ESPIGO CAMPANA, REVEST.INTERIOR Y RECUBR EXT. EN MORTERO CEMENTO. L= 0,66m PRESIÓN TRABAJO 150 PSI. SUMINISTRO E INSTALACIÓN | UN | 2 | 4342114 | 8684228 |  | 0 | 0 | ERROR
7742 | 6.108 |  |  | TAPÓN DE ACERO 16" SOLDADO EN FABRICA PARA PRUEBA HIDROSTÁTICA (Extremo liso con dos salidas normales de Ø1" roscadas. Presión de prueba 180 psi. No incluye el valor del espigo liso donde va instalado el tapón). (Incluye suministro e instalación) | UN | 2 | 1226411 | 2452822 |  | 0 | 0 | ERROR
7489 | 6.109 |  |  | TEE EN ACERO Ø 16" x 16" CON EXTREMOS ESPIGO/CAMPANA Y BRIDA EN LA DERIVACIÓN (ACERO). (Incluye suministro e instalación) | UN | 1 | 3321036 | 3321036 |  | 0 | 0 | ERROR
8276 | 6.11 |  |  | NIPLE EN ACERO Ø 3" CON BRIDA Y EXTREMO LISO L= 300mm, REVESTIMIENTO INTERIOR Y EXTERIOR EN PINTURA EXPOXICA. SUMINISTRO E INSTALACIÓN | UN | 1 | 488771 | 488771 |  | 0 | 0 | ERROR
7355 | 6.111 |  |  | NIPLE 4" ACERO CARBON BRIDA Y EXTREMO LISO L= 300mm. (A) SUMINISTRO E INSTALACIÓN | UN | 4 | 264018 | 1056072 |  | 0 | 0 | ERROR
7347 | 6.112 |  |  | NIPLE 16" ACERO CARBON EXTREMOS BRIDA/CAMPANA CON SALIDA TANGENCIAL PARA PURGA 4" L= 2500mm. SUMINISTRO E INSTALACIÓN | UN | 1 | 2843987 | 2843987 |  | 0 | 0 | ERROR
7442 | 6.113 |  |  | NIPLE 16" ACERO CARBON EXTREMOS ESPIGO/BRIDA L= 2000mm CON SALIDA PARA VENTOSA 2" Y BY-PASS Ø=2". (Suministro e instalación). | UN | 2 | 2464231 | 4928462 |  | 0 | 0 | ERROR
8270 | 6.114 |  |  | NIPLE EN ACERO Ø 20" EXTREMOS ESPIGO/BRIDA, CON REVESTIMIENTO INTERIOR Y EXTERIOR EN MORTERO DE CEMENTO, L= 2000mm CON SALIDA PARA VENTOSA 2"(ACERO). SUMINISTRO E INSTALACIÓN | UN | 1 | 14952338 | 14952338 |  | 0 | 0 | ERROR
7451 | 6.115 |  |  | VÁLVULA COMPUERTA D=2" EXTREMOS BRIDADOS (A) (150 PSI). SUMINISTRO E INSTALACIÓN | UN | 1 | 543510 | 543510 |  | 0 | 0 | ERROR
7487 | 6.116 |  |  | VÁLVULA DE COMPUERTA DE Ø 4" (A) CON SELLO EN BRONCE. (Suministro e Instalación) | UN | 1 | 871904 | 871904 |  | 0 | 0 | ERROR
7450 | 6.117 |  |  | VÁLVULA DE CHEQUE 4" (A) (150PSI) (Suministro e instalación) | UN | 1 | 1482805 | 1482805 |  | 0 | 0 | ERROR
7456 | 6.118 |  |  | VÁLVULA DE MARIPOSA Ø 16" (A) (150 PSI). SUMINISTRO E INSTALACIÓN | UN | 1 | 3811662 | 3811662 |  | 0 | 0 | ERROR
7488 | 6.119 |  |  | VENTOSA DE DOBLE ACCIÓN DE Ø 2" DE BRIDA (A). (Suministro e Instalación) | UN | 1 | 465720 | 465720 |  | 0 | 0 | ERROR
4385 | 6.12 |  |  | UNION DRESSER D=4" (Suministro e Instalación) | UN | 1 | 167549 | 167549 |  | 0 | 0 | ERROR
7482 | 6.121 |  |  | UNIÓN JUNTA DE DESMONTAJE Ø 16 (A) (Suministro e Instalación) | UN | 1 | 4562818 | 4562818 |  | 0 | 0 | ERROR
7745 | 6.122 |  |  | ELEMENTO DE VENTILACIÓN PARA CÁMARA DE ACCESORIOS EN HG D= 4". (INCLUYE SUMINISTRO E INSTALACIÓN). | UN | 2 | 321313 | 642626 |  | 0 | 0 | ERROR
6322 | 6.123 |  |  | NEOPRENO REFORZADO 0.30x0.30x3 cm DOBLE REFUERZO DUREZA 60. SUMINISTRO E INSTALACIÓN. (INCLUYE LIMPIEZA DE LA SUPERFICIE CON CHORRO DE AIRE A PRESIÓN, HERRAMIENTA MENOR Y COMPRESOR). | UN | 3 | 160407 | 481221 |  | 0 | 0 | ERROR
|  |  |  | SISTEMA DE ALCANTARILLADO SANITARIO A CARGO DE IDU | [5 empty] | 0 | 0 | ERROR
|  |  |  | EXCAVACIONES (INCLUYE TRANSPORTE Y DISPOSICIÓN EN ZONAS DE DESECHO) | [5 empty] | 0 | 0 | ERROR
3009 | 6.124 |  |  | EXCAVACION MANUAL PARA REDES PROFUNDIDAD 0m - 2m (Incluye Cargue) | M3 | 3607 | 36036 | 129981852 |  | 0 | 0 | ERROR
4262 | 6.125 |  |  | EXCAVACION MECANICA PARA REDES PROFUNDIDAD 0m - 3.5m (Incluye Cargue) | M3 | 6107 | 6212 | 37936684 |  | 0 | 0 | ERROR
5891 | 6.126 |  |  | EXCAVACION MECANICA PARA REDES PROFUNDIDAD MAYORES A 3.5m (Incluye Cargue). | M3 | 2566 | 4856 | 12460496 |  | 0 | 0 | ERROR
4613 | 6.127 |  |  | TRANSPORTE Y DISPOSICION FINAL DE ESCOMBROS EN SITIO AUTORIZADO (distancia de transporte 28 Km) | M3 | 15965 | 55646 | 888388390 |  | 0 | 0 | ERROR
|  |  |  | RELLENOS (INCLUYE SUMINISTRO, TRANSPORTE, COLOCACIÓN Y COMPACTACIÓN) | [5 empty] | 0 | 0 | ERROR
4792 | 6.128 |  |  | RELLENO EN RECEBO COMUN (Suministro e instalación Extendido manual, Humedecimiento y Compactación TRANSPORTE A 28 KM). | M3 | 11617 | 93643 | 1087850731 |  | 0 | 0 | ERROR
|  |  |  | SUMINISTRO E INSTALACIÓN TUBERÍA HDPE | [5 empty] | 0 | 0 | ERROR
3043 | 6.129 |  |  | TUBERIA PVC U.M. EXT CORRUGADO/INT LISO U.M. NORMA NTC 3722-1 D=8" (Incluye Suministro e Instalación) | ML | 2501 | 65036 | 162655036 |  | 0 | 0 | ERROR
3044 | 6.13 |  |  | TUBERIA PVC U.M. EXT CORRUGADO/INT LISO U.M. NORMA NTC 3722-1 D=10" (Incluye Suministro e Instalación) | ML | 1159 | 91941 | 106559619 |  | 0 | 0 | ERROR
3045 | 6.131 |  |  | TUBERIA PVC U.M. EXT CORRUGADO/INT LISO U.M. NORMA NTC 3722-1 D=12" (Incluye Suministro e Instalación) | ML | 703 | 131784 | 92644152 |  | 0 | 0 | ERROR
3046 | 6.132 |  |  | TUBERIA PVC U.M. EXT CORRUGADO/INT LISO U.M. NORMA NTC 3722-1 D=16" (Incluye Suministro e Instalación) | ML | 211 | 223948 | 47253028 |  | 0 | 0 | ERROR
3047 | 6.133 |  |  | TUBERIA PVC U.M. EXT CORRUGADO/INT LISO U.M. NORMA NTC 3722-1 D=18" (Incluye Suministro e Instalación) | ML | 348 | 286564 | 99724272 |  | 0 | 0 | ERROR
3048 | 6.134 |  |  | TUBERIA PVC U.M. EXT CORRUGADO/INT LISO U.M. NORMA NTC 3722-1 D=20" (Incluye Suministro e Instalación) | ML | 259 | 370467 | 95950953 |  | 0 | 0 | ERROR
7432 | 6.135 |  |  | TUBERIA PVC U.M. EXT CORRUGADO/INT LISO U.M. NORMA NTC 3722-1 D=24" (Incluye Suministro e Instalación) | ML | 504 | 560199 | 282340296 |  | 0 | 0 | ERROR
4629 | 6.136 |  |  | TUBERIA GRP 800mm (INCLUYE TRANSPORTE). SUMINISTRO E INSTALACION. | ML | 60 | 727684 | 43661040 |  | 0 | 0 | ERROR
4848 | 6.137 |  |  | DEMOLICION DE TUBERIAS DE ACUEDUCTO Y ALCANTARILLADO Ø < 36" (INCLUYE MARTILLO NEUMÁTICO DE 60 LB Y CARGUE). | ML | 7710 | 9087 | 70060770 |  | 0 | 0 | ERROR
|  |  |  | POZOS INSPECCIÓN | [5 empty] | 0 | 0 | ERROR
3473 | 6.138 |  |  | PLACA FONDO D=1.70m POZO INSPEC. (Fundida en Sitio. Incl. Sumin, Formalet, Ref, Inst. Incl. Concreto 2000 PSI de base) | UN | 129 | 710349 | 91635021 |  | 0 | 0 | ERROR
6185 | 6.139 |  |  | CONO POZO INSPECCIÓN PREFABRICADO D= 1.20m x 0.60m e=0.10m h= 0.75m (Inc. Suministro e Inst. No Inc. Aro de Ajuste, Aro-Tapa y Tapa) | UN | 129 | 939199 | 121156671 |  | 0 | 0 | ERROR
3471 | 6.14 |  |  | CILINDRO POZO INSP. EN MAMPOSTERIA e=0.25m (Inc. Sumin. y Const, Acero para Escaleras, Geotextil y Pañete Impermeab.) | ML | 257 | 598329 | 153770553 |  | 0 | 0 | ERROR
3472 | 6.141 |  |  | PLACA CUBIERTA D=1.70m POZO INSPEC. (Fundida en Sitio. Inc. Suministro, Formaleteo, Refuerzo e Instalación. No Inc.Tapa) | UN | 129 | 538447 | 69459663 |  | 0 | 0 | ERROR
3468 | 6.142 |  |  | CONCRETO 2000 PSI (Hecho en Obra 1:3:3 con arena de río y triturado de 3/4") | M3 | 85 | 426378 | 36242130 |  | 0 | 0 | ERROR
7512 | 6.143 |  |  | DEMOLICION DE POZO, DIAMETRO INTERIOR D=1.20M, DIAMETRO EXTERIOR D=1.70M, H=1.50M (Incluye cargue, retiro de material, transporte y disposición final de escombros en sitio autorizado). | UN | 106 | 628370 | 66607220 |  | 0 | 0 | ERROR
7371 | 6.144 |  |  | CÁMARA DE CAIDA D=12" H=0.75M - 3.00M (Incluye suministro e instalación) | UN | 4 | 1482167 | 5928668 |  | 0 | 0 | ERROR
7372 | 6.145 |  |  | CÁMARA DE CAIDA D=16" H=0.85M - 3.15M (Incluye suministro e instalación) | UN | 2 | 4049550 | 8099100 |  | 0 | 0 | ERROR
|  |  |  | CONEXIONES DOMICILIARIAS | [5 empty] | 0 | 0 | ERROR
3043 | 6.146 |  |  | TUBERIA PVC U.M. EXT CORRUGADO/INT LISO U.M. NORMA NTC 3722-1 D=8" (Incluye Suministro e Instalación) | ML | 784 | 65036 | 50988224 |  | 0 | 0 | ERROR
6542 | 6.147 |  |  | CODO 45° CXE PVC SANITARIA D=6" (Incluye suministro e instalación). | UN | 217 | 66434 | 14416178 |  | 0 | 0 | ERROR
6552 | 6.148 |  |  | YEE PVC SANITARIA D=6" (Incluye suministro e instalación). | UN | 217 | 994130 | 215726210 |  | 0 | 0 | ERROR
|  |  |  | SUMINISTRO E INSTALACIÓN SIN ZANJA CON TUBERÍA HDPE | [5 empty] | 0 | 0 | ERROR
|  |  |  | ENTIBADOS | [5 empty] | 0 | 0 | ERROR
7116 | 6.149 |  |  | ENTIBADO EC-2 TIPO CAJON. (Incluye suministro e instalación). | M2 | 18021 | 73851 | 1330868871 |  | 0 | 0 | ERROR
7123 | 6.15 |  |  | ENTIBADO EC-6 TIPO DESLIZANTE. (Incluye suministro e instalación). | M2 | 2342 | 89941 | 210641822 |  | 0 | 0 | ERROR
|  |  |  | CAMARAS | [5 empty] | 0 | 0 | ERROR
|  |  |  | SISTEMA DE ALCANTARILLADO PLUVIAL A CARGO DE IDU | [5 empty] | 0 | 0 | ERROR
|  |  |  | EXCAVACIONES (INCLUYE TRANSPORTE Y DISPOSICIÓN EN ZONAS DE DESECHO) | [5 empty] | 0 | 0 | ERROR
3009 | 6.151 |  |  | EXCAVACION MANUAL PARA REDES PROFUNDIDAD 0m - 2m (Incluye Cargue) | M3 | 9671 | 36036 | 348504156 |  | 0 | 0 | ERROR
4262 | 6.152 |  |  | EXCAVACION MECANICA PARA REDES PROFUNDIDAD 0m - 3.5m (Incluye Cargue) | M3 | 7986 | 6212 | 49609032 |  | 0 | 0 | ERROR
5891 | 6.153 |  |  | EXCAVACION MECANICA PARA REDES PROFUNDIDAD MAYORES A 3.5m (Incluye Cargue). | M3 | 4281 | 4856 | 20788536 |  | 0 | 0 | ERROR
4613 | 6.154 |  |  | TRANSPORTE Y DISPOSICION FINAL DE ESCOMBROS EN SITIO AUTORIZADO (distancia de transporte 28 Km) | M3 | 28519 | 55646 | 1586968274 |  | 0 | 0 | ERROR
|  |  |  | RELLENOS (INCLUYE SUMINISTRO, TRANSPORTE, COLOCACIÓN Y COMPACTACIÓN) | [5 empty] | 0 | 0 | ERROR
4792 | 6.155 |  |  | RELLENO EN RECEBO COMUN (Suministro e instalación Extendido manual, Humedecimiento y Compactación TRANSPORTE A 28 KM). | M3 | 16516 | 93643 | 1546607788 |  | 0 | 0 | ERROR
|  |  |  | SUMINISTRO E INSTALACIÓN DE TUBERÍA HDPE | [5 empty] | 0 | 0 | ERROR
8369 | 6.156 |  |  | TUBERÍA HDPE 12" (SUMINISTRO E INSTALACIÓN) | ML | 789 | 113176 | 89295864 |  | 0 | 0 | ERROR
8370 | 6.157 |  |  | TUBERÍA HDPE 14" (SUMINISTRO E INSTALACIÓN) | ML | 442 | 164568 | 72739056 |  | 0 | 0 | ERROR
8371 | 6.158 |  |  | TUBERÍA HDPE 16" (SUMINISTRO E INSTALACIÓN) | ML | 652 | 198555 | 129457860 |  | 0 | 0 | ERROR
8373 | 6.159 |  |  | TUBERÍA HDPE 20" (SUMINISTRO E INSTALACIÓN) | ML | 475 | 402817 | 191338075 |  | 0 | 0 | ERROR
8374 | 6.16 |  |  | TUBERÍA HDPE 24" (SUMINISTRO E INSTALACIÓN) | ML | 515 | 627667 | 323248505 |  | 0 | 0 | ERROR
8375 | 6.161 |  |  | TUBERÍA HDPE 27" (SUMINISTRO E INSTALACIÓN) | ML | 720 | 736647 | 530385840 |  | 0 | 0 | ERROR
8377 | 6.162 |  |  | TUBERÍA HDPE 32" (SUMINISTRO E INSTALACIÓN) | ML | 913 | 1122871 | 1025181223 |  | 0 | 0 | ERROR
8378 | 6.163 |  |  | TUBERÍA HDPE 36" (SUMINISTRO E INSTALACIÓN) | ML | 1238 | 1179021 | 1459627998 |  | 0 | 0 | ERROR
8379 | 6.164 |  |  | TUBERÍA HDPE 1.00m (SUMINISTRO E INSTALACIÓN | ML | 623 | 1781712 | 1110006576 |  | 0 | 0 | ERROR
8380 | 6.165 |  |  | TUBERÍA HDPE 1.10m (SUMINISTRO E INSTALACIÓN) | ML | 137 | 2018117 | 276482029 |  | 0 | 0 | ERROR
8381 | 6.166 |  |  | TUBERÍA HDPE 1.20m (SUMINISTRO E INSTALACIÓN) | ML | 238 | 2817116 | 670473608 |  | 0 | 0 | ERROR
8307 | 6.167 |  |  | TUBERÍA HDPE 1.30M" (SUMINISTRO E INSTALACIÓN) | ML | 1020 | 3168113 | 3231475260 |  | 0 | 0 | ERROR
8310 | 6.168 |  |  | TUBERÍA HDPE 1.50M" (SUMINISTRO E INSTALACIÓN) | ML | 146 | 3940986 | 575383956 |  | 0 | 0 | ERROR
4848 | 6.169 |  |  | DEMOLICION DE TUBERIAS DE ACUEDUCTO Y ALCANTARILLADO Ø < 36" (INCLUYE MARTILLO NEUMÁTICO DE 60 LB Y CARGUE). | ML | 5726 | 9087 | 52032162 |  | 0 | 0 | ERROR
|  |  |  | SUDS | [5 empty] | 0 | 0 | ERROR
4262 | 6.17 |  |  | EXCAVACION MECANICA PARA REDES PROFUNDIDAD 0m - 3.5m (Incluye Cargue) | M3 | 1169 | 6212 | 7261828 |  | 0 | 0 | ERROR
5708 | 6.171 |  |  | RELLENO EN ARENA DE RIO. INCLUYE TRANSPORTE, SUMINISTRO, EXTENDIDO MANUAL Y COMPACTACION. | M3 | 37 | 193417 | 7156429 |  | 0 | 0 | ERROR
3018 | 6.172 |  |  | RELLENO EN TIERRA NEGRA PARA EMPRADIZACION (Suministro y Extendido) | M3 | 80 | 79644 | 6371520 |  | 0 | 0 | ERROR
7775 | 6.173 |  |  | GEOMEMBRANA LISA HDPE 30 mils. (SUMINISTRO E INSTALACIÓN). | M2 | 435 | 15089 | 6563715 |  | 0 | 0 | ERROR
4792 | 6.174 |  |  | RELLENO EN RECEBO COMUN (Suministro e instalación Extendido manual, Humedecimiento y Compactación TRANSPORTE A 28 KM). | M3 | 1532 | 93643 | 143461076 |  | 0 | 0 | ERROR
7116 | 6.175 |  |  | ENTIBADO EC-2 TIPO CAJON. (Incluye suministro e instalación). | M2 | 1877 | 73851 | 138618327 |  | 0 | 0 | ERROR
3007 | 6.176 |  |  | REPLANTEO GENERAL | M2 | 512 | 781 | 399872 |  | 0 | 0 | ERROR
3042 | 6.177 |  |  | TUBERIA PVC U.M. EXT CORRUGADO/INT LISO U.M. NORMA NTC 3722-1 D=6" (Incluye Suministro e Instalación) | ML | 352 | 48290 | 16998080 |  | 0 | 0 | ERROR
3043 | 6.178 |  |  | TUBERIA PVC U.M. EXT CORRUGADO/INT LISO U.M. NORMA NTC 3722-1 D=8" (Incluye Suministro e Instalación) | ML | 269 | 65036 | 17494684 |  | 0 | 0 | ERROR
3903 | 6.179 |  |  | TUBERIA PVC PARA DRENAJE D=6" SIN FILTRO (Incluye Suministro e Instalación) | ML | 41 | 49934 | 2047294 |  | 0 | 0 | ERROR
7423 | 6.18 |  |  | TEE PVC U.M. 6" X 6" (Suministro e instalación) | UN | 82 | 559283 | 45861206 |  | 0 | 0 | ERROR
4417 | 6.181 |  |  | TAPON PVC TIPO U.M. D=6" (Suministro e Instalación) | UN | 82 | 180577 | 14807314 |  | 0 | 0 | ERROR
7291 | 6.182 |  |  | REJILLAS PARA DESAGUE EN ALUMINIO DE 8 X 16", TIPO TA-8X16CMX2", DE COLREJILLAS O EQUIVALENTE. Suministro e Instalación | UN | 41 | 23525 | 964525 |  | 0 | 0 | ERROR
3708 | 6.183 |  |  | ACERO DE REFUERZO (Incluye Suministro, Figurado y Fijación) | KG | 19385 | 4417 | 85623545 |  | 0 | 0 | ERROR
8059 | 6.184 |  |  | REJILLA METÁLICA EN LAMINA COLD ROLL CALIBRE 16 0,25mx0,15m, CON ANGEO METÁLICO PARA VENTILACIÓN. (Incluye suministro e instalación). | ML | 2187 | 147816 | 323273592 |  | 0 | 0 | ERROR
5365 | 6.185 |  |  | MALLA ESLABONADA CALIBRE 10.5 2" ALTURA MAYOR A 2.20m. SUMINISTRO E INSTALACION. | M2 | 86 | 38266 | 3290876 |  | 0 | 0 | ERROR
4261 | 6.186 |  |  | MORTERO 1:3 IMPERMEABILIZADO (Hecho en Obra) | M3 | 1 | 589887 | 589887 |  | 0 | 0 | ERROR
7351 | 6.187 |  |  | CONCRETO 4000 PSI (21 MPA) GRAVA COMÚN PARA CÁRCAMO (Premezclado. Incluye suministro, formaleteo, colocación y curado. No incluye refuerzo). | M3 | 134 | 700117 | 93815678 |  | 0 | 0 | ERROR
3729 | 6.188 |  |  | CONCRETO 1500 PSI GRAVA COMÚN PARA SOLADOS (Premezclado. Incluye Suministro y Colocación) | M3 | 4 | 493748 | 1974992 |  | 0 | 0 | ERROR
4674 | 6.189 |  |  | GEOTEXTIL NT 2000 PARA SUBDRENES/FILTROS (Incluye Suministro e Instalación) | M2 | 290 | 9416 | 2730640 |  | 0 | 0 | ERROR
5371 | 6.19 |  |  | MURO EN LADRILLO TOLETE COMUN. | M2 | 290 | 58453 | 16951370 |  | 0 | 0 | ERROR
4111 | 6.191 |  |  | MORTERO 1:4 IMPERMEABILIZADO (Hecho en Obra) | M3 | 6 | 506548 | 3039288 |  | 0 | 0 | ERROR
6764 | 6.192 |  |  | TAPA ALCANTARILLADO TIPO CONVENCIONAL NO RECICLABLE D=0.67m (Suministro e instalación) | UN | 25 | 552360 | 13809000 |  | 0 | 0 | ERROR
7744 | 6.193 |  |  | PASO ESCALERA DE GATO EN POLIPROPILENO DE ALTO IMPACTO CON ALMA DE ACERO S/NS-07. Suministro e instalación. | UN | 123 | 133348 | 16401804 |  | 0 | 0 | ERROR
|  |  |  | POZOS INSPECCIÓN | [5 empty] | 0 | 0 | ERROR
3473 | 6.194 |  |  | PLACA FONDO D=1.70m POZO INSPEC. (Fundida en Sitio. Incl. Sumin, Formalet, Ref, Inst. Incl. Concreto 2000 PSI de base) | UN | 141 | 710349 | 100159209 |  | 0 | 0 | ERROR
3471 | 6.195 |  |  | CILINDRO POZO INSP. EN MAMPOSTERIA e=0.25m (Inc. Sumin. y Const, Acero para Escaleras, Geotextil y Pañete Impermeab.) | ML | 227 | 598329 | 135820683 |  | 0 | 0 | ERROR
3472 | 6.196 |  |  | PLACA CUBIERTA D=1.70m POZO INSPEC. (Fundida en Sitio. Inc. Suministro, Formaleteo, Refuerzo e Instalación. No Inc.Tapa) | UN | 141 | 538447 | 75921027 |  | 0 | 0 | ERROR
3468 | 6.197 |  |  | CONCRETO 2000 PSI (Hecho en Obra 1:3:3 con arena de río y triturado de 3/4") | M3 | 93 | 426378 | 39653154 |  | 0 | 0 | ERROR
4850 | 6.198 |  |  | DEMOLICION DE POZOS, CAJAS Y CAMARAS DE EMPRESAS DE SERVICIOS PÚBLICOS (INCLUYE MARTILLO NEUMÁTICO DE 60 LB, COMPRESOR Y CARGUE). | M3 | 120 | 272173 | 32660760 |  | 0 | 0 | ERROR
4613 | 6.199 |  |  | TRANSPORTE Y DISPOSICION FINAL DE ESCOMBROS EN SITIO AUTORIZADO (distancia de transporte 28 Km) | M3 | 156 | 55646 | 8680776 |  | 0 | 0 | ERROR
|  |  |  | CONSTRUCCIÓN DE SUMIDERO EN POLICONCRETO EN VÍA SEGÚN EAB. | [5 empty] | 0 | 0 | ERROR
4558 | 6.2 |  |  | SUMIDERO ALCANTARILLADO PLUVIAL EN VIA NS-047-1V4 EAAB | UN | 288 | 5724579 | 1648678752 |  | 0 | 0 | ERROR
8021 | 6.201 |  |  | SUMIDERO PARA CANAL DE DRENAJE PREFABRICADO EN POLYCONCRETO, RD-200V, CLASE DE CARGA F900, INCLUYE REJILLA, Long=660 mm, H= 925 mm, Ancho= 260 mm, en color natural, (No incluye: excavación, concreto, drenaje, rellenos, tapas o accesorios) | UN | 220 | 2722263 | 598897860 |  | 0 | 0 | ERROR
3009 | 6.202 |  |  | EXCAVACION MANUAL PARA REDES PROFUNDIDAD 0m - 2m (Incluye Cargue) | M3 | 893 | 36036 | 32180148 |  | 0 | 0 | ERROR
4613 | 6.203 |  |  | TRANSPORTE Y DISPOSICION FINAL DE ESCOMBROS EN SITIO AUTORIZADO (distancia de transporte 28 Km) | M3 | 1161 | 55646 | 64605006 |  | 0 | 0 | ERROR
|  |  |  | CONSTRUCCIÓN DE CONEXIONES DE SUMIDERO EN POLICONCRETO EN VÍA SEGÚN EAB. | [5 empty] | 0 | 0 | ERROR
3044 | 6.204 |  |  | TUBERIA PVC U.M. EXT CORRUGADO/INT LISO U.M. NORMA NTC 3722-1 D=10" (Incluye Suministro e Instalación) | ML | 2591 | 91941 | 238219131 |  | 0 | 0 | ERROR
3045 | 6.205 |  |  | TUBERIA PVC U.M. EXT CORRUGADO/INT LISO U.M. NORMA NTC 3722-1 D=12" (Incluye Suministro e Instalación) | ML | 54 | 131784 | 7116336 |  | 0 | 0 | ERROR
3009 | 6.206 |  |  | EXCAVACION MANUAL PARA REDES PROFUNDIDAD 0m - 2m (Incluye Cargue) | M3 | 170 | 36036 | 6126120 |  | 0 | 0 | ERROR
4613 | 6.207 |  |  | TRANSPORTE Y DISPOSICION FINAL DE ESCOMBROS EN SITIO AUTORIZADO (distancia de transporte 28 Km) | M3 | 221 | 55646 | 12297766 |  | 0 | 0 | ERROR
4792 | 6.208 |  |  | RELLENO EN RECEBO COMUN (Suministro e instalación Extendido manual, Humedecimiento y Compactación TRANSPORTE A 28 KM). | M3 | 29 | 93643 | 2715647 |  | 0 | 0 | ERROR
|  |  |  | SUMINISTRO E INSTALACIÓN SIN ZANJA CON TUBERÍA HDPE | [5 empty] | 0 | 0 | ERROR
|  |  |  | ENTIBADOS | [5 empty] | 0 | 0 | ERROR
7116 | 6.209 |  |  | ENTIBADO EC-2 TIPO CAJON. (Incluye suministro e instalación). | M2 | 22912 | 73851 | 1692074112 |  | 0 | 0 | ERROR
7123 | 6.21 |  |  | ENTIBADO EC-6 TIPO DESLIZANTE. (Incluye suministro e instalación). | M2 | 4457 | 89941 | 400867037 |  | 0 | 0 | ERROR
|  |  |  | CÁMARAS | [5 empty] | 0 | 0 | ERROR
7349 | 6.211 |  |  | CONCRETO 4000 PSI (21 MPA) GRAVA COMÚN PARA CÁMARA (Premezclado. Incluye suministro, formaleteo, colocación y curado. No incluye refuerzo). | M3 | 495 | 676722 | 334977390 |  | 0 | 0 | ERROR
3729 | 6.212 |  |  | CONCRETO 1500 PSI GRAVA COMÚN PARA SOLADOS (Premezclado. Incluye Suministro y Colocación) | M3 | 21 | 493748 | 10368708 |  | 0 | 0 | ERROR
3708 | 6.213 |  |  | ACERO DE REFUERZO (Incluye Suministro, Figurado y Fijación) | KG | 55735 | 4417 | 246181495 |  | 0 | 0 | ERROR
7744 | 6.214 |  |  | PASO ESCALERA DE GATO EN POLIPROPILENO DE ALTO IMPACTO CON ALMA DE ACERO S/NS-07. Suministro e instalación. | UN | 426 | 133348 | 56806248 |  | 0 | 0 | ERROR
6866 | 6.215 |  |  | CINTA FLEXIBLE PARA SELLO DE JUNTAS A=15CM (Suministro e instalación). | ML | 1226 | 37099 | 45483374 |  | 0 | 0 | ERROR
|  |  |  | DRENAJE CORRREDOR VIAL | [5 empty] | 0 | 0 | ERROR
4905 | 6.216 |  |  | GEODREN VIAL DE 100mm x 1.0m. SUMINISTRO E INSTALACIÓN. (INCLUYE EXCAVACIÓN MANUAL e= 30cm Y RELLENO EN MATERIAL SELECCIONADO PROVENIENTE DE EXCAVACIÓN.. | ML | 2415 | 97109 | 234518235 |  | 0 | 0 | ERROR
3041 | 6.217 |  |  | TUBERIA PVC U.M. EXT CORRUGADO/INT LISO U.M. NORMA NTC 3722-1 D=4" (Incluye Suministro e Instalación) | ML | 230 | 27183 | 6252090 |  | 0 | 0 | ERROR
Subtotal | [7 empty] | 30918820417 |  | 0 | 0 | ERROR
| 7 |  |  | REDES SECAS | [5 empty] | 0 | 0 | ERROR
|  |  |  | REDES SECAS A CARGO DEL IDU | [5 empty] | 0 | 0 | ERROR
|  |  |  | REDES SECAS A CARGO DE ESP | [5 empty] | 0 | 0 | ERROR
|  |  |  | REDES ELÉCTRICAS/CODENSA - MT | [5 empty] | 0 | 0 | ERROR
|  |  |  | Excavaciones y Rellenos | [5 empty] | 0 | 0 | ERROR
3009 | 7.001 |  |  | EXCAVACION MANUAL PARA REDES PROFUNDIDAD 0m - 2m (Incluye Cargue) | M3 | 13804 | 36036 | 497440944 |  | 0 | 0 | ERROR
4613 | 7.002 |  |  | TRANSPORTE Y DISPOSICION FINAL DE ESCOMBROS EN SITIO AUTORIZADO (distancia de transporte 28 Km) | M3 | 17945 | 55646 | 998567470 |  | 0 | 0 | ERROR
3024 | 7.003 |  |  | RELLENO PARA REDES EN ARENA DE PEÑA (Suministro, Extendido, Humedecimiento y Compactación) | M3 | 4141 | 129496 | 536242936 |  | 0 | 0 | ERROR
4792 | 7.004 |  |  | RELLENO EN RECEBO COMUN (Suministro e instalación Extendido manual, Humedecimiento y Compactación TRANSPORTE A 28 KM). | M3 | 9663 | 93643 | 904872309 |  | 0 | 0 | ERROR
|  |  |  | Redes | [5 empty] | 0 | 0 | ERROR
4108 | 7.005 |  |  | CAJA DE INSPECCIÓN DOBLE PARA CANALIZACIÓN NORMA CODENSA CS 276 (Anden. Incluye Base, Muros, Pañete, Marco y Tapas). Medidas Externas: 1.79 x 1.49m. Medidas Internas: 1.49 x 1.19m. Altura: 1.22m. | UN | 291 | 1266154 | 368450814 |  | 0 | 0 | ERROR
4106 | 7.006 |  |  | CAJA DE INSPECCIÓN SENCILLA PARA CANALIZACIÓN NORMA CODENSA CS 275 (Anden. Incluye Base, Muros, Pañete, Marco y Tapa). Medidas Externas: 1.49 x 0.99m. Medidas Internas: 1.19 x 0.69m. Altura: 1.37m. | UN | 47 | 929573 | 43689931 |  | 0 | 0 | ERROR
3652 | 7.007 |  |  | CAJA DE INSPECCIÓN TIPO VEHICULAR NORMA CODENSA CS 280 (Incluye Base, Muros, Pasos, Pañete, Cubierta, Aro y Tapa) | UN | 5 | 3688458 | 18442290 |  | 0 | 0 | ERROR
4110 | 7.008 |  |  | CAJA DE INSPECCIÓN TRIPLE PARA CANALIZACIÓN NORMA CODENSA CS 277 (Incluye Base, Muros, Pañete, Marcos y Tapas). Medidas Externas: 2.59 x 1.69m. Medidas Internas: 2.29 x 1.19m. Altura: 1.37m. | UN | 2 | 2377336 | 4754672 |  | 0 | 0 | ERROR
6383 | 7.009 |  |  | 9 DUCTOS D=6" + 2 DUCTOS DE 3" - PVC-TDP INCLUYE SUMINISTRO E INSTALACIÓN. | ML | 548 | 472624 | 258997952 |  | 0 | 0 | ERROR
5182 | 7.01 |  |  | 6 DUCTOS D=6" + 2 DUCTOS D=3" PVC TDP. SUMINISTRO E INSTALACION. (No incluye rellenos). | ML | 62 | 344246 | 21343252 |  | 0 | 0 | ERROR
3379 | 7.011 |  |  | 4 DUCTOS D=6" PVC-TDP (Incluye Suministro e Instalación. No Incluye Rellenos). NORMA CS217. | ML | 586 | 191259 | 112077774 |  | 0 | 0 | ERROR
5110 | 7.012 |  |  | 2 DUCTOS D= 3" PVC SE INSTALA EN EL PISO AL LADO DE LOS VAGONES PARA EL SISTEMA DE ENERGIA Y/O COMUNICACIONES. INCLUYE APERTURA DE ZANJA, COMPACTACION Y RETIRO DE ESCOMBROS | ML | 570 | 41304 | 23543280 |  | 0 | 0 | ERROR
3382 | 7.013 |  |  | 1 DUCTO D=3" PVC-TDP (Incluye Suministro e Instalación. No Incluye Rellenos) NORMA CS220. | ML | 63 | 20415 | 1286145 |  | 0 | 0 | ERROR
5023 | 7.014 |  |  | 2 DUCTOS D=2" PVC PESADO DB. SUMINISTRO E INSTALACION. (NO INCLUYE RELLENOS). | ML | 109 | 21529 | 2346661 |  | 0 | 0 | ERROR
5184 | 7.015 |  |  | 3 DUCTOS DE D=3" PVC TDP. SUMINISTRO E INSTALACION. (No incluye rellenos). | ML | 5902 | 55523 | 327696746 |  | 0 | 0 | ERROR
3380 | 7.016 |  |  | 4 DUCTOS D=4" PVC-TDP (Incluye Suministro e Instalación. No Incluye Rellenos) NORMA CS209. | ML | 24 | 86845 | 2084280 |  | 0 | 0 | ERROR
3408 | 7.017 |  |  | 6 DUCTOS D=6" PVC-TDP (Incluye Suministro e Instalación. No Incluye Rellenos). NORMA CS212. | ML | 5941 | 285077 | 1693642457 |  | 0 | 0 | ERROR
7504 | 7.018 |  |  | MALLA DE PUESTA A TIERRA PARA CENTRO DE TRANSFORMACION SUBTERRANEO RED DISTRIBUCION O ALUMBRADO PUBLICO, RESISTIVIDAD DE TERRENO DE 39.6 O-m. (Incluye sistema de puesta a tierra, pozos capacitivos, tratamiento de suelo tipo hidrosolta, cable 2/0 Cu desnudo, conectores certificados.) (Incluye suministro e instalación). | UN | 5 | 12659211 | 63296055 |  | 0 | 0 | ERROR
|  |  |  | OBRA CIVIL SUBESTACIÓN DE AP CODENSA AP-535 / CTS-535 (Incluye Excavaciones, concretos, refuerzo) | [5 empty] | 0 | 0 | ERROR
3710 | 7.019 |  |  | EXCAVACIÓN MECÁNICA EN MATERIAL COMÚN (Incluye Cargue) | M3 | 259 | 6212 | 1608908 |  | 0 | 0 | ERROR
5271 | 7.02 |  |  | CONCRETO 2000 PSI GRAVA COMUN 1" (Suministro y colocación. Incluye suministro de concreto, formaleteado, fundida y curado.) | M3 | 5 | 556103 | 2780515 |  | 0 | 0 | ERROR
5421 | 7.021 |  |  | CONCRETO 4000 PSI GRAVA COMÚN PARA MURO ESTRUCTURAL (Premezclado. Incl. Sumin, Formaleteo, bombeo y Colocación. No incl. Refuerzo, Curado). | M3 | 85 | 854606 | 72641510 |  | 0 | 0 | ERROR
3708 | 7.022 |  |  | ACERO DE REFUERZO (Incluye Suministro, Figurado y Fijación) | KG | 9491 | 4417 | 41921747 |  | 0 | 0 | ERROR
7504 | 7.023 |  |  | MALLA DE PUESTA A TIERRA PARA CENTRO DE TRANSFORMACION SUBTERRANEO RED DISTRIBUCION O ALUMBRADO PUBLICO, RESISTIVIDAD DE TERRENO DE 39.6 O-m. (Incluye sistema de puesta a tierra, pozos capacitivos, tratamiento de suelo tipo hidrosolta, cable 2/0 Cu desnudo, conectores certificados.) (Incluye suministro e instalación). | UN | 5 | 12659211 | 63296055 |  | 0 | 0 | ERROR
4613 | 7.024 |  |  | TRANSPORTE Y DISPOSICION FINAL DE ESCOMBROS EN SITIO AUTORIZADO (distancia de transporte 28 Km) | M3 | 337 | 55646 | 18752702 |  | 0 | 0 | ERROR
|  |  |  | Alumbrado Público | [5 empty] | 0 | 0 | ERROR
3009 | 7.025 |  |  | EXCAVACION MANUAL PARA REDES PROFUNDIDAD 0m - 2m (Incluye Cargue) | M3 | 3270 | 36036 | 117837720 |  | 0 | 0 | ERROR
4613 | 7.026 |  |  | TRANSPORTE Y DISPOSICION FINAL DE ESCOMBROS EN SITIO AUTORIZADO (distancia de transporte 28 Km) | M3 | 4251 | 55646 | 236551146 |  | 0 | 0 | ERROR
3024 | 7.027 |  |  | RELLENO PARA REDES EN ARENA DE PEÑA (Suministro, Extendido, Humedecimiento y Compactación) | M3 | 1308 | 129496 | 169380768 |  | 0 | 0 | ERROR
3851 | 7.028 |  |  | RELLENO PARA ANDENES EN SUBBASE GRANULAR B-400 (Suministro, Extendido, Humedecimiento y Compactación) | M3 | 785 | 102795 | 80694075 |  | 0 | 0 | ERROR
3415 | 7.029 |  |  | 2 DUCTOS D=3" PVC-TDP (Incluye Suministro e Instalación. No Incluye Rellenos) | ML | 4088 | 37207 | 152102216 |  | 0 | 0 | ERROR
3382 | 7.03 |  |  | 1 DUCTO D=3" PVC-TDP (Incluye Suministro e Instalación. No Incluye Rellenos) NORMA CS220. | ML | 28 | 20415 | 571620 |  | 0 | 0 | ERROR
4108 | 7.031 |  |  | CAJA DE INSPECCIÓN DOBLE PARA CANALIZACIÓN NORMA CODENSA CS 276 (Anden. Incluye Base, Muros, Pañete, Marco y Tapas). Medidas Externas: 1.79 x 1.49m. Medidas Internas: 1.49 x 1.19m. Altura: 1.22m. | UN | 4 | 1266154 | 5064616 |  | 0 | 0 | ERROR
4106 | 7.032 |  |  | CAJA DE INSPECCIÓN SENCILLA PARA CANALIZACIÓN NORMA CODENSA CS 275 (Anden. Incluye Base, Muros, Pañete, Marco y Tapa). Medidas Externas: 1.49 x 0.99m. Medidas Internas: 1.19 x 0.69m. Altura: 1.37m. | UN | 11 | 929573 | 10225303 |  | 0 | 0 | ERROR
7658 | 7.033 |  |  | TUBERIA CONDUIT GALVANIZADA IMC D=3" (Incluye suministro e Instalación, accesorios de fijación). | ML | 17 | 112286 | 1908862 |  | 0 | 0 | ERROR
4104 | 7.034 |  |  | CAJA DE INSPECCIÓN PARA ALUMBRADO PÚBLICO NORMA CODENSA CS 274 (Anden. Incluye Base, Muros, Pañete, Marco y Tapa). Medidas Externas: 0.90 x 0.90m. Medidas Internas: 0.60 x 0.60m. Altura: 0.93m. | UN | 240 | 523994 | 125758560 |  | 0 | 0 | ERROR
5341 | 7.035 |  |  | VARILLA COOPER WELD 5/8" x 2.44m. (INCLUYE SUMINISTRO E INSTALACION). | UN | 259 | 545652 | 141323868 |  | 0 | 0 | ERROR
|  |  |  | REDES ELÉCTRICAS/CODENSA - BT | [5 empty] | 0 | 0 | ERROR
|  |  |  | Serie 3 | [5 empty] | 0 | 0 | ERROR
4107 | 7.036 |  |  | CAJA DE INSPECCIÓN DOBLE PARA CANALIZACIÓN NORMA CODENSA CS 276 (ZVerde. Incluye Base, Muros, Pañete, Marco y Tapas). Medidas Externas: 1.79 x 1.49m. Medidas Internas: 1.49 x 1.19m. Altura: 1.22m. | UN | 60 | 1351781 | 81106860 |  | 0 | 0 | ERROR
3221 | 7.037 |  |  | CAJA DE INSPECCIÓN PARA ALUMBRADO PÚBLICO NORMA CODENSA CS 274 (ZVerde. Incluye Base, Muros, Pañete, Marco y Tapa). Medidas Externas: 0.90 x 0.90m. Medidas Internas: 0.60 x 0.60m. Altura: 0.93m. | UN | 30 | 533906 | 16017180 |  | 0 | 0 | ERROR
4105 | 7.038 |  |  | CAJA DE INSPECCIÓN SENCILLA PARA CANALIZACIÓN NORMA CODENSA CS 275 (ZVerde. Incluye Base, Muros, Pañete, Marco y Tapa). Medidas Externas: 1.49 x 0.99m. Medidas Internas: 1.19 x 0.69m. Altura: 1.37m. | UN | 60 | 959118 | 57547080 |  | 0 | 0 | ERROR
3652 | 7.039 |  |  | CAJA DE INSPECCIÓN TIPO VEHICULAR NORMA CODENSA CS 280 (Incluye Base, Muros, Pasos, Pañete, Cubierta, Aro y Tapa) | UN | 30 | 3688458 | 110653740 |  | 0 | 0 | ERROR
4346 | 7.04 |  |  | CANALIZACION VIA PUBLICA SEIS (6) DUCTOS PVC TIPO DB-60 Ø6" EPM NORMA RS1-006. INCLUYE: EXCAVACIÓN, RELLENOS EN ARENA DE PEÑA Y EN SUB-BASE GRANULAR TIPO B-400 Y TRANSPORTE Y DISPOSICIÓN FINAL DE ESCOMBROS. NO INCLUYE: DEMOLICIÓN NI RECONSTRUCCIÓN DE ANDEN O PAVIMENTO, ENTIBADOS. | ML | 1200 | 683799 | 820558800 |  | 0 | 0 | ERROR
4348 | 7.041 |  |  | CANALIZACION VIA PUBLICA NUEVE (9) DUCTOS PVC TIPO DB-60 Ø6" EPM NORMA RS1-008. INCLUYE: EXCAVACIÓN, RELLENOS EN ARENA DE PEÑA Y EN SUB-BASE GRANULAR TIPO B-400 Y TRANSPORTE Y DISPOSICIÓN FINAL DE ESCOMBROS. NO INCLUYE: DEMOLICIÓN NI RECONSTRUCCIÓN DE ANDEN O PAVIMENTO, ENTIBADOS. | ML | 300 | 940647 | 282194100 |  | 0 | 0 | ERROR
4351 | 7.042 |  |  | CANALIZACION VIA PUBLICA TRES (3) DUCTOS PVC TIPO DB-60 Ø4" EPM NORMA RS1-011. INCLUYE: EXCAVACIÓN, RELLENOS EN ARENA DE PEÑA Y EN SUB-BASE GRANULAR TIPO B-400 Y TRANSPORTE Y DISPOSICIÓN FINAL DE ESCOMBROS. NO INCLUYE: DEMOLICIÓN NI RECONSTRUCCIÓN DE ANDEN O PAVIMENTO, ENTIBADOS. | ML | 300 | 286919 | 86075700 |  | 0 | 0 | ERROR
3159 | 7.043 |  |  | 2 DUCTOS D=3" PVC-EB (Incluye Suministro e Instalación. No Incluye Rellenos). NORMA CS207. | ML | 900 | 28761 | 25884900 |  | 0 | 0 | ERROR
7204 | 7.044 |  |  | TUBERÍA SEMIPESADA IMC, DE 4" DE DIÁMETRO, EXPUESTA, CON SUS ACCESORIOS DE MONTAJE. NORMA CODENSA CS400. (Incluye suministro e instalación) | ML | 180 | 150045 | 27008100 |  | 0 | 0 | ERROR
6489 | 7.045 |  |  | CANALIZACIÓN SUBTERRÁNEA CON 2 DUCTOS DE 2" PVC DB, ACCESORIOS, EXCAVACIÓN, RELLENOS Y ACABADO (Incluye suministro e instalación) | ML | 600 | 92466 | 55479600 |  | 0 | 0 | ERROR
|  |  |  | Serie 4 | [5 empty] | 0 | 0 | ERROR
4107 | 7.046 |  |  | CAJA DE INSPECCIÓN DOBLE PARA CANALIZACIÓN NORMA CODENSA CS 276 (ZVerde. Incluye Base, Muros, Pañete, Marco y Tapas). Medidas Externas: 1.79 x 1.49m. Medidas Internas: 1.49 x 1.19m. Altura: 1.22m. | UN | 576 | 1351781 | 778625856 |  | 0 | 0 | ERROR
3221 | 7.047 |  |  | CAJA DE INSPECCIÓN PARA ALUMBRADO PÚBLICO NORMA CODENSA CS 274 (ZVerde. Incluye Base, Muros, Pañete, Marco y Tapa). Medidas Externas: 0.90 x 0.90m. Medidas Internas: 0.60 x 0.60m. Altura: 0.93m. | UN | 160 | 533906 | 85424960 |  | 0 | 0 | ERROR
4105 | 7.048 |  |  | CAJA DE INSPECCIÓN SENCILLA PARA CANALIZACIÓN NORMA CODENSA CS 275 (ZVerde. Incluye Base, Muros, Pañete, Marco y Tapa). Medidas Externas: 1.49 x 0.99m. Medidas Internas: 1.19 x 0.69m. Altura: 1.37m. | UN | 160 | 959118 | 153458880 |  | 0 | 0 | ERROR
3652 | 7.049 |  |  | CAJA DE INSPECCIÓN TIPO VEHICULAR NORMA CODENSA CS 280 (Incluye Base, Muros, Pasos, Pañete, Cubierta, Aro y Tapa) | UN | 160 | 3688458 | 590153280 |  | 0 | 0 | ERROR
4346 | 7.05 |  |  | CANALIZACION VIA PUBLICA SEIS (6) DUCTOS PVC TIPO DB-60 Ø6" EPM NORMA RS1-006. INCLUYE: EXCAVACIÓN, RELLENOS EN ARENA DE PEÑA Y EN SUB-BASE GRANULAR TIPO B-400 Y TRANSPORTE Y DISPOSICIÓN FINAL DE ESCOMBROS. NO INCLUYE: DEMOLICIÓN NI RECONSTRUCCIÓN DE ANDEN O PAVIMENTO, ENTIBADOS. | ML | 1600 | 683799 | 1094078400 |  | 0 | 0 | ERROR
4348 | 7.051 |  |  | CANALIZACION VIA PUBLICA NUEVE (9) DUCTOS PVC TIPO DB-60 Ø6" EPM NORMA RS1-008. INCLUYE: EXCAVACIÓN, RELLENOS EN ARENA DE PEÑA Y EN SUB-BASE GRANULAR TIPO B-400 Y TRANSPORTE Y DISPOSICIÓN FINAL DE ESCOMBROS. NO INCLUYE: DEMOLICIÓN NI RECONSTRUCCIÓN DE ANDEN O PAVIMENTO, ENTIBADOS. | ML | 480 | 940647 | 451510560 |  | 0 | 0 | ERROR
4351 | 7.052 |  |  | CANALIZACION VIA PUBLICA TRES (3) DUCTOS PVC TIPO DB-60 Ø4" EPM NORMA RS1-011. INCLUYE: EXCAVACIÓN, RELLENOS EN ARENA DE PEÑA Y EN SUB-BASE GRANULAR TIPO B-400 Y TRANSPORTE Y DISPOSICIÓN FINAL DE ESCOMBROS. NO INCLUYE: DEMOLICIÓN NI RECONSTRUCCIÓN DE ANDEN O PAVIMENTO, ENTIBADOS. | ML | 9600 | 286919 | 2754422400 |  | 0 | 0 | ERROR
3159 | 7.053 |  |  | 2 DUCTOS D=3" PVC-EB (Incluye Suministro e Instalación. No Incluye Rellenos). NORMA CS207. | ML | 16000 | 28761 | 460176000 |  | 0 | 0 | ERROR
7204 | 7.054 |  |  | TUBERÍA SEMIPESADA IMC, DE 4" DE DIÁMETRO, EXPUESTA, CON SUS ACCESORIOS DE MONTAJE. NORMA CODENSA CS400. (Incluye suministro e instalación) | ML | 960 | 150045 | 144043200 |  | 0 | 0 | ERROR
6489 | 7.055 |  |  | CANALIZACIÓN SUBTERRÁNEA CON 2 DUCTOS DE 2" PVC DB, ACCESORIOS, EXCAVACIÓN, RELLENOS Y ACABADO (Incluye suministro e instalación) | ML | 11200 | 92466 | 1035619200 |  | 0 | 0 | ERROR
|  |  |  | Serie 6 | [5 empty] | 0 | 0 | ERROR
4107 | 7.056 |  |  | CAJA DE INSPECCIÓN DOBLE PARA CANALIZACIÓN NORMA CODENSA CS 276 (ZVerde. Incluye Base, Muros, Pañete, Marco y Tapas). Medidas Externas: 1.79 x 1.49m. Medidas Internas: 1.49 x 1.19m. Altura: 1.22m. | UN | 600 | 1351781 | 811068600 |  | 0 | 0 | ERROR
3221 | 7.057 |  |  | CAJA DE INSPECCIÓN PARA ALUMBRADO PÚBLICO NORMA CODENSA CS 274 (ZVerde. Incluye Base, Muros, Pañete, Marco y Tapa). Medidas Externas: 0.90 x 0.90m. Medidas Internas: 0.60 x 0.60m. Altura: 0.93m. | UN | 600 | 533906 | 320343600 |  | 0 | 0 | ERROR
4105 | 7.058 |  |  | CAJA DE INSPECCIÓN SENCILLA PARA CANALIZACIÓN NORMA CODENSA CS 275 (ZVerde. Incluye Base, Muros, Pañete, Marco y Tapa). Medidas Externas: 1.49 x 0.99m. Medidas Internas: 1.19 x 0.69m. Altura: 1.37m. | UN | 40 | 959118 | 38364720 |  | 0 | 0 | ERROR
3652 | 7.059 |  |  | CAJA DE INSPECCIÓN TIPO VEHICULAR NORMA CODENSA CS 280 (Incluye Base, Muros, Pasos, Pañete, Cubierta, Aro y Tapa) | UN | 30 | 3688458 | 110653740 |  | 0 | 0 | ERROR
4346 | 7.06 |  |  | CANALIZACION VIA PUBLICA SEIS (6) DUCTOS PVC TIPO DB-60 Ø6" EPM NORMA RS1-006. INCLUYE: EXCAVACIÓN, RELLENOS EN ARENA DE PEÑA Y EN SUB-BASE GRANULAR TIPO B-400 Y TRANSPORTE Y DISPOSICIÓN FINAL DE ESCOMBROS. NO INCLUYE: DEMOLICIÓN NI RECONSTRUCCIÓN DE ANDEN O PAVIMENTO, ENTIBADOS. | ML | 11000 | 683799 | 7521789000 |  | 0 | 0 | ERROR
4348 | 7.061 |  |  | CANALIZACION VIA PUBLICA NUEVE (9) DUCTOS PVC TIPO DB-60 Ø6" EPM NORMA RS1-008. INCLUYE: EXCAVACIÓN, RELLENOS EN ARENA DE PEÑA Y EN SUB-BASE GRANULAR TIPO B-400 Y TRANSPORTE Y DISPOSICIÓN FINAL DE ESCOMBROS. NO INCLUYE: DEMOLICIÓN NI RECONSTRUCCIÓN DE ANDEN O PAVIMENTO, ENTIBADOS. | ML | 2400 | 940647 | 2257552800 |  | 0 | 0 | ERROR
4351 | 7.062 |  |  | CANALIZACION VIA PUBLICA TRES (3) DUCTOS PVC TIPO DB-60 Ø4" EPM NORMA RS1-011. INCLUYE: EXCAVACIÓN, RELLENOS EN ARENA DE PEÑA Y EN SUB-BASE GRANULAR TIPO B-400 Y TRANSPORTE Y DISPOSICIÓN FINAL DE ESCOMBROS. NO INCLUYE: DEMOLICIÓN NI RECONSTRUCCIÓN DE ANDEN O PAVIMENTO, ENTIBADOS. | ML | 600 | 286919 | 172151400 |  | 0 | 0 | ERROR
3159 | 7.063 |  |  | 2 DUCTOS D=3" PVC-EB (Incluye Suministro e Instalación. No Incluye Rellenos). NORMA CS207. | ML | 10000 | 28761 | 287610000 |  | 0 | 0 | ERROR
7316 | 7.064 |  |  | TUBERIA CONDUIT GALVANIZADA IMC D= 2 1/2" (Suministro e Instalación) | ML | 1200 | 102462 | 122954400 |  | 0 | 0 | ERROR
|  |  |  | REDES DE TELECOMUNICACIONES DE ETB A CARGO DEL IDU | [5 empty] | 0 | 0 | ERROR
|  |  |  | Demoliciones y Rellenos | [5 empty] | 0 | 0 | ERROR
3009 | 7.065 |  |  | EXCAVACION MANUAL PARA REDES PROFUNDIDAD 0m - 2m (Incluye Cargue) | M3 | 5709 | 36036 | 205729524 |  | 0 | 0 | ERROR
7369 | 7.066 |  |  | DEMOLICION DE CANALIZACION DE REDES DE COMUNICACIONES DUCTOS PVC-TDP (Incluye RETIRO Y DISPOSICION DE ESCOMBROS) | ML | 8478 | 10114 | 85746492 |  | 0 | 0 | ERROR
4850 | 7.067 |  |  | DEMOLICION DE POZOS, CAJAS Y CAMARAS DE EMPRESAS DE SERVICIOS PÚBLICOS (INCLUYE MARTILLO NEUMÁTICO DE 60 LB, COMPRESOR Y CARGUE). | M3 | 371 | 272173 | 100976183 |  | 0 | 0 | ERROR
4613 | 7.068 |  |  | TRANSPORTE Y DISPOSICION FINAL DE ESCOMBROS EN SITIO AUTORIZADO (distancia de transporte 28 Km) | M3 | 519 | 55646 | 28880274 |  | 0 | 0 | ERROR
|  |  |  | Redes | [5 empty] | 0 | 0 | ERROR
4130 | 7.069 |  |  | CAJA DE PASO SENCILLA ANDEN CONCRETO ETB (Incluye Base, Muros, Pañete, Bordillo Perimetral, Marco y Tapa). Medidas Externas: 0.90 x 0.79m. Medidas Internas 0.60x0.50m. Altura: 0.96m. | UN | 17 | 529741 | 9005597 |  | 0 | 0 | ERROR
4131 | 7.07 |  |  | CAJA DE PASO DOBLE ANDEN CONCRETO ETB (Incluye Base, Muros, Pañete, Bordillo Perimetral, Marco y Tapa). Medidas Externas 1.36 x 0.89m. Medidas Internas: 1.06 x 0.60m. Altura: 0.96m. | UN | 4 | 904384 | 3617536 |  | 0 | 0 | ERROR
3057 | 7.071 |  |  | CAMARA DE INSPECCIÓN T-13 ETB (H=2.3m. Incluye Base, Muros, Cubierta, Aro-Base y Aro-Tapa) | UN | 51 | 3976501 | 202801551 |  | 0 | 0 | ERROR
6687 | 7.072 |  |  | RECONSTRUCCIÓN CÁMARA DE INSPECCIÓN T-13 ETB (H=2.3m. Incluye Base, Muros, Cubierta, Aro-Base y Aro-Tapa) | UN | 63 | 1983183 | 124940529 |  | 0 | 0 | ERROR
3059 | 7.073 |  |  | CAMARA DE INSPECCIÓN T-14 ETB (H=2.3m. Incluye Base, Muros, Cubierta, Aro-Base y Aro-Tapa) | UN | 20 | 3909888 | 78197760 |  | 0 | 0 | ERROR
6717 | 7.074 |  |  | RECONSTRUCCIÓN CÁMARA DE INSPECCIÓN T-14 ETB (H=2.3m. Incluye Base, Muros, Cubierta, Aro-Base y Aro-Tapa) | UN | 21 | 2197899 | 46155879 |  | 0 | 0 | ERROR
3653 | 7.075 |  |  | CAMARA DE INSPECCIÓN T-16 ETB (H=2.3m. Incluye Base, Muros, Cubierta, Aro-Base y Aro-Tapa) | UN | 3 | 5069118 | 15207354 |  | 0 | 0 | ERROR
6719 | 7.076 |  |  | RECONSTRUCCIÓN CÁMARA DE INSPECCIÓN T-16 ETB (H=2.3m. Incluye Base, Muros, Cubierta, Aro-Base y Aro-Tapa) | UN | 8 | 2679143 | 21433144 |  | 0 | 0 | ERROR
7410 | 7.077 |  |  | RECONSTRUCCIÓN CAJA DE INSPECCIÓN DOBLE PARA CANALIZACIÓN NORMA CODENSA CS 276 (Incluye muros , pañete, marco y tapas) MEDIDAS EXTERNAS: 1.79m x 1.49m. MEDIDAS INTERNAS: 1.49m x 1.19m. ALTURA 1.22m | UN | 6 | 1546432 | 9278592 |  | 0 | 0 | ERROR
7411 | 7.078 |  |  | RECONSTRUCCIÓN CAJA DE INSPECCIÓN SENCILLA PARA CANALIZACIÓN NORMA CODENSA CS 275 (Incluye muros , pañete, marco y tapas) MEDIDAS EXTERNAS: 1.69m x 1.19m. MEDIDAS INTERNAS: 0.69m x 1.19m. ALTURA 1.22m. | UN | 4 | 1071836 | 4287344 |  | 0 | 0 | ERROR
3654 | 7.079 |  |  | CAMARA DE INSPECCIÓN T-18 ETB (H=2.3m. Incluye Base, Muros, Cubierta, Aro-Base y Aro-Tapa) | UN | 1 | 3438665 | 3438665 |  | 0 | 0 | ERROR
6721 | 7.08 |  |  | RECONSTRUCCIÓN CÁMARA DE INSPECCIÓN T-18 ETB (H=2.3m. Incluye Base, Muros, Cubierta, Aro-Base y Aro-Tapa) | UN | 1 | 1837007 | 1837007 |  | 0 | 0 | ERROR
4790 | 7.081 |  |  | 1 DUCTO D= 2" PVC PESADO DB (NO INCLUYE RELLENOS). SUMINISTRO E INSTALACION. | ML | 329 | 10414 | 3426206 |  | 0 | 0 | ERROR
3195 | 7.082 |  |  | 2 DUCTOS D=4" PVC-TDP (Incluye Suministro e Instalación. No Incluye Rellenos) | ML | 468 | 45233 | 21169044 |  | 0 | 0 | ERROR
3380 | 7.083 |  |  | 4 DUCTOS D=4" PVC-TDP (Incluye Suministro e Instalación. No Incluye Rellenos) NORMA CS209. | ML | 753 | 86845 | 65394285 |  | 0 | 0 | ERROR
4129 | 7.084 |  |  | 8 DUCTOS D=4" PVC-TDP (Incluye Suministro e Instalación) | ML | 1327 | 175346 | 232684142 |  | 0 | 0 | ERROR
3055 | 7.085 |  |  | 12 DUCTOS D=4" PVC-TDP (Incluye Suministro e Instalación. No Incluye Rellenos) | ML | 406 | 255017 | 103536902 |  | 0 | 0 | ERROR
3056 | 7.086 |  |  | 16 DUCTOS D=4" PVC-TDP (Incluye Suministro e Instalación. No Incluye Rellenos) | ML | 778 | 338241 | 263151498 |  | 0 | 0 | ERROR
5277 | 7.087 |  |  | 20 DUCTOS D=4" PVC-TDP (No Incluye Rellenos ni excavación). SUMINISTRO E INSTALACIÓN. | ML | 642 | 443696 | 284852832 |  | 0 | 0 | ERROR
3599 | 7.088 |  |  | 36 DUCTOS D=4" PVC-TDP (Incluye Suministro e Instalación. No Incluye Rellenos). SUMINISTRO Y COLOCACION SIN EXCAVACION. | ML | 168 | 763659 | 128294712 |  | 0 | 0 | ERROR
4481 | 7.089 |  |  | CARCAMO DOCE DUCTOS ETB | ML | 838 | 248384 | 208145792 |  | 0 | 0 | ERROR
|  |  |  | RED TELEFONICA COLOMBIA MOVISTAR DE A CARGO DEL IDU | [5 empty] | 0 | 0 | ERROR
|  |  |  | Redes | [5 empty] | 0 | 0 | ERROR
3009 | 7.09 |  |  | EXCAVACION MANUAL PARA REDES PROFUNDIDAD 0m - 2m (Incluye Cargue) | M3 | 1279 | 36036 | 46090044 |  | 0 | 0 | ERROR
7369 | 7.091 |  |  | DEMOLICION DE CANALIZACION DE REDES DE COMUNICACIONES DUCTOS PVC-TDP (Incluye RETIRO Y DISPOSICION DE ESCOMBROS) | ML | 648 | 10114 | 6553872 |  | 0 | 0 | ERROR
4790 | 7.092 |  |  | 1 DUCTO D= 2" PVC PESADO DB (NO INCLUYE RELLENOS). SUMINISTRO E INSTALACION. | ML | 983 | 10414 | 10236962 |  | 0 | 0 | ERROR
3415 | 7.093 |  |  | 2 DUCTOS D=3" PVC-TDP (Incluye Suministro e Instalación. No Incluye Rellenos) | ML | 8 | 37207 | 297656 |  | 0 | 0 | ERROR
4850 | 7.094 |  |  | DEMOLICION DE POZOS, CAJAS Y CAMARAS DE EMPRESAS DE SERVICIOS PÚBLICOS (INCLUYE MARTILLO NEUMÁTICO DE 60 LB, COMPRESOR Y CARGUE). | M3 | 7 | 272173 | 1905211 |  | 0 | 0 | ERROR
4613 | 7.095 |  |  | TRANSPORTE Y DISPOSICION FINAL DE ESCOMBROS EN SITIO AUTORIZADO (distancia de transporte 28 Km) | M3 | 10 | 55646 | 556460 |  | 0 | 0 | ERROR
4328 | 7.096 |  |  | CAMARA TIPO "D" COLOMBIA TELECOMUNICACIONES DIBUJO CT-042 | UN | 1 | 3326839 | 3326839 |  | 0 | 0 | ERROR
4329 | 7.097 |  |  | CAMARA TIPO "F1" COLOMBIA TELECOMUNICACIONES DIBUJO CT-050 | UN | 8 | 825893 | 6607144 |  | 0 | 0 | ERROR
4330 | 7.098 |  |  | CAMARA DOBLE TIPO "F1" COLOMBIA TELECOMUNICACIONES ESQUEMA CT-049 | UN | 7 | 891142 | 6237994 |  | 0 | 0 | ERROR
4337 | 7.099 |  |  | CAMARA TIPO "F2" COLOMBIA TELECOMUNICACIONES DIBUJO CT-051 | UN | 1 | 292494 | 292494 |  | 0 | 0 | ERROR
3195 | 7.1 |  |  | 2 DUCTOS D=4" PVC-TDP (Incluye Suministro e Instalación. No Incluye Rellenos) | ML | 183 | 45233 | 8277639 |  | 0 | 0 | ERROR
3380 | 7.101 |  |  | 4 DUCTOS D=4" PVC-TDP (Incluye Suministro e Instalación. No Incluye Rellenos) NORMA CS209. | ML | 54 | 86845 | 4689630 |  | 0 | 0 | ERROR
6563 | 7.102 |  |  | TRITUBO PE 100 FOPT DE 40mm (1 1/4") RDE 13.5 MULTF. D= 40 x 40 x 40 mm POLIETILENO DE ALTA DENSIDAD. Incluye Suministro e Instalación. No incluye relleno. | ML | 51 | 12538 | 639438 |  | 0 | 0 | ERROR
|  |  |  | RED TELEFONICA COLOMBIA MOVISTAR DE A CARGO DE MOVISTAR | [5 empty] | 0 | 0 | ERROR
3777 | 7.103 |  |  | CIMENTACION DE POSTES H=8m, CR=510Kg (Incluye Izaje, Aplomado e Hincado. Incluye Rellenos). NORMA LA009. | UN | 7 | 380074 | 2660518 |  | 0 | 0 | ERROR
|  |  |  | RED DE GAS NATURAL DEL IDU | [5 empty] | 0 | 0 | ERROR
|  |  |  | Redes | [5 empty] | 0 | 0 | ERROR
7518 | 7.104 |  |  | CÁRCAMO EN LADRILLO ESTRUCTURAL PARA TUBERÍA HASTA D=6", INCLUYE LOSA DE PROTECCIÓN, REFUERZO Y RELLENO EN RECEBO. SUMINISTRO, INSTALACIÓN Y TRANSPORTE Y DISPOSICIÓN FINAL DE ESCOMBROS | ML | 232 | 344828 | 80000096 |  | 0 | 0 | ERROR
Subtotal | [7 empty] | 30304284056 |  | 0 | 0 | ERROR
| VALOR OFICIAL PARA REMUNERACIÓN DE LAS OBRAS PARA REDES (INCLUYE A.I.U) | [6 empty] | 61223104473 | 1. VALOR OFERTADO PARA REMUNERACIÓN DE LAS OBRAS PARA REDES (INCLUYE A.I.U) |  | 0 | ERROR
| 8 |  |  | ADECUACIÓN DESVÍOS | [5 empty] | 0 | 0 | ERROR
|  |  |  | INTERVENCIÓN INICIAL | [5 empty] | 0 | 0 | ERROR
|  |  |  | MANTENIMIENTO PERIÓDICO | [5 empty] | 0 | 0 | ERROR
7751 | 8.001 |  |  | FRESADO PAVIMENTO ASFÁLTICO (Incluye Cargue) Incluye agua, puntas. No incluye transporte de maquinaria, transporte del fresado ni disposición final). | M3 | 1033 | 93315 | 96394395 |  | 0 | 0 | ERROR
5380 | 8.002 |  |  | TRANSPORTE DE MATERIAL PROVENIENTE DE SITIO DE OBRA AL SITIO DISPUESTO PARA MEZCLAS, ESTABILIZAR O DEJAR EN PATIOS DE ACOPIO DEL IDU, EN DISTANCIA HASTA 21 Km. | M3 | 1343 | 43435 | 58333205 |  | 0 | 0 | ERROR
3866 | 8.003 |  |  | RIEGO DE LIGA CON EMULSION ASFALTICA CRR-1 (Suministro, Barrido Superficie y Riego) | M2 | 27553 | 1943 | 53535479 |  | 0 | 0 | ERROR
4758 | 8.004 |  |  | SELLO DE FISURAS | ML | 1571 | 6793 | 10671803 |  | 0 | 0 | ERROR
3022 | 8.005 |  |  | DEMOLICIÓN PISOS DE CONCRETO (incluye cargue). No incluye transporte y disposición final de sobrantes. | M3 | 393 | 55152 | 21674736 |  | 0 | 0 | ERROR
5380 | 8.006 |  |  | TRANSPORTE DE MATERIAL PROVENIENTE DE SITIO DE OBRA AL SITIO DISPUESTO PARA MEZCLAS, ESTABILIZAR O DEJAR EN PATIOS DE ACOPIO DEL IDU, EN DISTANCIA HASTA 21 Km. | M3 | 511 | 43435 | 22195285 |  | 0 | 0 | ERROR
7785 | 8.007 |  |  | LOSA DE CONCRETO MR45 (Suministro, Formaleteado, Colocación, Curado, Juntas y Acabado. Incluye Canastilla Pasa Junta. | M3 | 393 | 838861 | 329672373 |  | 0 | 0 | ERROR
|  |  |  | REHABILITACIÓN | [5 empty] | 0 | 0 | ERROR
|  |  |  | RECONSTRUCCIÓN | [5 empty] | 0 | 0 | ERROR
3710 | 8.008 |  |  | EXCAVACIÓN MECÁNICA EN MATERIAL COMÚN (Incluye Cargue) | M3 | 114 | 6212 | 708168 |  | 0 | 0 | ERROR
4613 | 8.009 |  |  | TRANSPORTE Y DISPOSICION FINAL DE ESCOMBROS EN SITIO AUTORIZADO (distancia de transporte 28 Km) | M3 | 148 | 55646 | 8235608 |  | 0 | 0 | ERROR
4161 | 8.01 |  |  | SUBBASE GRANULAR CLASE A (SBG_A) (Suministro, Extendido, Nivelación, Humedecimiento y Compactación con vibrocompactador) | M3 | 42 | 159647 | 6705174 |  | 0 | 0 | ERROR
4158 | 8.011 |  |  | BASE GRANULAR CLASE A (BG_A) (Suministro, Extendido, Nivelación, Humedecimiento y Compactación con vibrocompactador) | M3 | 42 | 166720 | 7002240 |  | 0 | 0 | ERROR
4857 | 8.012 |  |  | IMPRIMACIÓN CON EMULSIÓN ASFÁLTICA CRL-1 (INCLUYE SUMINISTRO, BARRIDO DE SUPERFICIE Y RIEGO). | M2 | 556 | 1870 | 1039720 |  | 0 | 0 | ERROR
4203 | 8.013 |  |  | MEZCLA ASFÁLTICA EN CALIENTE TIPO DENSO MD12 ASFALTO CONVENCIONAL 80-100 (cemento asfáltico 80-100) (Suministro, Extendido, Nivelación y Compactación con Vibrocompactador y compactador de llantas) | M3 | 31 | 750396 | 23262276 |  | 0 | 0 | ERROR
|  |  |  | INTERVENCIÓN RUTINARIA | [5 empty] | 0 | 0 | ERROR
|  |  |  | CONSERVACIÓN PAVIMENTO EN SERVICIO | [5 empty] | 0 | 0 | ERROR
4758 | 8.014 |  |  | SELLO DE FISURAS | ML | 6019 | 6793 | 40887067 |  | 0 | 0 | ERROR
|  |  |  | INTERVENCIÓN FINAL | [5 empty] | 0 | 0 | ERROR
|  |  |  | INTERVENCIÓN PREVIO A LA ENTREGA | [5 empty] | 0 | 0 | ERROR
7751 | 8.015 |  |  | FRESADO PAVIMENTO ASFÁLTICO (Incluye Cargue) Incluye agua, puntas. No incluye transporte de maquinaria, transporte del fresado ni disposición final). | M3 | 1054 | 93315 | 98354010 |  | 0 | 0 | ERROR
5380 | 8.016 |  |  | TRANSPORTE DE MATERIAL PROVENIENTE DE SITIO DE OBRA AL SITIO DISPUESTO PARA MEZCLAS, ESTABILIZAR O DEJAR EN PATIOS DE ACOPIO DEL IDU, EN DISTANCIA HASTA 21 Km. | M3 | 1370 | 43435 | 59505950 |  | 0 | 0 | ERROR
3866 | 8.017 |  |  | RIEGO DE LIGA CON EMULSION ASFALTICA CRR-1 (Suministro, Barrido Superficie y Riego) | M2 | 28109 | 1943 | 54615787 |  | 0 | 0 | ERROR
4203 | 8.018 |  |  | MEZCLA ASFÁLTICA EN CALIENTE TIPO DENSO MD12 ASFALTO CONVENCIONAL 80-100 (cemento asfáltico 80-100) (Suministro, Extendido, Nivelación y Compactación con Vibrocompactador y compactador de llantas) | M3 | 1054 | 750396 | 790917384 |  | 0 | 0 | ERROR
3022 | 8.019 |  |  | DEMOLICIÓN PISOS DE CONCRETO (incluye cargue). No incluye transporte y disposición final de sobrantes. | M3 | 393 | 55152 | 21674736 |  | 0 | 0 | ERROR
5380 | 8.02 |  |  | TRANSPORTE DE MATERIAL PROVENIENTE DE SITIO DE OBRA AL SITIO DISPUESTO PARA MEZCLAS, ESTABILIZAR O DEJAR EN PATIOS DE ACOPIO DEL IDU, EN DISTANCIA HASTA 21 Km. | M3 | 511 | 43435 | 22195285 |  | 0 | 0 | ERROR
7785 | 8.021 |  |  | LOSA DE CONCRETO MR45 (Suministro, Formaleteado, Colocación, Curado, Juntas y Acabado. Incluye Canastilla Pasa Junta. | M3 | 393 | 838861 | 329672373 |  | 0 | 0 | ERROR
Subtotal | [7 empty] | 2057253054
| VALOR OFICIAL PARA REMUNERACIÓN PARA LAS OBRAS DE ADECUACIÓN DE DESVIOS (INCLUYE A.I.U) | [6 empty] | 2057253054 | 2. VALOR OFERTADO PARA REMUNERACIÓN PARA LAS OBRAS DE ADECUACIÓN DE DESVIOS (INCLUYE A.I.U) |  | 0 | ERROR
| 9 |  |  | OBRAS ESPECIALES
HALLAZGOS ARQUEOLÓGICOS
7758 | 9.01 |  |  | ALQUILER DE CARPA DE 12.0 m x 12.0 m (Incluye transporte, montaje y desmontaje) | MES | 1 | 2780855 | 2780855 |  | 0 | 0 | ERROR
7762 | 9.02 |  |  | EJECUCIÓN DEL PROGRAMA DE ARQUEOLOGÍA PREVENTIVA EN CASO DE HALLAZGO "FASE DE RESCATE ARQUEOLÓGICO" (Tentativo), PERSONAL ESPECIALIZADO Y EQUIPOS | MES | 1 | 20445899 | 20445899 |  | 0 | 0 | ERROR
7759 | 9.03 |  |  | FASE DE RESCATE ARQUEOLÓGICO COMPLEMENTO. Labores de laboratorio de análisis de materiales de rescate. (Si hay rescate). Incluye instrumentos y materiales para análisis de material arqueológico. | MES | 1 | 19961020 | 19961020 |  | 0 | 0 | ERROR
7760 | 9.04 |  |  | ALQUILER DE LABORATORIO ARQUEOLÓGICO CON INSTRUMENTOS Y MATERIALES PARA ANÁLISIS DE MATERIAL ARQUEOLÓGICO | MES | 1 | 869017 | 869017 |  | 0 | 0 | ERROR
8095 | 9.05 |  |  | PREPARACIÓN, MONTAJE Y ANÁLISIS PALINOLÓGICOS DE UNA MUESTRA DE SUELO DE ORIGEN ARQUEOLÓGICO PROCEDENTE DE UN CONTEXTO ARQUEOLÓGICO (Incluye informe final y envío de muestras) | UN | 1 | 1767870 | 1767870 |  | 0 | 0 | ERROR
8096 | 9.06 |  |  | ESTUDIO BIOANTROPOLÓGICO DE ESQUELETOS HUMANOS PROCEDENTE DEL RESCATE ARQUEOLÓGICO. (Incluye informe final con metodología de abordaje y análisis, resultados del análisis osteológico, descripción del material recibido, origen o naturaleza del material, estado general de conservación, inventario del material, análisis indivíduos, conjuntos osteoarqueológicos y transporte de muestras). | UN | 1 | 3046176 | 3046176 |  | 0 | 0 | ERROR
8097 | 9.07 |  |  | ANÁLISIS DE SECCIONES DELGADAS MUESTRA DE CERÁMICA RECUPERADAS. (Incluye elaboración sección delgada 30 µm de espesor, descripción microscópica de sección delgada (Incl. conteo y fotos), petrografía y descripción de anti-plástico y pasta de sección delgada, determinación porcentual de minerales presentes en la muestra, tamaño, forma y características texturales y transporte de muestra). | UN | 1 | 679678 | 679678 |  | 0 | 0 | ERROR
Subtotal | [7 empty] | 49550515
VALOR PARA REMUNERACIÓN PARA OBRAS ESPECIALES (INCLUYE A.I.U) | [7 empty] | 49550515 | 4. VALOR FIJO PARA REMUNERACIÓN PARA OBRAS ESPECIALES (INCLUYE A.I.U) |  | 49550515
VALOR PARA REMUNERACIÓN PARA OBRAS DE CONSTRUCCIÓN (INCLUYE A.I.U) | [7 empty] | 172502271935 | 3. VALOR OFERTADO PARA REMUNERACIÓN PARA OBRAS DE CONSTRUCCIÓN (INCLUYE A.I.U) |  |  | ERROR
COSTOS ESTIMADOS PARA ENSAYOS DE LABORATORIO (INCLUYE AJUSTES E IVA) | [7 empty] | 521168336
COSTOS ESTIMADOS PARA COMPENSACIONES SDA (INCLUYE AJUSTES) | [7 empty] | 23142328
VALOR PARA REEMBOLSO DE COMPENSACIONES Y ENSAYOS DE LABORATORIO |  |  |  | #REF! |  |  |  | 544310664 | 5. VALOR FIJO PARA REEMBOLSO DE COMPENSACIONES Y ENSAYOS DE LABORATORIO |  | 544310664
VALOR OFICIAL DE LA REMUNERACIÓN AMBIENTAL PARA ETAPA DE PRECONSTRUCCIÓN | [7 empty] | 175875555
VALOR OFICIAL DE LA REMUNERACIÓN AMBIENTAL PARA ETAPA DE CONSTRUCCIÓN | [7 empty] | 7723384099
VALOR OFICIAL DE LA REMUNERACIÓN AMBIENTAL PARA ETAPA DE MANTENIMIENTO | [7 empty] | 609511997
VALOR PARA REMUNERACIÓN AMBIENTAL Y SST | [7 empty] | 8508771651 | 6. VALOR FIJO PARA REMUNERACIÓN AMBIENTAL Y SST |  | 8508771651
VALOR OFICIAL DE LA REMUNERACIÓN DE DIALOGO CIUDADANO Y COMUNICACIÓN ESTRATÉGICA PARA ETAPA DE PRECONSTRUCCIÓN | [7 empty] | 566957817
VALOR OFICIAL DE LA REMUNERACIÓN DE DIALOGO CIUDADANO Y COMUNICACIÓN ESTRATÉGICA PARA ETAPA DE CONSTRUCCIÓN | [7 empty] | 3160111620
VALOR OFICIAL DE LA REMUNERACIÓN DE DIALOGO CIUDADANO Y COMUNICACIÓN ESTRATÉGICA PARA ETAPA DE MANTENIMIENTO | [7 empty] | 1215878078
VALOR PARA REMUNERACIÓN DE LABORES DE DIALOGO CIUDADANO Y COMUNICACIÓN ESTRATÉGICA | [7 empty] | 4942947515 | 7. VALOR FIJO PARA REMUNERACIÓN DE LABORES DE DIALOGO CIUDADANO Y COMUNICACIÓN ESTRATÉGICA |  | 4942947515
VALOR OFICIAL DE LA REMUNERACIÓN POR MANEJO DE TRÁFICO, SEÑALIZACIÓN Y DESVÍOS PARA ETAPA DE PRECONSTRUCCIÓN | [7 empty] | 103123077
VALOR OFICIAL DE LA REMUNERACIÓN POR MANEJO DE TRÁFICO, SEÑALIZACIÓN Y DESVÍOS PARA ETAPA DE CONSTRUCCIÓN | [7 empty] | 8024657356
VALOR OFICIAL DE LA REMUNERACIÓN POR MANEJO DE TRÁFICO, SEÑALIZACIÓN Y DESVÍOS PARA ETAPA DE MANTENIMIENTO | [7 empty] | 1617265167
VALOR PARA REMUNERACIÓN POR MANEJO DE TRÁNSITO, SEÑALIZACIÓN Y DESVÍOS | [7 empty] | 9745045600 | 8. VALOR FIJO PARA REMUNERACIÓN POR MANEJO DE TRÁNSITO, SEÑALIZACIÓN Y DESVÍOS |  | 9745045600
VALOR PARA PAGOS ASOCIADOS AL FONDO DE COMPENSACIONES | [7 empty] | 82527636835 | 9. VALOR FIJO PARA PAGOS ASOCIADOS AL FONDO DE COMPENSACIONES |  | 82527636835
VALOR ESTIMADO PARA ACTIVIDADES DE MANTENIMIENTO | [7 empty] | 14457255674 | 10. VALOR FIJO ESTIMADO PARA ACTIVIDADES DE MANTENIMIENTO |  | 14457255674
VALOR ESTIMADO DE LA LICITACIÓN |  |  |  | VALOR TOTAL |  |  |  | 356558147916 | VALOR TOTAL DE LA OFERTA (FACTOR DE EVALUACION ECONÓMICA) 1+2+3+4+5+6+7+8+9+10 |  |  | ERROR
[5 empty] | DESCRIPCION |  |  | PORCENTAJE | PORCENTAJE OFERTADO
[5 empty] | ADMINISTRACION |  | A= | 30.49% |  |  |  | ERROR
[5 empty] | IMPREVISTO |  | I= | 1% |  |  |  | ERROR
[5 empty] | UTILIDAD |  | U= | 4.5% |  | PORCENTAJE MÍNIMO | PORCENTAJE MÁXIMO | ERROR
[5 empty] | TOTAL A.I.U |  | A.I.U.= | 35.99% | 0% | 32.39% | 35.99% | ERROR
NOTA 1: Para el cálculo del presupuesto oficial, se formularon cantidades para cada uno de los ítems que conforman el mismo, aclarando que estas podrán aumentar, disminuir o suprimirse durante la ejecución del contrato, y esto no será objeto de futuras reclamaciones.
NOTA 2: El valor del A.I.U. que presenten los proponentes no debe ser menor al 32.391% o mayor al 35.99%. El porcentaje total del A.I.U. y sus elementos, componentes (administración, imprevistos y utilidad), deben elaborase con máximo tres cifras decimales contadas a partir del punto o de la coma.
NOTA 3: Se debe tener en cuenta que el PRECIO UNITARIO incluye el valor de A.I.U.
NOTA 4: Cuando la fracción decimal del peso sea igual o superior a 5 se aproximara por exceso al número entero siguiente del peso y cuando la fracción decimal del peso sea inferior a 5 se aproximará por defecto al número entero del peso.
NOTA 5: El A.I.U y su discriminación deben estar en porcentaje (%).
NOTA 6: Los siguientes valores: VALOR PARA LA REMUNERACIÓN AMBIENTAL Y SST, VALOR DE LA REMUNERACIÓN DE LABORES DE DIALOGO CIUDADANO Y COMUNICACIÓN ESTRATÉGICA, VALOR DE LA REMUNERACIÓN POR MANEJO DE TRÁFICO, SEÑALIZACIÓN Y DESVÍOS, VALOR PARA REMUNERACIÓN DE COMPENSACIONES Y ENSAYOS DE LABORATORIO, VALOR ESTIMADO PARA ACTIVIDADES DE MANTENIMIENTO, VALOR PARA PAGOS ASOCIADOS AL FONDO DE COMPENSACIONES, VALOR PARA REMUNERACIÓN PARA LAS OBRAS ESPECIALES (INCLUYE A.I.U), son valores fijos no ofertables
NOTA 7: Los ensayos necesarios para que el contratista realice el control de recibo de obra y materiales establecidos en la Norma Técnica, los necesarios para verificar la calidad de los materiales adquiridos a sus proveedores y las pruebas y certificaciones necesarios para el recibo de las obras por parte de las empresas de servicios públicos como el de RETILAP, RETIE, o presión, desinfección, hermeticidad y estanqueidad, se incluyen en el porcentaje del AIU del contrato.