## Especificaciones
ANEXO 1 - ESPECIFICACIONES TECNICAS
No. | CANTIDADES ESTIMADAS | UNIDAD | CANTIDAD
1.3 | Levantamiento de la red contra incendios existente y diagnóstico de la misma, para los 15.000m2 construidos de la sede principal del FNA | UN | 1
1.4 | Diseño red contra incendios para los 15.000m2 construidos de la sede principal del FNA | UN | 1
1 | EQUIPO DE BOMBEO DE AGUA POTABLE
1.1 | Tablero nuevo con dos variadores de velocidad para 25HP a 220V. Certificado RETIE | UN | 1
1.2 | Suministro de bomba trifásica 25HP, voltaje de operación 220/440v, 3500rpm, con succión y descarga de 3", caudal máximo de 420 GPM y caudal medio de 280 GPM | UN | 2
1.3 | Tuberia roscada en acero inoxidable de 4" | UN | 1.2
1.4 | Accesorio Roscado en acero inoxidable de 4" | UN | 6
1.5 | Brida roscada en acero inoxidable de 2" | UN | 2
1.6 | Registro tipo compuerta en bronce de 3" | UN | 2
1.7 | Cheque hidro en bronce de 3" | UN | 2
1.8 | Niple roscado en acero inoxidable de 3" | UN | 6
1.9 | Union flexible borracha bridada de 4" | UN | 1
1.1 | Desmonte, readecuación y reinstalación de tuberia | GLB | 1
1.11 | Accesorio roscado en acero inoxidable de 3" | UN | 2
1.12 | Universal en acero inoxidbale de 1 1/2" | UN | 3
1.13 | Accesorio roscado en acero inoxidable de 1 1/2" | UN | 7
1.14 | Niple roscado en acero inoxidable de 1 1/2" | UN | 5
1.15 | Valvula compuerta roscada en bronce de 1" | UN | 1
1.16 | Brida roscada de 4" | UN | 4
1.17 | Tanque hidroacumulador de 500 litros | UN | 1
1.18 | Soportes metálicos simoresistentes en la descarga del equipo | UN | 3
1.19 | Mano de obra Desmonte de bomba existente | GLB | 1
1.2 | Mano de obra Instalación de equipo de bombeo nuevo | GLB | 1
1.21 | Empate a red existente en PVCP de 3" | GLB | 1
1.22 | Pintura anticorrosivo y señalización de redes | GLB | 1
2 | EQUIPO DE POZO EYECTOR
2.1 | Suministro de bomba eyectora de aguas de nivel freático - prevención inundación de 3", trifásico de 2HP, voltaje de operación 220V , caudal maximo de 136.5 GPM, caudal medio de 68.24 GPM | UN | 1
2.2 | Alternador eléctrico | UN | 1
2.3 | Tuberia PVCP de 3" | ML | 3
2.4 | Accesorios PVCP de 3" | UN | 14
2.5 | Universal PVCP de 3" | UN | 2
2.6 | Cheque cortina en Bronce de 3" | UN | 2
2.7 | Registro tipo compuerta en bronce de 3" | UN | 2
2.8 | Sirena de alarma para nivel de pozo | UN | 1
2.9 | Flotadores de nivel electrico | UN | 3
2.1 | M.O instalación de bomba nueva | ó | 1
2.11 | Empate a red existente en PVCP de 3" | GLB | 1
2.12 | M.O mantenimiento tablero eléctrico, configuración de alternador mas sirena, flotadores y cableado | GLB | 1
3 | MANTENIMIENTO Y REPARACIONES
3.1 | Limpieza de placa | UN | 1
3.2 | Pintura epóxica | M2 | 68
3.3 | Pintura epóxica lineal | ML | 10
3.4 | Lineas de señalización | ML | 16
3.5 | Resanes muros | M2 | 10
3.6 | Esmalte sobre rejilla y marcos | UN | 3
3.7 | Aseo general | GLB | 1