## Hoja1 (hidden)
FICHA TECNICA PROCESO MOBILIARIO ESCOLAR PRIMARIA
| PARTE | MATERIAL | ESPECIFICACION | ACABADO | CANTIDAD
| Patas | Acero | Tubo cold rolled sección circular deun 1", espesor de pared de 1.2mm mínimo (sin pintura) | Pintura en polvo para aplicación electroestática tipo epoxi poliester color gris claro gofrado | 2
| Soporte superficie | Acero | Tubo cold rolled sección rectangular de un 1" x 1/2", espesor de pared de 1.2mm mínimo (sin pintura) | Pintura en polvo para aplicación electroestática tipo epoxi poliester color gris claro gofrado | 2
| Refuerso estructural portalibros | Acero | Tubo cold rolled sección rectangular de un 1" x 1/2", espesor de pared de 1.2mm mínimo (sin pintura) | Pintura en polvo para aplicación electroestática tipo epoxi poliester color gris claro gofrado | 4
| Platinas de sujeción | Acero | Platina de 1" espesor nominal de 1/8" | Pintura en polvo para aplicación electroestática tipo epoxi poliester color gris claro gofrado | 4
| superficie | Polipropileno Copolimero | De alto impacto inyectado con nervadura estructurales con filtro UV | Gris claro microtesturizado | 1
| Refuerso apoya pies | Acero | Tubo cold rolled sección rectangular de un 1" x 1/2", espesor de pared de 1.2mm mínimo (sin pintura) | Pintura en polvo para aplicación electroestática tipo epoxi poliester color gris claro gofrado | 1
| Entrepaño | Acero | Lámina plegada espesor de pared 1.2mm | Pintura en polvo para aplicación electroestática tipo epoxi poliester color gris claro gofrado | 1
| Tornillos | Acero | tornillo cabeza avellanada estrella de 1/4" con tuerca de seguridad y huasa de compresión | Pavonado | 4
| Tapones | Polipropileno | Tapón de poliropileno inyectado interno con nervaduras para las patas | Color negro microtexturizado | 4
REQUERIMIENTOS TÉCNICOS
Debe ser apilable en 4 unidades como mínimo.
El material de inyección de la superficie en caso de ser propoleno debe ser en material 100% original, no remanofacturado
En el caso de la superfcie de polipropileno su espesor debe ser 15mm y la estructura debe cumplir con las mismas condiciones dimencionales que la estructura de la superfice, en madera.
El entrepaño debe tener pliegues estructurales en sus cuatro caras, para mejorar su estructura.
la cara frontal del entrepaño debe estar cubierta hasta la uperficie de trabajo con un pliegue que siga la corbatura de las patas
El refuerzo apoya pies y cara frontal del entrepaño cubierta, debe estar en el mismo lado
La superficie de madera no debe presentar alabeos u ondas en su cara de trabajo
pi | La unión entre la supuerficie y la estructura debe ser por medio de tornillos avellanados con tuerca de seguridad huasa de compresión y trabo quimíca.
Para conformar la estructura, la uniónn soldad debe ser chambrana - pata y no chambrana - chambrana.
La estructura (chambrana) debe tener platinas de sujecion soldadas internas que permitan el ajuste de la superficie con los tornillos
Soldaura tipo MIG de cordón continuo para las uniones de la estructura metálica
Debe sopotar hasta 150 kg en sus supeficie, sin que se presentes deformación alguna en su superficie o estructura.
Debe resistir arrastre lateral con una carga de 150 kg sin que se presente deformaciones en su estructura.
Si la superficie de trabajo es inyectado en polímero debe cumplir con los mismos requirimientos dimencionales y geómetrios de la superficie de madera. Con una estructura en acero debajo de la superficie que garantice su resistencia, la cul debe cumplir los requisitos deimencionales solicitados.
En ninguna parte del mueble debe existir filos y/o puntas que representen riegos en el uso.
DIMENSIONES
| DESCRIPCIÓN | DIMENSION (mm) | DIMESION (mm) | TOLERANCIA
| Altura de la mesa |  | 640 | 5 mm +/-
| Ancho de la mesa |  | 700 | 5 mm +/-
| Ancho de la superficie |  | 680 | 5 mm +/-
| Altura del espacio para miembros inferiores |  | 520 | 5 mm +/-
| Profundidad de la mesa |  | 510 | 5 mm +/-
| Profundidad de la superficier |  | 400 | 5 mm +/-
| Altura espacio libre entrepaño |  | 67 | 2 mm +/-
| Altura del refuerzo apoya pies |  | 100 | 2 mm +/-
| Radioe laterales |  | 1054 | 10 mm +/-
| Radio esquinas de la superfcicie |  | 50 | 2 mm +/-
| Radio interno de la superficie |  | 2960 | 1° +/-
| Angulo de las patas con respecto a la superficie |  | 98°
SILLA PUESTO DE TRABAJO PRIMARIA
DESCRIPCIÓN TÉCNICA
| PARTE | MATERIAL | ESPECIFICACION | ACABADO | CANTIDAD
| Patas | Acero | Tubo cold rolled redondo de 7/8" de diametro, espesor de pared de 1,5 mm mínimo (sin pintura) | Pintura en polvo horneable para aplicación electroestática tipo epóxi políester color gris claro gofrado | 2
| Asciento - espaldar | Acero | Tubo cold rolled redondo de 7/8" de diametro, espesor de pared de 1,5 mm mínimo (sin pintura) | Pintura en polvo horneable para aplicación electroestática tipo epóxi políester color gris claro gofrado | 1
| Amarres | Acero | Tubo cold rolled redondo de 1/2" de diametro, espesor de pared de 1,2 mm mínimo (sin pintura) | Pintura en polvo horneable para aplicación electroestática tipo epóxi políester color gris claro gofrado | 3
| Asciento | Polipropileno Copolimero | Polipropileno inyectado de alto impacto con aditivo filtro UV | Superficie microtexturada color verde | 1
| Espaldar | Polipropileno Copolimero | Polipropileno inyectado de alto impacto con aditivo filtro UV | Superficie microtexturada color verde | 1
| Tapones | Polipropileno | Tapón de polipropileno inyectado semiesférico interno con nervaduras para las patas | Color negro | 4 o 6
REQUERIMIENTOS TECNICOS
Debe ser apilable en 10 unidades como mínimo.
Los módulos del asciento espaldar deben estar construidos con superficies de doble curvatura que se ajuste a la antropometria del cuerpo humano en la posicion sedente.
Los componentes plas deben ser producidos en material 100% original certificado
El apoyo de la pata posterior de la silla debe estar retricedido del punto máximo de la proyeccion del espaldar
la estructura de las patas debe ser independiente a la estrucctura del asciento - espaldar
la estructura de las patas debe tenerr amarre frontal y posterior debajo de la superficie de la siila unidos con soldadura MIG de cordón contunuo
El punto máximo de altura las patas deben sobresalir 40mm
La estructura del espaldar, debe estar hecha en una sola piesa de tubo figurado
La estructura del espaldar debe tener un amarre que permita redorzar la base del asciento
Los extremos de la estructa del espaldar deben permitir insertar el espaldar plástico ajustado fuertemente
La unior entre la estructura de las patas y la del asciento . Espaladar deben ser con soldadura tipo MIG en 8 puntos por unión (4 superiores - 4 interiores)
El espaldar debe fijarse a la estructura metálica por medio de cuatro (4) remaches pop o tornillos con tuerca y/o huasa de compresión
El asciento debe tener pestañas internas qie permitan la fijación a la estructura metálica u otro metodo que lo supere
El asciento debe fijarse a la estructura por medio de cuatro (4) remaches pop o tornillos con tuerca o huasa de compresión
S las uniones son por medio de tuerca y tornillo. La tuerca debe ser de seguridad y debe adicionarse traba química en el momento de ensamblaje a cada una de las tuercas
La Estructura del espaldar y el asciento deben serguir las curvas anatómicas resaltando el apoyo lumbar
La silla debe soporta una crga estática de 150 kg, verticales sobre su superfie, sin que presente deformación alguna en su superfice o estructura
La silla debe soporta una carga dinámica al ser arrastrada lateralmente sin que se prsentes deformacion alguna, tirado caon una cuerda desde sus patas en su lado mas lago en una distancia de 2 metros
Todos los perfiles metálicos deben tener tapones
En ninguna parte del mueble debe existir filos y/o puntas que representen riegos en el uso.
| DESCRIPCIÓN |  | DIMESION (mm) | TOLERANCIA
| Altura del plano del asciento desde el piso en su punto mas alto |  | 380 | 10 mm +/-
| profundidad del asciento |  | 348 | 10 mm +/-
| Ancho de la asciento |  | 320 | NA
| Ancho del espaldar |  | 300 - 380 | NA
| Altura del espaldar |  | 200-300 | NA
| Altura del punto medio del espaldar desde el piso |  | 589 | 10 mm +/-
| Radio de corvatura del espaldar |  | 500 | NA
| Inclinacion del asciento respecto al horizontal |  | 0° a 3° | 1° +/-
| Angulo del plano del asciento con el espladar |  | 95° a 106° | 1° +/-

## Hoja3
FICHA TECNICA PROCESO MOBILIARIO ESCOLAR PRIMARIA
PARTE | MATERIAL | ESPECIFICACION | ACABADO | CANTIDAD
Patas | Acero | Tubo cold rolled sección circular de un 1", espesor de pared de 1.2mm mínimo (sin pintura) | Pintura en polvo para aplicación electroestática tipo epoxi poliester color gris claro gofrado | 2
Soporte superficie | Acero | Tubo cold rolled sección rectangular de un 1" x 1/2", espesor de pared de 1.2mm mínimo (sin pintura) | Pintura en polvo para aplicación electroestática tipo epoxi poliester color gris claro gofrado | 2
Refuerzo estructural portalibros | Acero | Tubo cold rolled sección rectangular de un 1" x 1/2", espesor de pared de 1.2mm mínimo (sin pintura) | Pintura en polvo para aplicación electroestática tipo epoxi poliester color gris claro gofrado | 4
Platinas de sujeción | Acero | Platina de 1" espesor nominal de 1/8" | Pintura en polvo para aplicación electroestática tipo epoxi poliester color gris claro gofrado | 4
superficie | Polipropileno Copolímero | De alto impacto inyectado con nervadura estructurales con filtro UV | Gris claro microtesturizado | 1
Refuerzo apoya pies | Acero | Tubo cold rolled sección rectangular de un 1" x 1/2", espesor de pared de 1.2mm mínimo (sin pintura) | Pintura en polvo para aplicación electroestática tipo epoxi poliester color gris claro gofrado | 1
Entrepaño | Acero | Lámina plegada espesor de pared 1.2mm | Pintura en polvo para aplicación electroestática tipo epoxi poliester color gris claro gofrado | 1
Tornillos | Acero | tornillo cabeza avellanada estrella de 1/4" con tuerca de seguridad y huasa de compresión | Pavonado | 4
Tapones | Polipropileno | Tapón de polipropileno inyectado interno con nervaduras para las patas | Color negro microtexturizado | 4
REQUERIMIENTOS TÉCNICOS
Debe ser apilable en 4 unidades como mínimo.
El material de inyección de la superficie en caso de ser propileno debe ser en material 100% original, no remanufacturado
En el caso de la superficie de polipropileno su espesor debe ser 15mm y la estructura debe cumplir con las mismas condiciones dimencionales que la estructura de la superfice, en madera.
El entrepaño debe tener pliegues estructurales en sus cuatro caras, para mejorar su estructura.
la cara frontal del entrepaño debe estar cubierta hasta la superficie de trabajo con un pliegue que siga la curvatura de las patas
El refuerzo apoya pies y cara frontal del entrepaño cubierta, debe estar en el mismo lado
La superficie de madera no debe presentar alabeos u ondas en su cara de trabajo
La unión entre la superficie y la estructura debe ser por medio de tornillos avellanados con tuerca de seguridad huasa de compresión y trabo quimíca.
Para conformar la estructura, la unión soldad debe ser chambrana - pata y no chambrana - chambrana.
La estructura (chambrana) debe tener platinas de sujeción soldadas internas que permitan el ajuste de la superficie con los tornillos
Soldadura tipo MIG de cordón continuo para las uniones de la estructura metálica
Debe soportar hasta 150 kg en su superficie, sin que se presentes deformación alguna en su superficie o estructura.
Debe resistir arrastre lateral con una carga de 150 kg sin que se presente deformaciones en su estructura.
Si la superficie de trabajo es inyectado en polímero debe cumplir con los mismos requerimientos dimensionales y geométridos de la superficie de madera. Con una estructura en acero debajo de la superficie que garantice su resistencia, la cul debe cumplir los requisitos deimencionales solicitados.
En ninguna parte del mueble debe existir filos y/o puntas que representen riegos en el uso.
DIMENSIONES
DESCRIPCIÓN |  | DIMESION (mm) | TOLERANCIA
Altura de la mesa |  | 640 | 5 mm +/-
Ancho de la mesa |  | 700 | 5 mm +/-
Ancho de la superficie |  | 680 | 5 mm +/-
Altura del espacio para miembros inferiores |  | 520 | 5 mm +/-
Profundidad de la mesa |  | 510 | 5 mm +/-
Profundidad de la superficie |  | 400 | 5 mm +/-
Altura espacio libre entrepaño |  | 67 | 2 mm +/-
Altura del refuerzo apoya pies |  | 100 | 2 mm +/-
Radio de laterales |  | 1054 | 10 mm +/-
Radio esquinas de la superficie |  | 50 | 2 mm +/-
Radio interno de la superficie |  | 2960 | 1° +/-
Angulo de las patas con respecto a la superficie |  | 98°
SILLA PUESTO DE TRABAJO PRIMARIA
DESCRIPCIÓN TÉCNICA
PARTE | MATERIAL | ESPECIFICACION | ACABADO | CANTIDAD
Patas | Acero | Tubo cold rolled redondo de 7/8" de diámetro, espesor de pared de 1,5 mm mínimo (sin pintura) | Pintura en polvo horneable para aplicación electroestática tipo epóxi políester color gris claro gofrado | 2
Asiento - espaldar | Acero | Tubo cold rolled redondo de 7/8" de diámetro, espesor de pared de 1,5 mm mínimo (sin pintura) | Pintura en polvo horneable para aplicación electroestática tipo epóxi políester color gris claro gofrado | 1
Amarres | Acero | Tubo cold rolled redondo de 1/2" de diámetro, espesor de pared de 1,2 mm mínimo (sin pintura) | Pintura en polvo horneable para aplicación electroestática tipo epóxi políester color gris claro gofrado | 3
Asiento | Polipropileno Copolímero | Polipropileno inyectado de alto impacto con aditivo filtro UV | Superficie microtexturada color verde | 1
Espaldar | Polipropileno Copolímero | Polipropileno inyectado de alto impacto con aditivo filtro UV | Superficie microtexturada color verde | 1
Tapones | Polipropileno | Tapón de polipropileno inyectado semiesférico interno con nervaduras para las patas | Color negro | 4 o 6
REQUERIMIENTOS TECNICOS
Debe ser apilable en 10 unidades como mínimo.
Los módulos del asiento espaldar deben estar construidos con superficies de doble curvatura que se ajuste a la antropometría del cuerpo humano en la posicion sedente.
Los componentes plas deben ser producidos en material 100% original certificado
El apoyo de la pata posterior de la silla debe estar retrocedido del punto máximo de la proyección del espaldar
la estructura de las patas debe ser independiente a la estructura del asiento - espaldar
la estructura de las patas debe tener amarre frontal y posterior debajo de la superficie de la silla unidos con soldadura MIG de cordón contunuo
El punto máximo de altura las patas deben sobresalir 40mm
La estructura del espaldar, debe estar hecha en una sola pieza de tubo figurado
La estructura del espaldar debe tener un amarre que permita reforzar la base del asiento
Los extremos de la estructura del espaldar deben permitir insertar el espaldar plástico ajustado fuertemente
La unión entre la estructura de las patas y la del asiento - Espaldar deben ser con soldadura tipo MIG en 8 puntos por unión (4 superiores - 4 interiores)
El espaldar debe fijarse a la estructura metálica por medio de cuatro (4) remaches pop o tornillos con tuerca y/o huasa de compresión
El asiento debe tener pestañas internas que permitan la fijación a la estructura metálica u otro método que lo supere
El asiento debe fijarse a la estructura por medio de cuatro (4) remaches pop o tornillos con tuerca o huasa de compresión
S las uniones son por medio de tuerca y tornillo. La tuerca debe ser de seguridad y debe adicionarse traba química en el momento de ensamblaje a cada una de las tuercas
La Estructura del espaldar y el asiento deben seguir las curvas anatómicas resaltando el apoyo lumbar
La silla debe soporta una carga estática de 150 kg, verticales sobre su superficie, sin que presente deformación alguna en su superfice o estructura
La silla debe soporta una carga dinámica al ser arrastrada lateralmente sin que se presentes deformación alguna, tirado caon una cuerda desde sus patas en su lado mas lago en una distancia de 2 metros
Todos los perfiles metálicos deben tener tapones
En ninguna parte del mueble debe existir filos y/o puntas que representen riegos en el uso.
DIMENSIONES
DESCRIPCIÓN |  | DIMESION (mm) | TOLERANCIA
Altura del plano del asiento desde el piso en su punto mas alto |  | 380 | 10 mm +/-
profundidad del asiento |  | 348 | 10 mm +/-
Ancho del asiento |  | 320 | NA
Ancho del espaldar |  | 300 - 380 | NA
Altura del espaldar |  | 200-300 | NA
Altura del punto medio del espaldar desde el piso |  | 589 | 10 mm +/-
Radio de curvatura del espaldar |  | 500 | NA
Inclinación del asiento respecto al horizontal |  | 0° a 3° | 1° +/-
Angulo del plano del asiento con el espaldar |  | 95° a 106° | 1° +/-