## Desglose
CÓDIGO | DESCRIPCIÓN | UNIDAD | CANTIDAD | PRECIO PESO | TOTAL PESO
1 | PARQUE EDUCATIVO
1.01 | DEMOLICIONES Y DESMONTES
1.01.001 | Demolición divisiones en DryWall | M2 | 50 | 23771.88 | 1188594
1.01.002 | Desmonte de ventana metálicas o de madera | M2 | 10 | 9315 | 93150
1.01.003 | Desmonte de tanque de almacenamiento de agua y tubería. | und | 1 | 626252.2 | 626252.2
1.02 | PISOS
1.02.001 | Placa de contrapiso en concreto de 20,7 Mpa e = 0,10 m | M2 | 30 | 84494.3711 | 2534831.1336
1.02.002 | Malla electrosoldada 0.15*0.15m 4mm en ambos sentidos (incluye alambre negro, colocación y traslapo). | Kg | 30 | 7566.57 | 226997.1
1.03 | MAMPOSTERÍA
1.03.001 | Muro en bloque de cemento de 0,14x0,19x0,39 | M2 | 47.53 | 93767.5 | 4456769.275
1.03.002 | Muro en panel de yeso 1/2" 2 caras incluye pintura | M2 | 69.34 | 109043.21 | 7561056.1814
1.03.003 | Muro en placa de fibrocemento e=8 mm similar 1 cara incluye pintura | M2 | 20 | 87405 | 1748100
1.03.004 | Revoque muro incluye dilataciones y filos | M2 | 85.54 | 27859.01 | 2383059.7154
1.03.005 | Estuco y pintura muros 3 manos | M2 | 137.9 | 40778 | 5623286.2
1.04 | CUBIERTA
1.04.001 | Techo en teja thermoacustic, incluye todos los elementos necesarios para su correcta instalación | M2 | 25 | 86913.9012 | 2172847.53
1.04.002 | Cielo falso en panel de yeso, Incluye pintura | M2 | 25 | 102712.355 | 2567808.875
1.04.003 | Recorrido de canales, incluye reacomodación de la canal, reacomodación de soportes y limpieza | M | 50 | 8235.7 | 411785
1.04.004 | Recorrido de techos de fibrocemento, incluye reacomodación de tejas, limpieza, reparación de amarras y/o ganchos. | M2 | 100 | 8299.595 | 829959.5
1.05 | CERRAJERÍA
1.05.001 | Reinstalación puerta, Incluye todo lo necesario para su correcta instalación | Un | 6 | 367075 | 2202450
1.05.002 | Puerta en lámina C 20 0,80 x 2,05 m, incluye anticorrosivo, pintura, chapa portón, manija y tope | Un | 1 | 588170 | 588170
1.05.003 | Cerramiento en tubería galvanizada, muro a la vista, malla eslabonada, incluye excavación, machones en concreto de 20,7 Mpa (3.000 psi), zarpas en concreto ciclópeo, alfajía reforzada y pintura transparente protectora | M | 14.5 | 287724.9704 | 4172012.0708
1.06 | INSTALACIONES ELÉCTRICAS
1.06.001 | Salida toma doble polo a tierra cable Cu # 12 THHN AWG, tubería conduit EMT 3/4" longitud promedio 6 m | Un | 18 | 233825 | 4208850
1.06.002 | Suministro, transporte e instalación de aire acondicionado 18.000 BTU, incluye instalación electrica 220 y todo lo necesario para su correcta instalación | und | 2 | 3754180 | 7508360
1.07 | OBRAS COMPLEMENTARIAS
1.07.001 | Gaviónes de Malla de Alambre de Acero Entrelazado Clase 1; recubrimiento de Zinc (galvanizado) | M3 | 14 | 292655 | 4097170
1.07.002 | Lleno con piedra, incluye transporte | M3 | 7.5 | 184008 | 1380060
1.07.003 | Caja de inspección de 0,50 x 0,50 x 0,50 m en concreto de 17,2 Mpa, tapa reforzada en concreto de 20,7 Mpa | Un | 1 | 270163.6 | 270163.6
1.07.004 | Canal 0.30*0.25m en concreto de 20,7 Mpa | M3 | 0.3 | 1424308.5 | 427292.55
1.07.005 | Poda de árboles | und | 3 | 490600 | 1471800
2 | COLISEO DE BUGA
2.01 | CERRAMIENTO
2.01.001 | Viga apoyada concreto 20,7 Mpa (3000 psi) | M3 | 6.6 | 1144651.6243 | 7554700.7205
2.01.002 | Cerramiento en tubería galvanizada h = 6 m, muro a la vista, malla eslabonada, tubo cerramiento galvanizado, refuerzos para vientos, incluye columnetas reforzadas en concreto de 20,7 Mpa (3.000 psi), alfajía reforzada. | M | 157.2 | 555743.9009 | 87362941.2183
2.01.003 | Demolición Placa de concreto | M2 | 14.64 | 17820 | 260884.8
2.01.004 | Acero Fy = 60.000 psi d>1/4" | Kg | 481 | 7511.97 | 3613257.57
2.01.005 | Corte de piso en Concreto con cortadora autopropulsada | M | 73.2 | 6562.32 | 480361.824
2.02 | PORTÓN ACCESO
2.02.001 | Suministro, transporte e instalación de portón de 2.20m de ancho x 2.20m de alto incluye todo lo necesario para su correcta instalación | und | 3 | 2579431.5 | 7738294.5
2.02.002 | Suministro, transporte e instalación de portón de 1.20m de ancho x 2.20m de alto, incluye todo lo necesario para su correcta instalación | und | 1 | 1289715.75 | 1289715.75
2.03 | INTALACIONES ELÉCTRICAS
2.03.001 | Suministro, transporte e instalación de reflector de 200w, incluye soportes cable encauchetado 3x12 AWG y todo lo necesario para su correcta instalación | Un | 16 | 548680 | 8778880
2.03.002 | Tablero Bifásico 8 circuitos con Barrajes de 125 A, Barrajes de Neutro y tierra, chapa. Incluye una protección de 2x20 A 10 KA y una protección de 1x20 A 10 KA. incluye gabinete y/o caja de seguridad | Un | 1 | 591366.5 | 591366.5
2.04 | PLACA POLIDEPORTIVAS
2.04.001 | Soportes integrados Baloncesto y microfutbol | und | 2 | 4230300 | 8460600
2.04.002 | Suministro, transporte e instalación de pintura para canchas | m2 | 1522 | 30589 | 46556458
2.04.003 | Demarcación de juegos de voleibol, baloncesto y microfutbol | jgs | 2 | 2053634 | 4107268
2.04.004 | Arquería de microfutbol | und | 2 | 3157310 | 6314620
SUBTOTAL | TOTAL | TOTAL | TOTAL | TOTAL | 241860173.814
ADMINISTRACIÓN |  |  |  | 25% | 60465043.4535
UTILIDAD |  |  |  | 5% | 12093008.6907
TOTAL |  |  |  |  | 314418225.9583

## APU
CÓDIGO | 1.01.001 |  |  | UNIDAD | M2
DESCRIPCIÓN | Demolición divisiones en DryWall
CÓDIGO | DESCRIPCIÓN | UNIDAD | CANTIDAD | PRECIO | TOTAL
1 - Mano de Obra
MOB018 | Cuadrilla H 4 Ay (jornal + prestaciones) | Día | 0.0667 | 324000 | 21610.8
|  |  |  | TOTAL 1 | 21610.8
2 - Equipos
EQU0021 | Herramienta menor (% mano obra) | %MO | 0.05 | 21610.8 | 1080.54
|  |  |  | TOTAL 2 | 1080.54
3 - Materiales
|  |  |  | TOTAL 3 | 0
4 - Subcontratos
|  |  |  | TOTAL 4 | 0
5 - Otros
MOB0111 | Acarreo horizontal | %MO | 0.05 | 21610.8 | 1080.54
|  |  |  | TOTAL 5 | 1080.54
TOTAL 1 | Mano de Obra |  |  |  | 21610.8
TOTAL 2 | Equipos |  |  |  | 1080.54
TOTAL 3 | Materiales |  |  |  | 0
TOTAL 4 | Subcontratos |  |  |  | 0
TOTAL 5 | Otros |  |  |  | 1080.54
TOTAL | TOTAL |  |  |  | 23771.88
CÓDIGO | 1.01.002 |  |  | UNIDAD | M2
DESCRIPCIÓN | Desmonte de ventana metálicas o de madera
CÓDIGO | DESCRIPCIÓN | UNIDAD | CANTIDAD | PRECIO | TOTAL
1 - Mano de Obra
MOB003 | Ayudante (jornal + prestaciones) | Día | 0.1 | 81000 | 8100
|  |  |  | TOTAL 1 | 8100
2 - Equipos
EQU0021 | Herramienta menor (% mano obra) | %MO | 0.05 | 8100 | 405
|  |  |  | TOTAL 2 | 405
3 - Materiales
|  |  |  | TOTAL 3 | 0
4 - Subcontratos
|  |  |  | TOTAL 4 | 0
5 - Otros
EQU0061 | Andamio (% mano obra) | %MO | 0.05 | 8100 | 405
MOB0111 | Acarreo horizontal | %MO | 0.05 | 8100 | 405
|  |  |  | TOTAL 5 | 810
TOTAL 1 | Mano de Obra |  |  |  | 8100
TOTAL 2 | Equipos |  |  |  | 405
TOTAL 3 | Materiales |  |  |  | 0
TOTAL 4 | Subcontratos |  |  |  | 0
TOTAL 5 | Otros |  |  |  | 810
TOTAL | TOTAL |  |  |  | 9315
CÓDIGO | 1.01.003 |  |  | UNIDAD | und
DESCRIPCIÓN | Desmonte de tanque de almacenamiento de agua y tubería.
CÓDIGO | DESCRIPCIÓN | UNIDAD | CANTIDAD | PRECIO | TOTAL
1 - Mano de Obra
MOB015 | Cuadrilla E 1 Of + 1 Ay (jornal + prestaciones) | Día | 2 | 223000 | 446000
|  |  |  | TOTAL 1 | 446000
2 - Equipos
EQU0021 | Herramienta menor (% mano obra) | %MO | 0.05 | 446000 | 22300
|  |  |  | TOTAL 2 | 22300
3 - Materiales
|  |  |  | TOTAL 3 | 0
4 - Subcontratos
|  |  |  | TOTAL 4 | 0
5 - Otros
EQU0291 | Manejo de tubería y tanque | %MO | 135652.2 | 1 | 135652.2
MOB0111 | Acarreo horizontal | %MO | 0.05 | 446000 | 22300
|  |  |  | TOTAL 5 | 157952.2
TOTAL 1 | Mano de Obra |  |  |  | 446000
TOTAL 2 | Equipos |  |  |  | 22300
TOTAL 3 | Materiales |  |  |  | 0
TOTAL 4 | Subcontratos |  |  |  | 0
TOTAL 5 | Otros |  |  |  | 157952.2
TOTAL | TOTAL |  |  |  | 626252.2
CÓDIGO | 1.02.001 |  |  | UNIDAD | M2
DESCRIPCIÓN | Placa de contrapiso en concreto de 20,7 Mpa e = 0,10 m
CÓDIGO | DESCRIPCIÓN | UNIDAD | CANTIDAD | PRECIO | TOTAL
1 - Mano de Obra
MOB005 | Cuadrilla A 1 Of + 4 Ay (jornal + prestaciones) | Día | 0.0556 | 466000 | 25909.6
MOB013 | Cuadrilla C 1 Of + 7 Ay (jornal + prestaciones) | Día | 0.0158 | 709768 | 11214.3344
|  |  |  | TOTAL 1 | 37123.9344
2 - Equipos
EQU0021 | Herramienta menor (% mano obra) | %MO | 0.05 | 37123.9344 | 1856.1967
EQU003 | Concretadora gasolina 1 o 1 1/2 sacos | Día | 0.0105 | 90000 | 945
|  |  |  | TOTAL 2 | 2801.1967
3 - Materiales
MAT,039 | Antisol blanco | Kg | 0.206 | 0 | 0
MAT,040 | Arena | M3 | 0.0595 | 70000 | 4165
MAT,068 | Cemento gris saco por 50 kilos, incluye cargue, descargue y transporte | Sc | 0.7571 | 32000 | 24227.2
MAT,333 | Puntilla (promedio) | Lb | 0.07 | 8500 | 595
MAT,368 | Tabla para formaleta de 1" x 10" x 2,9 m | M | 0.6667 | 9000 | 6000.3
MAT,410 | Triturado | M3 | 0.0908 | 70000 | 6356
MAT,487 | Varillón de sajo 3x3 | M | 0.6667 | 4000 | 2666.8
|  |  |  | TOTAL 3 | 44010.3
4 - Subcontratos
|  |  |  | TOTAL 4 | 0
5 - Otros
2 - % Mano de Obra | ACARREO INTERNO | % | 0.05 | 37123.9344 | 558.94
|  |  |  | TOTAL 5 | 558.94
TOTAL 1 | Mano de Obra |  |  |  | 37123.9344
TOTAL 2 | Equipos |  |  |  | 2801.1967
TOTAL 3 | Materiales |  |  |  | 44010.3
TOTAL 4 | Subcontratos |  |  |  | 0
TOTAL 5 | Otros |  |  |  | 558.94
TOTAL | TOTAL |  |  |  | 84494.3711
CÓDIGO | 1.02.002 |  |  | UNIDAD | Kg
DESCRIPCIÓN | Malla electrosoldada 0.15*0.15m 4mm en ambos sentidos (incluye alambre negro, colocación y traslapo).
CÓDIGO | DESCRIPCIÓN | UNIDAD | CANTIDAD | PRECIO | TOTAL
1 - Mano de Obra
MOB015 | Cuadrilla E 1 Of + 1 Ay (jornal + prestaciones) | Día | 0.0048 | 223000 | 1070.4
|  |  |  | TOTAL 1 | 1070.4
2 - Equipos
EQU0021 | Herramienta menor (% mano obra) | %MO | 0.05 | 1070.4 | 53.52
|  |  |  | TOTAL 2 | 53.52
3 - Materiales
MAT,234 | Malla electrosoldada 0.15*0.15m | m2 | 1.03 | 6000 | 6180
|  |  |  | TOTAL 3 | 6180
4 - Subcontratos
|  |  |  | TOTAL 4 | 0
5 - Otros
MAT,0305000 | Alambre negro cal 18 | Kg | 0.0309 | 8500 | 262.65
|  |  |  | TOTAL 5 | 262.65
TOTAL 1 | Mano de Obra |  |  |  | 1070.4
TOTAL 2 | Equipos |  |  |  | 53.52
TOTAL 3 | Materiales |  |  |  | 6180
TOTAL 4 | Subcontratos |  |  |  | 0
TOTAL 5 | Otros |  |  |  | 262.65
TOTAL | TOTAL |  |  |  | 7566.57
CÓDIGO | 1.03.001 |  |  | UNIDAD | M2
DESCRIPCIÓN | Muro en bloque de cemento de 0,14x0,19x0,39
CÓDIGO | DESCRIPCIÓN | UNIDAD | CANTIDAD | PRECIO | TOTAL
1 - Mano de Obra
MOB015 | Cuadrilla E 1 Of + 1 Ay (jornal + prestaciones) | Día | 0.125 | 223000 | 27875
|  |  |  | TOTAL 1 | 27875
2 - Equipos
EQU0021 | Herramienta menor (% mano obra) | %MO | 0.05 | 27875 | 1393.75
|  |  |  | TOTAL 2 | 1393.75
3 - Materiales
MAT,049 | Bloque de cemento de 0,14 x 0,19 x 0,39 m | Un | 13.65 | 3500 | 47775
|  |  |  | TOTAL 3 | 47775
4 - Subcontratos
|  |  |  | TOTAL 4 | 0
5 - Otros
EQU0061 | Andamio (% mano obra) | %MO | 0.05 | 27875 | 1393.75
G-01-15365716 | Mortero 1:3 (producción) | M3 | 0.042 | 365000 | 15330
|  |  |  | TOTAL 5 | 16723.75
TOTAL 1 | Mano de Obra |  |  |  | 27875
TOTAL 2 | Equipos |  |  |  | 1393.75
TOTAL 3 | Materiales |  |  |  | 47775
TOTAL 4 | Subcontratos |  |  |  | 0
TOTAL 5 | Otros |  |  |  | 16723.75
TOTAL | TOTAL |  |  |  | 93767.5
CÓDIGO | 1.03.002 |  |  | UNIDAD | M2
DESCRIPCIÓN | Muro en panel de yeso 1/2" 2 caras incluye pintura
CÓDIGO | DESCRIPCIÓN | UNIDAD | CANTIDAD | PRECIO | TOTAL
1 - Mano de Obra
MOB015 | Cuadrilla E 1 Of + 1 Ay (jornal + prestaciones) | Día | 0.1667 | 223000 | 37174.1
|  |  |  | TOTAL 1 | 37174.1
2 - Equipos
EQU0021 | Herramienta menor (% mano obra) | %MO | 0.05 | 37174.1 | 1858.705
|  |  |  | TOTAL 2 | 1858.705
3 - Materiales
MAT,094 | Cinta de papel | M | 2 | 2200 | 4400
MAT,135 | Estuco listo | Kg | 0.3465 | 3800 | 1316.7
MAT,282 | Paral 59 en 2,4 m calibre 26 | Un | 0.77 | 12000 | 9240
MAT,304 | Pintura vinilo tipo I | Gl | 0.105 | 85000 | 8925
MAT,406 | Tornillo drywall 6 x 1" | Un | 22 | 100 | 2200
MAT,407 | Tornillo estructura drywall 8 x 1/2" | Un | 6 | 100 | 600
MAT,522 | Canal 60 en 2,4 calibre 26 | Un | 0.33 | 6500 | 2145
MAT,542 | Lámina de yeso 1,22 m x 2,44 m e = 12,7 mm | M2 | 2.2 | 16000 | 35200
|  |  |  | TOTAL 3 | 64026.7
4 - Subcontratos
|  |  |  | TOTAL 4 | 0
5 - Otros
EQU0061 | Andamio (% mano obra) | %MO | 0.05 | 37174.1 | 1858.705
MAT,21816500 | Lija de agua | Un | 0.25 | 16500 | 4125
|  |  |  | TOTAL 5 | 5983.705
TOTAL 1 | Mano de Obra |  |  |  | 37174.1
TOTAL 2 | Equipos |  |  |  | 1858.705
TOTAL 3 | Materiales |  |  |  | 64026.7
TOTAL 4 | Subcontratos |  |  |  | 0
TOTAL 5 | Otros |  |  |  | 5983.705
TOTAL | TOTAL |  |  |  | 109043.21
CÓDIGO | 1.03.003 |  |  | UNIDAD | M2
DESCRIPCIÓN | Muro en placa de fibrocemento e=8 mm similar 1 cara incluye pintura
CÓDIGO | DESCRIPCIÓN | UNIDAD | CANTIDAD | PRECIO | TOTAL
1 - Mano de Obra
MOB015 | Cuadrilla E 1 Of + 1 Ay (jornal + prestaciones) | Día | 0.125 | 223000 | 27875
|  |  |  | TOTAL 1 | 27875
2 - Equipos
EQU0021 | Herramienta menor (% mano obra) | %MO | 0.05 | 27875 | 1393.75
|  |  |  | TOTAL 2 | 1393.75
3 - Materiales
MAT,094 | Cinta de papel | M | 2.5 | 2200 | 5500
MAT,135 | Estuco listo | Kg | 0.4725 | 3800 | 1795.5
MAT,205 | Lámina de fibrocemento e = 8mm | M2 | 1.1 | 24000 | 26400
MAT,282 | Paral 59 en 2,4 m calibre 26 | Un | 0.462 | 12000 | 5544
MAT,304 | Pintura vinilo tipo I | Gl | 0.1 | 85000 | 8500
MAT,406 | Tornillo drywall 6 x 1" | Un | 35 | 100 | 3500
MAT,407 | Tornillo estructura drywall 8 x 1/2" | Un | 25 | 100 | 2500
MAT,522 | Canal 60 en 2,4 calibre 26 | Un | 0.462 | 6500 | 3003
|  |  |  | TOTAL 3 | 56742.5
4 - Subcontratos
|  |  |  | TOTAL 4 | 0
5 - Otros
EQU0061 | Andamio (% mano obra) | %MO | 0.05 | 27875 | 1393.75
|  |  |  | TOTAL 5 | 1393.75
TOTAL 1 | Mano de Obra |  |  |  | 27875
TOTAL 2 | Equipos |  |  |  | 1393.75
TOTAL 3 | Materiales |  |  |  | 56742.5
TOTAL 4 | Subcontratos |  |  |  | 0
TOTAL 5 | Otros |  |  |  | 1393.75
TOTAL | TOTAL |  |  |  | 87405
CÓDIGO | 1.03.004 |  |  | UNIDAD | M2
DESCRIPCIÓN | Revoque muro incluye dilataciones y filos
CÓDIGO | DESCRIPCIÓN | UNIDAD | CANTIDAD | PRECIO | TOTAL
1 - Mano de Obra
MOB015 | Cuadrilla E 1 Of + 1 Ay (jornal + prestaciones) | Día | 0.0667 | 223000 | 14874.1
|  |  |  | TOTAL 1 | 14874.1
2 - Equipos
EQU0021 | Herramienta menor (% mano obra) | %MO | 0.05 | 14874.1 | 743.705
|  |  |  | TOTAL 2 | 743.705
3 - Materiales
|  |  |  | TOTAL 3 | 0
4 - Subcontratos
|  |  |  | TOTAL 4 | 0
5 - Otros
EQU0061 | Andamio (% mano obra) | %MO | 0.05 | 14874.1 | 743.705
G-01-15365716 | Mortero 1:3 (producción) | M3 | 0.0315 | 365000 | 11497.5
|  |  |  | TOTAL 5 | 12241.205
TOTAL 1 | Mano de Obra |  |  |  | 14874.1
TOTAL 2 | Equipos |  |  |  | 743.705
TOTAL 3 | Materiales |  |  |  | 0
TOTAL 4 | Subcontratos |  |  |  | 0
TOTAL 5 | Otros |  |  |  | 12241.205
TOTAL | TOTAL |  |  |  | 27859.01
CÓDIGO | 1.03.005 |  |  | UNIDAD | M2
DESCRIPCIÓN | Estuco y pintura muros 3 manos
CÓDIGO | DESCRIPCIÓN | UNIDAD | CANTIDAD | PRECIO | TOTAL
1 - Mano de Obra
MOB015 | Cuadrilla E 1 Of + 1 Ay (jornal + prestaciones) | Día | 0.1 | 223000 | 22300
|  |  |  | TOTAL 1 | 22300
2 - Equipos
EQU0021 | Herramienta menor (% mano obra) | %MO | 0.05 | 22300 | 1115
|  |  |  | TOTAL 2 | 1115
3 - Materiales
MAT,134 | Estuco (25 Kg) | Kg | 2.1 | 3800 | 7980
MAT,304 | Pintura vinilo tipo I | Gl | 0.103 | 85000 | 8755
|  |  |  | TOTAL 3 | 16735
4 - Subcontratos
|  |  |  | TOTAL 4 | 0
5 - Otros
EQU0061 | Andamio (% mano obra) | %MO | 628 | 1 | 628
|  |  |  | TOTAL 5 | 628
TOTAL 1 | Mano de Obra |  |  |  | 22300
TOTAL 2 | Equipos |  |  |  | 1115
TOTAL 3 | Materiales |  |  |  | 16735
TOTAL 4 | Subcontratos |  |  |  | 0
TOTAL 5 | Otros |  |  |  | 628
TOTAL | TOTAL |  |  |  | 40778
CÓDIGO | 1.04.001 |  |  | UNIDAD | M2
DESCRIPCIÓN | Techo en teja thermoacustic, incluye todos los elementos necesarios para su correcta instalación
CÓDIGO | DESCRIPCIÓN | UNIDAD | CANTIDAD | PRECIO | TOTAL
1 - Mano de Obra
MOB015 | Cuadrilla E 1 Of + 1 Ay (jornal + prestaciones) | Día | 0.04 | 223000 | 8920
|  |  |  | TOTAL 1 | 8920
2 - Equipos
EQU0021 | Herramienta menor (% mano obra) | %MO | 0.05 | 8920 | 446
EQU039 | Equipo soldadura eléctrica | Día | 0.0333 | 70464 | 2346.4512
|  |  |  | TOTAL 2 | 2792.4512
3 - Materiales
MAT,110 | Conjunto fijador de ala arandela | Un | 2 | 500 | 1000
MAT,361 | Soldadura 6013 | Kg | 0 | 17000 | 0
MAT,393 | Teja thermoacustic | M2 | 1.05 | 70000 | 73500
MAT,405 | Tornillo autoperforante | Un | 4 | 100 | 400
|  |  |  | TOTAL 3 | 74900
4 - Subcontratos
|  |  |  | TOTAL 4 | 0
5 - Otros
EQU0061 | Andamio (% mano obra) | %MO | 301.45 | 1 | 301.45
|  |  |  | TOTAL 5 | 301.45
TOTAL 1 | Mano de Obra |  |  |  | 8920
TOTAL 2 | Equipos |  |  |  | 2792.4512
TOTAL 3 | Materiales |  |  |  | 74900
TOTAL 4 | Subcontratos |  |  |  | 0
TOTAL 5 | Otros |  |  |  | 301.45
TOTAL | TOTAL |  |  |  | 86913.9012
CÓDIGO | 1.04.002 |  |  | UNIDAD | M2
DESCRIPCIÓN | Cielo falso en panel de yeso, Incluye pintura
CÓDIGO | DESCRIPCIÓN | UNIDAD | CANTIDAD | PRECIO | TOTAL
1 - Mano de Obra
MOB015 | Cuadrilla E 1 Of + 1 Ay (jornal + prestaciones) | Día | 0.1667 | 223000 | 37174.1
|  |  |  | TOTAL 1 | 37174.1
2 - Equipos
EQU0021 | Herramienta menor (% mano obra) | %MO | 0.05 | 37174.1 | 1858.705
|  |  |  | TOTAL 2 | 1858.705
3 - Materiales
MAT,037 | Angulo perimetral de 2,44 | Un | 0.902 | 5000 | 4510
MAT,094 | Cinta de papel | M | 4 | 2200 | 8800
MAT,134 | Estuco (25 Kg) | Kg | 1.2875 | 3800 | 4892.5
MAT,247 | Masilla topex joint | Gl | 0.252 | 25000 | 6300
MAT,273 | Omega en 63 liviana en 2,4 | Un | 0.924 | 8000 | 7392
MAT,305 | Pintura vinilo tipo II | Gl | 0.103 | 65000 | 6695
MAT,406 | Tornillo drywall 6 x 1" | Un | 15 | 100 | 1500
MAT,407 | Tornillo estructura drywall 8 x 1/2" | Un | 15 | 100 | 1500
MAT,494 | Vigueta principal en 2,4 | Un | 0.462 | 7000 | 3234
MAT,542 | Lámina de yeso 1,22 m x 2,44 m e = 12,7 mm | M2 | 1.1 | 16000 | 17600
|  |  |  | TOTAL 3 | 62423.5
4 - Subcontratos
|  |  |  | TOTAL 4 | 0
5 - Otros
EQU0061 | Andamio (% mano obra) | %MO | 1256.05 | 1 | 1256.05
|  |  |  | TOTAL 5 | 1256.05
TOTAL 1 | Mano de Obra |  |  |  | 37174.1
TOTAL 2 | Equipos |  |  |  | 1858.705
TOTAL 3 | Materiales |  |  |  | 62423.5
TOTAL 4 | Subcontratos |  |  |  | 0
TOTAL 5 | Otros |  |  |  | 1256.05
TOTAL | TOTAL |  |  |  | 102712.355
CÓDIGO | 1.04.003 |  |  | UNIDAD | M
DESCRIPCIÓN | Recorrido de canales, incluye reacomodación de la canal, reacomodación de soportes y limpieza
CÓDIGO | DESCRIPCIÓN | UNIDAD | CANTIDAD | PRECIO | TOTAL
1 - Mano de Obra
MOB017 | Cuadrilla G 1 Of + 2 Ay (jornal + prestaciones) | Día | 0.025 | 304000 | 7600
|  |  |  | TOTAL 1 | 7600
2 - Equipos
EQU0021 | Herramienta menor (% mano obra) | %MO | 0.05 | 7600 | 380
|  |  |  | TOTAL 2 | 380
3 - Materiales
|  |  |  | TOTAL 3 | 0
4 - Subcontratos
|  |  |  | TOTAL 4 | 0
5 - Otros
EQU0061 | Andamio (% mano obra) | %MO | 255.7 | 1 | 255.7
|  |  |  | TOTAL 5 | 255.7
TOTAL 1 | Mano de Obra |  |  |  | 7600
TOTAL 2 | Equipos |  |  |  | 380
TOTAL 3 | Materiales |  |  |  | 0
TOTAL 4 | Subcontratos |  |  |  | 0
TOTAL 5 | Otros |  |  |  | 255.7
TOTAL | TOTAL |  |  |  | 8235.7
CÓDIGO | 1.04.004 |  |  | UNIDAD | M2
DESCRIPCIÓN | Recorrido de techos de fibrocemento, incluye reacomodación de tejas, limpieza, reparación de amarras y/o ganchos.
CÓDIGO | DESCRIPCIÓN | UNIDAD | CANTIDAD | PRECIO | TOTAL
1 - Mano de Obra
MOB015 | Cuadrilla E 1 Of + 1 Ay (jornal + prestaciones) | Día | 0.0333 | 223000 | 7425.9
|  |  |  | TOTAL 1 | 7425.9
2 - Equipos
EQU0021 | Herramienta menor (% mano obra) | %MO | 0.05 | 7425.9 | 371.295
|  |  |  | TOTAL 2 | 371.295
3 - Materiales
|  |  |  | TOTAL 3 | 0
4 - Subcontratos
|  |  |  | TOTAL 4 | 0
5 - Otros
EQU0061 | Andamio (% mano obra) | %MO | 502.4 | 1 | 502.4
|  |  |  | TOTAL 5 | 502.4
TOTAL 1 | Mano de Obra |  |  |  | 7425.9
TOTAL 2 | Equipos |  |  |  | 371.295
TOTAL 3 | Materiales |  |  |  | 0
TOTAL 4 | Subcontratos |  |  |  | 0
TOTAL 5 | Otros |  |  |  | 502.4
TOTAL | TOTAL |  |  |  | 8299.595
CÓDIGO | 1.05.001 |  |  | UNIDAD | Un
DESCRIPCIÓN | Reinstalación puerta, Incluye todo lo necesario para su correcta instalación
CÓDIGO | DESCRIPCIÓN | UNIDAD | CANTIDAD | PRECIO | TOTAL
1 - Mano de Obra
MOB015 | Cuadrilla E 1 Of + 1 Ay (jornal + prestaciones) | Día | 0.5 | 223000 | 111500
|  |  |  | TOTAL 1 | 111500
2 - Equipos
EQU0021 | Herramienta menor (% mano obra) | %MO | 0.05 | 111500 | 5575
|  |  |  | TOTAL 2 | 5575
3 - Materiales
MAT,245 | Elementos de fijación y refuerzo puerta | Un | 1 | 250000 | 250000
|  |  |  | TOTAL 3 | 250000
4 - Subcontratos
|  |  |  | TOTAL 4 | 0
5 - Otros
|  |  |  | TOTAL 5 | 0
TOTAL 1 | Mano de Obra |  |  |  | 111500
TOTAL 2 | Equipos |  |  |  | 5575
TOTAL 3 | Materiales |  |  |  | 250000
TOTAL 4 | Subcontratos |  |  |  | 0
TOTAL 5 | Otros |  |  |  | 0
TOTAL | TOTAL |  |  |  | 367075
CÓDIGO | 1.05.002 |  |  | UNIDAD | Un
DESCRIPCIÓN | Puerta en lámina C 20 0,80 x 2,05 m, incluye anticorrosivo, pintura, chapa portón, manija y tope
CÓDIGO | DESCRIPCIÓN | UNIDAD | CANTIDAD | PRECIO | TOTAL
1 - Mano de Obra
MOB015 | Cuadrilla E 1 Of + 1 Ay (jornal + prestaciones) | Día | 0.5 | 223000 | 111500
|  |  |  | TOTAL 1 | 111500
2 - Equipos
EQU0021 | Herramienta menor (% mano obra) | %MO | 0.05 | 111500 | 5575
|  |  |  | TOTAL 2 | 5575
3 - Materiales
MAT,048 | Bisagra de hierro para puerta | Un | 3 | 7500 | 22500
MAT,082 | Chapa fina tipo Schlage, Yale o similar para portón | Un | 1 | 35000 | 35000
MAT,239 | Manija (asa) para puerta | Un | 1 | 25000 | 25000
MAT,242 | Marco metálico en lámina C 20 de 0,80 x 2,05 m, incluye anticorrosivo | Un | 1 | 120000 | 120000
MAT,264 | Nave metálica en lamina C 20 de 0,80 x 2,05 m, incluye anticorrosivo | Un | 1 | 210000 | 210000
MAT,283 | Pasador metálico de 3" | Un | 1 | 7200 | 7200
MAT,298 | Pintura esmalte para exteriores | Gl | 0.309 | 115000 | 35535
MAT,511 | Tope para puerta (caucho - resorte) | Un | 1 | 3900 | 3900
|  |  |  | TOTAL 3 | 459135
4 - Subcontratos
|  |  |  | TOTAL 4 | 0
5 - Otros
G-01-16325866 | Mortero 1:4 (producción) | M3 | 0.0368 | 325000 | 11960
|  |  |  | TOTAL 5 | 11960
TOTAL 1 | Mano de Obra |  |  |  | 111500
TOTAL 2 | Equipos |  |  |  | 5575
TOTAL 3 | Materiales |  |  |  | 459135
TOTAL 4 | Subcontratos |  |  |  | 0
TOTAL 5 | Otros |  |  |  | 11960
TOTAL | TOTAL |  |  |  | 588170
CÓDIGO | 1.05.003 |  |  | UNIDAD | M
DESCRIPCIÓN | Cerramiento en tubería galvanizada, muro a la vista, malla eslabonada, incluye excavación, machones en concreto de 20,7 Mpa (3.000 psi), zarpas en concreto ciclópeo, alfajía reforzada y pintura transparente protectora
CÓDIGO | DESCRIPCIÓN | UNIDAD | CANTIDAD | PRECIO | TOTAL
1 - Mano de Obra
MOB005 | Cuadrilla A 1 Of + 4 Ay (jornal + prestaciones) | Día | 0.2 | 466000 | 93200
MOB015 | Cuadrilla E 1 Of + 1 Ay (jornal + prestaciones) | Día | 0.0625 | 223000 | 13937.5
|  |  |  | TOTAL 1 | 107137.5
2 - Equipos
EQU0021 | Herramienta menor (% mano obra) | %MO | 0.05 | 107137.5 | 5356.875
EQU039 | Equipo soldadura eléctrica | Día | 0.0286 | 70464 | 2015.2704
|  |  |  | TOTAL 2 | 7372.1454
3 - Materiales
MAT,028 | Alambre de púas C 14 | M | 3 | 700 | 2100
MAT,029 | Alambre galvanizado C 12 | Kg | 0.13 | 9500 | 1235
MAT,049 | Bloque de cemento de 0,14 x 0,19 x 0,39 m | Un | 6.825 | 3500 | 23887.5
MAT,237 | Mallas eslabonada galvanizada calibre 13 ojo de 2" que cumpla con la norma 80 gramos de galvanizado/M2. | M2 | 2.1 | 20000 | 42000
MAT,472 | Tubo cerramiento Galvanizado 1 1/2pg x 1.5mm x 6m Acesco | Un | 0.6 | 110000 | 66000
MAT,508 | Soldadura para hierro estructural | KG | 0.1545 | 24900 | 3847.05
|  |  |  | TOTAL 3 | 139069.55
4 - Subcontratos
|  |  |  | TOTAL 4 | 0
5 - Otros
1-03-01210000 | Excavación en material común seco de 0 - 2 m manual | M3 | 0.06 | 210000 | 12600
1-07-11 | Pintura transparente protectora de fachadas | M2 | 1 | 0 | 0
EQU0061 | Andamio (% mano obra) | %MO | 0.05 | 107137.5 | 5356.875
G-01-04343405 | Concreto de 20,7 Mpa (producción) | M3 | 0.0189 | 451000 | 8523.9
G-01-15365716 | Mortero 1:3 (producción) | M3 | 0.021 | 365000 | 7665
|  |  |  | TOTAL 5 | 34145.775
TOTAL 1 | Mano de Obra |  |  |  | 107137.5
TOTAL 2 | Equipos |  |  |  | 7372.1454
TOTAL 3 | Materiales |  |  |  | 139069.55
TOTAL 4 | Subcontratos |  |  |  | 0
TOTAL 5 | Otros |  |  |  | 34145.775
TOTAL | TOTAL |  |  |  | 287724.9704
CÓDIGO | 1.06.001 |  |  | UNIDAD | Un
DESCRIPCIÓN | Salida toma doble polo a tierra cable Cu # 12 THHN AWG, tubería conduit EMT 3/4" longitud promedio 6 m
CÓDIGO | DESCRIPCIÓN | UNIDAD | CANTIDAD | PRECIO | TOTAL
1 - Mano de Obra
MOB020169512 | Cuadrilla J (1 Of eléctrico+1Ay eléctrico) (jornal + prestaciones) | Día | 0.3 | 223000 | 66900
|  |  |  | TOTAL 1 | 66900
2 - Equipos
EQU0021 | Herramienta menor (% mano obra) | %MO | 0.05 | 66900 | 3345
|  |  |  | TOTAL 2 | 3345
3 - Materiales
G-01-15327992 | Mortero 1:3 (producción) | M3 | 0.0042 | 365000 | 1533
MAT,09113685 | Cinta Aislante SCOTCH 33 19 mm x 20 m | Rollo | 0.053 | 19000 | 1007
MAT,5580 | Curva Conduit Conduit EMT 3/4" | Un | 1 | 16000 | 16000
MAT,606 | Caja Rawelt 2x4" 1 Salida 3/4" | Un | 1 | 22000 | 22000
MAT,607 | Adaptador Terminal EMT 3/4" | Un | 2 | 1700 | 3400
MAT,6094967 | Tubo Conduit EMT 3/4" | M | 6.18 | 8000 | 49440
MAT,611 | Tomacorriente doble Con polo a tierra. Marca Luminex o similar | Un | 1 | 9000 | 9000
MAT,615680 | Conector tipo resorte para cable Nº 14/12. | Un | 3 | 1500 | 4500
MAT,6161400 | Cable Cu aislado #12 AWG THHN/THWN | M | 18.9 | 3000 | 56700
MAT,626690 | Marquilla identificación salida | Un | 1 | 0 | 0
|  |  |  | TOTAL 3 | 163580
4 - Subcontratos
|  |  |  | TOTAL 4 | 0
5 - Otros
|  |  |  | TOTAL 5 | 0
TOTAL 1 | Mano de Obra |  |  |  | 66900
TOTAL 2 | Equipos |  |  |  | 3345
TOTAL 3 | Materiales |  |  |  | 163580
TOTAL 4 | Subcontratos |  |  |  | 0
TOTAL 5 | Otros |  |  |  | 0
TOTAL | TOTAL |  |  |  | 233825
CÓDIGO | 1.06.002 |  |  | UNIDAD | und
DESCRIPCIÓN | Suministro, transporte e instalación de aire acondicionado 18.000 BTU, incluye instalación electrica 220 y todo lo necesario para su correcta instalación
CÓDIGO | DESCRIPCIÓN | UNIDAD | CANTIDAD | PRECIO | TOTAL
1 - Mano de Obra
MOB020169512 | Cuadrilla J (1 Of eléctrico+1Ay eléctrico) (jornal + prestaciones) | Día | 2 | 223000 | 446000
|  |  |  | TOTAL 1 | 446000
2 - Equipos
EQU0021 | Herramienta menor (% mano obra) | %MO | 0.05 | 446000 | 22300
|  |  |  | TOTAL 2 | 22300
3 - Materiales
G-01-15327992 | Mortero 1:3 (producción) | M3 | 0.0042 | 365000 | 1533
MAT,09113685 | Cinta Aislante SCOTCH 33 19 mm x 20 m | Rollo | 0.053 | 19000 | 1007
MAT,5580 | Curva Conduit Conduit EMT 3/4" | Un | 1 | 16000 | 16000
MAT,606 | Caja Rawelt 2x4" 1 Salida 3/4" | Un | 1 | 22000 | 22000
MAT,607 | Adaptador Terminal EMT 3/4" | Un | 2 | 1700 | 3400
MAT,6094967 | Tubo Conduit EMT 3/4" | M | 6.18 | 8000 | 49440
MAT,611 | Tomacorriente doble Con polo a tierra. Marca Luminex o similar | Un | 1 | 9000 | 9000
MAT,615680 | Conector tipo resorte para cable Nº 14/12. | Un | 3 | 1500 | 4500
MAT,6161400 | Cable Cu aislado #12 AWG THHN/THWN | M | 18.9 | 3000 | 56700
MAT,626690 | Marquilla identificación salida | Un | 1 | 0 | 0
|  |  |  | TOTAL 3 | 163580
4 - Subcontratos
|  |  |  | TOTAL 4 | 0
5 - Otros
10561 | Aire acondicionado | und | 1 | 3100000 | 3100000
2 - % Mano de Obra | ACARREO INTERNO | % |  |  | 22300
|  |  |  | TOTAL 5 | 3122300
TOTAL 1 | Mano de Obra |  |  |  | 446000
TOTAL 2 | Equipos |  |  |  | 22300
TOTAL 3 | Materiales |  |  |  | 163580
TOTAL 4 | Subcontratos |  |  |  | 0
TOTAL 5 | Otros |  |  |  | 3122300
TOTAL | TOTAL |  |  |  | 3754180
CÓDIGO | 1.07.001 |  |  | UNIDAD | M3
DESCRIPCIÓN | Gaviónes de Malla de Alambre de Acero Entrelazado Clase 1; recubrimiento de Zinc (galvanizado)
CÓDIGO | DESCRIPCIÓN | UNIDAD | CANTIDAD | PRECIO | TOTAL
1 - Mano de Obra
MOB005 | Cuadrilla A 1 Of + 4 Ay (jornal + prestaciones) | Día | 0.1 | 466000 | 46600
|  |  |  | TOTAL 1 | 46600
2 - Equipos
EQU0021 | Herramienta menor (% mano obra) | %MO | 0.05 | 46600 | 2330
|  |  |  | TOTAL 2 | 2330
3 - Materiales
MAT,029 | Alambre galvanizado C 12 | Kg | 1.15 | 9500 | 10925
MAT,116 | Cuartón de sajo 2" x 4" x 2,9 m | M | 1 | 8000 | 8000
MAT,236 | Malla gavión 2x1x1 7,5 C13 triple torsión | Un | 0.5 | 180000 | 90000
MAT,296 | Piedra media zonga | M3 | 1.03 | 110000 | 113300
MAT,368 | Tabla para formaleta de 1" x 10" x 2,9 m | M | 2 | 9000 | 18000
|  |  |  | TOTAL 3 | 240225
4 - Subcontratos
|  |  |  | TOTAL 4 | 0
5 - Otros
G-03-011375 | Transporte material (corte, sub-base, base, afirmado, Petreos, arenas, etc) | M3-Km | 1 | 3500 | 3500
|  |  |  | TOTAL 5 | 3500
TOTAL 1 | Mano de Obra |  |  |  | 46600
TOTAL 2 | Equipos |  |  |  | 2330
TOTAL 3 | Materiales |  |  |  | 240225
TOTAL 4 | Subcontratos |  |  |  | 0
TOTAL 5 | Otros |  |  |  | 3500
TOTAL | TOTAL |  |  |  | 292655
CÓDIGO | 1.07.002 |  |  | UNIDAD | M3
DESCRIPCIÓN | Lleno con piedra, incluye transporte
CÓDIGO | DESCRIPCIÓN | UNIDAD | CANTIDAD | PRECIO | TOTAL
1 - Mano de Obra
MOB005 | Cuadrilla A 1 Of + 4 Ay (jornal + prestaciones) | Día | 0.08 | 466000 | 37280
|  |  |  | TOTAL 1 | 37280
2 - Equipos
EQU0021 | Herramienta menor (% mano obra) | %MO | 0.05 | 37280 | 1864
|  |  |  | TOTAL 2 | 1864
3 - Materiales
MAT,296 | Piedra media zonga | M3 | 1.3 | 110000 | 143000
|  |  |  | TOTAL 3 | 143000
4 - Subcontratos
|  |  |  | TOTAL 4 | 0
5 - Otros
MOB0111 | Acarreo horizontal | %MO | 0.05 | 37280 | 1864
|  |  |  | TOTAL 5 | 1864
TOTAL 1 | Mano de Obra |  |  |  | 37280
TOTAL 2 | Equipos |  |  |  | 1864
TOTAL 3 | Materiales |  |  |  | 143000
TOTAL 4 | Subcontratos |  |  |  | 0
TOTAL 5 | Otros |  |  |  | 1864
TOTAL | TOTAL |  |  |  | 184008
CÓDIGO | 1.07.003 |  |  | UNIDAD | Un
DESCRIPCIÓN | Caja de inspección de 0,50 x 0,50 x 0,50 m en concreto de 17,2 Mpa, tapa reforzada en concreto de 20,7 Mpa
CÓDIGO | DESCRIPCIÓN | UNIDAD | CANTIDAD | PRECIO | TOTAL
1 - Mano de Obra
MOB015 | Cuadrilla E 1 Of + 1 Ay (jornal + prestaciones) | Día | 0.5 | 223000 | 111500
|  |  |  | TOTAL 1 | 111500
2 - Equipos
EQU0021 | Herramienta menor (% mano obra) | %MO | 0.05 | 111500 | 5575
|  |  |  | TOTAL 2 | 5575
3 - Materiales
MAT,012 | ACPM | Gl | 0.21 | 9500 | 1995
MAT,035 | Ángulo de 1" x 1/8" | M | 3.6 | 8000 | 28800
MAT,222 | Listón sajo de 5 x 3 cm x 2,5 m (varilla) | M | 1 | 5000 | 5000
MAT,333 | Puntilla (promedio) | Lb | 0.5 | 8500 | 4250
MAT,368 | Tabla para formaleta de 1" x 10" x 2,9 m | M | 1.3333 | 9000 | 11999.7
|  |  |  | TOTAL 3 | 52044.7
4 - Subcontratos
|  |  |  | TOTAL 4 | 0
5 - Otros
G-01-03327071 | Concreto de 17,2 Mpa (producción) | M3 | 0.1785 | 420000 | 74970
G-01-04343405 | Concreto de 20,7 Mpa (producción) | M3 | 0.0189 | 451000 | 8523.9
G-02-024139 | Acero Fy = 60,000 psi d>1/4 | Kg | 2.7 | 6500 | 17550
|  |  |  | TOTAL 5 | 101043.9
TOTAL 1 | Mano de Obra |  |  |  | 111500
TOTAL 2 | Equipos |  |  |  | 5575
TOTAL 3 | Materiales |  |  |  | 52044.7
TOTAL 4 | Subcontratos |  |  |  | 0
TOTAL 5 | Otros |  |  |  | 101043.9
TOTAL | TOTAL |  |  |  | 270163.6
CÓDIGO | 1.07.004 |  |  | UNIDAD | M3
DESCRIPCIÓN | Canal 0.30*0.25m en concreto de 20,7 Mpa
CÓDIGO | DESCRIPCIÓN | UNIDAD | CANTIDAD | PRECIO | TOTAL
1 - Mano de Obra
MOB005 | Cuadrilla A 1 Of + 4 Ay (jornal + prestaciones) | Día | 1.5 | 466000 | 699000
|  |  |  | TOTAL 1 | 699000
2 - Equipos
EQU0021 | Herramienta menor (% mano obra) | %MO | 0.05 | 699000 | 34950
|  |  |  | TOTAL 2 | 34950
3 - Materiales
MAT,039 | Antisol blanco | Kg | 2.06 | 0 | 0
MAT,116 | Cuartón de sajo 2" x 4" x 2,9 m | M | 8.6667 | 8000 | 69333.6
MAT,176 | Guadua basa longitud promedio = 5 m | Un | 1.3333 | 12000 | 15999.6
MAT,333 | Puntilla (promedio) | Lb | 2 | 8500 | 17000
MAT,368 | Tabla para formaleta de 1" x 10" x 2,9 m | M | 10.6667 | 9000 | 96000.3
|  |  |  | TOTAL 3 | 198333.5
4 - Subcontratos
|  |  |  | TOTAL 4 | 0
5 - Otros
G-01-04343405 | Concreto de 20,7 Mpa (producción) | M3 | 1.05 | 451000 | 473550
MAT,01239900 | ACPM | Gl | 1.05 | 9500 | 9975
MAT,0305000 | Alambre negro cal 18 | Kg | 1 | 8500 | 8500
|  |  |  | TOTAL 5 | 492025
TOTAL 1 | Mano de Obra |  |  |  | 699000
TOTAL 2 | Equipos |  |  |  | 34950
TOTAL 3 | Materiales |  |  |  | 198333.5
TOTAL 4 | Subcontratos |  |  |  | 0
TOTAL 5 | Otros |  |  |  | 492025
TOTAL | TOTAL |  |  |  | 1424308.5
CÓDIGO | 1.07.005 |  |  | UNIDAD | und
DESCRIPCIÓN | Poda de árboles
CÓDIGO | DESCRIPCIÓN | UNIDAD | CANTIDAD | PRECIO | TOTAL
1 - Mano de Obra
MOB015 | Cuadrilla E 1 Of + 1 Ay (jornal + prestaciones) | Día | 2 | 223000 | 446000
|  |  |  | TOTAL 1 | 446000
2 - Equipos
EQU0021 | Herramienta menor (% mano obra) | %MO | 0.05 | 446000 | 22300
|  |  |  | TOTAL 2 | 22300
3 - Materiales
|  |  |  | TOTAL 3 | 0
4 - Subcontratos
|  |  |  | TOTAL 4 | 0
5 - Otros
EQU0061 | Andamio (% mano obra) | %MO | 0.05 | 446000 | 22300
|  |  |  | TOTAL 5 | 22300
TOTAL 1 | Mano de Obra |  |  |  | 446000
TOTAL 2 | Equipos |  |  |  | 22300
TOTAL 3 | Materiales |  |  |  | 0
TOTAL 4 | Subcontratos |  |  |  | 0
TOTAL 5 | Otros |  |  |  | 22300
TOTAL | TOTAL |  |  |  | 490600
CÓDIGO | 2.01.001 |  |  | UNIDAD | M3
DESCRIPCIÓN | Viga apoyada concreto 20,7 Mpa (3000 psi)
CÓDIGO | DESCRIPCIÓN | UNIDAD | CANTIDAD | PRECIO | TOTAL
1 - Mano de Obra
MOB013 | Cuadrilla C 1 Of + 7 Ay (jornal + prestaciones) | Día | 0.1575 | 709768 | 111788.46
MOB014 | Cuadrilla D 2 Of + 4 Ay (jornal + prestaciones) | Día | 0.7692 | 609102 | 468521.2584
|  |  |  | TOTAL 1 | 580309.7184
2 - Equipos
EQU0021 | Herramienta menor (% mano obra) | %MO | 0.05 | 580309.7184 | 29015.4859
EQU003 | Concretadora gasolina 1 o 1 1/2 sacos | Día | 0.105 | 90000 | 9450
EQU018 | Vibrador eléctrico o a gasolina | Día | 0.1 | 45000 | 4500
|  |  |  | TOTAL 2 | 42965.4859
3 - Materiales
MAT,012 | ACPM | Gl | 0.4 | 9500 | 3800
MAT,030 | Alambre negro calibre 18 | Kg | 1 | 7000 | 7000
MAT,039 | Antisol blanco | Kg | 2.575 | 0 | 0
MAT,040 | Arena | M3 | 0.5948 | 70000 | 41636
MAT,068 | Cemento gris saco por 50 kilos, incluye cargue, descargue y transporte | Sc | 7.5705 | 32000 | 242256
MAT,116 | Cuartón de sajo 2" x 4" x 2,9 m | M | 5 | 8000 | 40000
MAT,222 | Listón sajo de 5 x 3 cm x 2,5 m (varilla) | M | 4 | 5000 | 20000
MAT,333 | Puntilla (promedio) | Lb | 3 | 8500 | 25500
MAT,368 | Tabla para formaleta de 1" x 10" x 2,9 m | M | 8 | 9000 | 72000
MAT,410 | Triturado | M3 | 0.9085 | 70000 | 63595
|  |  |  | TOTAL 3 | 515787
4 - Subcontratos
|  |  |  | TOTAL 4 | 0
5 - Otros
2 - % Mano de Obra | ACARREO INTERNO | % |  |  | 5589.42
|  |  |  | TOTAL 5 | 5589.42
TOTAL 1 | Mano de Obra |  |  |  | 580309.7184
TOTAL 2 | Equipos |  |  |  | 42965.4859
TOTAL 3 | Materiales |  |  |  | 515787
TOTAL 4 | Subcontratos |  |  |  | 0
TOTAL 5 | Otros |  |  |  | 5589.42
TOTAL | TOTAL |  |  |  | 1144651.6243
CÓDIGO | 2.01.002 |  |  | UNIDAD | M
DESCRIPCIÓN | Cerramiento en tubería galvanizada h = 6 m, muro a la vista, malla eslabonada, tubo cerramiento galvanizado, refuerzos para vientos, incluye columnetas reforzadas en concreto de 20,7 Mpa (3.000 psi), alfajía reforzada.
CÓDIGO | DESCRIPCIÓN | UNIDAD | CANTIDAD | PRECIO | TOTAL
1 - Mano de Obra
MOB005 | Cuadrilla A 1 Of + 4 Ay (jornal + prestaciones) | Día | 0.1667 | 466000 | 77682.2
MOB013 | Cuadrilla C 1 Of + 7 Ay (jornal + prestaciones) | Día | 0.0056 | 709768 | 3974.7008
MOB015 | Cuadrilla E 1 Of + 1 Ay (jornal + prestaciones) | Día | 0.1629 | 223000 | 36326.7
MOB017 | Cuadrilla G 1 Of + 2 Ay (jornal + prestaciones) | Día | 0.1667 | 304000 | 50676.8
|  |  |  | TOTAL 1 | 168660.4008
2 - Equipos
EQU0021 | Herramienta menor (% mano obra) | %MO | 0.05 | 168660.4008 | 8433.02
EQU003 | Concretadora gasolina 1 o 1 1/2 sacos | Día | 0.0037 | 90000 | 333
EQU039 | Equipo soldadura eléctrica | Día | 0.1 | 70464 | 7046.4
|  |  |  | TOTAL 2 | 15812.42
3 - Materiales
MAT,0112567 | Acero Fy = 60.000 psi d>1/4" puesto en obra | Kg | 7.313 | 5100 | 37296.3
MAT,012 | ACPM | Gl | 0.05 | 9500 | 475
MAT,029 | Alambre galvanizado C 12 | Kg | 0.15 | 9500 | 1425
MAT,030 | Alambre negro calibre 18 | Kg | 0.4388 | 7000 | 3071.6
MAT,040 | Arena | M3 | 0.021 | 70000 | 1470
MAT,049 | Bloque de cemento de 0,14 x 0,19 x 0,39 m | Un | 11.739 | 3500 | 41086.5
MAT,068 | Cemento gris saco por 50 kilos, incluye cargue, descargue y transporte | Sc | 0.2668 | 32000 | 8537.6
MAT,237 | Mallas eslabonada galvanizada calibre 13 ojo de 2" que cumpla con la norma 80 gramos de galvanizado/M2. | M2 | 5 | 20000 | 100000
MAT,333 | Puntilla (promedio) | Lb | 0.2 | 8500 | 1700
MAT,368 | Tabla para formaleta de 1" x 10" x 2,9 m | M | 0.3 | 9000 | 2700
MAT,410 | Triturado | M3 | 0.032 | 70000 | 2240
MAT,472 | Tubo cerramiento Galvanizado 1 1/2pg x 1.5mm x 6m Acesco | Un | 1.3 | 110000 | 143000
MAT,487 | Varillón de sajo 3x3 | M | 0.3333 | 4000 | 1333.2
MAT,508 | Soldadura para hierro estructural | KG | 0.206 | 24900 | 5129.4
|  |  |  | TOTAL 3 | 349464.6
4 - Subcontratos
|  |  |  | TOTAL 4 | 0
5 - Otros
2 - % Mano de Obra | ACARREO INTERNO | % |  |  | 196.96
EQU0061 | Andamio (% mano obra) | %MO | 0.05 | 168660.4008 | 8433.02
G-01-15365716 | Mortero 1:3 (producción) | M3 | 0.0361 | 365000 | 13176.5
|  |  |  | TOTAL 5 | 21806.48
TOTAL 1 | Mano de Obra |  |  |  | 168660.4008
TOTAL 2 | Equipos |  |  |  | 15812.42
TOTAL 3 | Materiales |  |  |  | 349464.6
TOTAL 4 | Subcontratos |  |  |  | 0
TOTAL 5 | Otros |  |  |  | 21806.48
TOTAL | TOTAL |  |  |  | 555743.9009
CÓDIGO | 2.01.003 |  |  | UNIDAD | M2
DESCRIPCIÓN | Demolición Placa de concreto
CÓDIGO | DESCRIPCIÓN | UNIDAD | CANTIDAD | PRECIO | TOTAL
1 - Mano de Obra
MOB018 | Cuadrilla H 4 Ay (jornal + prestaciones) | Día | 0.05 | 324000 | 16200
|  |  |  | TOTAL 1 | 16200
2 - Equipos
EQU0021 | Herramienta menor (% mano obra) | %MO | 0.05 | 16200 | 810
|  |  |  | TOTAL 2 | 810
3 - Materiales
|  |  |  | TOTAL 3 | 0
4 - Subcontratos
|  |  |  | TOTAL 4 | 0
5 - Otros
MOB0111 | Acarreo horizontal | %MO | 0.05 | 16200 | 810
|  |  |  | TOTAL 5 | 810
TOTAL 1 | Mano de Obra |  |  |  | 16200
TOTAL 2 | Equipos |  |  |  | 810
TOTAL 3 | Materiales |  |  |  | 0
TOTAL 4 | Subcontratos |  |  |  | 0
TOTAL 5 | Otros |  |  |  | 810
TOTAL | TOTAL |  |  |  | 17820
CÓDIGO | 2.01.004 |  |  | UNIDAD | Kg
DESCRIPCIÓN | Acero Fy = 60.000 psi d>1/4"
CÓDIGO | DESCRIPCIÓN | UNIDAD | CANTIDAD | PRECIO | TOTAL
1 - Mano de Obra
MOB015 | Cuadrilla E 1 Of + 1 Ay (jornal + prestaciones) | Día | 0.0078 | 223000 | 1739.4
|  |  |  | TOTAL 1 | 1739.4
2 - Equipos
EQU0021 | Herramienta menor (% mano obra) | %MO | 0.05 | 1739.4 | 86.97
|  |  |  | TOTAL 2 | 86.97
3 - Materiales
MAT,0112567 | Acero Fy = 60.000 psi d>1/4" puesto en obra | Kg | 1.03 | 5100 | 5253
MAT,030 | Alambre negro calibre 18 | Kg | 0.0618 | 7000 | 432.6
|  |  |  | TOTAL 3 | 5685.6
4 - Subcontratos
|  |  |  | TOTAL 4 | 0
5 - Otros
|  |  |  | TOTAL 5 | 0
TOTAL 1 | Mano de Obra |  |  |  | 1739.4
TOTAL 2 | Equipos |  |  |  | 86.97
TOTAL 3 | Materiales |  |  |  | 5685.6
TOTAL 4 | Subcontratos |  |  |  | 0
TOTAL 5 | Otros |  |  |  | 0
TOTAL | TOTAL |  |  |  | 7511.97
CÓDIGO | 2.01.005 |  |  | UNIDAD | M
DESCRIPCIÓN | Corte de piso en Concreto con cortadora autopropulsada
CÓDIGO | DESCRIPCIÓN | UNIDAD | CANTIDAD | PRECIO | TOTAL
1 - Mano de Obra
MOB004 | Ayudante práctico (jornal + prestaciones) | Día | 0.02 | 102891 | 2057.82
|  |  |  | TOTAL 1 | 2057.82
2 - Equipos
EQU031 | Cortadora de concreto con disco | Día | 0.022 | 195000 | 4290
|  |  |  | TOTAL 2 | 4290
3 - Materiales
MAT,027 | Agua | Lt | 1 | 0 | 0
MAT,153 | Gasolina | Gl | 0.0143 | 15000 | 214.5
|  |  |  | TOTAL 3 | 214.5
4 - Subcontratos
|  |  |  | TOTAL 4 | 0
5 - Otros
|  |  |  | TOTAL 5 | 0
TOTAL 1 | Mano de Obra |  |  |  | 2057.82
TOTAL 2 | Equipos |  |  |  | 4290
TOTAL 3 | Materiales |  |  |  | 214.5
TOTAL 4 | Subcontratos |  |  |  | 0
TOTAL 5 | Otros |  |  |  | 0
TOTAL | TOTAL |  |  |  | 6562.32
CÓDIGO | 2.02.001 |  |  | UNIDAD | und
DESCRIPCIÓN | Suministro, transporte e instalación de portón de 2.20m de ancho x 2.20m de alto incluye todo lo necesario para su correcta instalación
CÓDIGO | DESCRIPCIÓN | UNIDAD | CANTIDAD | PRECIO | TOTAL
1 - Mano de Obra
MOB005 | Cuadrilla A 1 Of + 4 Ay (jornal + prestaciones) | Día | 3 | 466000 | 1398000
|  |  |  | TOTAL 1 | 1398000
2 - Equipos
EQU0021 | Herramienta menor (% mano obra) | %MO | 0.05 | 1398000 | 69900
EQU039 | Equipo soldadura eléctrica | Día | 3 | 70464 | 211392
|  |  |  | TOTAL 2 | 281292
3 - Materiales
MAT,029 | Alambre galvanizado C 12 | Kg | 0.05 | 9500 | 475
MAT,237 | Mallas eslabonada galvanizada calibre 13 ojo de 2" que cumpla con la norma 80 gramos de galvanizado/M2. | M2 | 4 | 20000 | 80000
MAT,472 | Tubo cerramiento Galvanizado 1 1/2pg x 1.5mm x 6m Acesco | Un | 6 | 110000 | 660000
MAT,508 | Soldadura para hierro estructural | KG | 3.605 | 24900 | 89764.5
|  |  |  | TOTAL 3 | 830239.5
4 - Subcontratos
|  |  |  | TOTAL 4 | 0
5 - Otros
EQU0061 | Andamio (% mano obra) | %MO | 0.05 | 1398000 | 69900
|  |  |  | TOTAL 5 | 69900
TOTAL 1 | Mano de Obra |  |  |  | 1398000
TOTAL 2 | Equipos |  |  |  | 281292
TOTAL 3 | Materiales |  |  |  | 830239.5
TOTAL 4 | Subcontratos |  |  |  | 0
TOTAL 5 | Otros |  |  |  | 69900
TOTAL | TOTAL |  |  |  | 2579431.5
CÓDIGO | 2.02.002 |  |  | UNIDAD | und
DESCRIPCIÓN | Suministro, transporte e instalación de portón de 1.20m de ancho x 2.20m de alto, incluye todo lo necesario para su correcta instalación
CÓDIGO | DESCRIPCIÓN | UNIDAD | CANTIDAD | PRECIO | TOTAL
1 - Mano de Obra
MOB005 | Cuadrilla A 1 Of + 4 Ay (jornal + prestaciones) | Día | 1.5 | 466000 | 699000
|  |  |  | TOTAL 1 | 699000
2 - Equipos
EQU0021 | Herramienta menor (% mano obra) | %MO | 0.05 | 699000 | 34950
EQU039 | Equipo soldadura eléctrica | Día | 1.5 | 70464 | 105696
|  |  |  | TOTAL 2 | 140646
3 - Materiales
MAT,029 | Alambre galvanizado C 12 | Kg | 0.025 | 9500 | 237.5
MAT,237 | Mallas eslabonada galvanizada calibre 13 ojo de 2" que cumpla con la norma 80 gramos de galvanizado/M2. | M2 | 2 | 20000 | 40000
MAT,472 | Tubo cerramiento Galvanizado 1 1/2pg x 1.5mm x 6m Acesco | Un | 3 | 110000 | 330000
MAT,508 | Soldadura para hierro estructural | KG | 1.8025 | 24900 | 44882.25
|  |  |  | TOTAL 3 | 415119.75
4 - Subcontratos
|  |  |  | TOTAL 4 | 0
5 - Otros
EQU0061 | Andamio (% mano obra) | %MO | 0.05 | 699000 | 34950
|  |  |  | TOTAL 5 | 34950
TOTAL 1 | Mano de Obra |  |  |  | 699000
TOTAL 2 | Equipos |  |  |  | 140646
TOTAL 3 | Materiales |  |  |  | 415119.75
TOTAL 4 | Subcontratos |  |  |  | 0
TOTAL 5 | Otros |  |  |  | 34950
TOTAL | TOTAL |  |  |  | 1289715.75
CÓDIGO | 2.03.001 |  |  | UNIDAD | Un
DESCRIPCIÓN | Suministro, transporte e instalación de reflector de 200w, incluye soportes cable encauchetado 3x12 AWG y todo lo necesario para su correcta instalación
CÓDIGO | DESCRIPCIÓN | UNIDAD | CANTIDAD | PRECIO | TOTAL
1 - Mano de Obra
MOB020169512 | Cuadrilla J (1 Of eléctrico+1Ay eléctrico) (jornal + prestaciones) | Día | 0.6 | 223000 | 133800
|  |  |  | TOTAL 1 | 133800
2 - Equipos
EQU0021 | Herramienta menor (% mano obra) | %MO | 0.05 | 133800 | 6690
|  |  |  | TOTAL 2 | 6690
3 - Materiales
MAT,09113685 | Cinta Aislante SCOTCH 33 19 mm x 20 m | Rollo | 1 | 19000 | 19000
MAT,599 | Reflector de 200w | Un | 1 | 225000 | 225000
MAT,6015000 | Cable encauchetado de cobre ST-C 3x12 AWG | M | 21 | 7500 | 157500
|  |  |  | TOTAL 3 | 401500
4 - Subcontratos
|  |  |  | TOTAL 4 | 0
5 - Otros
EQU0061 | Andamio (% mano obra) | %MO | 0.05 | 133800 | 6690
|  |  |  | TOTAL 5 | 6690
TOTAL 1 | Mano de Obra |  |  |  | 133800
TOTAL 2 | Equipos |  |  |  | 6690
TOTAL 3 | Materiales |  |  |  | 401500
TOTAL 4 | Subcontratos |  |  |  | 0
TOTAL 5 | Otros |  |  |  | 6690
TOTAL | TOTAL |  |  |  | 548680
CÓDIGO | 2.03.002 |  |  | UNIDAD | Un
DESCRIPCIÓN | Tablero Bifásico 8 circuitos con Barrajes de 125 A, Barrajes de Neutro y tierra, chapa. Incluye una protección de 2x20 A 10 KA y una protección de 1x20 A 10 KA. incluye gabinete y/o caja de seguridad
CÓDIGO | DESCRIPCIÓN | UNIDAD | CANTIDAD | PRECIO | TOTAL
1 - Mano de Obra
MOB020169512 | Cuadrilla J (1 Of eléctrico+1Ay eléctrico) (jornal + prestaciones) | Día | 0.65 | 223000 | 144950
|  |  |  | TOTAL 1 | 144950
2 - Equipos
EQU0021 | Herramienta menor (% mano obra) | %MO | 0.05 | 144950 | 7247.5
|  |  |  | TOTAL 2 | 7247.5
3 - Materiales
1100553 | Gabinete de seguridad | und | 1 | 220000 | 220000
G-01-15327992 | Mortero 1:3 (producción) | M3 | 0.0042 | 365000 | 1533
MAT,624 | Interruptor enchufable 2x20 A 10 KA Marca Luminex o similar | Un | 1 | 18300 | 18300
MAT,625 | Tablero bifásico 8 circuitos con barraje de 125 A, Barras de Neutro y tierra, Puerta y Chapa. Ref TQ-CP-8-SQ Marca Schneider Electric o similar. | Un | 1 | 140000 | 140000
MAT,627 | Marquilla adhesiva identificación circuitos | Un | 8 | 690 | 5520
MAT,628 | Marcación: Diagrama Unifilar y Cuadro de Cargas | Un | 1 | 1500 | 1500
MAT,629 | Marquilla adhesiva identificación Tablero | Un | 1 | 750 | 750
MAT,630 | Compuesto sellante Sika Boom o similar x 250 cm3 | Tarro | 0.12 | 18900 | 2268
MAT,6311850 | Accesorios de Fijación | Un | 1 | 1850 | 1850
MAT,632 | Interruptor enchufable 1x20 A 10 KA Marca Luminex o similar | Un | 4 | 11862 | 47448
|  |  |  | TOTAL 3 | 439169
4 - Subcontratos
|  |  |  | TOTAL 4 | 0
5 - Otros
|  |  |  | TOTAL 5 | 0
TOTAL 1 | Mano de Obra |  |  |  | 144950
TOTAL 2 | Equipos |  |  |  | 7247.5
TOTAL 3 | Materiales |  |  |  | 439169
TOTAL 4 | Subcontratos |  |  |  | 0
TOTAL 5 | Otros |  |  |  | 0
TOTAL | TOTAL |  |  |  | 591366.5
CÓDIGO | 2.04.001 |  |  | UNIDAD | und
DESCRIPCIÓN | Soportes integrados Baloncesto y microfutbol
CÓDIGO | DESCRIPCIÓN | UNIDAD | CANTIDAD | PRECIO | TOTAL
1 - Mano de Obra
MOB015 | Cuadrilla E 1 Of + 1 Ay (jornal + prestaciones) | Día | 1 | 223000 | 223000
|  |  |  | TOTAL 1 | 223000
2 - Equipos
1 - % Mano de Obra | HERRAMIENTA MENOR | % |  |  | 11150
|  |  |  | TOTAL 2 | 11150
3 - Materiales
161652 | Soporte integrado baloncesto y microfutbol | Und | 1 | 3985000 | 3985000
|  |  |  | TOTAL 3 | 3985000
4 - Subcontratos
|  |  |  | TOTAL 4 | 0
5 - Otros
2 - % Mano de Obra | ACARREO INTERNO | % |  |  | 11150
|  |  |  | TOTAL 5 | 11150
TOTAL 1 | Mano de Obra |  |  |  | 223000
TOTAL 2 | Equipos |  |  |  | 11150
TOTAL 3 | Materiales |  |  |  | 3985000
TOTAL 4 | Subcontratos |  |  |  | 0
TOTAL 5 | Otros |  |  |  | 11150
TOTAL | TOTAL |  |  |  | 4230300
CÓDIGO | 2.04.002 |  |  | UNIDAD | m2
DESCRIPCIÓN | Suministro, transporte e instalación de pintura para canchas
CÓDIGO | DESCRIPCIÓN | UNIDAD | CANTIDAD | PRECIO | TOTAL
1 - Mano de Obra
MOB005 | Cuadrilla A 1 Of + 4 Ay (jornal + prestaciones) | Día | 0.03 | 466000 | 13980
|  |  |  | TOTAL 1 | 13980
2 - Equipos
EQU0021 | Herramienta menor (% mano obra) | %MO | 0.05 | 13980 | 699
|  |  |  | TOTAL 2 | 699
3 - Materiales
1150035158 | Cinta de enmascarar | Rollo | 0.15 | 6500 | 975
MAT,047 | Pintura para canchas | Gl | 0.103 | 145000 | 14935
|  |  |  | TOTAL 3 | 15910
4 - Subcontratos
|  |  |  | TOTAL 4 | 0
5 - Otros
|  |  |  | TOTAL 5 | 0
TOTAL 1 | Mano de Obra |  |  |  | 13980
TOTAL 2 | Equipos |  |  |  | 699
TOTAL 3 | Materiales |  |  |  | 15910
TOTAL 4 | Subcontratos |  |  |  | 0
TOTAL 5 | Otros |  |  |  | 0
TOTAL | TOTAL |  |  |  | 30589
CÓDIGO | 2.04.003 |  |  | UNIDAD | jgs
DESCRIPCIÓN | Demarcación de juegos de voleibol, baloncesto y microfutbol
CÓDIGO | DESCRIPCIÓN | UNIDAD | CANTIDAD | PRECIO | TOTAL
1 - Mano de Obra
MOB005 | Cuadrilla A 1 Of + 4 Ay (jornal + prestaciones) | Día | 2.28 | 466000 | 1062480
|  |  |  | TOTAL 1 | 1062480
2 - Equipos
EQU0021 | Herramienta menor (% mano obra) | %MO | 0.05 | 1062480 | 53124
|  |  |  | TOTAL 2 | 53124
3 - Materiales
1150035158 | Cinta de enmascarar | Rollo | 57 | 6500 | 370500
MAT,047 | Pintura para canchas | Gl | 3.914 | 145000 | 567530
|  |  |  | TOTAL 3 | 938030
4 - Subcontratos
|  |  |  | TOTAL 4 | 0
5 - Otros
|  |  |  | TOTAL 5 | 0
TOTAL 1 | Mano de Obra |  |  |  | 1062480
TOTAL 2 | Equipos |  |  |  | 53124
TOTAL 3 | Materiales |  |  |  | 938030
TOTAL 4 | Subcontratos |  |  |  | 0
TOTAL 5 | Otros |  |  |  | 0
TOTAL | TOTAL |  |  |  | 2053634
CÓDIGO | 2.04.004 |  |  | UNIDAD | und
DESCRIPCIÓN | Arquería de microfutbol
CÓDIGO | DESCRIPCIÓN | UNIDAD | CANTIDAD | PRECIO | TOTAL
1 - Mano de Obra
MOB015 | Cuadrilla E 1 Of + 1 Ay (jornal + prestaciones) | Día | 0.7 | 223000 | 156100
|  |  |  | TOTAL 1 | 156100
2 - Equipos
1 - % Mano de Obra | HERRAMIENTA MENOR | % |  |  | 7805
|  |  |  | TOTAL 2 | 7805
3 - Materiales
2161516 | Arquería microfutbol | Und | 1 | 2985600 | 2985600
|  |  |  | TOTAL 3 | 2985600
4 - Subcontratos
|  |  |  | TOTAL 4 | 0
5 - Otros
2 - % Mano de Obra | ACARREO INTERNO | % |  |  | 7805
|  |  |  | TOTAL 5 | 7805
TOTAL 1 | Mano de Obra |  |  |  | 156100
TOTAL 2 | Equipos |  |  |  | 7805
TOTAL 3 | Materiales |  |  |  | 2985600
TOTAL 4 | Subcontratos |  |  |  | 0
TOTAL 5 | Otros |  |  |  | 7805
TOTAL | TOTAL |  |  |  | 3157310

## A.U %
CALCULO DETALLADO DEL VALOR PORCENTUAL DEL A.U.
Duración estimada del Proyecto en meses |  |  |  |  | 2.5
Costo directo total del Proyecto |  |  |  |  | 241860173.814
A.U. Asumido para el cálculo | 30% |  |  |  | 72558052
Valor total estimado del Proyecto |  |  |  |  | 314418225.814
DESCRIPCION | UNIDAD | CANTIDAD | VR UNITARIO | DEDICACIÒN Y/O PORCENTAJE DE UTILIZACIÓN | VR. TOTAL
GASTOS ARRENDAMIENTO Y OFICINA
Transportes | Mes | 2.5 | 1000000 | 100% | 2500000
Arrendamiento Almacén | Mes | 0 | 150000 | 100% | 0
GASTOS DE LEGALIZACIÓN E IMPUESTOS
Póliza de Cumplimiento | % | 0.2% | 314418225.814 | 100% | 628836
Póliza calidad del servicio | % | 0.2% | 314418225.814 | 100% | 628836
Póliza de Salarios y Prestaciones Sociales | % | 0.05% | 314418225.814 | 100% | 157209
Póliza de Estabilidad | % | 0.2% | 314418225.814 | 100% | 628836
Póliza de Responsabilidad Civil | % | 0.12% | 314418225.814 | 100% | 377302
Estampillas municipales | % | 14.5% | 314418225.814 | 100% | 45590643
PERSONAL TÉCNICO
Ingeniero Residente (Con Prestac. Sociales) | Mes | 2.5 | 5600000 | 50% | 7000000
Residente SG-SST | Mes | 2.5 | 4000000 | 20% | 2000000
Valor total de los Costos de Legalización y Administración |  |  |  |  | 59511662
Valor porcentual de la Legalización y Administración |  |  |  |  | 25%
Valor porcentual de los Imprevistos |  |  |  |  | 0%
Valor porcentual de la Utilidad estimada |  |  |  |  | 5%
Valor Total porcentual del A.U. |  |  |  |  | 30%
SMMLV AÑO 2022 | 1000000
CARGO | CANTIDAD SMMLV | VALOR SALARIO | % PRESTACIONES | VALOR TOTAL
INGENIERO DIRECTOR | 3.5 | 3500000 | 1.6 | 5600000
INGENIERO RESIDENTE | 2.1 | 2100000 | 1.6 | 3360000