## PRESUPUESTO
PRESUPUESTO DE OBRA
ALCALDIA MUNICIPAL DE PIEDECUESTA
“MANTENIMIENTO Y ADECUACIONES AL CERRO DE LA CANTERA EN EL MUNICIPIO DE PIEDECUESTA”
ITEM | DESCRIPCIÓN | UNIDAD | CANTIDAD | PRECIO UNIT. | VALOR TOTAL
1.0 | PRELIMINARES Y DESMONTE
1,1 | Desmonte de pasamanos metálicos existentes (incluye mano de obra consumibles y disposición final) | ML | 17 | 8990 | 152830
|  |  |  | SUBTOTAL | 152830
2.0 | CARPINTERIA METALICA
2,1 | Suministro e instalación de barandas - pasamanos (para reposición) en tubería redonda de 2"x 2.00 mm (incluye soldadura, base anticorrosiva de espesor 3 a 4mm con acabado en esmalte 3 en 1) | ML | 137.4 | 116855 | 16055877
|  |  |  | SUBTOTAL | 16055877
3.0 | ACABADOS, ESTUCO Y PINTURA
3,1 | Friso para resanes de exteriores | M2 | 104.29 | 44483 | 4639132
3,2 | Pintura Vinilo 3 Manos tipo koraza para muros y zonas de descanso color a definir en obra (Incluye filos y dilataciones) | M2 | 779.375 | 28216 | 21990845
3,3 | Pintura Vinilo 3 Manos tipo koraza para escaleras color a definir en obra (Incluye filos y dilataciones) | M2 | 21 | 23552 | 494592
|  |  |  | SUBTOTAL | 27124569
TOTAL DE COSTOS DIRECTOS |  |  |  |  | 43333276
ADMINISTRACION |  |  |  | 29% | 12566650
IMPREVISTOS |  |  |  | 1% | 433333
UTILIDAD |  |  |  | 5% | 2166664
TOTAL OBRA FISICA |  |  |  |  | 58499923
Aprobó:
ORIGINAL FIRMADO
ING. CESAR AUGUSTO RUEDA ALARCON
SECRETARIO DE INFRAESTRUCTURA
MUNICIPIO DE PIEDECUESTA - SANTANDER
Elaboró: Ing. JESSIKA PAOLA JAIMES ROJAS - Contratista CO1.PCCNTR.5854757
Revisó: Marcela Suárez León - Contratista CO1.PCCNTR.5786656

## 1
ANÁLISIS DE PRECIOS UNITARIOS - APU
ÍTEM | DESCRIPCIÓN | [5 empty] | UNIDAD
1.0 | PRELIMINARES Y DESMONTE
1.1 | #REF! | [5 empty] | ML
EQUIPOS
DESCRIPCIÓN |  | TIPO | V/HORA | RENDIM | V/UNITARO
Herramienta (10%m.o. ) |  | Menor |  |  | 226.2
[5 empty] | Sub - Total | 601.2 | 0
MATERIALES
Descripción |  |  | Unidad | Cantidad | desperdicio | Vr. Unitario
0
pintura tipo AEROSOL |  |  | UND | 0.014706 | 0 | 15500 | 227.9412
[6 empty] | SubTotal | 227.9412
TRANSPORTE
Material |  | Unidad | Cantidad | Distancia | Tarifa | Vr. Unitario
[6 empty] | SubTotal | 0
MANO DE OBRA
Trabajador |  | Jornal | Prestac. (%) | Jornal Total | Rendimiento | Vr. Unitario
1 ayudante |  | 53606.6667 | 180% | 96492 | 156 | 1113.3692
[6 empty] | SubTotal | 1113.3692
1341
ANÁLISIS DE PRECIOS UNITARIOS - APU
ÍTEM | DESCRIPCIÓN | [5 empty] | UNIDAD
1.0 | PRELIMINARES Y DESMONTE
1,1 | Desmonte de pasamanos metálicos existentes (incluye mano de obra consumibles y disposición final) | [5 empty] | ML
EQUIPOS
Descripción |  |  | Tipo | Tarifa/Hora | Rendimiento | Vr. Unitario
Herramienta menor (10%) |  |  |  |  | 0.1 | 510.84
Pulidora 4,5" |  |  |  | 4375 | 0.1 | 437.5
[6 empty] | SubTotal | 948.34
MATERIALES
Descripción |  |  | Unidad | Cantidad | Precio Unit. | Vr. Unitario
Disco de corte metal 4,5" |  |  | und | 0.29412 | 6500 | 1911.7647
[6 empty] | SubTotal | 1911.7647
TRANSPORTE
Material |  | Unidad | Cantidad | Distancia | Tarifa | Vr. Unitario
Disposicion Final |  | m3-km | 0.005 | 23 | 8879 | 1021.085
[6 empty] | SubTotal | 1021.085
MANO DE OBRA
Trabajador |  | Jornal | Prestac. (%) | Jornal Total | Rendimiento | Vr. Unitario
1 ayudante |  | 53606.6667 | 180% | 96492 | 34 | 5108.4
[6 empty] | SubTotal | 5108.4
8990

## 2
ANÁLISIS DE PRECIOS UNITARIOS - APU
ÍTEM | DESCRIPCIÓN | [5 empty] | UNIDAD
2.0 | CARPINTERIA METALICA
2,1 | Suministro e instalación de barandas - pasamanos (para reposición) en tubería redonda de 2"x 2.00 mm (incluye soldadura, base anticorrosiva de espesor 3 a 4mm con acabado en esmalte 3 en 1) | [5 empty] | ML
EQUIPOS
Descripción |  |  | Tipo | Tarifa/Hora | Rendimiento | Vr. Unitario
Herramienta menor (10%) |  |  |  |  | 0.1 | 7163.8
EQUIPO DE SOLDADURA |  |  |  | 7475 | 5 | 1495
PLANTA ELECTRICA |  |  |  | 8125 | 5 | 1625
[6 empty] | SubTotal | 10283.8
MATERIALES
Descripción |  |  | Unidad | Cantidad | Precio Unit. | Vr. Unitario
ESTRUCTURAL RED NEGRO 2" 2.00mm - 6.000 MTS |  |  | ML | 1.05 | 17873.1083 | 18766.7638
DISCO DE CORTE DE 4,5 |  |  | UND | 0.29 | 6500 | 1885
Disco Flap 4-1/2 pulg Grano 60 |  |  | UND | 0.2 | 10810 | 2162
Pintura Anticorrosivo 1 Galón |  |  | gal | 0.04 | 78085 | 3123.4
PINTURA ESMALTE 3 EN 1 |  |  | gal | 0.04 | 129835 | 5193.4
Limpiador Thinner galon |  |  | gal | 0.04 | 42435 | 1697.4
Desperdicio (4%) | [5 empty] | 1313.1186
[6 empty] | SubTotal | 34141.0823
TRANSPORTE
Material |  | Unidad | Cantidad | Distancia | Tarifa | Vr. Unitario
TRANSPORTE |  | m3-km | 0.01 | 20 | 3959.2144 | 791.8429
[6 empty] | SubTotal | 791.8429
MANO DE OBRA
Trabajador |  | Jornal | Prestac. (%) | Jornal Total | Rendimiento | Vr. Unitario
2 ayudante |  | 107213.3333 | 180% | 192984 | 6 | 32164
soldador |  | 87720 | 180% | 157896 | 4 | 39474
[6 empty] | SubTotal | 71638
116855

## 3
ANÁLISIS DE PRECIOS UNITARIOS - APU
ÍTEM | DESCRIPCIÓN | [5 empty] | UNIDAD
3.0 | ACABADOS, ESTUCO Y PINTURA
3,1 | Friso para resanes de exteriores | [5 empty] | M2
EQUIPOS
Descripción |  |  | Tipo | Tarifa/Hora | Rendimiento | Vr. Unitario
Herramienta menor (10%) |  |  |  |  | 0.1 | 2543.88
[6 empty] | SubTotal | 2543.88
MATERIALES
Descripción |  |  | Unidad | Cantidad | Precio Unit. | Vr. Unitario
Sika 1 |  |  | Kg | 0.3 | 20597.5 | 6179.25
mortero 1:3 |  |  | m3 | 0.015 | 493463.3 | 7401.9495
Desperdicio (4%) | [5 empty] | 543.248
[6 empty] | SubTotal | 14124.4475
TRANSPORTE
Material |  | Unidad | Cantidad | Distancia | Tarifa | Vr. Unitario
TRANSPORTE |  | m3-km | 0.03 | 20 | 3959.2144 | 2375.5286
[6 empty] | SubTotal | 2375.5286
MANO DE OBRA
Trabajador |  | Jornal | Prestac. (%) | Jornal Total | Rendimiento | Vr. Unitario
1 oficial + 1 ayudante |  | 141326.6667 | 180% | 254388 | 10 | 25438.8
[6 empty] | SubTotal | 25438.8
44483
ANÁLISIS DE PRECIOS UNITARIOS - APU
ÍTEM | DESCRIPCIÓN | [5 empty] | UNIDAD
3.0 | ACABADOS, ESTUCO Y PINTURA
3,2 | Pintura Vinilo 3 Manos tipo koraza para muros y zonas de descanso color a definir en obra (Incluye filos y dilataciones) | [5 empty] | M2
EQUIPOS
Descripción |  |  | Tipo | Tarifa/Hora | Rendimiento | Vr. Unitario
Herramienta menor (10%) |  |  |  |  | 0.1 | 1271.94
[6 empty] | SubTotal | 1271.94
MATERIALES
Descripción |  |  | Unidad | Cantidad | Precio Unit. | Vr. Unitario
Pintura Koraza Blanco 1 Galon exterior |  |  | Gal | 0.125 | 106375 | 13296.875
Desperdicio (4%) | [5 empty] | 531.875
[6 empty] | SubTotal | 13828.75
TRANSPORTE
Material |  | Unidad | Cantidad | Distancia | Tarifa | Vr. Unitario
TRANSPORTE |  | m3-km | 0.005 | 20 | 3959.2144 | 395.9214
[6 empty] | SubTotal | 395.9214
MANO DE OBRA
Trabajador |  | Jornal | Prestac. (%) | Jornal Total | Rendimiento | Vr. Unitario
1 oficial + 1 ayudante |  | 141326.6667 | 180% | 254388 | 20 | 12719.4
[6 empty] | SubTotal | 12719.4
28216
ANÁLISIS DE PRECIOS UNITARIOS - APU
ÍTEM | DESCRIPCIÓN | [5 empty] | UNIDAD
3.0 | ACABADOS, ESTUCO Y PINTURA
3,3 | Pintura Vinilo 3 Manos tipo koraza para escaleras color a definir en obra (Incluye filos y dilataciones) | [5 empty] | M2
EQUIPOS
Descripción |  |  | Tipo | Tarifa/Hora | Rendimiento | Vr. Unitario
Herramienta menor (10%) |  |  |  |  | 0.1 | 847.96
[6 empty] | SubTotal | 847.96
MATERIALES
Descripción |  |  | Unidad | Cantidad | Precio Unit. | Vr. Unitario
Pintura Koraza Blanco 1 Galon exterior |  |  | Gal | 0.125 | 106375 | 13296.875
Desperdicio (4%) | [5 empty] | 531.875
[6 empty] | SubTotal | 13828.75
TRANSPORTE
Material |  | Unidad | Cantidad | Distancia | Tarifa | Vr. Unitario
TRANSPORTE |  | m3-km | 0.005 | 20 | 3959.2144 | 395.9214
[6 empty] | SubTotal | 395.9214
MANO DE OBRA
Trabajador |  | Jornal | Prestac. (%) | Jornal Total | Rendimiento | Vr. Unitario
1 oficial + 1 ayudante |  | 141326.6667 | 180% | 254388 | 30 | 8479.6
[6 empty] | SubTotal | 8479.6
23552