## Presupuesto
PRESUPUESTO PRESUPUESTO INSTITUCION EDUCATIVA LA TRINIDAD SEDE C LOS DIAZ
OBRA CIVIL
| CAPITULO | ACTIVIDAD | UNIDAD | VALOR UNITARIO | CANTIDAD | VALOR TOTAL
002 MOVIMIENTO DE TIERRAS
1 | 002.001 | EXCAVACIÓN EN ZANJA - MATERIAL COMÚN - 0.0 A 2.0 M | M3 | 33654 | 2.68 | 90193
003 DESAGUES E INSTALACIONES SANITARIAS
2 | 003.004 | SUMINISTRO, TRANSPORTE E INSTALACION CAJA DE INSPECCION 0.80*0.80*1 m. (Incluye, ladrillo común, marco en angulo 2 1/2 x 2 1/2 * 3/16" y tapa reforzada en platina de 3 * 3/16" con parrilla en varilla 3/8 cada 10 cm.). | UND | 1301462 | 5 | 6507310
3 | 003.011 | SUMINISTRO, TRANSPORTE E INSTALACION BAJANTE AGUAS LLUVIAS PVC 4" (INCLUYE CODO, UNION Y ACCESORIOS DE FIJACION) | ML | 44571 | 26 | 1158846
4 | 003.015 | SUMINISTRO, TRANSPORTE E INSTALACION PUNTO DESAGUE PVC 4" Aparatos sanitarios (INCLUYE CODO, YEE Y ACCESORIOS) | UND | 169662 | 8 | 1357296
5 | 003.018 | SUMINISTRO, TRANSPORTE E INSTALACION PUNTO REVENTILACION PVC 2" (Incluye accesorios de conexión unión y yee ). | UND | 98563 | 8 | 788504
6 | 003.068 | SUMINISTRO, TRANSPORTE E INSTALACION REJILLA Aluminio 4" x 3" con Sosco Tradicional - Ref. H-4"x3" | UND | 18598 | 4 | 74392
7 | 003.076 | SUMINISTRO, TRANSPORTE E INSTALACION TANQUE SEPTICO INTEGRADO PREFABRICADO TIPO IMHOFF SUBTERRANEO DE 2000 Lts. Tipo Colempaques con tapa y accesorios Ovoide - Verde Ref. 2 o Similar | UND | 4534676 | 1 | 4534676
007 INSTALACIONES HIDRAULICAS
8 | 007.010 | SUMINISTRO, TRANSPORTE E INSTALACION CHEQUE Roscado Red White 3/4" (Incluye Universal). | UND | 149057 | 4 | 596228
9 | 007.017 | SUMINISTRO, TRANSPORTE E INSTALACION PUNTO AGUA FRIA 1/2" PVC -P ( Incluye accesorios de instalación ) | UND | 85648 | 12 | 1027776
10 | 007.023 | SUMINISTRO, TRANSPORTE E INSTALACION TUBERIA PVC-P RDE 11 3/4" Agua Fria ( Red de suministro ) Incluye accesorios | ML | 18909 | 36 | 680724
11 | 007.024 | SUMINISTRO, TRANSPORTE E INSTALACION TUBERIA PVC-P RDE 21 1" Agua Fria (Red de suministro) Incluye accesorios | ML | 21102 | 12 | 253224
009 REVOQUES-RESANES
12 | 009.005 | SUMINISTRO,TRANSPORTE E INSTALACION REVOQUE LISO MUROS 1:3 IMPERMEABILIZADO (INCLUYE FILOS Y DILATACIONES) PARA ALTURAS MENORES A 3 METROS | M2 | 40381 | 91.32 | 3687593
13 | 009.012 | SUMINISTRO,TRANSPORTE E INSTALACION REVOQUE LISO COLUMNAS Y VIGAS AEREAS UNA (1) CARA 1:3 IMPERMEABILIZADO (INCLUYE FILOS Y DILATACIONES) | ML | 20770 | 46 | 955420
010 CUBIERTAS
14 | 010.020 | SUMINISTRO, TRANSPORTE E INSTALACION CANAL EN LAMINA GALVANIZADA CAL .20 D/ 0.82 M. (SUMINISTRO E INSTALACIÓN CON WASH PRIMER + ESMALTE + ANCLAJE A MURO + SILICONA) | ML | 111650 | 52 | 5805800
15 | 010.026 | RECORRIDO DE CUBIERTA | M2 | 14481 | 210.7 | 3051147
011 CIELO RASOS
16 | 011.003 | SUMINISTRO, TRANSPORTE E INSTALACIÓN A TODO COSTO DE CIELO RASO EN SUPERBOARD 8 MM JUNTA PERDIDA PINTADO Y TERMINADO. INCLUYE PERFILERÍA, ANCLAJES Y TODO LO NECESARIO PARA SU CORRECTA INSTALACIÓN | M2 | 93871 | 210 | 19712910
019 PINTURA
17 | 019.001 | SUMINISTRO, TRANSPORTE E INSTALACION ESTUCO Y VINILO 3 MANOS SOBRE MURO INTERIOR (INCLUYE ESTUCO, 1 MANO EN PINTURA TIPO 2 Y DOS MANOS EN PINTURA TIPO 1, FILOS Y DILATACIONES). COLOR SEGÚN DISEÑO POR M2 | M2 | 23330 | 298.67 | 6967971
18 | 019.014 | SUMINISTRO, TRANSPORTE E INSTALACION ESTUCO Y PINTURA TIPO KORAZA O SIMILAR 3 MANOS FACHADAS (INCLUYE ESTUCO, 1 MANO EN PINTURA TIPO 2 Y DOS MANOS EN PINTURA TIPO KORAZA O SIMILAR, FILOS Y DILATACIONES). COLOR SEGÚN DISEÑO. | M2 | 27238 | 197.46 | 5378415
19 | 019.033 | SUMINISTRO, TRANSPORTE E INSTALACION PINTURA ESMALTE PARA PUERTAS, REJAS, VENTANAS Y DEMÁS SUPERFICIES METÁLICAS. INCLUYE FILOS Y DILATACIONES. INCLUYE ANDAMIOS CERTIFICADOS PARA TRABAJO EN ALTURAS | M2 | 26239 | 17.01 | 446325
20 | 019.039 | SUMINISTRO, TRANSPORTE E INSTALACION PINTURA ESMALTE PARA FLANCHES Y CORTAGOTERAS. INCLUYE FILOS Y DILATACIONES | ML | 22408 | 52 | 1165216
028 DESMONTES
21 | 028.008 | DESMONTE CIELO RASO (INCLUYE RETIRO) | M2 | 11359 | 210 | 2385390
22 | 028.014 | DESMONTE DE CANALES Y BAJANTES | ML | 4605 | 48 | 221040
|  |  |  | SUBTOTAL |  | 66846396

## APU
ANÁLISIS DE PRECIOS UNITARIOS
1 | 002.001 | EXCAVACIÓN EN ZANJA - MATERIAL COMÚN - 0.0 A 2.0 M | M3 |  | TOTAL | 33654
| ID | DESCRIPCION | UNIDAD | COSTO UNITARIO | CANTIDAD | SUBTOTAL
HERRAMIENTAS
| 2 | EQUIPO BASICO (HERRAMIENTA MENOR) | UND | 3311 | 0.2 | 662
EQUIPOS
| 36 | EQUIPO MANEJO DE AGUAS DIFERENTE A AGUAS RESIDUALES | DIA | 63233 | 0.033 | 2087
CUADRILLA
| 22 | CUADRILLA AA TIPO 4 (1 OFICIAL + 4 AYUDANTE) (Albañileria) | HR | 51509 | 0.6 | 30905
2 | 003.004 | SUMINISTRO, TRANSPORTE E INSTALACION CAJA DE INSPECCION 0.80*0.80*1 m. (Incluye, ladrillo común, marco en angulo 2 1/2 x 2 1/2 * 3/16" y tapa reforzada en platina de 3 * 3/16" con parrilla en varilla 3/8 cada 10 cm.). | UND |  | TOTAL | 1301462
| ID | DESCRIPCION | UNIDAD | COSTO UNITARIO | CANTIDAD | SUBTOTAL
INSUMOS
| 1565 | ACARREO INTERNO | UND | 1733 | 9 | 15597
| 199 | MARCO Y TAPA CAJA INSPECCION DE 0.80 X 0.80 CM. (MARCO EN ANGULO 2 1/2 X 2 1/2 * 3/16", TAPA REFORZADA EN PLATINA DE 3 * 3/16" CON PARRILLA EN VARILLA 3/8 CADA 10 CM.). | UND | 480530 | 1 | 480530
| 427 | SIKA-1 IMPERMEABILIZANTE INTEGRAL MORTEROS O SIMILAR. | KG | 13246 | 2.56 | 33910
| 944 | LADRILLO TOLETE RECOCIDO (24,5 X 12 X 6 CM) | UND | 2373 | 197 | 467481
HERRAMIENTAS
| 2 | EQUIPO BASICO (HERRAMIENTA MENOR) | UND | 3311 | 0.3 | 993
EQUIPOS
| 12 | EQUIPO DE TRANSPORTE | DIA | 171308 | 0.085 | 14561
CUADRILLA
| 23 | CUADRILLA BB TIPO 4 (1 OFICIAL + 4 AYUDANTE) (Instalaciones) | HR | 56651 | 3.35 | 189781
ANALISIS BASICO
| 21 | MORTERO 1:4 | M3 | 512038 | 0.13 | 66565
| 4 | CONCRETO 2500 psi - 17.5 Mpa | M3 | 500691 | 0.064 | 32044
3 | 003.011 | SUMINISTRO, TRANSPORTE E INSTALACION BAJANTE AGUAS LLUVIAS PVC 4" (INCLUYE CODO, UNION Y ACCESORIOS DE FIJACION) | ML |  | TOTAL | 44571
| ID | DESCRIPCION | UNIDAD | COSTO UNITARIO | CANTIDAD | SUBTOTAL
INSUMOS
| 1565 | ACARREO INTERNO | UND | 1733 | 0.4 | 693
| 521 | ABRAZADERA EN ACERO | UND | 2708 | 0.63 | 1706
| 576 | CODO 90° 1/4 CXC SANITARIO 4'' | UND | 16213 | 0.1 | 1621
| 614 | LIMPIADOR REM PVC 760 GRMS. (1/4) | UND | 59308 | 0.02 | 1186
| 647 | SOLDADURA PVC LIQUIDA 1/4 | UND | 122942 | 0.02 | 2459
| 751 | TUBO PVC A.LL-VENTILACION 4'' | M | 22769 | 1.03 | 23452
| 795 | UNION SANITARIA 4" PVC | UND | 9447 | 0.16 | 1512
HERRAMIENTAS
| 2 | EQUIPO BASICO (HERRAMIENTA MENOR) | UND | 3311 | 0.1 | 331
EQUIPOS
| 12 | EQUIPO DE TRANSPORTE | DIA | 171308 | 0.004 | 685
CUADRILLA
| 9 | CUADRILLA BB TIPO 2 (1 OFICIAL + 2 AYUDANTE) (Instalaciones) | HR | 36419 | 0.3 | 10926
4 | 003.015 | SUMINISTRO, TRANSPORTE E INSTALACION PUNTO DESAGUE PVC 4" Aparatos sanitarios (INCLUYE CODO, YEE Y ACCESORIOS) | UND |  | TOTAL | 169662
| ID | DESCRIPCION | UNIDAD | COSTO UNITARIO | CANTIDAD | SUBTOTAL
INSUMOS
| 1565 | ACARREO INTERNO | UND | 1733 | 2.4 | 4159
| 576 | CODO 90° 1/4 CXC SANITARIO 4'' | UND | 16213 | 1 | 16213
| 614 | LIMPIADOR REM PVC 760 GRMS. (1/4) | UND | 59308 | 0.08 | 4745
| 647 | SOLDADURA PVC LIQUIDA 1/4 | UND | 122942 | 0.08 | 9835
| 754 | TUBO PVC SANITARIO 4" | M | 32034 | 1.55 | 49653
| 827 | YEE SANITARIA 4'' | UND | 33002 | 1 | 33002
HERRAMIENTAS
| 2 | EQUIPO BASICO (HERRAMIENTA MENOR) | UND | 3311 | 0.2 | 662
EQUIPOS
| 12 | EQUIPO DE TRANSPORTE | DIA | 171308 | 0.013 | 2227
CUADRILLA
| 9 | CUADRILLA BB TIPO 2 (1 OFICIAL + 2 AYUDANTE) (Instalaciones) | HR | 36419 | 1.35 | 49166
5 | 003.018 | SUMINISTRO, TRANSPORTE E INSTALACION PUNTO REVENTILACION PVC 2" (Incluye accesorios de conexión unión y yee ). | UND |  | TOTAL | 98563
| ID | DESCRIPCION | UNIDAD | COSTO UNITARIO | CANTIDAD | SUBTOTAL
INSUMOS
| 1565 | ACARREO INTERNO | UND | 1733 | 2.3 | 3986
| 578 | CODO 90° 1/4 CXE SANITARIO 2'' | UND | 5008 | 1 | 5008
| 614 | LIMPIADOR REM PVC 760 GRMS. (1/4) | UND | 59308 | 0.05 | 2965
| 647 | SOLDADURA PVC LIQUIDA 1/4 | UND | 122942 | 0.05 | 6147
| 749 | TUBO PVC A.LL-VENTILACION 2'' | M | 11082 | 1.55 | 17177
| 793 | UNION SANITARIA 2'' PVC | UND | 3275 | 1 | 3275
| 825 | YEE SANITARIA 2'' | UND | 9320 | 1 | 9320
HERRAMIENTAS
| 2 | EQUIPO BASICO (HERRAMIENTA MENOR) | UND | 3311 | 0.2 | 662
EQUIPOS
| 12 | EQUIPO DE TRANSPORTE | DIA | 171308 | 0.005 | 857
CUADRILLA
| 9 | CUADRILLA BB TIPO 2 (1 OFICIAL + 2 AYUDANTE) (Instalaciones) | HR | 36419 | 1.35 | 49166
6 | 003.068 | SUMINISTRO, TRANSPORTE E INSTALACION REJILLA Aluminio 4" x 3" con Sosco Tradicional - Ref. H-4"x3" | UND |  | TOTAL | 18598
| ID | DESCRIPCION | UNIDAD | COSTO UNITARIO | CANTIDAD | SUBTOTAL
INSUMOS
| 1565 | ACARREO INTERNO | UND | 1733 | 0.3 | 520
| 404 | CEMENTO BLANCO | KG | 2811 | 0.07 | 197
| 635 | REJILLA ALUMINIO 4" X 3" CON SOSCO TRADICIONAL - REF. H-4"X3" TIPO COLREJILLAS O SIMILAR | UND | 10230 | 1 | 10230
HERRAMIENTAS
| 2 | EQUIPO BASICO (HERRAMIENTA MENOR) | UND | 3311 | 0.02 | 66
EQUIPOS
| 12 | EQUIPO DE TRANSPORTE | DIA | 171308 | 0.001 | 171
CUADRILLA
| 1 | CUADRILLA AA TIPO 1 (1 OFICIAL + 1 AYUDANTE) (Albañileria) | HR | 23915 | 0.31 | 7414
7 | 003.076 | SUMINISTRO, TRANSPORTE E INSTALACION TANQUE SEPTICO INTEGRADO PREFABRICADO TIPO IMHOFF SUBTERRANEO DE 2000 Lts. Tipo Colempaques con tapa y accesorios Ovoide - Verde Ref. 2 o Similar | UND |  | TOTAL | 4534676
| ID | DESCRIPCION | UNIDAD | COSTO UNITARIO | CANTIDAD | SUBTOTAL
INSUMOS
| 1565 | ACARREO INTERNO | UND | 1733 | 10 | 17330
| 652 | TANQUE SEPTICO INTEGRADO PREFABRICADO TIPO IMHOFF SUBTERRANEO DE 2000 LTS. TIPO COLEMPAQUES CON TAPA Y ACCESORIOS OVOIDE - VERDE REF. 2 O SIMILAR | UND | 4209211 | 1 | 4209211
HERRAMIENTAS
| 2 | EQUIPO BASICO (HERRAMIENTA MENOR) | UND | 3311 | 0.1 | 331
EQUIPOS
| 12 | EQUIPO DE TRANSPORTE | DIA | 171308 | 0.474 | 81200
CUADRILLA
| 23 | CUADRILLA BB TIPO 4 (1 OFICIAL + 4 AYUDANTE) (Instalaciones) | HR | 56651 | 4 | 226604
8 | 007.010 | SUMINISTRO, TRANSPORTE E INSTALACION CHEQUE Roscado Red White 3/4" (Incluye Universal). | UND |  | TOTAL | 149057
| ID | DESCRIPCION | UNIDAD | COSTO UNITARIO | CANTIDAD | SUBTOTAL
INSUMOS
| 1565 | ACARREO INTERNO | UND | 1733 | 2.6 | 4506
| 564 | CHEQUE TIPO R&W ROSCADO 3/4" REF. 236 O SIMILAR | UND | 71690 | 1 | 71690
| 569 | CINTA TEFLON 10 M 1/2" | UND | 1215 | 0.05 | 61
| 807 | UNIVERSAL ACERO GALVANIZADO - 3/4" | UND | 9991 | 1 | 9991
HERRAMIENTAS
| 2 | EQUIPO BASICO (HERRAMIENTA MENOR) | UND | 3311 | 0.15 | 497
EQUIPOS
| 12 | EQUIPO DE TRANSPORTE | DIA | 171308 | 0.0152 | 2604
CUADRILLA
| 2 | CUADRILLA BB TIPO 1 (1 OFICIAL + 1 AYUDANTE) (Instalaciones) | HR | 26303 | 2.27 | 59708
9 | 007.017 | SUMINISTRO, TRANSPORTE E INSTALACION PUNTO AGUA FRIA 1/2" PVC -P ( Incluye accesorios de instalación ) | UND |  | TOTAL | 85648
| ID | DESCRIPCION | UNIDAD | COSTO UNITARIO | CANTIDAD | SUBTOTAL
INSUMOS
| 1565 | ACARREO INTERNO | UND | 1733 | 2.6 | 4506
| 528 | ACCESORIOS PVC-P 1/2" ( CODO , UNIÓN Y TAPÓN ) | UND | 1736 | 3 | 5208
| 614 | LIMPIADOR REM PVC 760 GRMS. (1/4) | UND | 59308 | 0.05 | 2965
| 647 | SOLDADURA PVC LIQUIDA 1/4 | UND | 122942 | 0.03 | 3688
| 673 | TEE PRESION - 1/2'' | UND | 1040 | 1 | 1040
| 747 | TUBO PRESION RDE 9 PVC 500 PSI - 1/2" | M | 4764 | 1.5 | 7146
HERRAMIENTAS
| 2 | EQUIPO BASICO (HERRAMIENTA MENOR) | UND | 3311 | 0.3 | 993
EQUIPOS
| 12 | EQUIPO DE TRANSPORTE | DIA | 171308 | 0.0023 | 394
CUADRILLA
| 2 | CUADRILLA BB TIPO 1 (1 OFICIAL + 1 AYUDANTE) (Instalaciones) | HR | 26303 | 2.27 | 59708
10 | 007.023 | SUMINISTRO, TRANSPORTE E INSTALACION TUBERIA PVC-P RDE 11 3/4" Agua Fria ( Red de suministro ) Incluye accesorios | ML |  | TOTAL | 18909
| ID | DESCRIPCION | UNIDAD | COSTO UNITARIO | CANTIDAD | SUBTOTAL
INSUMOS
| 1565 | ACARREO INTERNO | UND | 1733 | 0.38 | 659
| 532 | ACCESORIOS PVC-P 3/4" ( CODO , UNIÓN Y TAPÓN ) | UND | 2960 | 0.167 | 494
| 614 | LIMPIADOR REM PVC 760 GRMS. (1/4) | UND | 59308 | 0.02 | 1186
| 647 | SOLDADURA PVC LIQUIDA 1/4 | UND | 122942 | 0.02 | 2459
| 742 | TUBO PRESION RDE 21 PVC 200 PSI - 3/4" | M | 4209 | 1.03 | 4335
HERRAMIENTAS
| 2 | EQUIPO BASICO (HERRAMIENTA MENOR) | UND | 3311 | 0.2 | 662
EQUIPOS
| 12 | EQUIPO DE TRANSPORTE | DIA | 171308 | 0.001 | 171
CUADRILLA
| 2 | CUADRILLA BB TIPO 1 (1 OFICIAL + 1 AYUDANTE) (Instalaciones) | HR | 26303 | 0.34 | 8943
11 | 007.024 | SUMINISTRO, TRANSPORTE E INSTALACION TUBERIA PVC-P RDE 21 1" Agua Fria (Red de suministro) Incluye accesorios | ML |  | TOTAL | 21102
| ID | DESCRIPCION | UNIDAD | COSTO UNITARIO | CANTIDAD | SUBTOTAL
INSUMOS
| 1565 | ACARREO INTERNO | UND | 1733 | 0.39 | 676
| 527 | ACCESORIOS PVC-P 1" ( CODO, UNIÓN Y TAPÓN ) | UND | 5284 | 0.167 | 882
| 614 | LIMPIADOR REM PVC 760 GRMS. (1/4) | UND | 59308 | 0.02 | 1186
| 647 | SOLDADURA PVC LIQUIDA 1/4 | UND | 122942 | 0.02 | 2459
| 743 | TUBO PRESION RDE 21 PVC 200 PSI - 1" | M | 5911 | 1.03 | 6088
HERRAMIENTAS
| 2 | EQUIPO BASICO (HERRAMIENTA MENOR) | UND | 3311 | 0.2 | 662
EQUIPOS
| 12 | EQUIPO DE TRANSPORTE | DIA | 171308 | 0.0012 | 206
CUADRILLA
| 2 | CUADRILLA BB TIPO 1 (1 OFICIAL + 1 AYUDANTE) (Instalaciones) | HR | 26303 | 0.34 | 8943
12 | 009.005 | SUMINISTRO,TRANSPORTE E INSTALACION REVOQUE LISO MUROS 1:3 IMPERMEABILIZADO (INCLUYE FILOS Y DILATACIONES) PARA ALTURAS MENORES A 3 METROS | M2 |  | TOTAL | 40381
| ID | DESCRIPCION | UNIDAD | COSTO UNITARIO | CANTIDAD | SUBTOTAL
INSUMOS
| 1565 | ACARREO INTERNO | UND | 1733 | 0.52 | 901
| 427 | SIKA-1 IMPERMEABILIZANTE INTEGRAL MORTEROS O SIMILAR. | KG | 13246 | 0.8 | 10597
HERRAMIENTAS
| 2 | EQUIPO BASICO (HERRAMIENTA MENOR) | UND | 3311 | 0.45 | 1490
EQUIPOS
| 12 | EQUIPO DE TRANSPORTE | DIA | 171308 | 0.0029 | 497
CUADRILLA
| 1 | CUADRILLA AA TIPO 1 (1 OFICIAL + 1 AYUDANTE) (Albañileria) | HR | 23915 | 0.49 | 11718
ANALISIS BASICO
| 20 | MORTERO 1:3 | M3 | 590583 | 0.0257 | 15178
13 | 009.012 | SUMINISTRO,TRANSPORTE E INSTALACION REVOQUE LISO COLUMNAS Y VIGAS AEREAS UNA (1) CARA 1:3 IMPERMEABILIZADO (INCLUYE FILOS Y DILATACIONES) | ML |  | TOTAL | 20770
| ID | DESCRIPCION | UNIDAD | COSTO UNITARIO | CANTIDAD | SUBTOTAL
INSUMOS
| 1565 | ACARREO INTERNO | UND | 1733 | 0.42 | 728
| 427 | SIKA-1 IMPERMEABILIZANTE INTEGRAL MORTEROS O SIMILAR. | KG | 13246 | 0.32 | 4239
HERRAMIENTAS
| 2 | EQUIPO BASICO (HERRAMIENTA MENOR) | UND | 3311 | 0.1 | 331
EQUIPOS
| 1 | ANDAMIO METALICO CERTIFICADO, INCLUYE ESCALERILLA CON BARANDAS Y PLATAFORMAS DE TRABAJO | UND | 9475 | 0.01 | 95
| 12 | EQUIPO DE TRANSPORTE | DIA | 171308 | 0.0012 | 206
CUADRILLA
| 1 | CUADRILLA AA TIPO 1 (1 OFICIAL + 1 AYUDANTE) (Albañileria) | HR | 23915 | 0.38 | 9088
ANALISIS BASICO
| 20 | MORTERO 1:3 | M3 | 590583 | 0.0103 | 6083
14 | 010.020 | SUMINISTRO, TRANSPORTE E INSTALACION CANAL EN LAMINA GALVANIZADA CAL .20 D/ 0.82 M. (SUMINISTRO E INSTALACIÓN CON WASH PRIMER + ESMALTE + ANCLAJE A MURO + SILICONA) | ML |  | TOTAL | 111650
| ID | DESCRIPCION | UNIDAD | COSTO UNITARIO | CANTIDAD | SUBTOTAL
INSUMOS
| 1002 | ESMALTE SINTETICO PINTULUX - TIPO PINTUCO REF. SEGÚN COLOR DISEÑO O SIMILAR | GAL | 115927 | 0.027 | 3130
| 1022 | WASH PRIMER COMPONENTE A - 1/4 GL REF. 509A O SIMILAR | UND | 37079 | 0.082 | 3040
| 1023 | WASH PRIMER COMPONENTE B - 1/4 GL REF. 509B O SIMILAR | UND | 24719 | 0.082 | 2027
| 1565 | ACARREO INTERNO | UND | 1733 | 0.2 | 347
| 167 | LAMINA GALVANIZADA CAL. 20 TIPO ACESCO O SIMILAR. | M2 | 35581 | 0.82 | 29176
| 207 | PLATINA SOPORTE 3 MM | UND | 4680 | 0.5 | 2340
| 434 | SOLDADURA DE ESTAÑO 60-40 250GR 1/16" (1.6 MM) | UND | 34084 | 0.03 | 1023
HERRAMIENTAS
| 2 | EQUIPO BASICO (HERRAMIENTA MENOR) | UND | 3311 | 0.18 | 596
EQUIPOS
| 12 | EQUIPO DE TRANSPORTE | DIA | 171308 | 0.0046 | 788
| 82 | ESCALERA CERTIFICADA | DIA | 49681 | 0.013 | 646
CUADRILLA
| 11 | CUADRILLA DD TIPO 2 (1 OFICIAL + 2 AYUDANTE) (Carpinteria) | HR | 38076 | 1.8 | 68537
15 | 010.026 | RECORRIDO DE CUBIERTA | M2 |  | TOTAL | 14481
| ID | DESCRIPCION | UNIDAD | COSTO UNITARIO | CANTIDAD | SUBTOTAL
INSUMOS
| 1565 | ACARREO INTERNO | UND | 1733 | 0.5 | 867
HERRAMIENTAS
| 2 | EQUIPO BASICO (HERRAMIENTA MENOR) | UND | 3311 | 0.5 | 1656
CUADRILLA
| 1 | CUADRILLA AA TIPO 1 (1 OFICIAL + 1 AYUDANTE) (Albañileria) | HR | 23915 | 0.5 | 11958
16 | 011.003 | SUMINISTRO, TRANSPORTE E INSTALACIÓN A TODO COSTO DE CIELO RASO EN SUPERBOARD 8 MM JUNTA PERDIDA PINTADO Y TERMINADO. INCLUYE PERFILERÍA, ANCLAJES Y TODO LO NECESARIO PARA SU CORRECTA INSTALACIÓN | M2 |  | TOTAL | 93871
| ID | DESCRIPCION | UNIDAD | COSTO UNITARIO | CANTIDAD | SUBTOTAL
INSUMOS
| 1920 | SUMINISTRO, TRANSPORTE E INSTALACIÓN A TODO COSTO DE CIELO RASO EN SUPERBOARD 8 MM JUNTA PERDIDA PINTADO Y TERMINADO. INCLUYE PERFILERÍA, ANCLAJES Y TODO LO NECESARIO PARA SU CORRECTA INSTALACIÓN | M2 | 88769 | 1 | 88769
HERRAMIENTAS
| 2 | EQUIPO BASICO (HERRAMIENTA MENOR) | UND | 3311 | 0.57 | 1887
EQUIPOS
| 1 | ANDAMIO METALICO CERTIFICADO, INCLUYE ESCALERILLA CON BARANDAS Y PLATAFORMAS DE TRABAJO | UND | 9475 | 0.05 | 474
| 12 | EQUIPO DE TRANSPORTE | DIA | 171308 | 0.016 | 2741
17 | 019.001 | SUMINISTRO, TRANSPORTE E INSTALACION ESTUCO Y VINILO 3 MANOS SOBRE MURO INTERIOR (INCLUYE ESTUCO, 1 MANO EN PINTURA TIPO 2 Y DOS MANOS EN PINTURA TIPO 1, FILOS Y DILATACIONES). COLOR SEGÚN DISEÑO POR M2 | M2 |  | TOTAL | 23330
| ID | DESCRIPCION | UNIDAD | COSTO UNITARIO | CANTIDAD | SUBTOTAL
INSUMOS
| 1004 | ESTUCO PARA INTERIORES - TIPO PINTUCO REF. 117060 O SIMILAR. | GAL | 26405 | 0.05 | 1320
| 1008 | INTERVINILO - TIPO PINTUCO REF. SEGÚN COLOR DISEÑO O SIMILAR | GAL | 64610 | 0.04 | 2584
| 1021 | VINILTEX - TIPO PINTUCO REF. SEGÚN COLOR DISEÑO O SIMILAR. | GAL | 93454 | 0.08 | 7476
| 1565 | ACARREO INTERNO | UND | 1733 | 0.45 | 780
| 417 | PABMERIL PLIEGO 9" X 11" | UND | 4429 | 0.02 | 89
HERRAMIENTAS
| 2 | EQUIPO BASICO (HERRAMIENTA MENOR) | UND | 3311 | 0.05 | 166
EQUIPOS
| 12 | EQUIPO DE TRANSPORTE | DIA | 171308 | 0.001 | 171
| 1 | ANDAMIO METALICO CERTIFICADO, INCLUYE ESCALERILLA CON BARANDAS Y PLATAFORMAS DE TRABAJO | UND | 9475 | 0.06 | 569
CUADRILLA
| 3 | CUADRILLA CC TIPO 1 (1 OFICIAL + 1 AYUDANTE) (Pintura) | HR | 27500 | 0.37 | 10175
18 | 019.014 | SUMINISTRO, TRANSPORTE E INSTALACION ESTUCO Y PINTURA TIPO KORAZA O SIMILAR 3 MANOS FACHADAS (INCLUYE ESTUCO, 1 MANO EN PINTURA TIPO 2 Y DOS MANOS EN PINTURA TIPO KORAZA O SIMILAR, FILOS Y DILATACIONES). COLOR SEGÚN DISEÑO. | M2 |  | TOTAL | 27238
| ID | DESCRIPCION | UNIDAD | COSTO UNITARIO | CANTIDAD | SUBTOTAL
INSUMOS
| 1003 | ESTUCO PARA EXTERIORES - TIPO PINTUCO REF. 27060 O SIMILAR. | GAL | 28464 | 0.05 | 1423
| 1008 | INTERVINILO - TIPO PINTUCO REF. SEGÚN COLOR DISEÑO O SIMILAR | GAL | 64610 | 0.04 | 2584
| 1009 | KORAZA - TIPO PINTUCO REF. 2650 SEGÚN COLOR DISEÑO O SIMILAR | GAL | 111435 | 0.1 | 11144
| 1565 | ACARREO INTERNO | UND | 1733 | 0.45 | 780
| 417 | PABMERIL PLIEGO 9" X 11" | UND | 4429 | 0.02 | 89
HERRAMIENTAS
| 2 | EQUIPO BASICO (HERRAMIENTA MENOR) | UND | 3311 | 0.05 | 166
EQUIPOS
| 1 | ANDAMIO METALICO CERTIFICADO, INCLUYE ESCALERILLA CON BARANDAS Y PLATAFORMAS DE TRABAJO | UND | 9475 | 0.06 | 569
| 12 | EQUIPO DE TRANSPORTE | DIA | 171308 | 0.0018 | 308
CUADRILLA
| 3 | CUADRILLA CC TIPO 1 (1 OFICIAL + 1 AYUDANTE) (Pintura) | HR | 27500 | 0.37 | 10175
19 | 019.033 | SUMINISTRO, TRANSPORTE E INSTALACION PINTURA ESMALTE PARA PUERTAS, REJAS, VENTANAS Y DEMÁS SUPERFICIES METÁLICAS. INCLUYE FILOS Y DILATACIONES. INCLUYE ANDAMIOS CERTIFICADOS PARA TRABAJO EN ALTURAS | M2 |  | TOTAL | 26239
| ID | DESCRIPCION | UNIDAD | COSTO UNITARIO | CANTIDAD | SUBTOTAL
INSUMOS
| 1565 | ACARREO INTERNO | UND | 1733 | 0.3 | 520
| 1002 | ESMALTE SINTETICO PINTULUX - TIPO PINTUCO REF. SEGÚN COLOR DISEÑO O SIMILAR | GAL | 115927 | 0.15 | 17389
HERRAMIENTAS
| 2 | EQUIPO BASICO (HERRAMIENTA MENOR) | UND | 3311 | 0.25 | 828
EQUIPOS
| 1 | ANDAMIO METALICO CERTIFICADO, INCLUYE ESCALERILLA CON BARANDAS Y PLATAFORMAS DE TRABAJO | UND | 9475 | 0.03 | 284
| 12 | EQUIPO DE TRANSPORTE | DIA | 171308 | 0.002 | 343
CUADRILLA
| 3 | CUADRILLA CC TIPO 1 (1 OFICIAL + 1 AYUDANTE) (Pintura) | HR | 27500 | 0.25 | 6875
20 | 019.039 | SUMINISTRO, TRANSPORTE E INSTALACION PINTURA ESMALTE PARA FLANCHES Y CORTAGOTERAS. INCLUYE FILOS Y DILATACIONES | ML |  | TOTAL | 22408
| ID | DESCRIPCION | UNIDAD | COSTO UNITARIO | CANTIDAD | SUBTOTAL
INSUMOS
| 1002 | ESMALTE SINTETICO PINTULUX - TIPO PINTUCO REF. SEGÚN COLOR DISEÑO O SIMILAR | GAL | 115927 | 0.12 | 13911
| 1565 | ACARREO INTERNO | UND | 1733 | 0.3 | 520
HERRAMIENTAS
| 2 | EQUIPO BASICO (HERRAMIENTA MENOR) | UND | 3311 | 0.25 | 828
EQUIPOS
| 12 | EQUIPO DE TRANSPORTE | DIA | 171308 | 0.0016 | 274
CUADRILLA
| 3 | CUADRILLA CC TIPO 1 (1 OFICIAL + 1 AYUDANTE) (Pintura) | HR | 27500 | 0.25 | 6875
21 | 028.008 | DESMONTE CIELO RASO (INCLUYE RETIRO) | M2 |  | TOTAL | 11359
| ID | DESCRIPCION | UNIDAD | COSTO UNITARIO | CANTIDAD | SUBTOTAL
INSUMOS
| 1565 | ACARREO INTERNO | UND | 1733 | 0.2954 | 512
HERRAMIENTAS
| 2 | EQUIPO BASICO (HERRAMIENTA MENOR) | UND | 3311 | 0.18 | 596
EQUIPOS
| 1 | ANDAMIO METALICO CERTIFICADO, INCLUYE ESCALERILLA CON BARANDAS Y PLATAFORMAS DE TRABAJO | UND | 9475 | 0.16 | 1516
| 24 | VOLQUETA 6M3 (CARGUE A MANO) | VJE | 154179 | 0.018 | 2775
CUADRILLA
| 8 | CUADRILLA AA TIPO 2 (1 OFICIAL + 2 AYUDANTE) (Albañileria) | HR | 33113 | 0.18 | 5960
22 | 028.014 | DESMONTE DE CANALES Y BAJANTES | ML |  | TOTAL | 4605
| ID | DESCRIPCION | UNIDAD | COSTO UNITARIO | CANTIDAD | SUBTOTAL
INSUMOS
| 1565 | ACARREO INTERNO | UND | 1733 | 0.159 | 276
HERRAMIENTAS
| 2 | EQUIPO BASICO (HERRAMIENTA MENOR) | UND | 3311 | 0.1 | 331
EQUIPOS
| 1 | ANDAMIO METALICO CERTIFICADO, INCLUYE ESCALERILLA CON BARANDAS Y PLATAFORMAS DE TRABAJO | UND | 9475 | 0.04 | 379
| 24 | VOLQUETA 6M3 (CARGUE A MANO) | VJE | 154179 | 0.002 | 308
CUADRILLA
| 8 | CUADRILLA AA TIPO 2 (1 OFICIAL + 2 AYUDANTE) (Albañileria) | HR | 33113 | 0.1 | 3311