## Presupuesto
PRESUPUESTO SAN PEREGRINO SEDE B ELVECIA -
OBRA CIVIL
| CAPITULO | ACTIVIDAD | UNIDAD | VALOR UNITARIO | CANTIDAD | VALOR TOTAL
| 002 MOVIMIENTO DE TIERRAS | [5 empty] | 22588.5648
1 | 002.001 | EXCAVACIÓN EN ZANJA - MATERIAL COMÚN - 0.0 A 2.0 M | M3 | 33654 | 0.6712 | 22588.5648
| 003 DESAGUES E INSTALACIONES SANITARIAS | [5 empty] | 7373880
2 | 003.004 | SUMINISTRO, TRANSPORTE E INSTALACION CAJA DE INSPECCION 0.80*0.80*1 m. (Incluye, ladrillo común, marco en angulo 2 1/2 x 2 1/2 * 3/16" y tapa reforzada en platina de 3 * 3/16" con parrilla en varilla 3/8 cada 10 cm.). | UND | 1301462 | 4 | 5205848
3 | 003.011 | SUMINISTRO, TRANSPORTE E INSTALACION BAJANTE AGUAS LLUVIAS PVC 4" (INCLUYE CODO, UNION Y ACCESORIOS DE FIJACION) | ML | 44571 | 20 | 891420
4 | 003.015 | SUMINISTRO, TRANSPORTE E INSTALACION PUNTO DESAGUE PVC 4" Aparatos sanitarios (INCLUYE CODO, YEE Y ACCESORIOS) | UND | 169662 | 2 | 339324
5 | 003.018 | SUMINISTRO, TRANSPORTE E INSTALACION PUNTO REVENTILACION PVC 2" (Incluye accesorios de conexión unión y yee ). | UND | 98563 | 8 | 788504
6 | 003.068 | SUMINISTRO, TRANSPORTE E INSTALACION REJILLA Aluminio 4" x 3" con Sosco Tradicional - Ref. H-4"x3" | UND | 18598 | 8 | 148784
| 007 INSTALACIONES HIDRAULICAS | [5 empty] | 2719073.59
7 | 007.010 | SUMINISTRO, TRANSPORTE E INSTALACION CHEQUE Roscado Red White 3/4" (Incluye Universal). | UND | 149057 | 6 | 894342
8 | 007.017 | SUMINISTRO, TRANSPORTE E INSTALACION PUNTO AGUA FRIA 1/2" PVC -P ( Incluye accesorios de instalación ) | UND | 85648 | 10 | 856480
9 | 007.023 | SUMINISTRO, TRANSPORTE E INSTALACION TUBERIA PVC-P RDE 11 3/4" Agua Fria ( Red de suministro ) Incluye accesorios | ML | 18909 | 44.51 | 841639.59
10 | 007.024 | SUMINISTRO, TRANSPORTE E INSTALACION TUBERIA PVC-P RDE 21 1" Agua Fria (Red de suministro) Incluye accesorios | ML | 21102 | 6 | 126612
| 009 REVOQUES-RESANES | [5 empty] | 4909608.282
11 | 009.005 | SUMINISTRO,TRANSPORTE E INSTALACION REVOQUE LISO MUROS 1:3 IMPERMEABILIZADO (INCLUYE FILOS Y DILATACIONES) PARA ALTURAS MENORES A 3 METROS | M2 | 40381 | 97.922 | 3954188.282
12 | 009.012 | SUMINISTRO,TRANSPORTE E INSTALACION REVOQUE LISO COLUMNAS Y VIGAS AEREAS UNA (1) CARA 1:3 IMPERMEABILIZADO (INCLUYE FILOS Y DILATACIONES) | ML | 20770 | 46 | 955420
| 010 CUBIERTAS | [5 empty] | 10047491.8544
13 | 010.020 | SUMINISTRO, TRANSPORTE E INSTALACION CANAL EN LAMINA GALVANIZADA CAL .20 D/ 0.82 M. (SUMINISTRO E INSTALACIÓN CON WASH PRIMER + ESMALTE + ANCLAJE A MURO + SILICONA) | ML | 111650 | 58.72 | 6556088
14 | 010.026 | RECORRIDO DE CUBIERTA | M2 | 14481 | 241.1024 | 3491403.8544
| 011 CIELO RASOS | [5 empty] | 17937054.1504
15 | 011.001 | SUMINISTRO, TRANSPORTE E INSTALACIÓN A TODO COSTO DE CIELO RASO EN SUPERBOARD 6 MM JUNTA PERDIDA PINTADO Y TERMINADO. INCLUYE PERFILERÍA, ANCLAJES Y TODO LO NECESARIO PARA SU CORRECTA INSTALACIÓN | M2 | 74396 | 241.1024 | 17937054.1504
| 012 PISOS - ACABADOS | [5 empty] | 44128506.2804
16 | 012.010 | SUMINISTRO, TRANSPORTE E INSTALACION BALDOSA GRANO DE MARMOL PCL 5 PERLATO CLARO TERRAZO TIPO ALFA O SIMILAR. (INCLUYE DESTRONCADA, PULIDA, BRILLADA, MORTERO DE NIVELACIÓN Y DILATACIÓN EN PVC). | M2 | 173052 | 230.4227 | 39875109.0804
17 | 012.036 | SUMINISTRO, TRANSPORTE E INSTALACION GUARDAESCOBA RECTO Baldosa Grano de Marmol P5 Payande 30 x 7.2 cm. Tipo Alfa o Similar. Fondo Blanco (Incluye boquilla.) | ML | 37483 | 100.4 | 3763293.2
18 | 012.051 | SUMINISTRO, TRANSPORTE E INSTALACION BOCAPUERTA EN GRANITO FUNDIDO EN SITIO (Incluye destroncada, pulida y brillada + dilataciones en bronce y mortero de nivelación) | ML | 61263 | 8 | 490104
19 | 012.077 | SUMINISTRO, TRANSPORTE E INSTALACION BALDOSA GRANO TRADICIONAL PAYANDE TERRAZO. TIPO ALFA O SIMILAR. FONDO BLANCO (INCLUYE DESTRONCADA, PULIDA, BRILLADA, MORTERO DE NIVELACIÓN Y DILATACIÓN EN PVC.) | M2 | 173052 | 0 | 0
| 019 PINTURA | [5 empty] | 34845211.68
20 | 019.001 | SUMINISTRO, TRANSPORTE E INSTALACION ESTUCO Y VINILO 3 MANOS SOBRE MURO INTERIOR (INCLUYE ESTUCO, 1 MANO EN PINTURA TIPO 2 Y DOS MANOS EN PINTURA TIPO 1, FILOS Y DILATACIONES). COLOR SEGÚN DISEÑO POR M2 | M2 | 23330 | 509.912 | 11896246.96
21 | 019.014 | SUMINISTRO, TRANSPORTE E INSTALACION ESTUCO Y PINTURA TIPO KORAZA O SIMILAR 3 MANOS FACHADAS (INCLUYE ESTUCO, 1 MANO EN PINTURA TIPO 2 Y DOS MANOS EN PINTURA TIPO KORAZA O SIMILAR, FILOS Y DILATACIONES). COLOR SEGÚN DISEÑO. | M2 | 27238 | 210.96 | 5746128.48
22 | 019.024 | DEMARCACION DE LAS DIFERENTES CANCHAS (LINEAS PARA FUTBOL SALA, VOLEIBOL, BALONMANO Y BALONCESTO). INCLUYE EQUIPO Y ACTIVIDADES NECESARIAS PARA SU EJECUCION | UND | 767526 | 1 | 767526
23 | 019.033 | SUMINISTRO, TRANSPORTE E INSTALACION PINTURA ESMALTE PARA PUERTAS, REJAS, VENTANAS Y DEMÁS SUPERFICIES METÁLICAS. INCLUYE FILOS Y DILATACIONES. INCLUYE ANDAMIOS CERTIFICADOS PARA TRABAJO EN ALTURAS | M2 | 26239 | 80 | 2099120
24 | 019.034 | SUMINISTRO, TRANSPORTE E INSTALACION PINTURA ESMALTE PARA PASAMANOS Y ZÓCALOS. INCLUYE FILOS Y DILATACIONES | ML | 22408 | 623 | 13960184
25 | 019.039 | SUMINISTRO, TRANSPORTE E INSTALACION PINTURA ESMALTE PARA FLANCHES Y CORTAGOTERAS. INCLUYE FILOS Y DILATACIONES | ML | 22408 | 16.78 | 376006.24
| 028 DESMONTES | [5 empty] | 77271.9
26 | 028.014 | DESMONTE DE CANALES Y BAJANTES | ML | 4605 | 16.78 | 77271.9
| 029 DEMOLICIONES | [5 empty] | 3786261.9828
27 | 029.003 | DEMOLICION ENCHAPE DE PISOS (INCLUYE RETIRO) | M2 | 8589 | 187.8852 | 1613745.9828
28 | 029.017 | DEMOLICION MORTEROS Y REVOQUE | M2 | 7135 | 120 | 856200
29 | 029.074 | DEMOLICION MURO MAMPOSTERIA DE LADRILLO O BLOQUE | M2 | 23827 | 48 | 1143696
31 | 029.004 | DEMOLICION ENCHAPE DE MUROS | M2 | 8631 | 20 | 172620
| 032 ADICIONALES ALCALDIA MANIZALES | [5 empty] | 4954895.4224
32 | 032.027 | SUMINISTRO, TRANSPORTE E INSTALACION TEJA ONDULADA FIBROCEMENTO PERFIL 7 | M2 | 41102 | 120.5512 | 4954895.4224
|  |  |  | SUBTOTAL |  | 130801843.7072 | 130801843.7072
[5 empty] | A.I.U 0,35 | 176582489.0047 | 176582489.0047

## APU
ANÁLISIS DE PRECIOS UNITARIOS
1 | 002.001 | EXCAVACIÓN EN ZANJA - MATERIAL COMÚN - 0.0 A 2.0 M | M3 |  | TOTAL | 33654
| ID | DESCRIPCION | UNIDAD | COSTO UNITARIO | CANTIDAD | SUBTOTAL
HERRAMIENTAS
| 2 | EQUIPO BASICO (HERRAMIENTA MENOR) | UND | 3311 | 0.2 | 662
EQUIPOS
| 36 | EQUIPO MANEJO DE AGUAS DIFERENTE A AGUAS RESIDUALES | DIA | 63233 | 0.033 | 2087
CUADRILLA
| 22 | CUADRILLA AA TIPO 4 (1 OFICIAL + 4 AYUDANTE) (Albañileria) | HR | 51509 | 0.6 | 30905
2 | 003.004 | SUMINISTRO, TRANSPORTE E INSTALACION CAJA DE INSPECCION 0.80*0.80*1 m. (Incluye, ladrillo común, marco en angulo 2 1/2 x 2 1/2 * 3/16" y tapa reforzada en platina de 3 * 3/16" con parrilla en varilla 3/8 cada 10 cm.). | UND |  | TOTAL | 1301462
| ID | DESCRIPCION | UNIDAD | COSTO UNITARIO | CANTIDAD | SUBTOTAL
INSUMOS
| 1565 | ACARREO INTERNO | UND | 1733 | 9 | 15597
| 199 | MARCO Y TAPA CAJA INSPECCION DE 0.80 X 0.80 CM. (MARCO EN ANGULO 2 1/2 X 2 1/2 * 3/16", TAPA REFORZADA EN PLATINA DE 3 * 3/16" CON PARRILLA EN VARILLA 3/8 CADA 10 CM.). | UND | 480530 | 1 | 480530
| 427 | SIKA-1 IMPERMEABILIZANTE INTEGRAL MORTEROS O SIMILAR. | KG | 13246 | 2.56 | 33910
| 944 | LADRILLO TOLETE RECOCIDO (24,5 X 12 X 6 CM) | UND | 2373 | 197 | 467481
HERRAMIENTAS
| 2 | EQUIPO BASICO (HERRAMIENTA MENOR) | UND | 3311 | 0.3 | 993
EQUIPOS
| 12 | EQUIPO DE TRANSPORTE | DIA | 171308 | 0.085 | 14561
CUADRILLA
| 23 | CUADRILLA BB TIPO 4 (1 OFICIAL + 4 AYUDANTE) (Instalaciones) | HR | 56651 | 3.35 | 189781
ANALISIS BASICO
| 21 | MORTERO 1:4 | M3 | 512038 | 0.13 | 66565
| 4 | CONCRETO 2500 psi - 17.5 Mpa | M3 | 500691 | 0.064 | 32044
3 | 003.011 | SUMINISTRO, TRANSPORTE E INSTALACION BAJANTE AGUAS LLUVIAS PVC 4" (INCLUYE CODO, UNION Y ACCESORIOS DE FIJACION) | ML |  | TOTAL | 44571
| ID | DESCRIPCION | UNIDAD | COSTO UNITARIO | CANTIDAD | SUBTOTAL
INSUMOS
| 1565 | ACARREO INTERNO | UND | 1733 | 0.4 | 693
| 521 | ABRAZADERA EN ACERO | UND | 2708 | 0.63 | 1706
| 576 | CODO 90° 1/4 CXC SANITARIO 4'' | UND | 16213 | 0.1 | 1621
| 614 | LIMPIADOR REM PVC 760 GRMS. (1/4) | UND | 59308 | 0.02 | 1186
| 647 | SOLDADURA PVC LIQUIDA 1/4 | UND | 122942 | 0.02 | 2459
| 751 | TUBO PVC A.LL-VENTILACION 4'' | M | 22769 | 1.03 | 23452
| 795 | UNION SANITARIA 4" PVC | UND | 9447 | 0.16 | 1512
HERRAMIENTAS
| 2 | EQUIPO BASICO (HERRAMIENTA MENOR) | UND | 3311 | 0.1 | 331
EQUIPOS
| 12 | EQUIPO DE TRANSPORTE | DIA | 171308 | 0.004 | 685
CUADRILLA
| 9 | CUADRILLA BB TIPO 2 (1 OFICIAL + 2 AYUDANTE) (Instalaciones) | HR | 36419 | 0.3 | 10926
4 | 003.015 | SUMINISTRO, TRANSPORTE E INSTALACION PUNTO DESAGUE PVC 4" Aparatos sanitarios (INCLUYE CODO, YEE Y ACCESORIOS) | UND |  | TOTAL | 169662
| ID | DESCRIPCION | UNIDAD | COSTO UNITARIO | CANTIDAD | SUBTOTAL
INSUMOS
| 1565 | ACARREO INTERNO | UND | 1733 | 2.4 | 4159
| 576 | CODO 90° 1/4 CXC SANITARIO 4'' | UND | 16213 | 1 | 16213
| 614 | LIMPIADOR REM PVC 760 GRMS. (1/4) | UND | 59308 | 0.08 | 4745
| 647 | SOLDADURA PVC LIQUIDA 1/4 | UND | 122942 | 0.08 | 9835
| 754 | TUBO PVC SANITARIO 4" | M | 32034 | 1.55 | 49653
| 827 | YEE SANITARIA 4'' | UND | 33002 | 1 | 33002
HERRAMIENTAS
| 2 | EQUIPO BASICO (HERRAMIENTA MENOR) | UND | 3311 | 0.2 | 662
EQUIPOS
| 12 | EQUIPO DE TRANSPORTE | DIA | 171308 | 0.013 | 2227
CUADRILLA
| 9 | CUADRILLA BB TIPO 2 (1 OFICIAL + 2 AYUDANTE) (Instalaciones) | HR | 36419 | 1.35 | 49166
5 | 003.018 | SUMINISTRO, TRANSPORTE E INSTALACION PUNTO REVENTILACION PVC 2" (Incluye accesorios de conexión unión y yee ). | UND |  | TOTAL | 98563
| ID | DESCRIPCION | UNIDAD | COSTO UNITARIO | CANTIDAD | SUBTOTAL
INSUMOS
| 1565 | ACARREO INTERNO | UND | 1733 | 2.3 | 3986
| 578 | CODO 90° 1/4 CXE SANITARIO 2'' | UND | 5008 | 1 | 5008
| 614 | LIMPIADOR REM PVC 760 GRMS. (1/4) | UND | 59308 | 0.05 | 2965
| 647 | SOLDADURA PVC LIQUIDA 1/4 | UND | 122942 | 0.05 | 6147
| 749 | TUBO PVC A.LL-VENTILACION 2'' | M | 11082 | 1.55 | 17177
| 793 | UNION SANITARIA 2'' PVC | UND | 3275 | 1 | 3275
| 825 | YEE SANITARIA 2'' | UND | 9320 | 1 | 9320
HERRAMIENTAS
| 2 | EQUIPO BASICO (HERRAMIENTA MENOR) | UND | 3311 | 0.2 | 662
EQUIPOS
| 12 | EQUIPO DE TRANSPORTE | DIA | 171308 | 0.005 | 857
CUADRILLA
| 9 | CUADRILLA BB TIPO 2 (1 OFICIAL + 2 AYUDANTE) (Instalaciones) | HR | 36419 | 1.35 | 49166
6 | 003.068 | SUMINISTRO, TRANSPORTE E INSTALACION REJILLA Aluminio 4" x 3" con Sosco Tradicional - Ref. H-4"x3" | UND |  | TOTAL | 18598
| ID | DESCRIPCION | UNIDAD | COSTO UNITARIO | CANTIDAD | SUBTOTAL
INSUMOS
| 1565 | ACARREO INTERNO | UND | 1733 | 0.3 | 520
| 404 | CEMENTO BLANCO | KG | 2811 | 0.07 | 197
| 635 | REJILLA ALUMINIO 4" X 3" CON SOSCO TRADICIONAL - REF. H-4"X3" TIPO COLREJILLAS O SIMILAR | UND | 10230 | 1 | 10230
HERRAMIENTAS
| 2 | EQUIPO BASICO (HERRAMIENTA MENOR) | UND | 3311 | 0.02 | 66
EQUIPOS
| 12 | EQUIPO DE TRANSPORTE | DIA | 171308 | 0.001 | 171
CUADRILLA
| 1 | CUADRILLA AA TIPO 1 (1 OFICIAL + 1 AYUDANTE) (Albañileria) | HR | 23915 | 0.31 | 7414
7 | 007.010 | SUMINISTRO, TRANSPORTE E INSTALACION CHEQUE Roscado Red White 3/4" (Incluye Universal). | UND |  | TOTAL | 149057
| ID | DESCRIPCION | UNIDAD | COSTO UNITARIO | CANTIDAD | SUBTOTAL
INSUMOS
| 1565 | ACARREO INTERNO | UND | 1733 | 2.6 | 4506
| 564 | CHEQUE TIPO R&W ROSCADO 3/4" REF. 236 O SIMILAR | UND | 71690 | 1 | 71690
| 569 | CINTA TEFLON 10 M 1/2" | UND | 1215 | 0.05 | 61
| 807 | UNIVERSAL ACERO GALVANIZADO - 3/4" | UND | 9991 | 1 | 9991
HERRAMIENTAS
| 2 | EQUIPO BASICO (HERRAMIENTA MENOR) | UND | 3311 | 0.15 | 497
EQUIPOS
| 12 | EQUIPO DE TRANSPORTE | DIA | 171308 | 0.0152 | 2604
CUADRILLA
| 2 | CUADRILLA BB TIPO 1 (1 OFICIAL + 1 AYUDANTE) (Instalaciones) | HR | 26303 | 2.27 | 59708
8 | 007.017 | SUMINISTRO, TRANSPORTE E INSTALACION PUNTO AGUA FRIA 1/2" PVC -P ( Incluye accesorios de instalación ) | UND |  | TOTAL | 85648
| ID | DESCRIPCION | UNIDAD | COSTO UNITARIO | CANTIDAD | SUBTOTAL
INSUMOS
| 1565 | ACARREO INTERNO | UND | 1733 | 2.6 | 4506
| 528 | ACCESORIOS PVC-P 1/2" ( CODO , UNIÓN Y TAPÓN ) | UND | 1736 | 3 | 5208
| 614 | LIMPIADOR REM PVC 760 GRMS. (1/4) | UND | 59308 | 0.05 | 2965
| 647 | SOLDADURA PVC LIQUIDA 1/4 | UND | 122942 | 0.03 | 3688
| 673 | TEE PRESION - 1/2'' | UND | 1040 | 1 | 1040
| 747 | TUBO PRESION RDE 9 PVC 500 PSI - 1/2" | M | 4764 | 1.5 | 7146
HERRAMIENTAS
| 2 | EQUIPO BASICO (HERRAMIENTA MENOR) | UND | 3311 | 0.3 | 993
EQUIPOS
| 12 | EQUIPO DE TRANSPORTE | DIA | 171308 | 0.0023 | 394
CUADRILLA
| 2 | CUADRILLA BB TIPO 1 (1 OFICIAL + 1 AYUDANTE) (Instalaciones) | HR | 26303 | 2.27 | 59708
9 | 007.023 | SUMINISTRO, TRANSPORTE E INSTALACION TUBERIA PVC-P RDE 11 3/4" Agua Fria ( Red de suministro ) Incluye accesorios | ML |  | TOTAL | 18909
| ID | DESCRIPCION | UNIDAD | COSTO UNITARIO | CANTIDAD | SUBTOTAL
INSUMOS
| 1565 | ACARREO INTERNO | UND | 1733 | 0.38 | 659
| 532 | ACCESORIOS PVC-P 3/4" ( CODO , UNIÓN Y TAPÓN ) | UND | 2960 | 0.167 | 494
| 614 | LIMPIADOR REM PVC 760 GRMS. (1/4) | UND | 59308 | 0.02 | 1186
| 647 | SOLDADURA PVC LIQUIDA 1/4 | UND | 122942 | 0.02 | 2459
| 742 | TUBO PRESION RDE 21 PVC 200 PSI - 3/4" | M | 4209 | 1.03 | 4335
HERRAMIENTAS
| 2 | EQUIPO BASICO (HERRAMIENTA MENOR) | UND | 3311 | 0.2 | 662
EQUIPOS
| 12 | EQUIPO DE TRANSPORTE | DIA | 171308 | 0.001 | 171
CUADRILLA
| 2 | CUADRILLA BB TIPO 1 (1 OFICIAL + 1 AYUDANTE) (Instalaciones) | HR | 26303 | 0.34 | 8943
10 | 007.024 | SUMINISTRO, TRANSPORTE E INSTALACION TUBERIA PVC-P RDE 21 1" Agua Fria (Red de suministro) Incluye accesorios | ML |  | TOTAL | 21102
| ID | DESCRIPCION | UNIDAD | COSTO UNITARIO | CANTIDAD | SUBTOTAL
INSUMOS
| 1565 | ACARREO INTERNO | UND | 1733 | 0.39 | 676
| 527 | ACCESORIOS PVC-P 1" ( CODO, UNIÓN Y TAPÓN ) | UND | 5284 | 0.167 | 882
| 614 | LIMPIADOR REM PVC 760 GRMS. (1/4) | UND | 59308 | 0.02 | 1186
| 647 | SOLDADURA PVC LIQUIDA 1/4 | UND | 122942 | 0.02 | 2459
| 743 | TUBO PRESION RDE 21 PVC 200 PSI - 1" | M | 5911 | 1.03 | 6088
HERRAMIENTAS
| 2 | EQUIPO BASICO (HERRAMIENTA MENOR) | UND | 3311 | 0.2 | 662
EQUIPOS
| 12 | EQUIPO DE TRANSPORTE | DIA | 171308 | 0.0012 | 206
CUADRILLA
| 2 | CUADRILLA BB TIPO 1 (1 OFICIAL + 1 AYUDANTE) (Instalaciones) | HR | 26303 | 0.34 | 8943
11 | 009.005 | SUMINISTRO,TRANSPORTE E INSTALACION REVOQUE LISO MUROS 1:3 IMPERMEABILIZADO (INCLUYE FILOS Y DILATACIONES) PARA ALTURAS MENORES A 3 METROS | M2 |  | TOTAL | 40381
| ID | DESCRIPCION | UNIDAD | COSTO UNITARIO | CANTIDAD | SUBTOTAL
INSUMOS
| 1565 | ACARREO INTERNO | UND | 1733 | 0.52 | 901
| 427 | SIKA-1 IMPERMEABILIZANTE INTEGRAL MORTEROS O SIMILAR. | KG | 13246 | 0.8 | 10597
HERRAMIENTAS
| 2 | EQUIPO BASICO (HERRAMIENTA MENOR) | UND | 3311 | 0.45 | 1490
EQUIPOS
| 12 | EQUIPO DE TRANSPORTE | DIA | 171308 | 0.0029 | 497
CUADRILLA
| 1 | CUADRILLA AA TIPO 1 (1 OFICIAL + 1 AYUDANTE) (Albañileria) | HR | 23915 | 0.49 | 11718
ANALISIS BASICO
| 20 | MORTERO 1:3 | M3 | 590583 | 0.0257 | 15178
12 | 009.012 | SUMINISTRO,TRANSPORTE E INSTALACION REVOQUE LISO COLUMNAS Y VIGAS AEREAS UNA (1) CARA 1:3 IMPERMEABILIZADO (INCLUYE FILOS Y DILATACIONES) | ML |  | TOTAL | 20770
| ID | DESCRIPCION | UNIDAD | COSTO UNITARIO | CANTIDAD | SUBTOTAL
INSUMOS
| 1565 | ACARREO INTERNO | UND | 1733 | 0.42 | 728
| 427 | SIKA-1 IMPERMEABILIZANTE INTEGRAL MORTEROS O SIMILAR. | KG | 13246 | 0.32 | 4239
HERRAMIENTAS
| 2 | EQUIPO BASICO (HERRAMIENTA MENOR) | UND | 3311 | 0.1 | 331
EQUIPOS
| 1 | ANDAMIO METALICO CERTIFICADO, INCLUYE ESCALERILLA CON BARANDAS Y PLATAFORMAS DE TRABAJO | UND | 9475 | 0.01 | 95
| 12 | EQUIPO DE TRANSPORTE | DIA | 171308 | 0.0012 | 206
CUADRILLA
| 1 | CUADRILLA AA TIPO 1 (1 OFICIAL + 1 AYUDANTE) (Albañileria) | HR | 23915 | 0.38 | 9088
ANALISIS BASICO
| 20 | MORTERO 1:3 | M3 | 590583 | 0.0103 | 6083
13 | 010.020 | SUMINISTRO, TRANSPORTE E INSTALACION CANAL EN LAMINA GALVANIZADA CAL .20 D/ 0.82 M. (SUMINISTRO E INSTALACIÓN CON WASH PRIMER + ESMALTE + ANCLAJE A MURO + SILICONA) | ML |  | TOTAL | 111650
| ID | DESCRIPCION | UNIDAD | COSTO UNITARIO | CANTIDAD | SUBTOTAL
INSUMOS
| 1002 | ESMALTE SINTETICO PINTULUX - TIPO PINTUCO REF. SEGÚN COLOR DISEÑO O SIMILAR | GAL | 115927 | 0.027 | 3130
| 1022 | WASH PRIMER COMPONENTE A - 1/4 GL REF. 509A O SIMILAR | UND | 37079 | 0.082 | 3040
| 1023 | WASH PRIMER COMPONENTE B - 1/4 GL REF. 509B O SIMILAR | UND | 24719 | 0.082 | 2027
| 1565 | ACARREO INTERNO | UND | 1733 | 0.2 | 347
| 167 | LAMINA GALVANIZADA CAL. 20 TIPO ACESCO O SIMILAR. | M2 | 35581 | 0.82 | 29176
| 207 | PLATINA SOPORTE 3 MM | UND | 4680 | 0.5 | 2340
| 434 | SOLDADURA DE ESTAÑO 60-40 250GR 1/16" (1.6 MM) | UND | 34084 | 0.03 | 1023
HERRAMIENTAS
| 2 | EQUIPO BASICO (HERRAMIENTA MENOR) | UND | 3311 | 0.18 | 596
EQUIPOS
| 12 | EQUIPO DE TRANSPORTE | DIA | 171308 | 0.0046 | 788
| 82 | ESCALERA CERTIFICADA | DIA | 49681 | 0.013 | 646
CUADRILLA
| 11 | CUADRILLA DD TIPO 2 (1 OFICIAL + 2 AYUDANTE) (Carpinteria) | HR | 38076 | 1.8 | 68537
14 | 010.026 | RECORRIDO DE CUBIERTA | M2 |  | TOTAL | 14481
| ID | DESCRIPCION | UNIDAD | COSTO UNITARIO | CANTIDAD | SUBTOTAL
INSUMOS
| 1565 | ACARREO INTERNO | UND | 1733 | 0.5 | 867
HERRAMIENTAS
| 2 | EQUIPO BASICO (HERRAMIENTA MENOR) | UND | 3311 | 0.5 | 1656
CUADRILLA
| 1 | CUADRILLA AA TIPO 1 (1 OFICIAL + 1 AYUDANTE) (Albañileria) | HR | 23915 | 0.5 | 11958
15 | 011.001 | SUMINISTRO, TRANSPORTE E INSTALACIÓN A TODO COSTO DE CIELO RASO EN SUPERBOARD 6 MM JUNTA PERDIDA PINTADO Y TERMINADO. INCLUYE PERFILERÍA, ANCLAJES Y TODO LO NECESARIO PARA SU CORRECTA INSTALACIÓN | M2 |  | TOTAL | 74396
| ID | DESCRIPCION | UNIDAD | COSTO UNITARIO | CANTIDAD | SUBTOTAL
INSUMOS
| 1919 | SUMINISTRO, TRANSPORTE E INSTALACIÓN A TODO COSTO DE CIELO RASO EN SUPERBOARD 6 MM JUNTA PERDIDA PINTADO Y TERMINADO. INCLUYE PERFILERÍA, ANCLAJES Y TODO LO NECESARIO PARA SU CORRECTA INSTALACIÓN | M2 | 74396 | 1 | 74396
16 | 012.010 | SUMINISTRO, TRANSPORTE E INSTALACION BALDOSA GRANO DE MARMOL PCL 5 PERLATO CLARO TERRAZO TIPO ALFA O SIMILAR. (INCLUYE DESTRONCADA, PULIDA, BRILLADA, MORTERO DE NIVELACIÓN Y DILATACIÓN EN PVC). | M2 |  | TOTAL | 173052
| ID | DESCRIPCION | UNIDAD | COSTO UNITARIO | CANTIDAD | SUBTOTAL
INSUMOS
| 1020 | TINTILLA SELLADORA - TIPO MINWAX O SIMILAR. | GAL | 177548 | 0.001 | 178
| 1041 | BALDOSA GRANO TRADICIONAL PERLATO CLARO PCL 5 TERRAZO TIPO ALFA O SIMILAR | M2 | 91010 | 1.03 | 93740
| 1043 | BOQUILLA ALFACOLOR 1-3 | KG | 8030 | 0.25 | 2008
| 1090 | CERA POLIMERICA | LT | 101218 | 0.003 | 304
| 1565 | ACARREO INTERNO | UND | 1733 | 0.554 | 960
| 1953 | DILATACIÓN EN PVC | ML | 4958 | 1.1 | 5454
| 49 | AGUA LITRO | LT | 31 | 2.5 | 78
| 1952 | ÁCIDO OXÁLICO | KG | 6885 | 0.22 | 1515
HERRAMIENTAS
| 2 | EQUIPO BASICO (HERRAMIENTA MENOR) | UND | 3311 | 0.02 | 66
EQUIPOS
| 12 | EQUIPO DE TRANSPORTE | DIA | 171308 | 0.0171 | 2929
| 73 | DESTRONCADORA DE PISOS 10HP | DIA | 57627 | 0.05 | 2881
| 74 | PULIDORA PISOS | DIA | 57627 | 0.05 | 2881
| 75 | BRILLADORA | DIA | 57627 | 0.05 | 2881
CUADRILLA
| 1 | CUADRILLA AA TIPO 1 (1 OFICIAL + 1 AYUDANTE) (Albañileria) | HR | 23915 | 1.65 | 39460
ANALISIS BASICO
| 20 | MORTERO 1:3 | M3 | 590583 | 0.03 | 17717
17 | 012.036 | SUMINISTRO, TRANSPORTE E INSTALACION GUARDAESCOBA RECTO Baldosa Grano de Marmol P5 Payande 30 x 7.2 cm. Tipo Alfa o Similar. Fondo Blanco (Incluye boquilla.) | ML |  | TOTAL | 37483
| ID | DESCRIPCION | UNIDAD | COSTO UNITARIO | CANTIDAD | SUBTOTAL
INSUMOS
| 1044 | BOQUILLA ALFACOLOR 3-15 | KG | 8030 | 0.018 | 145
| 1084 | ZOCALO GRANO DE MARMOL PAYANDE P5 DE 30 X 7.2 CM. TIPO ALFA O SIMILAR. FONDO BLANCO | M | 17921 | 1.03 | 18459
| 1565 | ACARREO INTERNO | UND | 1733 | 0.735 | 1274
| 399 | ALFALISTO GRIS O SIMILAR. | KG | 2097 | 0.33 | 692
| 49 | AGUA LITRO | LT | 31 | 0.079 | 2
HERRAMIENTAS
| 2 | EQUIPO BASICO (HERRAMIENTA MENOR) | UND | 3311 | 0.01 | 33
EQUIPOS
| 12 | EQUIPO DE TRANSPORTE | DIA | 171308 | 0.0022 | 377
CUADRILLA
| 1 | CUADRILLA AA TIPO 1 (1 OFICIAL + 1 AYUDANTE) (Albañileria) | HR | 23915 | 0.69 | 16501
18 | 012.051 | SUMINISTRO, TRANSPORTE E INSTALACION BOCAPUERTA EN GRANITO FUNDIDO EN SITIO (Incluye destroncada, pulida y brillada + dilataciones en bronce y mortero de nivelación) | ML |  | TOTAL | 61263
| ID | DESCRIPCION | UNIDAD | COSTO UNITARIO | CANTIDAD | SUBTOTAL
INSUMOS
| 1011 | MARMOLINA (40 KILOS) | BUL | 17225 | 0.075 | 1292
| 1050 | CENEFA MALLA SQUARE MESH POMPEI MOCCA 30.5 X 5 CM. TIPO ALFA O SIMILAR. | M | 9321 | 0.045 | 419
| 1565 | ACARREO INTERNO | UND | 1733 | 0.735 | 1274
| 404 | CEMENTO BLANCO | KG | 2811 | 6 | 16866
| 408 | COLOR MINERAL | KG | 19848 | 0.2 | 3970
| 409 | DILATACION EN BRONCE PC09 | M | 18726 | 0.6 | 11236
| 49 | AGUA LITRO | LT | 31 | 3.5 | 109
HERRAMIENTAS
| 2 | EQUIPO BASICO (HERRAMIENTA MENOR) | UND | 3311 | 0.01 | 33
EQUIPOS
| 12 | EQUIPO DE TRANSPORTE | DIA | 171308 | 0.0047 | 805
| 73 | DESTRONCADORA DE PISOS 10HP | DIA | 57627 | 0.01 | 576
| 74 | PULIDORA PISOS | DIA | 57627 | 0.05 | 2881
| 75 | BRILLADORA | DIA | 57627 | 0.01 | 576
CUADRILLA
| 1 | CUADRILLA AA TIPO 1 (1 OFICIAL + 1 AYUDANTE) (Albañileria) | HR | 23915 | 0.69 | 16501
ANALISIS BASICO
| 20 | MORTERO 1:3 | M3 | 590583 | 0.008 | 4725
19 | 012.077 | SUMINISTRO, TRANSPORTE E INSTALACION BALDOSA GRANO TRADICIONAL PAYANDE TERRAZO. TIPO ALFA O SIMILAR. FONDO BLANCO (INCLUYE DESTRONCADA, PULIDA, BRILLADA, MORTERO DE NIVELACIÓN Y DILATACIÓN EN PVC.) | M2 |  | TOTAL | 173052
| ID | DESCRIPCION | UNIDAD | COSTO UNITARIO | CANTIDAD | SUBTOTAL
INSUMOS
| 49 | AGUA LITRO | LT | 31 | 2.5 | 78
| 1953 | DILATACIÓN EN PVC | ML | 4958 | 1.1 | 5454
| 1565 | ACARREO INTERNO | UND | 1733 | 0.554 | 960
| 1090 | CERA POLIMERICA | LT | 101218 | 0.003 | 304
| 1043 | BOQUILLA ALFACOLOR 1-3 | KG | 8030 | 0.25 | 2008
| 1040 | BALDOSA GRANO TRADICIONAL PAYANDE P5. TIPO ALFA O SIMILAR. FONDO BLANCO | M2 | 91010 | 1.03 | 93740
| 1020 | TINTILLA SELLADORA - TIPO MINWAX O SIMILAR. | GAL | 177548 | 0.001 | 178
| 1952 | ÁCIDO OXÁLICO | KG | 6885 | 0.22 | 1515
HERRAMIENTAS
| 2 | EQUIPO BASICO (HERRAMIENTA MENOR) | UND | 3311 | 0.02 | 66
EQUIPOS
| 73 | DESTRONCADORA DE PISOS 10HP | DIA | 57627 | 0.05 | 2881
| 75 | BRILLADORA | DIA | 57627 | 0.05 | 2881
| 74 | PULIDORA PISOS | DIA | 57627 | 0.05 | 2881
| 12 | EQUIPO DE TRANSPORTE | DIA | 171308 | 0.0171 | 2929
CUADRILLA
| 1 | CUADRILLA AA TIPO 1 (1 OFICIAL + 1 AYUDANTE) (Albañileria) | HR | 23915 | 1.65 | 39460
ANALISIS BASICO
| 20 | MORTERO 1:3 | M3 | 590583 | 0.03 | 17717
20 | 019.001 | SUMINISTRO, TRANSPORTE E INSTALACION ESTUCO Y VINILO 3 MANOS SOBRE MURO INTERIOR (INCLUYE ESTUCO, 1 MANO EN PINTURA TIPO 2 Y DOS MANOS EN PINTURA TIPO 1, FILOS Y DILATACIONES). COLOR SEGÚN DISEÑO POR M2 | M2 |  | TOTAL | 23330
| ID | DESCRIPCION | UNIDAD | COSTO UNITARIO | CANTIDAD | SUBTOTAL
INSUMOS
| 1004 | ESTUCO PARA INTERIORES - TIPO PINTUCO REF. 117060 O SIMILAR. | GAL | 26405 | 0.05 | 1320
| 1008 | INTERVINILO - TIPO PINTUCO REF. SEGÚN COLOR DISEÑO O SIMILAR | GAL | 64610 | 0.04 | 2584
| 1021 | VINILTEX - TIPO PINTUCO REF. SEGÚN COLOR DISEÑO O SIMILAR. | GAL | 93454 | 0.08 | 7476
| 1565 | ACARREO INTERNO | UND | 1733 | 0.45 | 780
| 417 | PABMERIL PLIEGO 9" X 11" | UND | 4429 | 0.02 | 89
HERRAMIENTAS
| 2 | EQUIPO BASICO (HERRAMIENTA MENOR) | UND | 3311 | 0.05 | 166
EQUIPOS
| 12 | EQUIPO DE TRANSPORTE | DIA | 171308 | 0.001 | 171
| 1 | ANDAMIO METALICO CERTIFICADO, INCLUYE ESCALERILLA CON BARANDAS Y PLATAFORMAS DE TRABAJO | UND | 9475 | 0.06 | 569
CUADRILLA
| 3 | CUADRILLA CC TIPO 1 (1 OFICIAL + 1 AYUDANTE) (Pintura) | HR | 27500 | 0.37 | 10175
21 | 019.014 | SUMINISTRO, TRANSPORTE E INSTALACION ESTUCO Y PINTURA TIPO KORAZA O SIMILAR 3 MANOS FACHADAS (INCLUYE ESTUCO, 1 MANO EN PINTURA TIPO 2 Y DOS MANOS EN PINTURA TIPO KORAZA O SIMILAR, FILOS Y DILATACIONES). COLOR SEGÚN DISEÑO. | M2 |  | TOTAL | 27238
| ID | DESCRIPCION | UNIDAD | COSTO UNITARIO | CANTIDAD | SUBTOTAL
INSUMOS
| 1003 | ESTUCO PARA EXTERIORES - TIPO PINTUCO REF. 27060 O SIMILAR. | GAL | 28464 | 0.05 | 1423
| 1008 | INTERVINILO - TIPO PINTUCO REF. SEGÚN COLOR DISEÑO O SIMILAR | GAL | 64610 | 0.04 | 2584
| 1009 | KORAZA - TIPO PINTUCO REF. 2650 SEGÚN COLOR DISEÑO O SIMILAR | GAL | 111435 | 0.1 | 11144
| 1565 | ACARREO INTERNO | UND | 1733 | 0.45 | 780
| 417 | PABMERIL PLIEGO 9" X 11" | UND | 4429 | 0.02 | 89
HERRAMIENTAS
| 2 | EQUIPO BASICO (HERRAMIENTA MENOR) | UND | 3311 | 0.05 | 166
EQUIPOS
| 1 | ANDAMIO METALICO CERTIFICADO, INCLUYE ESCALERILLA CON BARANDAS Y PLATAFORMAS DE TRABAJO | UND | 9475 | 0.06 | 569
| 12 | EQUIPO DE TRANSPORTE | DIA | 171308 | 0.0018 | 308
CUADRILLA
| 3 | CUADRILLA CC TIPO 1 (1 OFICIAL + 1 AYUDANTE) (Pintura) | HR | 27500 | 0.37 | 10175
22 | 019.024 | DEMARCACION DE LAS DIFERENTES CANCHAS (LINEAS PARA FUTBOL SALA, VOLEIBOL, BALONMANO Y BALONCESTO). INCLUYE EQUIPO Y ACTIVIDADES NECESARIAS PARA SU EJECUCION | UND |  | TOTAL | 767526
| ID | DESCRIPCION | UNIDAD | COSTO UNITARIO | CANTIDAD | SUBTOTAL
INSUMOS
| 1565 | ACARREO INTERNO | UND | 1733 | 4 | 6932
| 1014 | PINTURA ACRILICA A BASE SOLVENTES DE RAPIDO SECAMIENTO TIPO PINTUCO (ACRILICO MANTENIMIENTO) O SIMILAR - COLORES: BLANCO, AMARILLO O NEGRO SEGÚN DISEÑO. | GAL | 119675 | 2.66 | 318336
| 327 | CINTA PAPEL ( 75 M.) | ROLLO | 14981 | 2 | 29962
HERRAMIENTAS
| 2 | EQUIPO BASICO (HERRAMIENTA MENOR) | UND | 3311 | 0.5 | 1656
EQUIPOS
| 12 | EQUIPO DE TRANSPORTE | DIA | 171308 | 0.026 | 4454
CUADRILLA
| 15 | CUADRILLA AA TIPO 3 (1 OFICIAL + 3 AYUDANTE) (Albañileria) | HR | 42311 | 9.6 | 406186
23 | 019.033 | SUMINISTRO, TRANSPORTE E INSTALACION PINTURA ESMALTE PARA PUERTAS, REJAS, VENTANAS Y DEMÁS SUPERFICIES METÁLICAS. INCLUYE FILOS Y DILATACIONES. INCLUYE ANDAMIOS CERTIFICADOS PARA TRABAJO EN ALTURAS | M2 |  | TOTAL | 26239
| ID | DESCRIPCION | UNIDAD | COSTO UNITARIO | CANTIDAD | SUBTOTAL
INSUMOS
| 1565 | ACARREO INTERNO | UND | 1733 | 0.3 | 520
| 1002 | ESMALTE SINTETICO PINTULUX - TIPO PINTUCO REF. SEGÚN COLOR DISEÑO O SIMILAR | GAL | 115927 | 0.15 | 17389
HERRAMIENTAS
| 2 | EQUIPO BASICO (HERRAMIENTA MENOR) | UND | 3311 | 0.25 | 828
EQUIPOS
| 1 | ANDAMIO METALICO CERTIFICADO, INCLUYE ESCALERILLA CON BARANDAS Y PLATAFORMAS DE TRABAJO | UND | 9475 | 0.03 | 284
| 12 | EQUIPO DE TRANSPORTE | DIA | 171308 | 0.002 | 343
CUADRILLA
| 3 | CUADRILLA CC TIPO 1 (1 OFICIAL + 1 AYUDANTE) (Pintura) | HR | 27500 | 0.25 | 6875
24 | 019.034 | SUMINISTRO, TRANSPORTE E INSTALACION PINTURA ESMALTE PARA PASAMANOS Y ZÓCALOS. INCLUYE FILOS Y DILATACIONES | ML |  | TOTAL | 22408
| ID | DESCRIPCION | UNIDAD | COSTO UNITARIO | CANTIDAD | SUBTOTAL
INSUMOS
| 1565 | ACARREO INTERNO | UND | 1733 | 0.3 | 520
| 1002 | ESMALTE SINTETICO PINTULUX - TIPO PINTUCO REF. SEGÚN COLOR DISEÑO O SIMILAR | GAL | 115927 | 0.12 | 13911
HERRAMIENTAS
| 2 | EQUIPO BASICO (HERRAMIENTA MENOR) | UND | 3311 | 0.25 | 828
EQUIPOS
| 12 | EQUIPO DE TRANSPORTE | DIA | 171308 | 0.0016 | 274
CUADRILLA
| 3 | CUADRILLA CC TIPO 1 (1 OFICIAL + 1 AYUDANTE) (Pintura) | HR | 27500 | 0.25 | 6875
25 | 019.039 | SUMINISTRO, TRANSPORTE E INSTALACION PINTURA ESMALTE PARA FLANCHES Y CORTAGOTERAS. INCLUYE FILOS Y DILATACIONES | ML |  | TOTAL | 22408
| ID | DESCRIPCION | UNIDAD | COSTO UNITARIO | CANTIDAD | SUBTOTAL
INSUMOS
| 1002 | ESMALTE SINTETICO PINTULUX - TIPO PINTUCO REF. SEGÚN COLOR DISEÑO O SIMILAR | GAL | 115927 | 0.12 | 13911
| 1565 | ACARREO INTERNO | UND | 1733 | 0.3 | 520
HERRAMIENTAS
| 2 | EQUIPO BASICO (HERRAMIENTA MENOR) | UND | 3311 | 0.25 | 828
EQUIPOS
| 12 | EQUIPO DE TRANSPORTE | DIA | 171308 | 0.0016 | 274
CUADRILLA
| 3 | CUADRILLA CC TIPO 1 (1 OFICIAL + 1 AYUDANTE) (Pintura) | HR | 27500 | 0.25 | 6875
26 | 028.014 | DESMONTE DE CANALES Y BAJANTES | ML |  | TOTAL | 4605
| ID | DESCRIPCION | UNIDAD | COSTO UNITARIO | CANTIDAD | SUBTOTAL
INSUMOS
| 1565 | ACARREO INTERNO | UND | 1733 | 0.159 | 276
HERRAMIENTAS
| 2 | EQUIPO BASICO (HERRAMIENTA MENOR) | UND | 3311 | 0.1 | 331
EQUIPOS
| 1 | ANDAMIO METALICO CERTIFICADO, INCLUYE ESCALERILLA CON BARANDAS Y PLATAFORMAS DE TRABAJO | UND | 9475 | 0.04 | 379
| 24 | VOLQUETA 6M3 (CARGUE A MANO) | VJE | 154179 | 0.002 | 308
CUADRILLA
| 8 | CUADRILLA AA TIPO 2 (1 OFICIAL + 2 AYUDANTE) (Albañileria) | HR | 33113 | 0.1 | 3311
27 | 029.003 | DEMOLICION ENCHAPE DE PISOS (INCLUYE RETIRO) | M2 |  | TOTAL | 8589
| ID | DESCRIPCION | UNIDAD | COSTO UNITARIO | CANTIDAD | SUBTOTAL
INSUMOS
| 1565 | ACARREO INTERNO | UND | 1733 | 0.2132 | 369
HERRAMIENTAS
| 2 | EQUIPO BASICO (HERRAMIENTA MENOR) | UND | 3311 | 0.2 | 662
EQUIPOS
| 24 | VOLQUETA 6M3 (CARGUE A MANO) | VJE | 154179 | 0.018 | 2775
CUADRILLA
| 1 | CUADRILLA AA TIPO 1 (1 OFICIAL + 1 AYUDANTE) (Albañileria) | HR | 23915 | 0.2 | 4783
28 | 029.017 | DEMOLICION MORTEROS Y REVOQUE | M2 |  | TOTAL | 7135
| ID | DESCRIPCION | UNIDAD | COSTO UNITARIO | CANTIDAD | SUBTOTAL
INSUMOS
| 1565 | ACARREO INTERNO | UND | 1733 | 0.159 | 276
HERRAMIENTAS
| 2 | EQUIPO BASICO (HERRAMIENTA MENOR) | UND | 3311 | 0.15 | 497
EQUIPOS
| 24 | VOLQUETA 6M3 (CARGUE A MANO) | VJE | 154179 | 0.018 | 2775
CUADRILLA
| 1 | CUADRILLA AA TIPO 1 (1 OFICIAL + 1 AYUDANTE) (Albañileria) | HR | 23915 | 0.15 | 3587
29 | 029.074 | DEMOLICION MURO MAMPOSTERIA DE LADRILLO O BLOQUE | M2 |  | TOTAL | 23827
| ID | DESCRIPCION | UNIDAD | COSTO UNITARIO | CANTIDAD | SUBTOTAL
HERRAMIENTAS
| 2 | EQUIPO BASICO (HERRAMIENTA MENOR) | UND | 3311 | 1 | 3311
EQUIPOS
| 24 | VOLQUETA 6M3 (CARGUE A MANO) | VJE | 154179 | 0.04 | 6167
CUADRILLA
| 1 | CUADRILLA AA TIPO 1 (1 OFICIAL + 1 AYUDANTE) (Albañileria) | HR | 23915 | 0.6 | 14349
30 | 032.040 | SUMINISTRO, TRANSPORTE E INSTALACION LAMINA DE ICOPOR PARA CIELO RASO EN ESTRUCTURA EXISTENTE | M2 |  | TOTAL | 26887.2
| ID | DESCRIPCION | UNIDAD | COSTO UNITARIO | CANTIDAD | SUBTOTAL
INSUMOS
|  | ACARREO INTERNO | UND | 1733 | 0.372 | 644.676
|  | PLACA ICOPOR TEXTURIZADO 60x60 | UND | 6181 | 2.8 | 17306.8
HERRAMIENTAS
|  | EQUIPO BASICO (HERRAMIENTA MENOR) | UND | 3311 | 0.2 | 662.2
EQUIPOS
|  | ANDAMIO METALICO CERTIFICADO, INCLUYE ESCALERILLA CON BARANDAS Y PLATAFORMAS DE TRABAJO | UND | 9475 | 0.12 | 1137
|  | EQUIPO DE TRANSPORTE | DIA | 171308 | 0.003 | 513.924
CUADRILLA
|  | CUADRILLA AA TIPO 1 (1 OFICIAL + 1 AYUDANTE) (Albañileria) | HR | 33113 | 0.2 | 6622.6
31 | 029.004 | DEMOLICION ENCHAPE DE MUROS | M2 |  | TOTAL | 8631
| ID | DESCRIPCION | UNIDAD | COSTO UNITARIO | CANTIDAD | SUBTOTAL
INSUMOS
| 1565 | ACARREO INTERNO | UND | 1733 | 0.237 | 411
HERRAMIENTAS
| 2 | EQUIPO BASICO (HERRAMIENTA MENOR) | UND | 3311 | 0.2 | 662
EQUIPOS
| 24 | VOLQUETA 6M3 (CARGUE A MANO) | VJE | 154179 | 0.018 | 2775
CUADRILLA
| 1 | CUADRILLA AA TIPO 1 (1 OFICIAL + 1 AYUDANTE) (Albañileria) | HR | 23915 | 0.2 | 4783
32 | 032.027 | SUMINISTRO, TRANSPORTE E INSTALACION TEJA ONDULADA FIBROCEMENTO PERFIL 7 | M2 |  | TOTAL | 41102
| ID | DESCRIPCION | UNIDAD | COSTO UNITARIO | CANTIDAD | SUBTOTAL
INSUMOS
| 1565 | ACARREO INTERNO | UND | 1733 | 0.372 | 645
| 300 | TORNILLO AUTOPERFORANTE TEJA TIPO CINDU O SIMILAR. DIAM. 3/4". | UND | 389 | 8 | 3112
| 307 | TEJA ONDULADA FIBROCEMENTO PERFIL 7 0,92x1,52M | UND | 28837 | 0.8 | 23070
| 966 | TELERA 20 CM X 4 CM X 3 M. | M | 11305 | 0.1 | 1131
HERRAMIENTAS
| 2 | EQUIPO BASICO (HERRAMIENTA MENOR) | UND | 3311 | 0.3 | 993
EQUIPOS
| 1 | ANDAMIO METALICO CERTIFICADO, INCLUYE ESCALERILLA CON BARANDAS Y PLATAFORMAS DE TRABAJO | UND | 9475 | 0.1 | 948
| 12 | EQUIPO DE TRANSPORTE | DIA | 171308 | 0.0029 | 497
| 19 | TALADRO ROTO PERCUTOR | DIA | 18970 | 0.025 | 474
| 79 | ANDAMIO COLGANTE | DIA | 2981 | 0.1 | 298
CUADRILLA
| 8 | CUADRILLA AA TIPO 2 (1 OFICIAL + 2 AYUDANTE) (Albañileria) | HR | 33113 | 0.3 | 9934