## ESPECIFICACIONES TECNICAS
DIRECCION GENERAL
ITEM | ESPECIFICACION TECNICA | PRESENTACION | MARCA O REFERENCIA | CONDICIONES DE ALMACENAMIENTO | REGIONAL NOROCCIDENTE | REGIONAL BOGOTÁ | GRUPO DE APOYO SNVJR | REGIONAL ORIENTE | REGIONAL SUROCCIDENTE | CANTIDAD TOTAL | CODIGOS UNSPSC
1 | Recipientes para molino marca Retsch MM400 con tapa enroscable, en acero inoxidable, capacidad de 50ml. Número de parte 01.462.0216 | Unidad | 01.462.0216 RETSCH | Fuera de superficies calientes, superficies inestables y líquidos corrosivos | 22 | 16 | 22 | 12 | 12 | 84 | 41101700
2 | Empaques para recipientes de molino pulverizador marca Retsch MM400 número de parte 22.085.0002 | Paquete de 10 unidades | 22.085.0002 RETSCH | Fuera de superficies calientes, superficies inestables y líquidos corrosivos | 17 | 12 | 22 | 2 | 2 | 55
3 | Bola de molienda de 25mm de diámetro en acero inoxidable. Marca Retsch. Referencia: 05.368.0105. | Unidad | 05.368.0105 RETSCH | Fuera de superficies calientes, superficies inestables y líquidos corrosivos | 22 | 16 | 22 | 12 | 12 | 84
4 | Molino pulverizador o mezclador de mesa, de aplicación apta para muestras óseas, compacto y versátil, diseñado para la molienda por vía seca, húmeda y criogénica para mezclar y homogenizar polvos y suspensiones (tipo MM400): • Granulometría inicial ≤ 8mm. • Granulometría final en promedio de ~ 5µm. • Material inicial para pulverizar Max: 2 recipientes de 20 mL c/u. • Número de recipientes de molienda: 2. • Volumen de los recipientes de molienda: 50 ml. • Tipo de recipiente de molienda con diseño con tapa roscada. • Material de las herramientas de molienda: Acero inoxidable. • Ajuste de la frecuencia de vibración Digital: 3 – 30 Hz (180 – 1800 min-1). • Duración típica de la molienda: 30sg – 2 min (Molienda por vía seca). • Dispositivo de cierre rápido con autocentrado. • Selección del tiempo de la molienda: 10sg – 99 min • Conexión eléctrica 120W. • Medidas A x H x F: 371 x 266 x 461 mm | Unidad | 20.715.0001 RETSCH | Fuera de superficies calientes, superficies inestables y líquidos corrosivos | 2 | 2 | 2 | 2 | 1 | 9

## ESTUDIO DE MERCADO
[5 empty] | DIRECCION GENERAL | [9 empty] | DIRECCION GENERAL
ITEM | ESPECIFICACION TECNICA | PRESENTACION | REGIONAL NOROCCIDENTE | REGIONAL BOGOTÁ | GRUPO DE APOYO SNVJR | REGIONAL ORIENTE | REGIONAL SUROCCIDENTE | CANTIDAD TOTAL | VALOR UNITARIO | VALOR UNITARIO CON IVA | VALOR TOTAL POR ITEM | VALOR TOTAL PROCESO | REGIONAL NOROCCIDENTE | REGIONAL BOGOTÁ | GRUPO DE APOYO SNVJR | REGIONAL ORIENTE | REGIONAL SUROCCIDENTE | VALOR TOTAL POR ITEM
1 | Recipientes para molino marca Retsch MM400 con tapa enroscable, en acero inoxidable, capacidad de 50ml. Número de parte 01.462.0216 | Unidad | 22 | 16 | 22 | 12 | 12 | 84 | 6270000 | 7461300 | 626749200 | 1014911730 | 164148600 | 119380800 | 164148600 | 89535600 | 89535600 | 626749200
2 | Empaques para recipientes de molino pulverizador marca Retsch MM400 número de parte 22.085.0002 | Paquete de 10 unidades | 17 | 12 | 22 | 2 | 2 | 55 | 342000 | 406980 | 22383900 |  | 6918660 | 4883760 | 8953560 | 813960 | 813960 | 22383900
3 | Bola de molienda de 25mm de diámetro en acero inoxidable. Marca Retsch. Referencia: 05.368.0105. | Unidad | 22 | 16 | 22 | 12 | 12 | 84 | 156750 | 186532.5 | 15668730 |  | 4103715 | 2984520 | 4103715 | 2238390 | 2238390 | 15668730
4 | Molino pulverizador o mezclador de mesa, de aplicación apta para muestras óseas, compacto y versátil, diseñado para la molienda por vía seca, húmeda y criogénica para mezclar y homogenizar polvos y suspensiones (tipo MM400): • Granulometría inicial ≤ 8mm. • Granulometría final en promedio de ~ 5µm. • Material inicial para pulverizar Max: 2 recipientes de 20 mL c/u. • Número de recipientes de molienda: 2. • Volumen de los recipientes de molienda: 50 ml. • Tipo de recipiente de molienda con diseño con tapa roscada. • Material de las herramientas de molienda: Acero inoxidable. • Ajuste de la frecuencia de vibración Digital: 3 – 30 Hz (180 – 1800 min-1). • Duración típica de la molienda: 30sg – 2 min (Molienda por vía seca). • Dispositivo de cierre rápido con autocentrado. • Selección del tiempo de la molienda: 10sg – 99 min • Conexión eléctrica 120W. • Medidas A x H x F: 371 x 266 x 461 mm | Unidad | 2 | 2 | 2 | 2 | 1 | 9 | 32690000 | 38901100 | 350109900 |  | 77802200 | 77802200 | 77802200 | 77802200 | 38901100 | 350109900
[12 empty] | TOTAL | 252973175 | 205051280 | 255008075 | 170390150 | 131489050 | 1014911730