## PANTALLA INTERACTIVA 85 PULGAD
PANTALLA INTERACTIVA 85 PULGADAS AREA ACTIVA
• Debe estar equipado con Android 11 sistema operativo inteligente y diseño único de interfaz De usuario 4K; • Marco Ultra-delgado 12mm gris mate; • Soporte de alta velocidad IR 20 puntos táctil, óptico, precisión de ±2 mm, altura táctil de 1.0 mm, módulo táctil desmontable frontal; • Con ranura OPS, soporte de sistema dual; dos puertos USB frontales admiten tanto el pc como Android; • Ranura delantera de absorción del lápiz sin tornillo, operación simple; • Soporta un cable de red para Android y OPS al mismo tiempo; • Una vez que la conexión USB externa, el sistema entra automáticamente en el modo secreto, y se puede desbloquear introduciendo la contraseña para proteger mejor la seguridad del archivo • 4K UHD escritura de resolución, trazos delicados; • Software de escritura de la marca de la pantalla, soporte de escritura de un solo punto y multipunto, aumentar el efecto de escritura, pluma, etc., apoyar la pizarra para insertar imágenes, añadir páginas, desplazamiento de la placa de gestos, acercar, alejar y itinerancia, escanear código compartido, cualquier canal se puede anotar en cualquier interfaz • La página de la pizarra se ampliar infinitamente y se puede deshacer y restaurar sin ningún límite • Vidrio templado antideslumbrante AG a prueba de explosiones, dureza Mohs nivel 7 • WPS incorporado, interfaz de bienvenida y otro software de reunión eficiente; • Incorporado 2.4G / 5G de doble banda, tarjeta de red dual, que admite el uso simultáneo de acceso inalámbrico a Internet y punto de acceso WIFI; • Debe proyectar la pantalla de dispositivos móviles inalámbricos, soporta la proyección de pantallas multicanal, control de duplicación, instantánea remota, vídeo, music, compartir documentos, captura de pantalla de imagen, control remoto inalámbrico, proyección de punto confidencial y otras funciones; • Debe reconocer y conmutar automáticamente las fuentes externas • Procesamiento de imágenes HD: con compensación de imagen en movimiento, procesamiento de mejora de color, tecnología de visualización de precisión punto a punto; • Máquina inteligente todo en uno, menú flotante pantalla táctil de tres dedos para seguir, pantalla táctil de cinco dedos • Personaliza el screen de inicio, el tema y el fondo. El reproductor multimedia local admite la clasificación automática para satisfacer las necesidades de diferentes aplicaciones; • Botones de barra lateral, gestos para llamar a funciones de ventana pequeña: votación, temporizador, captura de pantalla, bloqueo infantil, grabación de pantalla, tomar imágenes, detección táctil, protección ocular inteligente y otros métodos y interruptor de control táctil libremente cambiar; • Compatible con el software APK , puede publicar vídeos, imágenes, subtítulos rodantes de forma remota, y se puede utilizar para la promoción de la pantalla, información de la conferencia, información de la exposición, introducción de la empresa, introducción del curso escolar, introducción de información del hospital, etc.
Pantalla | Tamaño arrea activa | 85”
| Tipo de luz de fondo | D-LED
| Resolución | 4K UHD - 840*2160
| Brillo | 400 cd/m²
| Relación de contraste | (6000:1)
| Tiempo de respuesta | 6ms
| Paso de puntos | 0.4298 mm x 0.4298 mm
| Frecuencia de actualización | 60 Hz
| Ver ángulo | 178o (H) / 178o (V)
| Saturación (x% NTSC) | 72%
| Zona de visualización | 1650.24×928.26 mm
| Colores | 1.07B(8bits)
| Vida en pantalla | 30.000 hrs
Propiedades de Sistema | Software | Android 8.0
| Arquitectura de CPU | CA53*2+CA73*2
| Frecuencia de trabajo de la CPU | 1.5 GHz
| Núcleo de CPU | Quad-core
| Cpu | G51MP2
| Ram | 2 GB DDR4
| Rom | Estándar de 16 GB
Fuente de alimentación | Poder | 100 V a 240 V/AC, 50/60 Hz 1. 4A
| Consumo en espera | ≦0.5W
| OPS Power | 19V(DC)/5ª
Función | Potencia del altavoz | 8O/10W*2
| Audio Externo, amplificador Class D | 50W + 50W + 100W tres canales, micrófono de diadema sin cable UHD Multicanal
| Interruptor de alimentación | *1
| Decodificación de vídeo | Reducción del ruido de movimiento de la imagen, adaptativo al movimiento
| Almacenamiento de canales | 200
| Sonido envolvente estéreo | Sí
Entorno | Trabajo TEMP | 0 oC a 40 oC
| Almacenamiento TEMP | -10 oC a 60 oC
| Humedad de trabajo | 20% - 80%
| Humedad de almacenamiento | 10% a 60%
| Tiempo de uso máximo recomendado | 18Horas*7 días
Soporte | Material | Tubo 3*1 ½ Mínimo
| Pintura electrostática | Color Negro
| Medidas | Hasta 1,8 metros de altura según requerimiento operativo. Hasta 80 cm de ancho según requerimiento operativo
Idioma | Menú OSD | Más de 10 idiomas incluyendo chino/inglés
| Antena Wifi | *3
| Lápiz de pizarra | *1
Accesorios | Mando a distancia | *1
| Manual de instrucciones | *1
| Calidad certifícate / warranty card | *1
| Cable de alimentación de 3 m | *1

## ESCRITORIO TIPO ATRIL 22,5
ESCRITORIO TIPO ATRIL INTERACTIVO DE 22.5” CON PROCESADOR, INCLUYE LICENCIA WINDOWS 10 PRO
CARACTERÍSTICAS TECNICAS DEL ATRIL
Atril integrado unimarca ( no clon)
Estructura | Estructura madera melamina y metálico coll rolle calibre 18, protección de pantalla con vidrio de seguridad.
Factor de Forma | Tipo Atril
Recubrimiento, | Pintura electrostática
Funcionalidad | Permite guardar el teclado, mouse y la pantalla del estudiante. Sistema flip top retráctil de apertura automática, convertirlo el atril en mesa de estudio, sujeción de seguridad y llave de aseguramiento, tiempo de apertura inferior a 15 segundos, cierre manual.
Medidas | Superficie : { melánico 199 mm } 64X45 Alto 92 Torre { metal } 28 x 75 X 18 Base: { metal} 26 X 26
CPU, con main board embebida en chasis | Procesador 10th Gen 10nm CPU Comet Lake Intel Core i5-1035G4
Frecuencia básica | 1.1 GHz
Frecuencia de impulso | 3.7 GHz
Núcleos | 4 Núcleos, 8 Sub procesos
Cache | 6 MB
Chipset | Intel Iris 940
Memoria RAM | 8 GB, 2 x SO-DIMM DDR4 (2 x 4 GB)
OS | Windows 10 Pro
Audio | Controlador de audio Intel High Definición
Network | 2 x RTL8168/8111/8112 Gigabit Ethernet Controller 10/100Mbps/1000Mbps BaseT LAN
Video | Intel® Iris 940 Graphics
Wi-Fi | Modulo, 1 x mini PCIE-half port for Wi-Fi module
Antena, 2 x cables RF internos y 2 x antenas externas
Almacenamiento | 1 Tera. SSD
Puertos IN/OUT | Switch, 1 x Power On/Off Switch
Power, 1 x 12V DC In
LED, 1 x LED
USB, 4 x USB 3.0, 4 x USB 2.0
HDMI x 2
LAN, 2 x RJ45 Giga LAN
Audio, 1 x Audio(MIC&SPK), Mic-in/Headphone-out,
Teclado / Mouse | Teclado USB / Mouse
Temperatura de operación | -10/+60 Centigraos
Modo de refrigeración | Fan less
Display | Tamaño del panel 21” WLED, HD con luz de fondo HD
Regulación interna | Potencia: 1200VA
Voltaje de entrada: 80-145VAC
Voltaje de salida: 120VAC ±10%
Frecuencia nominal de entrada: 60Hz ±10%
Tiempo de transferencia: 4-8ms/10ms máx.
Con microcontrolador

## ESCRITORIO TIPO ATRIL 19,5
ESCRITORIO TIPO ATRIL INTERACTIVO DE 19,5" CON PROCESADOR, INCLUYE LICENCIA WINDOWS 10 PRO
CARACTERÍSTICAS TECNICAS DEL ATRIL
Atril integrado unimarca ( no clon)
Estructura | Estructura metálica coll rolled calibre 18, protección de pantalla con vidrio de seguridad.
Factor de Forma | Tipo Atril
Recubrimiento, | Pintura electrostática
Funcionalidad | Permite guardar el teclado, mouse y la pantalla del estudiante. Sistema flip top retráctil de apertura automática, convirtiendo el atril en mesa de estudio, sujeción de seguridad y llave de aseguramiento, tiempo de apertura inferior a 15 segundos, cierre manual.
Dimensiones | Superficie : { melánico 18 mm } 64X50, Alto 92, Torre { metal } 28 x 75 X 18 Base: { metal} 26 X 36
Main board: embebida dentro chasis del atril | Procesador Intel Dual-Core, Intel Celeron J4105
Conectores externos: 1 conector USB en el chasis y control de encendido
Frecuencia básica | 1.50 GHz
Frecuencia de impulso | 2.50 Ghz
Núcleos | 4 Núcleos, 4 Sub procesos
Cache | 4 MB, 16 vías, líneas de 64 bytes
Chipset | Intel Gemini Lake
Memoria RAM | 8 GB DDR4-2400 SDRAM (1 x 8 GB)
OS | Windows 10 Pro
Watchdog | Tiempo de 256 niveles, programable
Audio | Controlador de audio Intel High Definición
Network | 2 x RTL8168/8111/8112 Gigabit Ethernet Controller 10/100Mbps/1000Mbps BaseT LAN
Video | Intel® UHD Graphics 600
Wi-Fi | Modulo, 1 x mini PCIE-half port for Wi-Fi module
Almacenamiento | 256 GB SATA , SSD
Puertos IN/OUT | Switch, 1 x Power On/Off Switch led en chasis
Power, 1 x 12V DC In
USB1 en el chasis
Display, 1 x VGA, 1x HDMI interno
LAN, 2 x RJ45 Giga LAN interno
Audio, 1 x Audio(MIC&SPK), interno
COM, 2 x RS232 COM interno
Teclado / Mouse | USB /
Temperatura de operación | -10/+60 centígrados
Modo de refrigeración | Fan Less
Display | Tamaño del panel 18.5” WLED, HD con luz de fondo HD HDMI IN
Regulación interna | Potencia: 750VA
Voltaje de entrada: 80-145VAC
Voltaje de salida: 120VAC ±10%
Frecuencia nominal de entrada: 60Hz ±10%
Tiempo de transferencia: 2-6ms/10ms máx.
Con microcontrolador

## CÁMARA CON ENFOQUE AUTOMÁTICO
CÁMARA CON ENFOQUE AUTOMÁTICO 4K EPTZ
CARACTERÍSTICAS TECNICAS
Sensor de imagen | Sensor CMOS 4K de alta calidad de 1 / 2,5 pulgadas
Píxeles efectivos | 8.28MP 16: 9
Puerto de salida de video | 1 * USB3.0, tipo B, admite salida de audio a través de USB3.0
Entrada de audio | 2 pastillas MIC incorporada
Ángulo de visión | 120 grados
Formato de video | Flujo principal: 3840 × 2160 @ 30fps 、 1920 × 1080P @ 30fps / 25fps 、1280 × 720P @ 30fps / 25fps, etc.
Subflujo: 1280 × 720P @ 30fps / 25fps 、 640 × 480P @ 30fps / 25fps ； 320 × 172P @ 30fps / 25fps, etc
Iluminación mínima | 0.1Lux (F1.8, AGC ENCENDIDO)
Lente | f = 2,72 mm
Abertura | F2.5
Zoom digital | 4X
DNR | DNR 2D y 3D
Iluminación ultra baja | Encendido apagado
Balance de Blancos | Automático / Manual / Una pulsación / 3000K / 3500K / 4000K / 4500K / 5000K / 5500K / 6000K / 6500K / 7000K
Enfocar | Enfoque automático / manual / con una sola pulsación (disponible en la serie AM)
Exposición | Manual de auto
Encuadre automático | Encendido / apagado / sensibilidad
Compensación de luz de fondo | Encendido apagado
Flujo dual | Encendido apagado
SNR | > 55 dB
Sistemas operativos | Windows 7 (1080p como máximo), Windows 8.1, Windows 10; macOS ™ 10.10 o superior, Linux (se requiere que sea compatible con UVC).
Formato de compresión de video | YUY2, MJPG, H.264, H.265
Audio a través de USB3.0 | Apoyo
Protocolo de comunicación USB | UVC, UAC
Control PTZ | Soporte EPTZ
Requisito de hardware | Procesador Intel @ Core 2 Duo de 2,4 GHz o superior, 2 GB de RAM o más, puerto USB 2.0 / USB3.0 (se necesita USB 3.0 para 4K)
Voltaje de entrada | 5V
Corriente de entrada | 1A (máx.)
El consumo de energía | 5W (máx.)
Temperatura de la tienda | -10 ℃ ～ + 60 ℃
Humedad de la tienda | 20% ～ 90%
Temperatura de trabajo | -10 ℃ ～ + 50 ℃
Humedad de trabajo | 20% ～ 80%
Dimensión （W * H * D） | 222 mm × 93,25 mm × 56,5 mm
Peso | Alrededor de 0,53 kg
Accesorio | Manual de usuario; Tarjeta de garantía, control remoto, cable USB3.0

## BARRA DE SONIDO Y MICROFONOS AR
BARRA DE SONIDO Y MICROFONOS ARRAY INTEGRADA
Caracteristicas de amplificacion de audio
Permite amplificar hasta en 60 Watts Estéreo el audio de la conferencia y programas del PC , a la vez posee un potente y eficiente sistema de 8 micrófonos array omnidireccional con control automático de ganancia, reducción de ruido y un alcance de percepción de audio de hasta 8 metros, garantizando así un eficiente desempeño acústico para la video conferencia
Potencia: 60 Watts RMS.
Canales: 2 Estéreo, con refuerzo acústico de graves
Mic Array: 8 electrec, omnidireccional posicionamiento horizontal Arrray
Alcance de Mics: 8 mts
Control automático de ganancia
Control remoto
Imputs: Line in, RCA Imput, HDMI ARC, USB,
Audio Out,
Bluetooth
Voltaje 110V AC 60 Hz
Montaje: pared, piso, techo
Caracteristicas Mic Array
Micrófono de alta calidad, amplificador con control automático de ganancia (AGC) y polarización de micrófono de bajo ruido. Consta de varios circuitos distintos: un preamplificador de bajo ruido, un amplificador de ganancia (VGA), un amplificador de salida, un generador de voltaje de polarización de micrófono y circuitos de control AGC.
Generador de voltaje de polarización de micrófono para conjunto de micrófonos de condensador electret.
Amplificación de señal de entrada en tres etapas distintas.
Primera etapa: La entrada es amortiguada y amplificada a través del preamplificador de bajo ruido con una ganancia de 12dB.
Segunda etapa: Consta de controlado VGA / AGC. La combinación VGA / AGC es capaz de variar la ganancia de 20dB a 0dB.
Tercera etapa: El amplificador de salida programable con ganancia de 8dB, 18dB, 20dB se programa a través de una única entrada lógica de tres niveles. Sin compresión de AGC, proporcionar 40dB, 50dB o 60dB de ganancia, según configuración interna
Control automático de ganancia (AGC)
El AGC evita el recorte en la salida cuando se obtiene demasiada ganancia, el AGC controla la ganancia al detectar primero que el voltaje de salida ha excedido un límite preestablecido. La ganancia del amplificador del micrófono se reduce luego con un constante de tiempo seleccionable para corregir el exceso de amplitud del voltaje de salida. Cuando la señal de salida disminuye posteriormente en amplitud, la ganancia se mantiene en el estado reducido durante un período breve antes de aumentar lentamente hasta el valor normal.
La reducción de ruido es una función de la amplitud de la señal de entrada con una atenuación máxima de AGC de 20dB.
Se recomienda un tiempo de ataque con un tiempo de liberación de 80 ms. Las aplicaciones de música suelen requerir un tiempo de lanzamiento igual que el contenido de voz o película.
Tiempo de ataque
La constante de tiempo del ataque viene dada por 2400 x CCT segundos (donde CCT es el condensador de temporización externo):
Tiempo de ataque corto para que el AGC reaccione rápidamente a señales transitorias, como golpes de caja (música) o disparos (DVD).
Tiempo de ataque más largo para permitir que el AGC ignore picos de corta duración y solo reducen la ganancia cuando se produce un aumento notable en el volumen. Los picos de corta duración no se reducen, pero los pasajes más ruidosos sí. Esto permite que los pasajes más ruidosos sean reducidos en volumen, maximizando así la producción gama dinámica.
Tiempo de espera
El tiempo de espera es el retraso después de que la señal cae por debajo del nivel de umbral antes de que se inicie la fase de liberación. El tiempo de retención está configurado internamente en 30 ms y no es ajustable. El tiempo de espera es cancelado por cualquier señal que exceda al establecer el nivel de umbral y se reinicia el tiempo de ataque.
Tiempo de liberación
El tiempo de liberación es el tiempo que tarda la ganancia en volver a su nivel normal después de que la señal de salida haya caído por debajo del nivel de umbral y haya transcurrido un tiempo de retención de 30 ms. El tiempo de liberación se define como la liberación de una compresión de ganancia de 20dB al 10% del ajuste de ganancia nominal después de que la señal de entrada haya caído por debajo del umbral TH y el tiempo de espera de 30 ms ha expirado. El tiempo de lanzamiento es ajustable y tiene un mínimo de 25ms. El tiempo de liberación se establece eligiendo un tiempo de ataque usando CCT
Umbral de salida AGC
El umbral de salida que activa AGC es ajustable mediante el uso de un divisor resistivo externo. Una vez el divisor está configurado, AGC reduce la ganancia para igualar el voltaje de salida al voltaje establecido en la entrada TH.
Alimentación Mic Array
Voltaje de polarización de micrófono interno de bajo ruido capaz de manejar hasta 4 (2 por default) micrófonos electret. La polarización del Mic Array está regulada a 2 V para proporcionar una señal de entrada al preamplificador de bajo ruido que no se enganche a tierra

## AUDIFONOS PROFESIONALES
AUDIFONOS PROFESIONALES
Audífonos profesionales con micrófono incorporado, con operatividad audio activa, permiten comunicación privada sin interferencia entre el estudiante, el P.C. y el Docente.
Caracteristicas
Auricular plástico dinámico, todo cubierto
Micrófono condensador
Reproducción estéreo.
Boom Fijo - Flexible
Altavoz de 40 mm
Imán de ferrita de cobalto
Impedancia de 1.000 Ohms ± 15% de cada lado, con control de volumen Variable
Respuesta de frecuencia 40-16.000 Hz
entrada, mínima. Entrada de 20 milivatios, máx. 30 milivatios
Conexión de entrada de 3,5 mm, estéreo negro con camisa, niquelado
Almohadillas de piel sintética Negro
Micrófono
Tipo de condensador Electret
Omnidireccional
Sensibilidad-41dB,-38dB estándar, max-35dB
Respuesta de frecuencia 40-16,000 Hz
Impedancia de 1500 ohmios ± 15%
Tensión de funcionamiento nominal V 3; acepta 1.5V-10V
Conexión de salida de 3,5 mm, estéreo con camisa roja, niquelado

## VISUALIZADOR CAMARA DE DOCUMENT
VISUALIZADOR CAMARA DE DOCUMENTOS
PARTE OPTICA
• lente F1.4 ~2.6, f =3.9~85mm
• área de visualización máxima 260 × 210 mm
• Zoom: Zoom óptico de 22x Zoom digital de 10x (zoom óptico 10x opcional)
• Enfoque Automático / Manual
• Iris Automático / Manual
SISTEMA DE IMAGEN
• elemento de imagen 1/3 '' sensor de imagen en color de 3,2 millones de píxeles
• Píxel total 1920 (H) × 1080 (V)
• Brillo fuerza de descomposición ≥850línea de TV
• Identificación de nivel de brillo ≥10 nivel
• Frecuencia de actualización
• Frecuencia de actualización de 25 cuadros / segundo de 60Hz XGA, 720P, SXGA, 1080P
• SNR 50dB o más
• Activación manual/automática del balance de blancos
• Frecuencia de la señal
• formato de salida
• Alto: (48,4/60±0,25) KHZ V: (60/75±0,2) Hz
SECCIÓN DE ILUMINACIÓN
• Luz auxiliar 1W, LED×2
• Luz inferior 1W
• Iluminación uniforme de la caja de luz ≥80%
INTERRUPTOR
• RGB de selección de entrada, RGB1 interno / externo y audio / RGB2 externo y audio x1
INPUT TERMINAL
• RGB D-SUB 15-pin socket×2
TERMINAL DE SALIDA
• Zócalo RGB D-SUB de 15 pines × 2
• HDMI high-definition interface HDMI ×1
IMAGEN DIGITAL
• Procesando función Positivo/negativo, conversión color/blanco y negro, congelación de imagen, imagen comparación, cambio de imagen, texto
USO DEL AMBIENTE
• Fuente de alimentación DC12V, 2ª Consumo de energía ≤24W la temperatura

## SILLAS
SILLAS ESTUDIANTES TIPO BUTACO GIRATORIAS CON ELEVACION NEUMATICA
Silla tipo butaco con elevación neumática, giratoria, con acabado en cuero sintetico de color a escoger.

## SOFTWARE L.I
SOFTWARE PARA LABORATORIO DE IDIOMAS
El Laboratorio de idiomas es el software de laboratorio de lenguaje digital integral que se puede utilizar para escuchar, hablar, leer y escribir, así como para la presentación de vídeo.
Ayudado por estas herramientas, el docente puede ofrecer la clase de lengua sin problemas y de manera interesante. Además, este laboratorio de idiomas ha sido diseñado basado en el concepto de fácil uso, por lo que incluso los usuarios esporádicos pueden dominar rápidamente el sistema
Funciones
Pantalla y difusión de la voz
Mediante esta función, el docente puede difundir su voz y pantalla del ordenador para los estudiantes en cuestión de segundos. Con la tarjeta de captura de vídeo, el ordenador del profesor se puede conectar con otros dispositivos externos. Así voces e imágenes de otras fuentes pueden ser visualizadas en directo
Intervención de estudiante
Permite que un estudiante sea seleccionado para presentar su trabajo para el instructor y los alumnos seleccionados.
Visual
El profesor puede abrir la cámara para ver la imagen del estudiante durante su intervención, interpretación simultánea o monitor voz. Es posible abrir una cierta cantidad de cámaras de estudiantes al mismo tiempo también está disponible para el instructor.
Net Movie
Comparte la película en el ordenador del profesor a los alumnos seleccionados en la clase en tiempo real.
Enseñanza dispositivo externo
Otro material preparado también se puede transmitir al ordenador del profesor desde los dispositivos externos.
Prueba
Pon a prueba tus estudiantes en un corto período de tiempo con la hoja de respuesta rápida o hoja de respuestas personalizado.
Formación Oral
Para mejorar la oralidad estudiante, el docente puede elegir uno o más estudiantes para hacer participativa la formación. Asimismo, durante el entrenamiento, el instructor puede hablar con uno o más estudiantes, monitorizar la voz de uno o más de los estudiantes.
Habla
Puede seleccionar uno o más estudiantes para responder a una pregunta o hacer la misión de traducir en la clase, el instructor puede permitir que el estudiante hable con sólo un clic.
Intercomunicador
Para evitar que otros estudiantes se vean afectados por el orador, por ejemplo, durante un examen, el profesor puede utilizar la función de intercomunicador y que será el único que puede escuchar lo que dice el orador.
Conference Call
Iniciar una llamada de conferencia y dejar que un estudiante se comunique con otro estudiante oralmente.
Dirección del Grupo
Los docentes pueden crear grupos de trabajo (parejas, tríos, cuartetos o mas) e identificar a un miembro activo en cada grupo como líder del grupo y el líder del grupo puede llevar a cabo alguno de las funciones, como la difusión de la pantalla, monitor, etc.
Enseñanza Grupo
De acuerdo con la situación actual, el instructor puede dividir a los alumnos en varios grupos y llevar a cabo diferentes actividades de enseñanza de los diferentes grupos.
Chat de grupo
Instructor y alumnos puedan intercambiar sus opiniones y mensajes de chat de grupo.
Chatear Topicos de trabaj
El Instructor puede establecer diferentes temas en el chat y los estudiantes pueden optar por unirse al tema que deseen con un solo clic. También el instructor puede elegir uno de los grupos de temas para unirse a la conversación.
Política Web
Deje que los estudiantes sólo tengan acceso a la página web de la lista blanca o definir los sitios detallados y realizar en la lista de negro, las páginas que no tienen acceso.
Políticas de aplicación
En vista de las políticas de aplicación, el instructor puede comprobar las aplicaciones que los estudiantes abren en cualquier momento. Y se puede configurar la lista blanca y la lista de negro para los estudiantes a fin de que él instructor controle las aplicaciones exactas a que los estudiantes puedan operar o no.
Política de disco USB
Con 4 posiciones, el instructor puede controlar el disco USB de todos los estudiantes en su clase. En vista de las políticas de disco USB, instructor puede ver la programación detallada para cada estudiante con claridad.
Mensaje y eventos
Al revisar el historial de eventos / masajes diálogo, el instructor puede ver el mensaje enviado por los estudiantes, información de eventos de los registros de entrada y cierre la sesión, la información de conexión del estudiante, envío de archivos, etc.
Petición de socorro
Para algunos estudiantes tímidos que no son lo suficientemente activos para expresarse, pueden obtener la ayuda del instructor con sólo enviar un mensaje.
Caja de herramientas
Respuesta editora de hojas, editora de preguntas y respuestas, editora de la prueba oral, y repetidor editor de cursos, todas estas herramientas útiles se pueden encontrar en la Caja de Herramientas.
Mando a distancia
El Instructor puede ejecutar comandos con el estudiante a distancia, tales como encender, apagar o reiniciar el ordenador estudiantes a distancia, cierre las aplicaciones, inicie la sesión en Windows y opere la salida del estudiante.
Cursos en Demanda
El Instructor puede gestionar los recursos de enseñanza y establecer si se permite a los estudiantes navegar o elegir un determinado material didáctico. También el profesor puede facilitar la gestión centralizada de los recursos de enseñanza y aprendizaje autónomo.

## SOFTWARE DE INGLES
SOFTWARE DE INGLES
Especificaciones
los alumnos desarrollaran su confianza en 33 áreas clave de gramática, desde el simple presente en nivel elemental hasta los verbos compuestos avanzados. Deberá incluir, actividades para desarrollar las 4 habilidades del inglés: pronunciación, comprensión, escritura y lectura. El programa deberá tener un recurso de auto acceso, o integrado en un curso de estudio y utilizando en clase o para casa. El software deberá estar disponible en inglés Norteamericano o en inglés internacional.
Contenido
El programa del software, debe seguir una progresión lógica desde el nivel Elemental (A2) hasta Avanzado (C1) que refleje la cobertura de los libros de texto internacionales. Dentro de cada unidad, los estudiantes deberán tener la posibilidad de usar el idioma de destino en una variedad de tipos de texto, desde transmisiones de radio hasta concursos y artículos de periódicos. Cada unidad debe incluir ejercicios de práctica controlados y actividades más libres para alejarse de la computadora.
Enfoque
Gramática en contexto. Cada unidad debe comenzar con una presentación basada en un diálogo, una historia o una entrevista, donde se anime a los alumnos a formar teorías sobre cómo funciona la gramática.
La regla. Deberá venir con una regla de gramática donde confirmen o corrijan sus conceptos.
Forma y función; Los alumnos podrán practicar en actividades en las que se contextualize el lenguaje y se resalten y practiquen los aspectos clave de la forma y la función.
Examen final. Cada unidad debe incluir una prueba aleatoria, que permita a los estudiantes evaluar su progreso
Pronunciación:
Cada unidad debe incluir el trabajo sobre la pronunciación asociada con el área gramatical, por ejemplo, la pronunciación de "going to" como "gonna".
Realimentación:
El programa debe incluir retroalimentación detallada con ejercicios para ayudar a los estudiantes a comprender las respuestas, así como cuadros de retroalimentación sobre la actividad y el progreso.
Cantidad de usuarios:
Se requieren 41 licencias abiertas en línea para cada salón de bilingüismo, que deberán dar acceso a los contenidos del programa de inglés. Este acceso se realizará mediante un vínculo instalado en cada computador del aula de bilingüismo. Las 41 licencias deberán permitir que 40 estudiantes y (1) un docente, accedan simultáneamente a los contenidos de inglés, lo cual significa que serán 41 licencias de uso concurrente.
En otro momento, otro grupo de hasta cuarenta (40) estudiantes podrán acceder al software, de manera que no habrá limitación en el número de usuarios del software que accedan a la plataforma, sino del número de estudiantes concurrentes. El acceso al uso del software deberá ser de mínimo de 2 años.

## LICENCIA DE OFICCE
LICENCIA DE OFICCE
Office Professional Plus 2019: Word, Exel, PowerPoint, OneNote, Outlook, Publisher, Acces, Skype for Business

## REDES DE DATOS
REDES DE DATOS
La instalación consiste en la construcción de los sistemas para transmisión de datos y alimentación eléctrica de los equipos de cómputo y periféricos requeridos en lugar específico, contemplando el total de equipos proyectados en cada sala o lugar de instalación.
La instalación de red debe estar compuesta por diferentes elementos descritos a continuación.
Componentes Pasivos
Todos los componentes pasivos serán categoría 6, y deberán cumplir claramente el código de colores para la norma 568-A o 568-B según sea el caso.
CABLE DE RED CAT 6 CAJA 305 MTS
El cable utilizado en la instalación es cable UTP categoría 6 y debe cumplir con las siguientes características
Cumplir las especificaciones para cableado de red categoría 6 ANSI / TIA como tipo de componente de cable horizontal U / UTP, conductor solido 24 AWG con 8 conductores color gris y distribución en 4 pares
Estándares de transmisión ANSI / TIA-568.2-D ¦ CENELEC EN 50288-6-1 ¦ ISO / IEC 11801 Clase E
El cable cumplirá con la condicione eléctrica de transmisión y funcionamiento como impedancia característica de 100 ohmios, desequilibrio de resistencia de CC, máximo 5%, desviación de retardo, máximo 45 ns, rigidez dieléctrica, mínimo 1500 Vac ¦ 2500 Vcc, capacitancia mutua a frecuencia 5.6 nF / 100 ma 1 kHz, frecuencia de funcionamiento, máximo 250 MHz, voltaje de funcionamiento, máximo 80 V, retardo de propagación, máximo 536 ns / 100m @ 250MHz.
Alimentación remota con estándares establecidos por IEEE 802.3bt (Tipo 4) para la caja fuerte.
Suministro de energía a través del cable LAN cuando se instala de acuerdo con ISO / IEC 14763-2, CENELEC EN 50174-1, CENELEC EN 50174-2 o TIA TSB-184-A
Especificaciones de material y mecánicas de material del conductor cobre desnudo, material de aislamiento Poli olefina, material de la chaqueta PVC, radio mínimo de curvatura, 4 veces el diámetro exterior del cable
Especificaciones ambientales de temperatura de instalación de -0 ° C a +60 ° C (de -32 ° F a +140 ° F), temperatura de funcionamiento -20 ° C a +60 ° C (-4 ° F a +140 ° F), temperatura de almacenamiento -20 ° C a +80 ° C (-4 ° F a +176 ° F), método de prueba de llama CM
Cumplimiento normativo / certificaciones, cumple con REACH-SVHC según la revisión de SVHC, RoHS
Metraje aproximado para 41 puestos: 610 metros
ORGANIZADOR
Será imprescindible la utilización de organizadores en la terminación y armado de los conductores UTP en los Patch Panel, equipos activos, organizadores y en el Bastidor en general. La organización trasera se utilizará exclusivamente para distribuir el cableado horizontal hacia los Paneles de Conexión, mientras que la organización frontal se utilizará para la distribución de los cables de enlace (Patch Cords).
PATCH PANEL 24 MÓDULOS
La concentración de cableado de red en el interior de los gabinetes se realizará a través de un panel de concentración de red modular categoría 6 con las siguientes características
Especificaciones generales, categoría ANSI/TIA 5e ¦ 6 ¦ 6ª, tipo de cable sin blindaje, color negro, estilo de panel recto, tipo de rack EIA 19 in, unidades de rack 1, total de puertos 24
Dimensiones aproximadas, altura 44,45 mm ¦ 1,75 in, ancho 482,6 mm ¦ 19 in, profundidad, con distribución de cable 119,38 mm ¦ 4,7 in
Especificaciones materiales, tipo de material de alto impacto, ignífugo, termoplástico, revestimiento acero polvo
Especificaciones del entorno, temperatura en funcionamiento -10 °C a +60 °C (+14 °F a +140 °F), temperatura del almacenaje -40 °C a +70 °C (-40 °F a +158 °F), grado de inflamabilidad UL 94 V-0
Estándar de seguridad, RCM, UL, CUL
Cumplimiento regulatorio/certificaciones, ISO 9001:2015, diseñado, fabricado o distribuido conforme a este sistema de gestión de calidad, certificación ROHS, SVHC
KEYSTONE MODULAR
Jack de conexión UTP categoría 6 para Patch Panel y Face Plate
Especificaciones generales, categoría ANSI/TIA 6, tipo de cable Sin blindaje, color azul, tipo de conductor ranurado, trenzado
Montaje en placas frontales de Hubbell® ¦ Placas frontales de Leviton® ¦ Placas frontales de Panduit®
Tipo del enchufe, clave
Panel recomendado, 14,79 x 19,31 milímetro (0,58 x 0,76 adentro)
Herramienta para terminaciones de 110 Punchdown, herramienta de la terminación del SL
Tipo de la terminación IDC
Estándares de transmisión ANSI/TIA-568-C.2, Clase E de ISO/IEC 11801
Cableado T568A, T568B
Dimensiones, altura 16,13 mm, 0,635 in, ancho 16,48 mm, 0,649 in, profundidad 30,48 mm ¦ 1,2 in
Diámetro aislado compatible del conductor, máximo 1,27 mm, 0,05 in
Grueso de la galvanoplastia de contacto 1,27 µm
Grueso del panel, recomendado 1,6 mm, 0,063 in
Galga compatible del conductor, sólida 24–22 AWG
Galga compatible del conductor, trenzada 26–24 AWG
Especificaciones eléctricas, soporta completamente alimentación remota, entrega segura de la energía sobre cable LAN descrito por IEEE 802.3bt (tipo 4) y se conforma con unmating bajo requisitos de la carga eléctrica prescritos por IEC 60512-99-002
Especificaciones materiales, materia prima del contacto, Berilio Copper, material de la galvanoplastia de contacto, Dorado, tipo de material, Policarbonato
Especificaciones del entorno, grado de inflamabilidad UL 94 V-0
Cumplimiento regulatorio/certificaciones, ROHS, REACH-SVHC según la revisión SVHC
CABLE DE ENLACE (PATCH CORD) (50 CM) CER
Se deberán proporcionar Patch Core categoría 6, que cumpla con los requerimientos establecidos en por la categoría de la red. Los Patch Core deben ser certificados, por lo cual únicamente se aceptarán cables de enlace manufacturados en fábrica con las siguientes características:
Especificaciones generales, categoría ANSI/TIA 6
Tipo de cable, U/UTP (sin apantallar)
Tipo de conductor, trenzado
Interfaz, conector A, conector RJ45, Interfaz, conector B, conector RJ45
Color de la cubierta, azul
Pares, 4
Dimensiones, longitud de empalme, 0,91 m, 2,986 ft
Cumplimiento regulatorio/certificaciones, ROHS, REACH-SVHC según la revisión SVHC
CABLE DE ENLACE (PATCH CORD) (2.) MTS CER
Se deberán proporcionar Patch Core categoría 6, que cumpla con los requerimientos establecidos en por la categoría de la red. Los Patch Core deben ser certificados, por lo cual únicamente se aceptarán cables de enlace manufacturados en fábrica con las siguientes características:
Especificaciones generales, categoría ANSI/TIA 6
Tipo de cable, U/UTP (sin apantallar)
Tipo de conductor, trenzado
Interfaz, conector A, conector RJ45, Interfaz, conector B, conector RJ45
Color de la cubierta, azul
Pares, 4
Dimensiones, longitud de empalme, 0,91 m, 2,986 ft
Cumplimiento regulatorio/certificaciones, ROHS, REACH-SVHC según la revisión SVHC
BASTIDOR (RACK)
Bastidor Estándar EIA de 19’’, con las siguientes características
DIMENSIONES APROXIMADAS
Formato Rieles de Montaje: 19”
Altura útil: 9U
Altura Externa: 462 mm (18”)
Ancho: 525 mm (20,5”)
Profundidad: 510 mm (20”)
Parales demarcados, formato de 19“, marcados bajo el estándar EIA-3
Estática: 31,7 kg (70 lbs)
REGLETA DE CONEXIÓN ELÉCTRICA
Voltaje: 110 Voltios
Toma corriente: 2 Tomacorrientes dobles tipo NEMA 5-15R.
Extensión: Cable encauchetado 3x14 AWG de 30 cm con clavija inyectada, 15A-125 Certificada UL
CERTIFICACIÓN UL- 2416
ESTANDARES
Cumplimiento de Estándares EIA-310D
IEC 297-2
PCI DSS
Conexión de equipos. Las salidas para datos usarán conectores RJ-45 CAT 6, los cuales cumplirán con todas las exigencias de la categoría. Dentro de los conectores a utilizar, también se emplearán conectores de red hembra o Jack, para habilitar la conexión de los equipos en cajas universales de sobrepones para RED y en el Patch Panel habilitado en el rack de equipos.
Rotulado e Identificación : Aplicando y respetando la norma TIA/EIA-606-A “Especificación sobre el rotulado de los cables”, se deberá adicionar un identificador exclusivo para cada terminación de hardware, tanto en el Panel de Conexiones como en cada placa de toma. Así mismo, se deberá rotular cada uno de los tendidos de cableado horizontal. Todos los rótulos, ya sean adhesivos o insertables, deben cumplir con los requisitos de ser legibles, protección contra el deterioro y adhesión.
SWITCH 24 PUERTOS
Estándares y Protocolos IEEE 802.3i, IEEE 802.3u, IEEE 802.3ab , IEEE 802.3x
Interface 24 10/100/1000Mbps RJ45 Ports (Auto Negotiation/Auto MDI/MDIX)
Medios de Red cable 3, 4 5, 10BASE-T: categoría UTP (máximo 100m)
100BASE-TX/1000BASE-T: Category 5 UTP, 5e o sobre cable (máximo 100m)
*Cantidad de Ventiladores: Sin Ventilador
*Cerradura de Seguridad Física: No
*Fuente de Alimentación:100-240VAC, 50/60Hz
*Dimensiones (W X D X H): 11.6*7.1*1.7 pulgads (294*180*44 mm)
*Montaje: Rack Mountable
*Consumo Máximo de energía: 13.62W(220V/50Hz)
*Disipación Máxima de Calor: 46.44BTU/h
RENDIMIENTO
*Capacidad de Switcheo: 48Gbps
*Tasa de Reenvío de Paquetes: 35.7Mpps
*Tabla de MAC Address: 8K
*Paquetes de Memoria de búfer: 10KB
*Jumbo Frame: 10KB
*Tecnología Verde: Tecnología de eficiencia energética innovadora ahorra energía hasta un 25%
*Método de transferencia: Almacenamiento y Envío
OTROS
*Certificacion : FCC, CE, RoHS
*Contenido del paquete: Gigabit de sobremesa de 24 puertos / Switch de montaje en rack
*Cable de alimentación
*Guía de instalación
*Kits de montaje en rack
*Patas de goma
*Requisitos del Sistema: Microsoft® Windows® XP, Vista™, Windows 7 or Windows 8, MAC® OS, NetWare®, UNIX® or Linux.
*Ambiente: Temperatura de Funcionamiento: 0℃~40℃ (32℉~104℉)
Temperatura de Almacenamiento: -40℃~70℃ (-40℉~158℉)
Humedad de Funcionamiento: 10%~90% sin condensación
Humedad de Almacenamiento: 5%~90% sin condensación
FACE PLATE
Conexión: RJ45
Material: Plástico resistente
Color: Blanco
Dimensiones: 8 cm x 4.5 cm
CANALETA METALICA 12X5CM
Fabricadas en lámina Cold Rolled.
Calibre 22.
Recubrimiento en pintura electroestática.
Cierre tipo tornillo.

## RED ELECTRICA
RED ELECTRICA
La instalación eléctrica necesaria en cada una de las soluciones para salas de cómputo consiste en la construcción de los sistemas para transmisión de red eléctrica con circuitos de 110VAC. En cada una de las instalaciones se habilitará una caja auxiliar que albergará los cortacircuitos de cada sala y también un breaker totalizador encargado de manejar la carga eléctrica completa de suministro para terminales de cómputo.
La instalación se realizará dividiendo la carga de potencia total de la sala en el número de circuitos que sea necesario, sin que cada uno de estos exceda el total de 20 amperios por circuito, se habilitara una distribución y balanceo de cargas si se posee un suministro bifásico o trifásico, de lo contrario se habilitará un solo suministro de potencia con el cableado principal que llegue a la sala.
La canalización de los conductores se realizará a través de la misma canaleta que contiene la canalización de datos y respetando la división física que provee la canaleta para garantizar la decisión en el manejo de red eléctrica y de datos.
El recorrido de la red eléctrica de la sala proveerá un punto eléctrico en cada estación de trabajo y generara la conexión de una UPS de750VA para el manejo de equipos por cada estación de computo, de esta manera se garantiza que en caso de fallo de una unidad de UPS no se vean afectados todos los equipos, como sucedería con un sistema de UPS general; por el contrario en caso de fallo de una UPS solo se verá afectado el equipo derivado de la misma y se gestionara la solución del fallo con el cambio y/o reparación de un único equipo.
La instalación eléctrica deberá ser acorde con los circuitos eléctricos existentes, instalación de puntos eléctricos requeridos para funcionamiento de equipos, canalización y adecuación de cableado y prueba de funcionamiento.
La integración de los puntos eléctricos al sistema eléctrico del edificio permitirá el funcionamiento conjunto de los puntos instalados junto con los existentes en cada sala, así mismo se deben centralizar los breakers encargados y exclusivos para los equipos de cómputo de la nueva red, derivando la alimentación eléctrica requerida, de la caja de circuitos más cercana y correspondiente a la distribución eléctrica del edificio, si la caja de circuitos existente no posee espacio para ubicar los breakers del nuevo circuito es necesario instalar una caja de circuitos adicional que se integre al sistema existente.
La distribución eléctrica de circuitos se realizara con cableado, interruptores termo-magnéticos y cajas de circuitos con las siguientes características:
CABLEADO TRENZADO 3X12
Aplicaciones: Distribución de energía eléctrica en baja tensión. Instalaciones interiores de edificaciones industriales, comerciales y residenciales. Son Aptos para instalación en ductos, cárcamos y bandeja porta cables.
Conductor: Cobre suave, cableado concéntrico clase B.
Aislamiento: Poli cloruro de Vinilo PVC, retardante a la llama, resistente al calor, la abrasión y la humedad.
Chaqueta: Nylon, resistente a la gasolina y aceites Tipo II.
Normas aplicables: UL 83, NTC 1332
Certificado: RETIE y NORMA N° 01864
Temperatura de Operación: 90°C para sitios secos y húmedos.
Tensión de Operación: 600V
Aislamiento en Rojo/Blanco/Verde
Norma Nacional: NTC 1332; NTC 359
Metraje aproximado para red de 41 puestos: 120 Metros
INTERRUPTOR TEMO-MAGNÉTICO 20 AMPERIOS
Aplicación del dispositivo: Distribución
Tipo de producto o componente : Interruptor automático
Polos: 1P
Número de polos protegidos: 1
Corriente nominal (In) : 20 A
Tipo de red : CA
Tecnología de unidad de disparo : Térmico-magnético
Poder de corte : 6000 A Icn at 230 V AC 50/60 Hz conforme a IEC 60898-1, 10000 A Icn en 127 V CA 50/60 Hz acorde a IEC 60898-1
Apto para seccionamiento : Si conforme a IEC 60898-1
Frecuencia de red : 50 Hz
Tensión asignada de empleo : 230 V AC 50 Hz / 127 V CA 50 Hz
Límite de enlace magnético : 5.10 x In
Poder de corte en servicio :6 kA 100 % Icn en 230 V CA 50/60 Hz acorde a IEC 60898-1
Tensión de aislamiento : 500 V AC 50/60 Hz conforme a IEC 60898-1
Tensión de resistencia a los choques :4 kV conforme a IEC 60898-1
Indicador de posición del contacto : Sí
Tipo de control: Maneta
Tipo de montaje :Ajustable en clip
INTERRUPTOR TEMO-MAGNÉTICO 80 AMPERIOS
Aplicación del dispositivo: Distribución
Tipo de producto o componente : Interruptor automático
Polos: 1P
Número de polos protegidos:1
Corriente nominal (In) : 80 A
Tipo de red :CA
Tecnología de unidad de disparo : Térmico-magnético
Poder de corte : 6000 A Icn at 230 V AC 50/60 Hz conforme a IEC 60898-1, 10000 A Icn en 127 V CA 50/60 Hz acorde a IEC 60898-1
Apto para seccionamiento : Si conforme a IEC 60898-1
Frecuencia de red : 50 Hz
Tensión asignada de empleo: 230 V AC 50 Hz / 127 V CA 50 Hz
Límite de enlace magnético : 5.10 x In
Poder de corte en servicio : 6 kA 100 % Icn en 230 V CA 50/60 Hz acorde a IEC 60898-1
Tensión de aislamiento : 500 V AC 50/60 Hz conforme a IEC 60898-1
Tensión de resistencia a los choques : 4 kV conforme a IEC 60898-1
Indicador de posición del contacto : Sí
Tipo de control: Maneta
Tipo de montaje : Ajustable en clip
TOMACORRIENTE
Receptáculo dúplex/tomacorriente con conexión a tierra aislada, grado de especificación industrial para trabajos pesados, cara lisa, 15 A, 125 V, cableado posterior o lateral, NEMA 5-15 R, 2 polos, 3 hilos, puesta a tierra automática – Naranja
Voltaje nominal: 1/2 CV
Amperaje: 15 A
Aumento de temperatura: Máx. 30 °C después de 250 ciclos OC al 200 por ciento de la corriente nominal
Cable: 3 conductores
Conexión a tierra: Puesta a tierra automática
Limitación de corriente: Máxima corriente nominal
Polo: Dos polos
Tensión dieléctrica: Resiste 2000 V por UL498
Voltaje: 125 V
Inflamabilidad: Clasificado V-2 por UL94
Temperatura de funcionamiento: -40 ºC a 60 ºc
Color: Naranja
Contactos de línea: Bronce fosforoso
Material de la correa: Acero galvanizado
Material del cuerpo: Nylon termoplástico
Sistema a tierra aislado: Latón
Tornillo de conexión a tierra: Latón 8-32
Tornillos de terminal: Latón niquelado
Tuercas de abrazadera: Acero galvanizado
Material de la superficie: Nylon termoplástico
Finalización: Cableado posterior y lateral
ID del producto: Clasificaciones indicadas de forma permanente en el producto
ID del terminal: Latón en caliente, verde: tierra, plata: neutro
Rango de torsión: 1,5 a 1,8 N·m
Terminal de centro: 14-10 AWG
Finalización: Cableado posterior y lateral
Material del cuerpo: Nylon termoplástico
NEMA: 5-15 R
Material de la superficie: Nylon termoplástico
Normas y certificaciones:ANSI: C-73 / CSA C22.2 n.º 42: Archivo 152105 / Clasificación de la especificación federal WC-596 de UL: Archivo E13399 / NEMA: WD-6 /NOM: 057 /UL498: Archivo E13399
CAJA DE BREAKERS
Tensión Nominal de Operación: 240 VAC
Tensión Nominal de Aislamiento: 600 V
Tensión Ensayo Dieléctrico: B.I.L. 4 kV (cat III)
Tensión Ensayo Dieléctrico a frecuencia industrial: 2.5kV
Nivel Cortocircuito: 10 kA RMS
Corriente Nominal: 200 Amperios
Número de Fases: 3
Número de Hilos: 5
Grado de Protección: IP 2XC
Número de Circuitos: 12-18-24-30-36-42
Interruptores recomendados: HOM SQUARE D
Calibre lámina de Hierro: 18 (1.2mm)
Material Barras: Aluminio Estañado

## MONITOR INTERACTIVO 65"
FICHA TECNICA MONITOR INTERACTIVO 65"
Pantalla | Resolucion | 2160 x 3840 Pixeles (4k QHD)
| Densidad | 480 dpi (XXHDPI)
| Tamaño Fisico | 65"
| Frecuencia de actualizacion | 60,0Hz
| Nivel del Brilo | 40%
| Modo de Brillo | Manual
| Tiempo de espera de la pantalla | 30 segundos
| Orientacion | Paisaje
| Capacidad HDR | HDR10, HLG
Sistema | Version de Android | 11
| Java VM | 2.1.0
| OpenGL ES | 3.2
| SELinux | Permisiva
CPU | Procesador | ARMv8 Processor rev 0 (v8I)
| Tipo de CPU | 32 Bit
| Nucleos | 4
| Frecuencia del CPU | (4x100 MHz - 1920 Mhz)
Memoria | Almacenmiento del sistema | Total 1,13 GB, Disponible 0,78 GB
| Almacenmiento Interno | Total 105,21 GB , Disponible : 102,39 GB
Camara | Posicion | Frente
| Megapixeles | 2MP
| Resolucion | 1920 x 1080
| Longitud Focal | -1.0 mm
| Especificaciones | Tactil Infrarrojo
Tactil | Numero (IR) | 20 puntos de toque
| Tiempor de respuesta | ≤ 8 ms
| Precisión | +/- 2mm (en mas de 90% de area de la pantalla )
Lapiz Optico | Cantidad | 2
Bateria | Fuente de alimentacion | CA
| Tecnologia | Li-ion
| Temperatura | 4° C
| Voltaje | 4
BASE PARA MONITOR | Capacidad minima de peso | 65 KG
Parametros completos del monitor | Peso | Peso Neto 56Kg
Peso Total 62 Kg
| Contorno del monitor | 1483.2 (H) x 903.6 (W) x 96.7 (D)mm
| Materiales de la carcasa | Aleacion de alumnio/ hoja de metal
| Color | Negro
| Puerto de poder | US 110V - EU 220V
| Temperatura de funcionamiento | 0°C - 50°C
| Temperatura de almacenamiento | -20°C-60°C
| Accesorios | Control remoto * 1 , lapices *2, Cable HDMI*1, VGA-1, cable de poder *1, manual del usuario

## BASE MÓVIL PARA MONITOR
BASE MÓVIL PARA MONITOR
Estructura metálica Coll Roll calibre 18 de 2X2 pulgadas, , en pintura electro estática martillada color blanco o crema, con 4 rodachinas mínimo de 2.5 pulgadas en caucho o poliuretano (no plástico)

## GESTOR DE CONTENIDOS
FICHA TECNICA GESTOR DE CONTENIDOS (EBOX)
CARACTERISTICAS
Se debe preparar las clases con cualquier tipo de contenidos para entornos rurales y/o urbanos, sin acceder a internet.
Conectar a la comunidad educativa desde cualquier dispositivo movil, tableta o equipo de computo por medio de una red de areea local privada y segura.
Debe gestionar rutas de formacion personalizadas y compartirlas con los estudiantes de forma centralizada y sincronica.
Se puede actualizar los contenidos de forma remota y personalizada. Se pueden hacer copias de seguridad y respaldo con un solo clic.
ESPECIFICACIONES TECNICAS OPS
Procesador | Intel 6th Core TM i5 o i7
Gráficos | Intel UHD Graphics
Memoria | 8GB, DDR4L
16GB, DDR4L
32GB DDR4L
Almacenamiento | 1 TB SSD
2 TB SSD
3 TB SSD
Inalámbrico | 1XM.2 2230 Wifi/BT Dual Ant
E/S | USB | 3 X USB 3.0
2 X USB 2.0
1 X Type - C (USB2.0)
| Audio | 1 X MIC In
1 X Line Out
| Display | 1 X DP (4K@60Hz)
1 X HDMI 1.4 (4K@30Hz)
N/A
Red | 1 X RJ45 10/100/1000M
JAE-80 pin | 1 X HDMI 2.0 (4K@600Hz)
1 X COM TTL
1 X USB 3.0
2 X USB 2.0
Poder | DC 12-19V 2.5/5.5 DC In JACK
80 Pin OPS
Dimensiones | OPS - C | 195 X 180 42 mm
| OPS + | 195 X 180 X 30 mm
Matriz | Temperatura | -10~50°C
| Humedad Relativa | 10% ~90% RH
SO | Windows / Linux

## KIT DE MEGABLOQUES
KIT DESARROLLO DE HABILIDADES STEAM.
Cantidad de kits requeridos: 20 KITS POR AULA
Los materiales didácticos deben permitir la creación de diferentes modelos de construcción que guarden relación con el medio que los rodea, acompañado de guías que formulen y orienten la resolución de problemas y el fortalecimiento de las competencias, habilidades y destrezas en la integración de proyectos de Ciencia, Tecnología, ingeniería, artes y matemática.
KIT DE MEGABLOQUES
Especificaciones | Material Plastico
Bloques aptos para niños en un rango de edad - 3 a 8 años ( prescolar a Tercero de Primaria)
bloques de construcción minimo 150 unidades
Colores: primarios (rojo, verde, azul, amarillo, naranja)

## TARJETA PROGRAMABLE
KIT DESARROLLO DE PRINCIPIOS DE PROGRAMACION
Cantidad de kits requeridos: 20 KITS POR AULA
Recursos didácticos y Elementos que permitan Desarrollo de competencias en programación para introducir a los estudiantes de preescolar a conceptos básicos de codificación, y despertar de manera natural su curiosidad, creatividad y deseo de explorar y aprender de forma colaborativa. Los niños deberán hacer conexiones y explorar intuitivamente los conceptos básicos de la codificación (como bucles, secuencias y codificación condicional), mientras desarrollan habilidades de resolución de problemas, pensamiento crítico y colaboración.
FICHA TECNICA TARJETA PROGRAMABLE
Cada tarjeta debe tener la capacidad de | Presentar mensajes.
Números e íconos en un display de LED. Medir la temperatura.
Detectar la luz ambiental.
Detectar acciones de actuadores integrados. Detectar cuando se mueve
Permitir su uso como brújula.
Comunicarse con otra unidad por radio de 2.4 GHz. Conectar con otros dispositivos vía Bluetooth y USB La conexión física de sensores y actuadores externos
ESPECIFICACIONES
Nombre | Tarjeta programable
Procesador | Nordic Semiconductor Nrf52833
ARM Cortex de 64MHz-M4 + FPU
Memoria Flash | 512KB de almacenamiento Flash
Memoria RAM | 32KB RAM
Interfaz | NXP KL277, 32KB RAM
Micrófono | Micrófono Digital MEMS con indicador LED
Altavoz | Altavoz integrado
Logo | Botón Táctil
Bluetooth | BLE 5.0
USB | 2,0 (OTG) de velocidad completa
Comunicación | Comunicación inalámbrica, vía Radio y Bluetooth
Regulación de voltaje | Desde la fuente USB (4,5-5,25 V) hasta los 3,3 V
Sensor de movimiento | ST LMS 303
Sensores | Sensor de Luz, temperatura, sensores de movimiento (acelerómetro y brújula) y sensor táctil capacitivo.
Wifi | 2,4 GHz radio
Conector | Micro USB
Conector de borde | 25 pines dedicados a los GPIO
Pantalla | 25 LED en una matriz 5 X 5 - 25 LEDs programables individualmente
Pulsadores | 2
Microsoft MakeCode | Programación en bloques (TypeScript), en español
MicroPython | Python 3
I2C | Dedicados a los periféricos
Alimentación | 5V vía micro USB, 3V vía los pines o una batería. LED que indica el nivel de carga, botón ON/OFF - Modo de ahorro de energía
CodeKingdoms | JavaScript
Microsoft Block Editor | Basado en Blockly
Mu | Python
Corriente disponible | 200 mA para los accesorios
Espruino | JavaScript
EduBlocks | Programación en bloques (Python)