## LOTE 3.ELECTRICIDAD
FORMATO PROPUESTA ECONOMICA - LOTE 3 ELECTRICIDAD
ÍTEM | CÓDIGO UNSPSC | NOMBRE DE CADA ELEMENTO Y ESPECIFICACIONES TÉCNICAS | UNIDAD DE MEDIDA | CANTIDAD | VALOR UNITARIO INCLUIDO IVA | VALOR UNITARIO FINAL SUBASTA (16,89%) - INCLUIDO IVA
16.89%
1 | 24141510 | Organizador para cables plástico en espiral, gris. 12 mm de diámetro x 5 m de largo | UND | 1 | 35155 | 29217.3205
2 | 26101751 | Arrancador electrónico suave con control 3RW4024-1BB14. In=12.5 A, potencia mecánica entregada para motor trifásico con 230 V en conexión estándar con 40 °C: 3 Kw. 50 a 60 Hz | UND | 4 | 2756345 | 2290798.3295
3 | 26111701 | Bateria recargable en Gel 12 V, 20 Ah Medidas de la Batería: 181 x 167 x 77 mm, Peso de la Batería: 5.3Kg | UND | 7 | 262382 | 218065.6802
4 | 26111704 | Cargador de baterías 2 ó 4 pcs AA / AAA Voltaje universal, Luz Led que confirma si están cargando. Cable de alimentación (interlock), Alimentación: 100 – 240 Vca 50/60 HZ, Salida: 4 x (1,2 Vcc 150 mA) | UND | 1 | 106515 | 88524.6165
5 | 26111721 | Pila alcalina recargable AA, 1.2 V, 2500 mAh, NiHM. Color plateado. Pais de origen: Japón. Paquete de 4 unidades | PAQUETE | 2 | 105868 | 87986.8948
6 | 26111721 | Pila alcalina recargable AAA, 1.2 V, 2500 mAh. NiHM. Color plateado. Pais de origen: Japón. Paquete de 4 unidades | PAQUETE | 1 | 130747 | 108663.8317
7 | 26111721 | Pila recargable C(R14), 1.5 V, 2500 mAh. Color plateado. Paquete por 2 unidades | PAQUETE | 2 | 80865 | 67206.9015
8 | 26111721 | Bateria recargable 9V, 2500 mAh. | UND | 2 | 111420 | 92601.162
9 | 26121524 | Alambre monopolar con conductor de cobre suave aislado con Poliolefina Termoplástica (PE), libre de halógeno (HF - Halogen Free), retardante a la llama (FR - Flame Retardant), de baja emisión de humos (LS - Low Smoke) opacos, densos, tóxicos, corrosivos y apto para instalarse en bandejas portacables (CT – Cable Tray) AWG12 color Rojo multifilar. Rollo por 100 m | ROLLO | 2 | 297000 | 246836.7
10 | 26121524 | Alambre monopolar con conductor de cobre suave aislado con Poliolefina Termoplástica (PE), libre de halógeno (HF - Halogen Free), retardante a la llama (FR - Flame Retardant), de baja emisión de humos (LS - Low Smoke) opacos, densos, tóxicos, corrosivos y apto para instalarse en bandejas portacables (CT – Cable Tray) AWG12 color Negro multifilar. Rollo por 100 m | ROLLO | 2 | 337500 | 280496.25
11 | 26121524 | Alambre monopolar con conductor de cobre suave aislado con Poliolefina Termoplástica (PE), libre de halógeno (HF - Halogen Free), retardante a la llama (FR - Flame Retardant), de baja emisión de humos (LS - Low Smoke) opacos, densos, tóxicos, corrosivos y apto para instalarse en bandejas portacables (CT – Cable Tray) AWG12 color Blanco multifilar. Rollo por 100 m | ROLLO | 3 | 297000 | 246836.7
12 | 26121524 | Alambre monopolar con conductor de cobre suave aislado con Poliolefina Termoplástica (PE), libre de halógeno (HF - Halogen Free), retardante a la llama (FR - Flame Retardant), de baja emisión de humos (LS - Low Smoke) opacos, densos, tóxicos, corrosivos y apto para instalarse en bandejas portacables (CT – Cable Tray) AWG12 color Verde multifilar. Rollo por 100 m | ROLLO | 3 | 297000 | 246836.7
13 | 26121524 | Alambre de cobre aislado THHN/THWN-2, Cu, 90°C, 12 AWG, 600 V, color blanco, Rollo de 100 metros | ROLLO | 7 | 238815 | 198479.1465
14 | 26121524 | Alambre de cobre aislado THHN/THWN-2, Cu, 90°C, 12 AWG, 600 V, color negro, Rollo de 100 metros | ROLLO | 9 | 242865 | 201845.1015
15 | 26121524 | Alambre de cobre aislado THHN/THWN-2, Cu, 90°C, 12 AWG, 600 V, color azul, Rollo de 100 metros | ROLLO | 2 | 242865 | 201845.1015
16 | 26121613 | Cable encauchetado flexible calibre 3x14 AWG POR ROLLO DE 100 m | ROLLO | 1 | 843750 | 701240.625
17 | 26121613 | Cable encauchetado flexible calibre 3x12 AWG POR ROLLO DE 100 m | ROLLO | 1 | 1513753 | 1258080.1183
18 | 26121613 | Cable para vehículo #12. Rollo por 100 m. Conductor de cobre suave flexible, aislado en pvc para baja tensión en vehículos. | ROLLO | 3 | 473902 | 393859.9522
19 | 26121613 | Cable para vehículo #14. Rollo por 100 m. Conductor de cobre suave flexible, aislado en pvc para baja tensión en vehículos. | ROLLO | 3 | 315044 | 261833.0684
20 | 26121613 | Cable para vehículo #18. Rollo por 100 m. Conductor de cobre suave flexible, aislado en pvc para baja tensión en vehículos. Color negro. | ROLLO | 7 | 115425 | 95929.7175
21 | 26121613 | Cable de cobre AWG 14, Blanco. Rollo por 100 m | ROLLO | 2 | 168615 | 140135.9265
22 | 26121613 | Cable de cobre AWG 14, Negro. Rollo por 100 m | ROLLO | 3 | 188865 | 156965.7015
23 | 26121613 | Cable de cobre AWG 14, Verde. Rollo por 100 m | ROLLO | 2 | 168615 | 140135.9265
24 | 26121613 | Cable de cobre AWG 12, Amarillo. Rollo por 100 m | ROLLO | 3 | 242865 | 201845.1015
25 | 26121613 | Cable de cobre AWG 12, Azul. Rollo por 100 m | ROLLO | 4 | 242865 | 201845.1015
26 | 26121613 | Cable de cobre AWG 12, Rojo. Rollo por 100 m | ROLLO | 6 | 242865 | 201845.1015
27 | 26121613 | Cable de cobre AWG 12, Blanco. Rollo por 100 m | ROLLO | 6 | 242865 | 201845.1015
28 | 26121613 | Cable de cobre AWG 12, Verde. Rollo por 100 m | ROLLO | 5 | 242865 | 201845.1015
29 | 27111703 | Toma aérea con polo a tierra 15 A. Fabricada en caucho y contactos en cobre. Características: herrajes dobles en V, resistente al impacto, abrazadera de seguridad para consumos medios. | UND | 4 | 13365 | 11107.6515
30 | 27112142 | Ponchadora ProsKit 6PK-301H, para crimpar terminales aislados faston. Mordazas hechas de acero al cromo-molibdeno (AISI 4140). Para cables de calibre 10AWG – 12AWG, 14AWG – 16AWG, 18AWG – 22AWG | UND | 1 | 282150 | 234494.865
31 | 27112142 | Ponchadora ProsKit 6PK-230C, para crimpar terminales desnudos. Mordazas hechas de acero al cromo-molibdeno (AISI 4140). Para cables de calibre 10AWG – 12AWG, 14AWG – 16AWG, 18AWG – | UND | 1 | 295650 | 245714.715
32 | 30262401 | Alambre para bobinados, alambre magneto HD, doble capa, base en resina poliester imida y sobre capa poliamideimida, estabilidad térmica con operación a 200°C, certificaciones UL MW NEMA 1000 35C File E176676 para alambres magnetos doble capa -presentación: carrete plástico cilíndrico, capacidad aproximada 5 kg - calibre: # 30 AWG | CARRETE | 1 | 195750 | 162687.825
33 | 31201502 | Cinta aislante # 33 Cinta aislante para baja tensión < 600 voltios, Autoextinguible, material vinilo, medidas 19 mm ancho X 20 m de largo. Color negro. | ROLLO | 14 | 21735 | 18063.9585
34 | 31201502 | Cinta aislante de vinilo, tensión de aislamiento 600 V, ancho de 19 a 20 mm. Color blanco. | ROLLO | 8 | 40433 | 33603.8663
35 | 31201502 | Cinta aislante de vinilo, auto extinguible, alta memoria mecánica, tensión de ruptura 15 lb/pulgada, tensión de aislamiento 600 V, ancho de 19 a 20mm. Color negro | ROLLO | 9 | 8640 | 7180.704
36 | 31201502 | Cinta aislante de vinilo, auto extinguible, alta memoria mecánica, tensión de ruptura 15 lb/pulgada, tensión de aislamiento 600 V, ancho de 19 a 20mm. Color verde | ROLLO | 5 | 4590 | 3814.749
37 | 31201502 | Cinta aislante de vinilo, auto extinguible, alta memoria mecánica, tensión de ruptura 15 lb/pulgada, tensión de aislamiento 600 V, ancho de 19 a 20mm. Color rojo | ROLLO | 5 | 4590 | 3814.749
38 | 31201502 | Cinta aislante de vinilo, auto extinguible, alta memoria mecánica, tensión de ruptura 15 lb/pulgada, tensión de aislamiento 600 V, ancho de 19 a 20mm. Color amarillo | ROLLO | 5 | 4590 | 3814.749
39 | 32121500 | Condensador para ventilador de 2.5 microfaradios, 250 Vac | UND | 3 | 45120 | 37499.232
40 | 32121500 | Condensador para ventilador de 4.5 microfaradios, 250 Vac | UND | 3 | 11880 | 9873.468
41 | 32121500 | Condensador para ventilador de 10 microfaradios, 250 Vac | UND | 3 | 13500 | 11219.85
42 | 32121500 | Capacitor para marcha de motores NTC 3420. Clase A, B seco. 10 microfaradios, 250 V, 50/60 Hz. | UND | 7 | 13500 | 11219.85
43 | 32121500 | Capacitor para marcha de motores NTC 3420. Clase A, B seco. 20 microfaradios, 250 V, 50/60 Hz. | UND | 12 | 29700 | 24683.67
44 | 32121705 | Inversor modelo IP500-11, Rango de entrado de voltaje 12 V DC, salida de voltaje 110 V/120V salida de frecuencia 50/60Hz, onda senoidal pural, puerto usb 5VDC y puerto RS485, Dimensiones 298,3 x 231,5 x 98,5 | UND | 5 | 1061292 | 882039.7812
45 | 32121705 | Micro inversor YC500A-MX monofascio 110-120V rango de voltaje MPPT 22-45 V, maximo voltaje de entrada 55, maxima corriente de entrada 12x2, rango de pontecia de salida 500W, voltaje nominal de salida 120 V, corriente de salida 3,54 A monitoreo via EMA software | UND | 2 | 1285200 | 1068129.72
46 | 32121705 | Inversor cargador Capacidad 1KVA 12V-24V, Topología de entrada Monofásica,Voltaje nominal de entrada 120VAc, Cantidad de hilos 3 (Fase +Neutro +GND), Voltaje permitido por el rectificador 95 -140 vac Rango de frecuencia de entrada 50Hz o 60Hz (Detección Automática), Limitación de corriente de entrada 150% sistema inversor y bypass, Conexión Bornera Topología de salida Monofásica Voltaje nominal de salida 120VAC Factor de potencia de Salida 0,8 Potencia W 1000VA/800W Tipo de onda de salida Senoidal pura Otros voltajes de salida configurables 110/120VAC Tiempo de transferencia 10 / 20 ms Cantidad de hilos 3 (Fase +Neutro+GND) Regulación de voltaje <+/-5% Sobre tensión de energía 2 * Potencia Nominal por 5 Segundos Frecuencia nominal de salida 50Hz/60Hz Capacidad de sobrecarga 5s@≥150% de carga; 10s@110%~150% de carga. Protecciones corto circuito Modo línea: Fusible Modo Batería: Circuito electrónico Conexión Bornera Eficiencia Modo Linea 90 Tipo de baterías VRLA / GS / FT / OPz / GEL Voltaje DC 12VDC Corriente 10/20 A Voltaje de carga flotación 13,5VDC Protección de sobre voltaje 15,5VDC Especificaciones de Cargador Solar Potencia W 720W Eficiencia 98% Max PV VOC 102VDC Rango de Operación PV MPPT 15~80 VDC Min Voltaje de Batería para PV cargador 8,5VDC Max Corriente de carga 60A Configuración por defecto 40A Dimensiones (Altura x Ancho x Profundo) 316 * 240 * 95 mm Peso Neto Kg (Sin Baterías) 5,2 Kg. Display LCD Display LCD todos los parámetros Condiciones de la carga, capacidad de la Batería, alarmas visuales y auditivas. Estado de operación del UPS (bypass, Linea, Baterías, Falla) Conexión de Baterías Externo Conector bornera Interface La UPS puede ser monitoreada por un PC, vía USB Software software Windows XP, Windows , Linux, compatible con software powest Gabinete Tipo pared (indoor) NEMA Tipo 1 | UND | 2 | 2795850 | 2323630.935
47 | 32151705 | Controlador Lógico Programable LOGO 230 RCE, 115/230 V, 47 A 63 Hz, 8 Entradas Digitales, 4 Salidas a Relé, Con Pantalla, Ethernet, para tareas de automatización básicas. Destacable por su capacidad de integración en buses estándares industriales así como KNX, Bus específico para automatización de edificios. Comunicación integrada Modbus TCP/IP, Sincronización de fecha y hora a través de NTP (NETWORK TIME PROTOCOL). | UND | 4 | 1502329 | 1248585.6319
48 | 32151707 | Módulo de expansión para LOGO 8 | UND | 1 | 731700 | 608115.87
49 | 39101600 | Bombillo led 120VAC 4W Paquete por 10 und | PAQUETE | 2 | 93956 | 78086.8316
50 | 39101612 | Bombillo incandescente base E27, 127 V, 40 W | UND | 40 | 13290 | 11045.319
51 | 39101612 | Bombillo incandescente base E27, 127 V, 100 W | UND | 55 | 19594 | 16284.5734
52 | 39101612 | Bombillo tipo LED 9 W, 85 A 265 Vac, E27, 6500 °K | UND | 42 | 13976 | 11615.4536
53 | 39111521 | Plafón plástico para 120V, color blanco | UND | 122 | 12456 | 10352.1816
54 | 39111527 | Reflector solar: Potencia: 200w Autonomía: De 8 A 10 Hs Aprox. Material: Aleación De Aluminio + Vidrio Control Remoto Tipo De Luz: Blanca Chip Led: Smd 2835 Panel Solar : Policristalino Tipo De Batería: Life Po4-20ah 14400 Mah Ángulo De Apertura 150° Grado Ip: 65 Vida Útil: 50.000 H Carga: De 6 A 8 Horas Lumens: 2500 Aprox Voltaje: 100 Aprx Color: 6500k Dimensiones: 60cm, 70cm, Aprox. SE INCLUYE PANEL Y ACCESORIOS | UND | 5 | 3834000 | 3186437.4
55 | 39111806 | Caja eléctrica pvc conduit octagonal, color verde | UND | 75 | 3240 | 2692.764
56 | 39121101 | Tablero Enchufable Monofásico 120 V, 4 circuitos VTQ 75A. Tablero Enchufable Monofásico 120 V 4 circuitos VTQ 75A, 1 Fase, Aplicación del dispositivo Distribución Eléctrica Residencial y Comercial, [In] corriente nominal 75 A, Intensidad de cortocircuito 10 KA, Entrada de cable KO´s desde 7/8´´ en parte superior y inferior. | UND | 4 | 58191 | 48362.5401
57 | 39121101 | Tablero Monofásico de empotrar sin puerta, de 8 circuitos, 127 V, una fase, 2 Hilos más tierra. Barras de tierra y neutro, estañadas e instaladas. Corriente nominal del barraje: 75 A. IP 20, IK 05. Tensión de aislamiento: 300 V | UND | 2 | 75600 | 62831.16
58 | 39121101 | Tablero Monofasico de empotrar/sobreponer, de 4 circuitos, 127 V, una fase, 2 hilos mas tierra, color blanco ABS material termoplastico con cumplimiento retie. Con puerta | UND | 6 | 47115 | 39157.2765
59 | 39121101 | Tablero metálico Trifasico con puerta Cerrada y Espacio para Totalizador de 12 Circuitos | UND | 1 | 548235 | 455638.1085
60 | 39121103 | Panel solar rs6d-M 200 W, Potencia Maxima: 200 vatios pico, Voltaje de circuito abierto 22,62 corriente de corto circuito 11,52 A, Dimesiones 1217 X 992 X 35 milimetros | UND | 10 | 566477 | 470799.0347
61 | 39121103 | Panel solar 550 W, Potencia Maxima: 550 vatios pico, Voltaje de circuito abierto 37,9 corriente de corto circuito 17,4 A, Dimesiones 2384 X 1096 X 35 milimetros | UND | 4 | 1005269 | 835479.0659
62 | 39121308 | Caja eléctrica pvc conduit rectangular, 2 x 4, color verde | UND | 148 | 3105 | 2580.5655
63 | 39121308 | Caja eléctrica pvc conduit cuadrada con tapa adaptadora a rectangular, color verde | UND | 40 | 2147 | 1784.3717
64 | 39121334 | Gabinete o cofre metálico de 60 x 40 x 25, en lámina cold rolled calibre 18, con puerta y chapa doble ranura, doble fondo metálico para montaje de equipos. | UND | 1 | 406350 | 337717.485
65 | 39121334 | COFRE METALICO, pintura electrostatica DOBLE FONDO 900 X 600 X 300 PARA INTERIORES CERTIFICADO RETIE | UND | 5 | 1173150 | 975004.965
66 | 39121402 | Clavija con terminal de polo a tierra 15 A fabricada en caucho y contactos en cobre. Para aparatos eléctricos de consumo medio con puesta a tierra. Color amarillo. | UND | 15 | 19575 | 16268.7825
67 | 39121406 | Toma sencilla con polo a tierra (2P+T)+ interruptor sencillo. | UND | 12 | 23557 | 19578.2227
68 | 39121406 | Tomacorriente doble con polo a tierra (2P+T), 15 A, 127 V | UND | 40 | 12812 | 10648.0532
69 | 39121406 | Toma Electrica Doble Aislada Bipolar 2P-15A/125V, en acero niquelado, hoja recta, grado de especificación hospitalario color naranja incluido face plate | UND | 48 | 31589 | 26253.6179
70 | 39121406 | Toma doble con polo a tierra (2P+T) y protección de falla a tierra (GFCI), 20 A | UND | 21 | 28755 | 23898.2805
71 | 39121406 | Toma de incrustar trifilar 3 x 20 A, 250 Vac | UND | 6 | 19656 | 16336.1016
72 | 39121406 | Tomacorriente doble smart, wifi, USB, compatible con Google Home y Alexa, con polo a tierra (2P+T), 15 A, 127 V | UND | 5 | 80865 | 67206.9015
73 | 39121406 | Interruptor smart, wifi, alexa touch sin neutro, tres botones, compatible con Google Assistant, Smart life y Amazon Alexa, control por voz. | UND | 1 | 148420 | 123351.862
74 | 39121406 | Interruptor smart, wifi, alexa touch con neutro, tres botones, compatible con Google Assistant, Smart life y Amazon Alexa, control por voz. | UND | 1 | 132840 | 110403.324
75 | 39121409 | Conectores macho y Hembra tipo MC4-T1 6 mm Dimensiones 56.5mm x 18,8 mm especial para instalciones de sistemas solares fotoltaicos de 50 unidades, 25 machos y 25 hembras | BOLSA | 1 | 22880 | 19015.568
76 | 39121409 | Conector de cables tipo resorte enroscable en capuchón aislado para calibres No. 12 y 14 AWG. Certificación RETIE | UND | 70 | 19260 | 16006.986
77 | 39121409 | Conectores Auto Desforre calidad 4,82 mm 562. (Paquete 100 Unidades) | UND | 4 | 263115 | 218674.8765
78 | 39121409 | Terminales de cable de empalme rápido Prensado en frío derivación de autodesforre, Retardador de Fuego, Amarillo, 12 AWG (sólido/multifilar), 10 AWG (multifilar) | UND | 15 | 47520 | 39493.872
79 | 39121409 | Jack - Banana hembra, 4 mm., 36 A, 600 V CAT IV. Cumple Norma EN / IEC 61010-031: 2008. Color negro | UND | 101 | 8676 | 7210.6236
80 | 39121409 | Jack - Banana hembra, 4 mm., 36 A, 600 V CAT IV. Cumple Norma EN / IEC 61010-031: 2008. Color rojo | UND | 58 | 10313 | 8571.1343
81 | 39121409 | Caimán tipo cocodrilo con conector hembra 4mm, 20A, 1000V CAT III / 600V CAT IV, Cumple Norma EN / IEC 61010-031:2008, Cumple IP2X, Aislamiento reforzado (doble aislamiento), Color Negro. | UND | 31 | 7560 | 6283.116
82 | 39121409 | Caimán tipo cocodrilo con conector hembra 4mm, 20A, 1000V CAT III / 600V CAT IV, Cumple Norma EN / IEC 61010-031:2008, Cumple IP2X, Aislamiento reforzado (doble aislamiento), Color Rojo. | UND | 2 | 7560 | 6283.116
83 | 39121409 | Bornera de Control y Potencia Tipo Tornillo, NSYTRV22. Bloque de Terminales de Paso - 2.5 mm², gris. Montaje: ajustable en clip, sección transversal nominal: 2.5 mm², longitud: 47.7 mm, cantidad por juego: 50. Ue: 1000 V acorde a EN/IEC 60947-7-1, Ie: 24 A acorde a EN/IEC 60947-7- 1, Resistividad: 10000 MΩ.m acorde a IEC 60093. | UND | 7 | 5920 | 4920.112
84 | 39121432 | Juego de bananas macho para laboratorio (Jack + Plug) aislada, CAT III | UND | 1 | 5805 | 4824.5355
85 | 39121432 | Bolsa de 100 TERMINALES ELECTRICOS Terminal de ojo aislada para cable AWG 16-14 | BOLSA | 2 | 58050 | 48245.355
86 | 39121432 | Bolsa de 100 TERMINALES ELECTRICOS Terminal Fast on Preaislado Tipo Lengüeta o Pala AWG 14 | BOLSA | 2 | 27000 | 22439.7
87 | 39121432 | Bolsa de 100 TERMINALES ELECTRICOS tipo Faston, hembra, desnuda, Tipo horquilla, con forro, AWG 14 | BOLSA | 2 | 30105 | 25020.2655
88 | 39121432 | TERMINALES ELECTRICOS TERMINAL FASTON PREAISLADO TIPObPLANO HEMBRA 1/4 AGW 14 BOLSA 100 UNIDADES | BOLSA | 1 | 33750 | 28049.625
89 | 39121432 | Bolsa de 100 Teminales electricos en U de cable aislado Horquilla Spade color Rojo y Negro para cable CAL 12 y 14 AWG | BOLSA | 2 | 29430 | 24459.273
90 | 39121432 | Terminales para cable solar mc4 macho 2,5 mm²:12A - 4,0 mm²:20A - 6,0 mm²:30A, 1000V DC | UND | 20 | 54228 | 45068.8908
91 | 39121432 | Terminales para cable solar mc4 hembra 2,5 mm²:12A - 4,0 mm²:20A - 6,0 mm²:30A, 1000V DC | UND | 20 | 12442 | 10340.5462
92 | 39121432 | Terminales para cable solar mc4 tipo Y macho para uniones en paralelo 2 entradas, 2,5 mm²:12A - 4,0 mm²:20A - 6,0 mm²:30A (14 awg, 12awg, 10awg) 1500 V | UND | 10 | 12442 | 10340.5462
93 | 39121432 | Terminales para cable solar mc4 tipo Y hembra para uniones en paralelo 2 entradas, 2,5 mm²:12A - 4,0 mm²:20A - 6,0 mm²:30A (14 awg, 12awg, 10awg) 1500 V | UND | 10 | 61236 | 50893.2396
94 | 39121432 | Terminales para cable solar mc4 tipo Y macho para uniones en paralelo 3 entradas, 2,5 mm²:12A - 4,0 mm²:20A - 6,0 mm²:30A (14 awg, 12awg, 10awg) 1500 V | UND | 10 | 64053 | 53234.4483
95 | 39121432 | Terminales para cable solar mc4 tipo Y hembra para uniones en paralelo 3 entradas, 2,5 mm²:12A - 4,0 mm²:20A - 6,0 mm²:30A (14 awg, 12awg, 10awg) 1500 V | UND | 10 | 77450 | 64368.695
96 | 39121432 | Terminales para cable solar mc4 tipo Y macho para uniones en paralelo 4 entradas, 2,5 mm²:12A - 4,0 mm²:20A - 6,0 mm²:30A (14 awg, 12awg, 10awg) 1500 V | UND | 10 | 77598 | 64491.6978
97 | 39121440 | Multitoma Extensión 5 Metros Y 6 Tomas Polo A Tierra 15 A | UND | 13 | 143698 | 119427.4078
98 | 39121521 | Guardamotor magneto térmico trifásico 4.5 a 6.3 A | UND | 3 | 563301 | 468159.4611
99 | 39121521 | Disyuntor magneto térmico GV2ME07, 0.5/1.5 HP, 220 V/440 V, Regulación: 1.6 - 2.5 A, Icorte: 100 kA | UND | 2 | 762229 | 633488.5219
100 | 39121523 | Temporizador electronico Off delay, ajustable, tensión de bobina 24V DC/ 220V AC para montaje sobre riel DIN | UND | 1 | 319218 | 265302.0798
101 | 39121523 | Temporizador semanario programable para 110V 15 combinaciones de programación y un juego de contactos | UND | 3 | 98408 | 81786.8888
102 | 39121523 | Temporizador neumático OFF DELAY, para contactor TeSys, Número de Contactos 2 Configuración Normal del Estado NA/NC Función de Temporización Analógico (Retardo OFF) Rango de Temporización 0.1 → 30s Número de Rangos del Temporizador 1 Corriente Nominal de los Contactos 10 A Tensión Nominal de los Contactos 690 V Tipo de Terminal Roscado Estilo de Montaje Montaje frontal Temperatura de Funcionamiento Máxima +60°C Temperatura de Funcionamiento Mínima -5°C Rango de Temperatura de Funcionamiento -5 →+60 °C | UND | 4 | 409967 | 340723.5737
103 | 39121523 | Temporizador neumático ON DELAY, para contactor, Rango TeSys Serie D Número de Contactos 2 Configuración Normal del Estado NA/NC Función de Temporización Analógico (Retardo ON) Rango de Temporización 0.1 → 30s Número de Rangos del Temporizador 1 Corriente Nominal de los Contactos 10 A Tensión Nominal de los Contactos 690 V Tipo de Terminal Roscado Estilo de Montaje Montaje frontal Temperatura de Funcionamiento Máxima +60°C | UND | 2 | 413300 | 343493.63
104 | 39121523 | Temporizador Programable Interruptor - De Tiempo Thc15a 220V 220V AC 220V AC, Contact : 1NO/1NC; Dispaly : LCD; Rated Voltage : 220V Swotching Frequency : 16 NO/16NC, 18 Time Pulse; Min. Switching Time : 1min; Timing Range : 1min-168h Temperature : -15~+40°C; Ambient Humidity : 35-38%RH; Dimension : 8.6 x 6.7 x 3.5cm/ 3.4" x 2.6" x 1.4" (L*W*T) Weight : 119g; | UND | 1 | 121500 | 100978.65
105 | 39121523 | Bloque de contactos auxiliares temporizados, 1 NA + 1 NC, ON DELAY, LADS2 para arrancador estrella - triángulo. Montaje frontal. Rango de temporización: 1 a 30 s, Ue: 690 V AC 25...400Hz, Ie: 6 A en 120 V AC-15, 1.04 en 690 V AC-15, 0.55 A en 125 V DC-13, 0,1 A en 600 V DC-13, Ui: 690 V acorde a IEC 60947-5-1, 600 V acorde a UL 60947-5-1, 600 V acorde a CSA C22.2 No. 60947-5-1, Ith: 10 A en < 60°C, Certificación del producto Esquema IECEE CB, UL, CSA, CCC, EAC, UKCA | UND | 2 | 67500 | 56099.25
106 | 39121529 | Contactor tripolar para comado de motores y circuitos de distribución LC1D09M7, 3 HP, 220 V, 9 A en AC3, Contactos auxiliares: 1 NA + 1 NC, Tensión de bobina: 220 Vac. | UND | 3 | 405870 | 337318.557
107 | 39121529 | Contactor trifasico 110 Vac con contactos NA + NC y bobina auxiliar de 4 contactos, 2 NA + 2 NC. Corriente: 16 AC3. Voltaje Bobina: 120 Vac / 60 Hz Número de Polos: 3 | UND | 2 | 405939 | 337375.9029
108 | 39121529 | Contactor LC1 DT - 9 A, 3P - 220 V - 60 Hz - Categoría AC3 - contactos auxiliares 1 NC+1 NA | UND | 4 | 184603 | 153423.5533
109 | 39121534 | Indicador luminoso de 12 mm, verde, rojo y amarillo, 220 Vac. Led. | UND | 20 | 7965 | 6619.7115
110 | 39121552 | Estacion de mando con dos pulsadores, 1 NO + 1 NC. Botones pulsadores de moldura con aislamiento doble con retorno por resorte verdes y rojos de 22 mm de diámetro, Botón de parada instalado con 1 bloque de contacto N/C, botón de inicio instalado con 1 contacto N/A E/S con piloto rojo de LED disponible | UND | 6 | 43200 | 35903.52
111 | 39121602 | Interruptor diferencial IID - 4p – 40A - 100mA - Clase ac. Principal, gama ACTI 9. nombre del producto: ACTI 9 IID, tipo de producto o componente : Residual Current Circuit Breaker (RCCB), nombre corto del dispositivo : IID, número de polos : 4p, posición de neutro : izquierda, corriente nominal (In) : 25 A, Tipo de red : ca, sensibilidad ante fugas a tierra : 300 mA, retardo de la protección contra fugas a tierra : instantáneo, clase de protección contra fugas a tierra : type ac | UND | 2 | 264491 | 219818.4701
112 | 39121602 | Cortacircuitos DSE-1015, enchufable termomagnético automático monopolar 10 kA a 120/240 V. Corriente nominal 15 A. | UND | 3 | 23373 | 19425.3003
113 | 39121602 | Cortacircuito monopolar termomagnetico de 20 Amp, 110 V, enchufable, con capacidad interruptiva (ruptura) 10kA, ideal para protección de conductores en general, especialmente en elevadas intensidades de arranque como lamparas, motores, etc | UND | 3 | 22310 | 18541.841
114 | 39121602 | Cortacircuito monopolar termomagnetico de 30 Amp, 110 V, enchufable, con capacidad interruptiva (ruptura) 10kA, ideal para protección de conductores en general, especialmente en elevadas intensidades de arranque como lamparas, motores, etc | UND | 8 | 23423 | 19466.8553
115 | 39121602 | Cortacircuitos atornillable termomagnético automático monopolar 10 kA a 120/240 V. Corriente nominal 30 A. | UND | 3 | 26123 | 21710.8253
116 | 39121602 | Cortacircuitos DSE-3020, enchufable termomagnético automático tripolar 10 kA a 120/240 V. Corriente nominal 20 A | UND | 1 | 139050 | 115564.455
117 | 39121607 | Fusible largo en vidrio 5 A - 250 V. Dimensiones: 6 mm x 30 mm. | UND | 15 | 5154 | 4283.4894
118 | 39121613 | Varilla solida de cobre 5/8 de pulgada x 1.2 m con conector | UND | 2 | 212865 | 176912.1015
119 | 39121613 | Conector de puesta a tierra tipo C. Cable - Cable # 2 | UND | 1 | 7965 | 6619.7115
120 | 39121613 | Conector Killer Número 2/0 | UND | 2 | 9450 | 7853.895
121 | 39121633 | Interruptor sencillo, S1, un polo y una vía, 15 A, 250 V. |  | 20 | 8910 | 7405.101
122 | 39121633 | Interruptor sencillo con luz piloto (ON-OFF) 10 A, 250 V | UND | 15 | 6656 | 5531.8016
123 | 39121633 | Interruptor doble (ON-OFF) 10 A, 250 V | UND | 20 | 21622 | 17970.0442
124 | 39121633 | Interruptor triple (ON-OFF) 10 A, 250 V | UND | 6 | 21433 | 17812.9663
125 | 39121633 | Interruptor conmutable sencillo, tres vías, 10 A, 250 V | UND | 7 | 27155 | 22568.5205
126 | 39121633 | Interruptor conmutable doble, tres vías, 10 A, 250 V | UND | 9 | 56536 | 46987.0696
127 | 39121633 | Interruptor conmutable triple, tres vías, 10 A, 250 V | UND | 34 | 115965 | 96378.5115
128 | 39121633 | Interruptor de cuatro vías sencillo, 10 A, 250 V, color blanco, con luz piloto | UND | 5 | 72765 | 60474.9915
129 | 39121633 | Interruptor inteligente (smart) de dos vías, compatible con Google Home Alexa mediante wifi, 110 V, 10 A. | UND | 3 | 124335 | 103334.8185
130 | 39121634 | DPS DC SOLAR 20KVA 2P 600V | UND | 6 | 242336 | 201405.4496
131 | 39121635 | Regulador modelo ML2430, voltaje del sistema 24/12V automatico, voltaje de bateria de 9 a 35 V, Maxima entrada de voltaje solar 100 V radio de corriente de carga 30 A, maxima carga de carga capacitiva 1000 uF, maxima entrada de potencia fotovoltaica 400/12V, 800/24V proteccion IP32 medidas 238*173*72,5 incluye accesorio para conectar por bluetooth | UND | 5 | 2187051 | 1817658.0861
132 | 39121640 | Breaker Totalizador Tripolar 100 amperios 25 kA | UND | 1 | 193458 | 160782.9438
133 | 39121640 | Breaker INTERRUPTOR TERMOMAGNETICO EN RIEL DIN 2 POLO AC 20 AMP | UND | 3 | 75514 | 62759.6854
134 | 39121640 | Breaker INTERRUPTOR TERMOMAGNETICO EN RIEL DIN 2 POLOS DC (positivo y negativo) 20 AMP | UND | 6 | 140935 | 117131.0785
135 | 39121640 | Breaker INTERRUPTOR TERMOMAGNETICO EN RIEL DIN 2 POLOS DC (positivo y negativo) 30 AMP | UND | 6 | 140935 | 117131.0785
136 | 39121708 | Riel DIN perforado, en perfil omega, 35 X 27 X 7.5 mm, 1 mm de espesor. Acabado zincado. Tramo de 2 m. Conforme a norma EN 60715 | UND | 11 | 26865 | 22327.5015
137 | 39121724 | Bornera de regleta para cables de hasta 2.5 mm2 blanca 12 bornes con tornillo | UND | 11 | 6075 | 5048.9325
138 | 39121724 | BORNERA DE REGLETA - Doble Fila Terminales - 12Pcs Bloques de Terminales de Tornillo Eléctrico Barrera para Conexión por Cable de Electrodomésticos 15A | UND | 3 | 4666 | 3877.9126
139 | 39121726 | Amarre plástico. Ancho: 0.25 cm, largo: 20 cm. Bolsa de 100 bridas de amarre color blanco | BOLSA | 12 | 26408 | 21947.6888
140 | 39122216 | Pulsador normalmente abierto verde 22 mm. Botón diámetro 25 mm/1". Montaje diámetro del agujero 22 mm/0.87 "(7/8"). Ith=10 A, AC15 240 V, 3A, Ui=660 V, IEC 60947-5-1. | UND | 11 | 38540 | 32030.594
141 | 39122216 | Pulsador normalmente cerrado rojo 22 mm. Botón diámetro 25 mm/1". Montaje diámetro del agujero 22 mm/0.87 "(7/8"). Ith=10 A, AC15 240 V, 3A, Ui=660 V, IEC 60947-5-1 | UND | 8 | 13500 | 11219.85
142 | 39122216 | Pulsador de emergencia Ø 22mm NC 10A 400 Vac color rojo | UND | 5 | 73539 | 61118.2629
143 | 39122216 | Pulsador Ø 22mm NC 10A 400 Vac color rojo | UND | 3 | 74939 | 62281.8029
144 | 39122216 | Pulsador Ø 22mm NA 10A 400 Vac color verde | UND | 10 | 9157 | 7610.3827
145 | 39122216 | Pulsador Ø 22mm NC/NA 10A 400 Vac | UND | 2 | 20250 | 16829.775
146 | 39122217 | Conmutador con maniobra por llave, tipo _ K | UND | 1 | 24975 | 20756.7225
147 | 39122217 | Conmutador de levas. Maneta negra y placa frontal con grabado standard incluidas. Ángulo de giro 30°. Para voltímetro. Montaje en puerta, 6 posiciones, medida entre fases y entre fases y neutro, sin posición-0. | UND | 1 | 102078 | 84837.0258
148 | 39122217 | Conmutador de levas. Maneta negra y placa frontal con grabado standard incluidas. Ángulo de giro 60°. Inversor de giro. Montaje en puerta, 1-0-2. 3 polos, 25 A, tipo ONW3PB | UND | 1 | 132922 | 110471.4742
149 | 39122217 | Conmutador de levas. Maneta negra y placa frontal con grabado standard incluidas. Ángulo de giro 60°. Estrella triángulo. Montaje en puerta. 0-Y- Triángulo. 3 polos, 25 A, tipo ONSDPB | UND | 1 | 280640 | 233239.904
150 | 39122238 | Fotocelda 16-33K, Dimensiones 4,20 mm | UND | 1 | 44841 | 37267.3551
151 | 39122244 | Pulsador de timbre para caja 5800 o rectangular. Color blanco, tensión:120V. Pástico. Horizontal | UND | 7 | 5265 | 4375.7415
152 | 39122244 | Interruptor final de carrera, tipo palanca de rodillo, 1NC, 1NA , 10A, 600VAC, IP67 | UND | 2 | 9300 | 7729.23
153 | 39122237 | Selector negro Ø 22mm, mango de dos posiciones, 1 NA + 1 NC. XB4BD25 | UND | 1 | 289221 | 240371.5731
154 | 39122330 | Relé tripolar de protección térmica, rearme manual o automático y señalización de disparo. Clase 10. LR2K0307. 1.2 a 1.8 A. | UND | 1 | 281968 | 234343.6048
155 | 39122330 | Relé tripolar de protección térmica, rearme manual o automático y señalización de disparo. Clase 10. LR2K0308. 1.8 a 2.6 A. | UND | 1 | 281774 | 234182.3714
156 | 39122330 | Relé térmico para contactor LC1 DT - 9 A | UND | 1 | 72996 | 60666.9756
157 | 39131706 | Tubo PVC conduit tipo liviano, de 1/2" x 3 m. | TUBO | 14 | 5400 | 4487.94
158 | 39131706 | Tubo PVC conduit tipo liviano, de 3/4" x 3 m. | TUBO | 7 | 13365 | 11107.6515
159 | 39131706 | Tubo PVC conduit tipo pesado, de 1/2" x 3 m. | TUBO | 33 | 10665 | 8863.6815
160 | 39131706 | Tubo PVC conduit tipo pesado, de 3/4" x 3 m. | TUBO | 23 | 14040 | 11668.644
161 | 39131714 | Canaleta Ranurada 20 x 20 Plastica X 2 Mts Color Gris Con Tapa | UND | 2 | 40365 | 33547.3515
162 | 39131714 | Canaleta Ranurada 40 x 40 Plastica X 2 Mts Color Gris Con Tapa | UND | 3 | 36760 | 30551.236
163 | 39131719 | Tubo EMT de 1/2" x 3 m. | TUBO | 1 | 42008 | 34912.8488
164 | 39131719 | Tubo EMT de 3/4" x 3 m. | TUBO | 1 | 60626 | 50386.2686
165 | 40151513 | Bomba solar sumergible (lapicero) HD-3SSC4-35-24-300 Voltage 24V Rango Voltaje operación 30V-48V Potencia 300W Caudal Máximo4.0m3/h Profundidad Máxima 35mts Diámetro Salida 1.25", Voltaje Paneles <50V Potencia Paneles >500W, incluye controlador y accesorios | UND | 2 | 4411760 | 3666613.736
166 | 40172608 | Adaptador terminal PVC conduit de 1/2 " color verde. | UND | 95 | 13213 | 10981.3243
167 | 40172608 | Adaptador terminal PVC conduit de 3/4 " color verde | UND | 38 | 980 | 814.478
168 | 40172608 | Curva conduit de 1/2", en PVC, 90°, color verde | UND | 64 | 913 | 758.7943
169 | 40172608 | Curva conduit de 3/4", en PVC, 90°, color verde | UND | 26 | 2388 | 1984.6668
170 | 41103327 | Pinza Voltiamperimétrica AC/DC TRUE RMS UT203+ | UND | 17 | 724648 | 602254.9528
171 | 41111926 | Sensor de proximidad 220 V capacitivo 3 hilos | UND | 2 | 160513 | 133402.3543
172 | 41111926 | Sensor de proximidad 220 V inductivo 3 hilos | UND | 2 | 234545 | 194930.3495
173 | 41113627 | Medidores de circuito de línea a tierra. MH12 Probador de Resistencia a Tierra Aislado megohmmeter digital | UND | 1 | 572121 | 475489.7631
174 | 41113630 | Multimetro digital 10A DC 550V AC/DC | UND | 20 | 188765 | 156882.5915
175 | 41113630 | Medidor de inductancia, capacitancia y resistencia - LCR | UND | 3 | 501046 | 416419.3306
176 | 41113659 | Regulador de energía reactiva VARLOGIC NR6 | UND | 3 | 1604040 | 1333117.644
177 | 41113640 | Vatímetro Medidor de Consumo de Energia Electrica. Ahorro 110 V. Medición segura y confiable Sistema de cálculo estimado de gasto, Lleva historial del valor máximo y mínimo de potencia, Mide: Potencia (W) - Consumo eléctrico (W/h) - Factor de potencia - Voltaje de corriente alterna (Vca) - Intensidad de corriente alterna (A) Corriente máxima: 80a - Frecuencia (Hz) | UND | 8 | 122715 | 101988.4365
178 | 41113708 | Medidor de energía monofásico bifilar, F+N | UND | 2 | 98550 | 81904.905
179 | 41113708 | Medidor de energía monofásico trifilar, F1+F2+N | UND | 2 | 335928 | 279189.7608
180 | 41113708 | Medidor de energía, Contador Monofasico Electrónico 5(100)A, 120V CL1 ACT.ciclomet,Calibrado | UND | 1 | 94500 | 78538.95
181 | 41113708 | Medidor bidireccional monofásico C2000. Registra medida activa y reactiva, importada y exportada. Admite lectura remota a través de módulos GPRS, wifi o Ethernet. homologado y calibrado. homologado para AGPE en ESSA Tipo de Medida Directa Clase de Precisión 1 Voltaje 120/ Frecuencia 60 Hz, Corriente Máxima 100A, Comunicación: Puerto Óptico/ | UND | 2 | 1229208 | 1021594.7688
182 | 47131825 | LIMPIADOR DE CONTACTOS GRADO ELÉCTRICO :(LIBRE DE PROPELENTE) 430 mL • Gravedad Específica a 21ºC: 0.67, • Kilos/Galón: 2.54, • Base Solvente: Destilado de Petróleo, • Tensión Superficial 20ºC: 21.2Dinas/cm, • Olor: Característico del comp/teactivo, • Tiempo desecado: 30 seg • Punto de Chispa (TCC): <-6.7ºC, • Punto de Ebullición: 60.5ºC, • Punto de Congelamiento:<-17.8ºC,•%Volátiles: 100% • Rata de evaporación: >1, HOJA TÉCNICA F59-01 ,• Densidad del Vapor: >1(aire = 1) | UND | 1 | 17550 | 14585.805
183 | 47131825 | Limpiacontactos Electrónico, Presentación: Aerosol, cantidad por spray: 200 ml, NOTA. VIENE CON PITILLO. | UND | 2 | 48465 | 40279.2615
|  |  |  | TOTAL UNITARIO | 48738317 | 40506415.2587
[5 empty] | 106473330 |  |  | 88485644.35
|  |  |  | 75212797.6975 | 88485644.35 |  | 83.11% | 16.89%
|  |  |  | 15% | 83.11%
100000000
Teniendo en cuenta que el contrato que se suscribirá en el presente proceso de selección será un contrato de suministro con adjudicación total del presupuesto oficial, la entidad ha considerado necesario solicitar que la presentación de la oferta económica se realice por valor unitario de cada ítem. Para la presentación de la oferta económica, tenga en cuenta que en ella se deben considerar todos los gastos necesarios para el suministro de los bienes (costos de manipulación y transporte, personal, elementos y equipos que permitan el adecuado suministro de los bienes). El proponente no podrá superar los valores unitarios de cada ítem, establecidos para el presente proceso de selección, so pena de RECHAZO de su oferta. Teniendo en cuenta que este punto es de la esencia de la oferta, no podrá estar condicionado, ni ser adicionado, modificado o completado después de presentada la oferta. El Centro Industrial de Mantenimiento Integral del SENA Regional Santander, podrá efectuar las correcciones aritméticas a que haya lugar. Nota: Teniendo en cuenta que se adjudicará la totalidad del presupuesto oficial, el proponente deberá diligenciar en la plataforma su propuesta con el valor total del presupuesto definido para EL PRESENTE LOTE en el proceso de selección, no obstante también deberá presentar diligenciado en debida forma este Anexo Oferta Económica con los precios unitarios ofertados para efectos de la evaluación económica de las propuestas. La no presentación del Anexo, será causal de rechazo de la propuesta. FIRMA: ___________________________________________ Nombre o razón social del proponente: HERRAMIENTAS INDUSTRIALES SAS _________________________________________________ Este formato deberá entregarse firmado por el proponente persona natural, por el representante legal de la persona jurídica y en el caso de consorcios o uniones temporales, deberá ser firmado por el representante legal o por cada uno de sus integrantes.