## Hoja1
ITEM | CODIGO UNSPSC | DESCRIPCIÓN | UNIDAD DE MEDIDA | CANT.
1 | 41115406 | Espectrofotómetro digital portátil para evaluar color: Con Lámpara de tungsteno con un filtro de interferencia de banda estrecha para aislar la longitud de onda de 420 nm y 525 nm. Rango de aplicación: 0 a 150 mm Pfund - Resolución: 1 mm Pfund - Precisión a 25ºC: ±2 mm Pfund @ 80mm Pfund - Fuente de Tunsteno: Lámpara de tungsteno - Detector de Luz. Fotocelda de silicón con filtro de banda angosta @ 420 nm and 525 nm - Fuente de poder: Batería 9V - Dimensiones. 192 x 104 x 69 mm (7.6 x 4.1 x 2.7") - Peso: 360 g (12.7 oz.) | Unidad | 1
2 | 41111709 | Microscopio óptico de laboratorio trilocular con óptica plana: Cabezal: Trinocular inclinado 30º, giratorio 360º Oculares: Wide Field 10x/18mm. Revólver: Cuádruple, interior Objetivos: HC acromático 4x, 10x, 40x, 100x Platina: Doble sujeción, 125×115 mm, movimiento XY 70×30 mm Enfoque: Coaxial Mandos macro y micrométrico Condensador: Abbe, A.N. 1.25 regulable en altura y diafragma iris Iluminador: 3W Sistema X- LED2 TM con regulación de la intensidad. | Unidad | 1
3 | 41103900 | Centrifuga de laboratorio para separación de muestras: Velocidad: 400 a 5000 rpm - Capacidad: 8 a 15 mL - Fuente de poder: 110 voltios - Dimensiones. 29,5 x 36,5 x 21 cm- Peso: 6,8 Kg | Unidad | 1
4 | 21102400 | Jeringa Harbo para abejas: Jeringa de colecta de semen de zánganos de gran capacidad con tubos de almacenamiento de semen de abejas intercambiables; puntas de vidrio intercambiables con accesorio flexible. Micrómetro Hamilton de precisión con capacidad de 500 μL, con cabezal de aguja, 2 m. Tubo tygon de 15 cm. Tubo conector de punta, 10 tubos capilares, cilindro protector de vidrio, 2 puntas de vidrio y soporte de jeringa micrométrica independiente. Debe incluir disco de calibración Accesorio: dos Kit QIAamp* DNA mini Kit (QUIGEN, Hilden, Germany) para purificación de ADN: | Unidad | 1
5 | 24112600 | Cilindro de 8 metros cúbicos (40 Litros) con gas carbónico: cilindro de acero que permite trabajar en uso alimentario, soldadura o investigaciones. A diferencia de otros gases, el CO2 se mide en kilos y no en metros cúbicos. Cilindro CO2 35KG cargado y nuevo, cilindro de acero que permite trabajar en uso alimentario, soldadura o investigaciones. Este es el formato más grande de cilindros de CO2 disponibles. Cilindro color gris.A diferencia de otros gases, el CO2 se mide en kilos y no en metros cúbicos. | Unidad | 1