## PPTO
PARQUES NACIONALES NATURALES DE COLOMBIA DIRECCIÓN TERRITORIAL AMAZONIA
SEDE ADMINISTRATIVA MOCOA
| DESCRIPCIÓN | UNIDAD | CANTIDAD | VALOR UNITARIO (IVA INCLUIDO) | VALOR TOTAL
I. | SEDE ADMINISTRATIVA MOCOA |  |  |  | 0
1 | OBRA CIVIL |  |  |  | 0
1.01 | Suministro e Instalación de Flanche (Flanshing) en lámina galvanizada Cal.26 sobre muro/culata y teja, incluye pestañas, corte en muro, aplicación de sikaflex 1A plus y mortero1:3 impermeabilizado para sellar empate entre lamina y muro. Incluye selle de puntos donde necesario si hay filtraciones en tejas. | m | 8 |  | 0
1.02 | Suministro e Instalación de Flanche (Flanshing) en lámina galvanizada Cal.26 entre muro/culata y cubierta, incluye pestañas, corte en muro, aplicación de sikaflex 1A plus y mortero1:3 impermeabilizado para sellar empate entre lamina y muro. Incluye selle de puntos donde necesario si hay filtraciones en tejas. | m | 8 |  | 0
1.03 | Suministro y aplicación Pañete impermeabilizado allanado sobre culata, proporción de la mezcla 1:4 esp 2cm. | m² | 20.08 |  | 0
1.04 | Picada de pañete en pared afectada por humedad, resane y aplicación de Pañete liso proporción de la mezcla 1:3 esp 2cm. | m² | 18 |  | 0
1.05 | Suministro y aplicación de Estuco y Pintura epoxica mate lavable paredes a 3 manos color a definir con el Parque. Incluye resane donde necesario. | m² | 18 |  | 0
2 | AIRE ACONDICIONADO |  |  |  | 0
2.01 | Suministro e instalación de punto para tomacorriente completa, (blanca), incluye instalación de tomacorriente, cableado No. 12 THHN / THWN, No. 12 THHN / THWN para tierra, tubería EMT o PVC SCH40 según se requiera, cajas de paso hasta el tablero de protecciones, pases a placa y todos los accesorios para su correcto funcionamiento y marcación respectiva. Con normatividad vigente (RETIE). | un | 3 |  | 0
2.02 | Suministro e instalación de breakers para tablero normal de 1 x 20 A. Con normatividad vigente (RETIE). | un | 3 |  | 0
2.03 | Suministro e instalación de acometida 10(F) + 10(N)+12(T) para alimentación tablero red normal, incluye instalación de cableado, tubería EMT o PVC SCH40 según se requiera, cajas de paso hasta el tablero de protecciones, pases a placa y todos los accesorios para su correcto funcionamiento. Con normatividad vigente (RETIE). | m | 50 |  | 0
2.04 | Suministro e instalación de unidad de Aire Acondicionado Inverter 12000 BTU 115V WIFI, incluye instalación de unidad de aire acondicionado (unidad condensadora y minisplit), tubería, cableado y todos los accesorios para su correcto funcionamiento. | un | 3 |  | 0
2.05 | Suministro e instalación de tablero de breakers monofásico de 6 circuitos, con puerta, incluye instalación de tablero, barrajes y todos los accesorios para su correcto funcionamiento y marcación respectiva. Con normatividad vigente (RETIE). | un | 1 |  | 0
2.06 | Suministro e instalación de sistema de puesta a tierra con una varilla Cu - Cu 5/8"x8', incluye cableado Cu N. 10 AWG, conector en cobre, tubería PVC y conexión. Con normatividad vigente (RETIE). | un | 1 |  | 0
3 | CARPINTERIA METALICA Y MADERA |  |  |  | 0
3.01 | Desmonte y retiro de puertas, ventanas y rejillas. | un | 7 |  | 0
3.02 | Desmonte de mueble de cafetería en madera. | ml | 0.72 |  | 0
3.03 | Puerta en aluminio según diseño existente (Acceso Principal). Dimensiones: ancho 1m x Alto 2m. Incluye marco, bisagras, cerradura de seguridad con manilla palanca y todos los herrajes y accesorios para su correcta instalación y funcionamiento, así como resane y pintura de la zona intervenida, retiro y disposición final a lugar autorizado. | m² | 2 |  | 0
3.04 | Suministro e instalación de Ventana fija en aluminio según diseño existente (Acceso Principal). Dimensiones: 2 x ancho 0,27m x Alto 2,35m. Incluye vidrio laminado 3+3 opalizado translucido, marco y todos los herrajes y accesorios para su correcta instalación y funcionamiento, así como resane y pintura de la zona intervenida, retiro y disposición final a lugar autorizado. | m² | 1.27 |  | 0
3.05 | Rejilla para ventilación, Suministro e instalación de ventana en aluminio, un cuerpo oscilante hacia arriba o proyectante (Acceso Principal). Dimensiones: ancho 1m x Alto 0,35m. Incluye vidrio laminado 3+3 opalizado translucido, marco y todos los herrajes y accesorios para su correcta instalación y funcionamiento, así como resane y pintura de la zona intervenida, retiro y disposición final a lugar autorizado. | m² | 0.35 |  | 0
3.06 | Rejilla para ventilación, Suministro e instalación de ventana en aluminio, un cuerpo oscilante hacia arriba o proyectante (Lado Izquierdo Fachada). Dimensiones: ancho 1,01m x Alto 0,36m. Incluye vidrio laminado 3+3 opalizado translucido, marco y todos los herrajes y accesorios para su correcta instalación y funcionamiento, así como resane y pintura de la zona intervenida, retiro y disposición final a lugar autorizado. | m² | 0.36 |  | 0
3.07 | Suministro e instalación de Ventana en aluminio, un cuerpo fijo y uno batiente (Lado Derecho Fachada). Dimensiones: 2 x ancho 0,933m x Alto 2,14m. Incluye vidrio laminado 3+3 opalizado translucido, marco y todos los herrajes y accesorios para su correcta instalación y funcionamiento, así como resane y pintura de la zona intervenida, retiro y disposición final a lugar autorizado. | m² | 4 |  | 0
3.08 | Rejilla para ventilación, Suministro e instalación de ventana en aluminio, un cuerpo oscilante hacia arriba o proyectante (Lado Derecho Fachada). Dimensiones: ancho 1,01m x Alto 0,36m.ncluye vidrio laminado 3+3 opalizado translucido, marco y todos los herrajes y accesorios para su correcta instalación y funcionamiento, así como resane y pintura de la zona intervenida, retiro y disposición final a lugar autorizado. | m² | 0.36 |  | 0
3.09 | Suministro e instalación de mueble de cafetería en madera. Dimensiones: ancho 0,72m x Alto 0,72m x profundidad 0,60m. Incluye plano en madera, marco, bisagras, cerraduras, dos puertas batientes, repisa intermedia, 3 cajones laterales y todos los herrajes y accesorios para su correcta instalación, así como resane y pintura de la zona intervenida, retiro y disposición final a lugar autorizado. | un | 1 |  | 0
3.1 | Suministro e instalación de Ventana en aluminio, dos cuerpos fijo y uno batiente (Ventana Segundo Piso). Dimensiones: 2 fijos x ancho 0,40m x Alto 1m, 1 batiente x ancho 0,49m x Alto 1m. Incluye vidrio laminado 3+3 opalizado translucido, marco y todos los herrajes y accesorios para su correcta instalación y funcionamiento, así como resane y pintura de la zona intervenida, retiro y disposición final a lugar autorizado. | m² | 1.29 |  | 0
4 | ASEO |  |  |  | 0
4.01 | Aseo general de obra. | jr | 1 |  | 0
| RETIRO DE ESCOMBROS Y ASEO |  |  |  | 0
1.01 | Retiro de escombros a lugar autorizado | gl | 1 |  | 0
TOTAL COSTOS DIRECTOS (Mano de obra + Materiales + Transporte) |  |  |  |  | 0
ADMINISTRACIÓN (A) |  |  |  |  | 0
IMPREVISTOS (I) |  |  |  |  | 0
UTILIDAD (U) |  |  |  |  | 0
TOTAL COSTOS INDIRECTOS (A+I+U) |  |  |  |  | 0
IVA sobre utilidad |  |  |  | 19% | 0
TOTAL COSTOS INDIRECTOS OBRA |  |  |  |  | 0
COSTO TOTAL DEL PROYECTO |  |  |  |  | 0
NOTA: La oferta debe registrar los precios unitarios incluido IVA. Si el proponente no incluye el impuesto del IVA, este nuevo valor no podrá ser reconocido por PARQUES NACIONALES NATURALES DE COLOMBIA y el proponente deberá asumir el costo del impuesto. Solo se pagarán los precios contratados y, por tanto, no reconocerá suma alguna por impuestos ni reajustes a los precios ofertados.
PRECIOS UNITARIOS DEL PROPONENTE
PORCENTAJES DEL PROPONENTE
Nombre o Razón Social del Proponente: _____________________________ NIT: _________________ Nombre del Representante Legal: ______________________ Documento de Identidad N.º ____________ de ___________ Dirección: _________________________________________ Teléfonos: ______________________________ Ciudad: ________________________________ Correo electrónico: _______________________