## FORMULARIO 1 PRESUPUESTO
FORMULARIO 1 - FORMULARIO DE PRESUPUESTO OFICIAL
INSTITUTO COLOMBIANO AGROPECUARIO ICA
GRUPO GESTIÓN INFRAESTRUCTURA FISICA Y MANTENIMIENTO
ADECUACIÓN OFICINA DE MASCOTAS EN EL AEROPUERTO EL DORADO
ÍTEM | DESCRIPCIÓN | UNIDAD | CANTIDAD | VR UNITARIO | SUBTOTAL
1 | PRELIMINARES |  |  |  | 497185.78 |  | 2.92%
1.01 | Demolición manual de guardaescobas. Incluye retiro de sobrantes al botadero autorizado | m | 8 | 3116 | 24928 | 3210 | 3116.268 | 3116
1.02 | Demolición manual de muro para ducto de ventilación. | m2 | 1 | 7322 | 7322 | 7542 | 7321.7736 | 7322
1.03 | Desmonte de grifería.Incluye retiro al botadero autorizado y/o entrega a almacén de los elementos reutilizables | Un | 1 | 23517 | 23517 | 24224 | 23516.6592 | 23517
1.04 | Desmonte de lavamanos.Incluye retiro al botadero autorizado y/o entrega a almacén de los elementos reutilizables | Un | 1 | 23330 | 23330 | 24032 | 23330.2656 | 23330
1.05 | Desmonte de piso en vinisol.Incluye retiro al botadero autorizado | m2 | 2.2 | 8846 | 19461.2 | 9112 | 8845.9296 | 8846
1.06 | Desmonte de puerta en vidrio templado.Incluye retiro al botadero autorizado y/o entrega a almacén de los elementos reutilizables | m2 | 6.93 | 27606 | 191309.58 | 28436 | 27605.6688 | 27606
1.07 | Desmonte de puesto de trabajo.Incluye retiro al botadero autorizado y/o entrega a almacén de los elementos reutilizables | Un | 5 | 21600 | 108000 | 22250 | 21600.3 | 21600
1.08 | Regata en piso para tubería (incl. mortero de resane).Incluye retiro al botadero autorizado. Área de residuos. | m | 3 | 33106 | 99318 | 34102 | 33106.2216 | 33106
2 | MUROS |  |  |  | 3313452 |  | 0 | 0
2.01 | Suministro e instalación de muro superboard 8mm doble cara E=12, con reforzamiento en madera en apoyos superiores, medios e inferiores para el apoyo y soporte de puertas. | m2 | 25.5 | 122212 | 3116406 | 125888 | 122212.0704 | 122212
2.02 | Suministro e instalación de dinteles superboard 8mm doble cara E=12, con reforzamiento en madera en apoyos superiores, medios e inferiores para el apoyo y soporte de puertas. | m | 1.5 | 122212 | 183318 | 125888 | 122212.0704 | 122212
2.03 | Filos y cinta para rejilla de ventilación de área de residuos. | m | 1 | 13728 | 13728 | 14141 | 13728.0828 | 13728
3 | INSTALACIONES SANITARIAS |  |  |  | 243141 |  | 0 | 0
3.01 | Suministro e instalación de traslado de Punto sanitario pvc de 2" (3 m). Incluye todos los elementos necesarios para su correcta instalación para el área de residuos. | Un | 1 | 124914 | 124914 | 128671 | 124913.8068 | 124914
3.02 | Suministro e instalación de Sifón sanitario pvc de 2". Incluye todos los elementos necesarios para su correcta instalación para el área de residuos. | Un | 1 | 118227 | 118227 | 121783 | 118226.9364 | 118227
4 | INSTALACIONES HIDRÁULICAS |  |  |  | 134127 |  | 0 | 0
4.01 | Suministro e instalación. Punto hidráulico cpvc de 1/2" (3 m). Incluye llave dentro de muro y caja de inspección. | Un | 1 | 134127 | 134127 | 138161 | 134126.6988 | 134127
5 | PISOS |  |  |  | 1285480.77 |  | 0 | 0
5.01 | Suministro e instalación de Guardaescoba en vinisol h= 6.8 cm. Incluye todos los accesorios necesario para su correcta instalación. El color debe ser similar o igual al instalado. | m | 22.68 | 31214 | 707933.52 | 32153 | 31214.1324 | 31214
5.02 | Suministro e instalación de Piso en vinisol de 2 mm de 30x30 cm. Incluye todos los accesorios necesario para su correcta instalación. El color debe ser similar o igual al instalado. | m2 | 5.25 | 107925 | 566606.25 | 111171 | 107924.8068 | 107925
5.03 | Suministro e instalación de Rejilla para piso en pvc 3"x2". Para área de residuos | Un | 1 | 10941 | 10941 | 11270 | 10940.916 | 10941
6 | ENCHAPES Y ACCESORIOS |  |  |  | 96586 |  | 0 | 0
6.01 | Suministro e instalación de Rejilla ventilación celosía en aluminio 30x30 cm en muro para área de residuos. | Un | 1 | 96586 | 96586 | 99491 | 96585.8628 | 96586
7 | CARPINTERÍA METÁLICA |  |  |  | 757068 |  | 0 | 0
7.01 | Suministro e instalación Puerta cold rolled con diseño liso lámina Cal. 20, 0.90 x 2.05 m (incl pintura gris).Acabado prime anti corrosión. Incluye manija tipo pesado, refuerzo de bisagra calibre 7 | Un | 1 | 757068 | 757068 | 779839 | 757067.7012 | 757068
8 | PINTURA |  |  |  | 16554140.04 |  | 0 | 0
8.01 | Suministro y aplicación de estuco plástico en muros.Incluye resanes, filos y dilataciones | m2 | 56.79 | 11936 | 677845.44 | 12295 | 11935.986 | 11936
8.02 | Suministro y aplicación de pintura epoxica en muros.Incluye resanos filos y dilataciones. Tipo pintuco y/o similar. | m2 | 359.478 | 24383 | 8765152.07 | 25116 | 24382.6128 | 24383
8.03 | Suministro y aplicación de pintura epoxica en cieloraso.Incluye resanos filos y dilataciones. Tipo pintuco y/o similar. | m2 | 55.39 | 24383 | 1350574.37 | 25116 | 24382.6128 | 24383
8.04 | Suministro y aplicación de pintura koraza exterior para fachadas color blanco.Incluye resanos filos y dilataciones. Tipo pintuco y/o similar. | m2 | 113.41 | 34921 | 3960390.61 | 35971 | 34920.6468 | 34921
8.05 | Suministro y aplicación de pintura koraza exterior para fachadas color gris zócalo.Incluye resanos filos y dilataciones. Tipo pintuco y/o similar. | m2 | 51.55 | 34921 | 1800177.55 | 35971 | 34920.6468 | 34921
9 | VARIOS |  |  |  | 11911395.8 |  | 0 | 0
9.01 | Limpieza y aseo general de todas las áreas intervenidas | m2 | 175.3 | 4956 | 868786.8 | 5105 | 4955.934 | 4956
9.02 | Suministro e instalación de aviso tipo caja, estrutura metálica y banner con impresión en alta resolución. Marco metálico color gris plata y/o similar, pintados con imprimación anticorrosiva+pintura acabado.Acrilico frontal translúcido. La dimensión de banner apróx. 3.30x2.00 m.Estructura con dos pilares anclados al suelo sobre dados de concreto. | m2 | 6.6 | 701530 | 4630098 | 722631 | 701530.1748 | 701530
9.03 | Cargue manual y retiro de escombros volqueta 7m3.Incluye certificado a la escombrera autorizada. Incluye certificados. | m3 | 7 | 267868 | 1875076 | 275925 | 267867.99 | 267868
9.04 | Suministro, transporte e instalación de señalización corporativa en acrílico.20mx0.10 y/o similar,el diseño dependerá de las necesidades y requerimientos de la Entidad.Deberá estar fijado con tonillos y/o pines. | Und | 19 | 24937 | 473803 | 25687 | 24936.9396 | 24937
9.05 | Suministro e Instalación de pelicula frost con impresión de diseño, la pelicula deberá ir con el corte del logo ICA, el diseño dependerá de las necesidades y requerimientos de la Entidad. | m2 | 3.36 | 143783 | 483110.88 | 148108 | 143783.2464 | 143783
9.06 | Suministro e instalación Aviso ICA en acero en acrilico con vinilo dorado instalado con topes transparentes a 3cm . Medidas 1.40x0.60 apróx.el diseño dependerá de las necesidades y requerimientos de la Entidad | m2 | 1.05 | 343447 | 360619.35 | 353777 | 343446.7116 | 343447
9.07 | Suministro e Instalación de vinilo sobre pared con impresión de diseño con una altura h:0.90, la longitud depende de la pared, el diseño dependerá de las necesidades y requerimientos de la Entidad | m2 | 31.653 | 57139 | 1808620.77 | 58858 | 57139.3464 | 57139
9.08 | Suministro e instalación Mesón acero inoxidable ancho:0.60m longitud:1.20m altura:0.90m. Incluye soportes inferiores. Salpicadero 0.07m, espesor 0.05m | un | 3 | 470427 | 1411281 | 484577 | 470427.3516 | 470427
10 | MUEBLES |  |  |  | 2209164 |  | 0 | 0
10.01 | Suministro, transporte e instalación MUEBLE DE COCINA EN FÓRMICA DE 1.50 M PARA EL MODULO INFERIOR contiene: Mueble inferior de cocina de 1,50 m fabricado en tablero aglomerado MDP resistente a la humedad de 15mm de espesor, estructura interna en color blanco, puertas del mismo material en color wood roble natural del mismo material y/o similar. Manijas y accesorios en acero, (3) puertas del mismo material. Mueble inferior con (3) puertas, un (1) cajones cubiertero con rieles de extensión total, Contiene patas niveladoras en acero inoxidable.Incluye todos los elementos para su correcta instalación.El contatista deberá asegurar el material resistente a la humedad. | m | 1.5 | 706060 | 1059090 | 727297 | 706059.9276 | 706060
10.02 | Suministro e Instalación Mesón en quarztone statuario extra blanco polar y/o similar 20mm de espesor y brillado,ancho:0.60m, longitud:1.50m Incluye todos los accesorios necesarios para su correcta instalación en mueble de cocina. | m | 1.5 | 766716 | 1150074 | 789777 | 766715.5116 | 766716
[7 empty] | 0 | 0
TOTAL COSTO DIRECTO OFICINA DE MASCOTAS |  |  |  |  | 37001740.39 |  | 0 | 0
[7 empty] | 0 | 0
[7 empty] | 0 | 0
MANTENIMIENTO CITAG EN EL AEROPUERTO EL DORADO | [6 empty] | 0 | 0
ÍTEM | DESCRIPCIÓN | UNIDAD | CANTIDAD | VR UNITARIO | SUBTOTAL |  | 0 | 0
1 | PRELIMINARES |  |  |  | 5056844.18 |  | 0 | 0
1.01 | Cargue manual y retiro de escombros volqueta 7m3.Incluye certificado a la escombrera autorizada. Incluye certificados. | m3 | 7 | 52176 | 365232 | 53745.26 | 52175.8984 | 52176
1.02 | Desmonte de cielo raso, incluye estructura y demás elementos que componen el cieloraso. Incluye retiro al botadero autorizado. | m2 | 33.94 | 8297 | 281600.18 | 8546.78 | 8297.214 | 8297
1.03 | Desmonte y reinstalación de detectores en área de baños. | Un | 8 | 4845 | 38760 | 4991.21 | 4845.4667 | 4845
1.04 | Desmonte de flanche en lámina. Incluye retiro al botadero autorizado. | m | 40 | 3492 | 139680 | 3597.2 | 3492.1618 | 3492
1.05 | Desmonte de grifería.Incluye retiro al botadero autorizado y/o entrega a almacen de los elementos reutilizables | Un | 1 | 23517 | 23517 | 24224.2 | 23516.8534 | 23517
1.06 | Desmonte de lámpara hermética.Incluye retiro al botadero autorizado y/o entrega a almacen de los elementos reutilizables. | Un | 6 | 18490 | 110940 | 19046.6 | 18490.4393 | 18490
1.07 | Desmonte de avisos fachada. Incluye retiro de sobrantes y/o entrega a almacen de los elementos reutilizables | m2 | 16 | 17733 | 283728 | 18266.14 | 17732.7687 | 17733
1.08 | Desmonte de luminarias tipo campana ubicadas en el establo.Incluye retiro al botadero autorizado y/o entrega a almacen de los elementos reutilizables | Un | 14 | 27732 | 388248 | 28565.97 | 27731.8437 | 27732
1.09 | Desmonte de luminarias tipo panel LED.Incluye retiro al botadero autorizado y/o entrega a almacen de los elementos reutilizables | Un | 5 | 27732 | 138660 | 28565.97 | 27731.8437 | 27732
1.1 | Desmonte de manto asfáltico en viga canal. Incluye retiro al botadero autorizado. | m2 | 140 | 8565 | 1199100 | 8822.4 | 8564.7859 | 8565
1.11 | Desmonte de marcos y puertas.Incluye retiro al botadero autorizado y/o entrega a almacen de los elementos reutilizable | m2 | 8.4 | 13395 | 112518 | 13797.89 | 13394.9916 | 13395
1.12 | Desmonte de reflectores.Incluye retiro al botadero autorizado y/o entrega a almacen de los elementos reutilizable | Un | 25 | 9633 | 240825 | 9923.16 | 9633.4037 | 9633
1.13 | Desmonte de ventana.Incluye retiro al botadero autorizado y/o entrega a almacen de los elementos reutilizable | m2 | 4 | 12722 | 50888 | 13105.11 | 12722.4408 | 12722
1.14 | Desmonte de frescasa de cielo raso. Incluye retiro al botadero autorizado. | m2 | 6 | 9583 | 57498 | 9871.46 | 9583.2134 | 9583
1.15 | Desmonte de llave de jardín en área de poceta. Incluye retiro al botadero autorizado. | Un | 2 | 23517 | 47034 | 24224.2 | 23516.8534 | 23517
1.16 | Desmonte de chapas y cerraduras.Incluye retiro al botadero autorizado. | Un | 10 | 22472 | 224720 | 23148.38 | 22472.4473 | 22472
1.17 | Demolición de enchape en cerámica muros. Incluye retiro de sobrantes al botadero autorizado | m2 | 4 | 11383 | 45532 | 11724.98 | 11382.6106 | 11383
1.18 | Desmonte de piso en neopreno de establos. Incluye retiro de sobrantes al botadero autorizado | m2 | 280 | 1106 | 309680 | 1138.86 | 1105.6053 | 1106
1.19 | Desmonte de puerta establo con medidas apróx. 4.00x900m. | m2 | 36 | 13395 | 482220 | 13797.89 | 13394.9916 | 13395
1.2 | Desmonte de cárcamo metálicos.Incluye retiro al botadero autorizado y/o entrega a almacen de los elementos reutilizable | m | 100 | 3731 | 373100 | 3843.22 | 3730.998 | 3731
1.21 | Desmonte de cubierta en acceso. Incluye estructuras y todos los elementos que componen la estructura. .Incluye retiro al botadero autorizado y/o entrega a almacen de los elementos reutilizable | m2 | 4 | 18186 | 72744 | 18732.9 | 18185.8993 | 18186
1.22 | Desmonte de avisos , letreros, pancartas | Un | 60 | 1177 | 70620 | 1211.89 | 1176.5028 | 1177
2 | ESTRUCTURAS EN CONCRETO |  |  |  | 522093.6 |  | 0 | 0
2.01 | Suministro rampa fundida concreto con refuerzo, puerta acceso a cuarto frio.0,10 x 0,15 X 100 cm | m2 | 1.2 | 435078 | 522093.6 | 448164.18 | 435077.7859 | 435078
3 | ESTRUCTURA METÁLICA |  |  |  | 1617678.4 |  | 0 | 0
3.01 | Suministro e instalación de estructura para cubierta en perfil metálico rectangular 50 x 25 x 1.1mm C18 x 6m color gris plata y/o similar, pintados con imprimación anticorrosiva+pintura acabado. Incluye todos los elementos y accesorios necesarios para su correcta instalación. Acceso principal | m | 20.8 | 77773 | 1617678.4 | 80112.09 | 77772.817 | 77773
4 | CUBIERTAS |  |  |  | 23481942.6 |  | 0 | 0
4.01 | Suministro e instalación de Flanche de 40 cm de ancho, Cal 26. Incluye todos elementos y accesorios para su correcta instalación. Cubierta y acceso principal. Acceso principal | m | 40 | 28150 | 1126000 | 28996.47 | 28149.7731 | 28150
4.02 | Impermeabilización de cubierta SikaFill®-100 Super CO, impermeabilizate acrilico. Incluye todos los elementos para su correcta aplicación. | m2 | 140 | 122563 | 17158820 | 126249.94 | 122563.4418 | 122563
4.03 | Suministro de instalación de Teja termoacústica. Incluye todos los elementos para su correcta instalación. Acceso principal | m2 | 7.2 | 90058 | 648417.6 | 92766.97 | 90058.1745 | 90058
4.04 | Suministro e instalacion Escalera de gato + Línea de vida vertical certificada | m | 7 | 649815 | 4548705 | 669359.95 | 649814.6395 | 649815
5 | PAÑETES (REVOQUES) |  |  |  | 46543875 |  | 0 | 0
5.01 | Suministro y aplicación de impermeabilizante para muros en área exterior para muros de pesebrera. | m2 | 525 | 88655 | 46543875 | 91321.94 | 88655.3394 | 88655
6 | INSTALACIONES HIDRÁULICAS |  |  |  | 5732972 |  | 0 | 0
6.01 | Mantenimiento y limpieza de bajantes | m | 48 | 39064 | 1875072 | 40239 | 39064.0212 | 39064
6.02 | Mantenimiento y limpieza de de cárcamos | m | 100 | 38579 | 3857900 | 39739 | 38578.6212 | 38579
7 | INSTALACIONES ELÉCTRICAS |  |  |  | 4642200 |  | 0 | 0
7.01 | Cambio Luminaria alta potencia 50W, para establo | Un | 14 | 73867 | 1034138 | 76089 | 73867.2012 | 73867
7.02 | Suministro e instlación de Luminaria led hermética 2x18W T8 | Un | 6 | 175972 | 1055832 | 181265.19 | 175972.2465 | 175972
7.03 | Suministro e instalación Panel led 60x60 cm 38W | Un | 5 | 152628 | 763140 | 157219.25 | 152628.4479 | 152628
7.04 | Suministro e instalación reflector de aviso 100W | Un | 2 | 92795 | 185590 | 95586.5 | 92795.3742 | 92795
7.05 | Suministro e instalación aplique ovalado luz led blanca 100W fachada | Un | 20 | 80175 | 1603500 | 82586.5 | 80174.9742 | 80175
8 | CIELOS RASOS |  |  |  | 3132089.4 |  | 0 | 0
8.01 | Suministro e instalación de Aislamiento térmico frescasa 3 ½" (con papel). Incluye todos los elementos para su correcta instalación. | m2 | 4.2 | 35207 | 147869.4 | 36265.9 | 35206.9357 | 35207
8.02 | Suministro e instalación Cielo raso en superboard 8 mm.Incluye todos los elementos para su correcta instalación. | m2 | 45 | 66316 | 2984220 | 68310.86 | 66316.1829 | 66316
9 | ENCHAPES Y ACCESORIOS |  |  |  | 462876 |  | 0 | 0
9.01 | Suministro e instalación de Enchape en cerámica | m2 | 6 | 77146 | 462876 | 79466.03 | 77145.6219 | 77146
10 | APARATOS SANITARIOS E INCRUSTACIONES |  |  |  | 215169 |  | 0 | 0
10.01 | Suministro e istalación Grifería lavamanos tipo push | Un | 1 | 215169 | 215169 | 221641.37 | 215169.442 | 215169
11 | CARPINTERÍA METÁLICA |  |  |  | 21652236.64 |  | 0 | 0
11.01 | Mantenimiento del marco de estructura corrediza y Reinstalación de puerta enrollable garaje en lámina de 9.00 x 3.30 m. Incluye pintura con imprimación anticorrosiva+pintura acabado | m2 | 29.7 | 149541 | 4441367.7 | 154039.15 | 149541.2068 | 149541
11.02 | Suministro e instalación de Ventana en aluminio corrediza (vidrio 4 mm) | m2 | 6 | 303816 | 1822896 | 312954.2 | 303815.9374 | 303816
11.03 | Mantenimiento de marcos y Reinstalación de puerta metalica de 110 cm de ancho 210 cm (incluye pintura) | m2 | 2.31 | 107274 | 247802.94 | 110501.11 | 107274.4776 | 107274
11.04 | Reinstalación y mantenimiento de rampa metálica. Incluye pintura con imprimación anticorrosiva+pintura acabado | m2 | 85 | 48276 | 4103460 | 49728.09 | 48276.0298 | 48276
11.05 | Suministro e instalación de rejilla con marco en lámina perforada en acero inoxidable. Incluye marco anclado al suelo. | m | 80 | 120629 | 9650320 | 124257.55 | 120629.2295 | 120629
11.06 | Mantenimiento y cambio de pasamanos para puertas de establo. Incluye candado y sus correspondientes llaves | un | 30 | 46213 | 1386390 | 47603.14 | 46213.1283 | 46213
12 | PINTURA |  |  |  | 53558438.66 |  | 0 | 0
12.01 | Suministro y aplicación de Estuco plástico en cielos para baños y cocina | m2 | 39.74 | 13476 | 535536.24 | 13880.82 | 13475.5001 | 13476
12.02 | Suministro y aplicación de Pintura para baños y cocina en cieloraso. Color blanco, tipo pintuco y/o similar. | m2 | 39.74 | 30658 | 1218348.92 | 31580.59 | 30658.4368 | 30658
12.03 | Suministro y aplicación de Pintura para baños y cocina en muros. Color blanco, tipo pintuco y/o similar. | m2 | 127.5 | 30658 | 3908895 | 31580.59 | 30658.4368 | 30658
12.04 | Suministro y aplicación tres manos de Pintura vinilo en muros, tipo pintuco y/o similar. Color blanco | m2 | 200 | 15679 | 3135800 | 16150.29 | 15678.7015 | 15679
12.05 | Suministro y aplicación tres manos de Pintura vinilo en cieloraso, tipo pintuco y/o similar. Color blanco | m2 | 150 | 15679 | 2351850 | 16150.29 | 15678.7015 | 15679
12.06 | Suministro y aplicación tres manos de Pintura epóxica en muros de establo, tipo pintuco y/o similar. Color blanco | m2 | 487.5 | 24383 | 11886712.5 | 25116.41 | 24383.0108 | 24383
12.07 | Suministro y aplicación tres manos de Pintura epóxica en pisos de establo, tipo pintuco y/o similar. Color Gris | m2 | 200 | 17113 | 3422600 | 17628.16 | 17113.4177 | 17113
12.08 | Suministro y aplicación tres manos de pintura color blanca tipo Koraza tipo pintuco y/o similar. Fachada | m2 | 616 | 34921 | 21511336 | 35971.29 | 34920.9283 | 34921
12.09 | Suministro y aplicación tres manos de pintura color verde tipo Koraza tipo pintuco y/o similar. Fachada | m2 | 160 | 34921 | 5587360 | 35971.29 | 34920.9283 | 34921
13 | VARIOS |  |  |  | 17952576 |  | 0 | 0
13.01 | Limpieza y aseo general de todas las áreas intervenidas | m2 | 1150 | 4956 | 5699400 | 5105.25 | 4956.1767 | 4956
13.02 | Suministro e instalación de aviso luminoso tipo caja para exteriores, estrutura metálica y banner con impresión en alta resolución. Marco metálico color gris plata y/o similar, pintados con imprimación anticorrosiva+pintura acabado.Acrilico frontal translúcido. La dimensión de banner apróx. 6.00x1,50 m. | m2 | 9 | 529698 | 4767282 | 545630 | 529697.604 | 529698
13.03 | Suministro e instalción de cerraduras. Incluye todos sus elementos para su correcta instalación de apertura y cerrado. | Un | 30 | 159343 | 4780290 | 164136.14 | 159343.3647 | 159343
13.04 | Lavado de pisos de establos con hidrolavadora | m2 | 618 | 4378 | 2705604 | 4509.77 | 4378.0847 | 4378
TOTAL COSTO DIRECTO CITAG |  |  |  |  | 184570991.48
TOTAL COSTO DIRECTO OFICINA DE MASCOTAS+CITAG |  |  |  |  | 221572731.87
ADMINISTRACIÓN |  |  | 24% |  | 53177455.65
IMPREVISTOS |  |  | 1% |  | 2215727.32
UTILIDADES |  |  | 5% |  | 11078636.59
IVA SOBRE UTILIDAD |  |  | 19% |  | 2104940.95
TOTAL PROYECTO |  |  |  |  | 290149492.38

## APUS (hidden)
INSTITUTO COLOMBIANO AGROPECUARIO ICA
GRUPO GESTIÓN INFRAESTRUCTURA FISICA Y MANTENIMIENTO
ANÁLISIS PRECIOS UNITARIOS 2024
ADECUACIÓN OFICINA DE MASCOTAS EN EL AEROPUERTO EL DORADO
1 | PRELIMINARES
1.01 | Demolición manual de guardaescobas. Incluye retiro de sobrantes al botadero autorizado |  |  |  | m
| DESCRIPCIÓN | UNIDAD | CANT/ REND | PRECIO UNITARIO | VR PARCIAL
EQUIPO y HERRAMIENTAS:
| ALMADANA 4 lb | Un | 0.0004 | 47860 | 19.14
| CINCEL 3/4" ACERO TEMPLADO | Un | 0.0004 | 28732 | 11.49
|  |  |  | Subtotal = | 30.63
MANO de OBRA:
| CUADRILLA 2 Ay | Día | 0.0196 | 162222 | 3179.55
|  |  |  | Subtotal = | 3179.55
|  |  |  | VR COSTO DIRECTO = | 3210
1.02 | Demolición manual de muro para ducto de ventilación. |  |  |  | m2
| DESCRIPCIÓN | UNIDAD | CANT/ REND | PRECIO UNITARIO | VR PARCIAL
EQUIPO y HERRAMIENTAS:
| ALMADANA 18 lb | Un | 0.0009 | 114347 | 102.91
| BARRA AGRÍCOLA | Un | 0.0009 | 100284 | 90.26
|  |  |  | Subtotal = | 193.17
MANO de OBRA:
| CUADRILLA 2 Ay | Día | 0.0453 | 162222 | 7348.66
|  |  |  | Subtotal = | 7348.66
|  |  |  | VR COSTO DIRECTO = | 7542
1.03 | Desmonte de grifería.Incluye retiro al botadero autorizado y/o entrega a almacén de los elementos reutilizables |  |  |  | Un
| DESCRIPCIÓN | UNIDAD | CANT/ REND | PRECIO UNITARIO | VR PARCIAL
EQUIPO y HERRAMIENTAS:
| HERRAMIENTAS PARA PLOMERO | Un | 0.0022 | 320887 | 705.95
|  |  |  | Subtotal = | 705.95
MANO de OBRA:
| PLOMERO (Incl. prestaciones) | Día | 0.223 | 105463 | 23518.25
|  |  |  | Subtotal = | 23518.25
|  |  |  | VR COSTO DIRECTO = | 24224
1.04 | Desmonte de lavamanos.Incluye retiro al botadero autorizado y/o entrega a almacén de los elementos reutilizables |  |  |  | Un
| DESCRIPCIÓN | UNIDAD | CANT/ REND | PRECIO UNITARIO | VR PARCIAL
EQUIPO y HERRAMIENTAS:
| HERRAMIENTAS PARA ALBAÑIL | Un | 0.0012 | 297692 | 357.23
|  |  |  | Subtotal = | 357.23
MANO de OBRA:
| CUADRILLA 1 OF + 1 AY | Día | 0.1216 | 194692 | 23674.55
|  |  |  | Subtotal = | 23674.55
|  |  |  | VR COSTO DIRECTO = | 24032
1.05 | Desmonte de piso en vinisol.Incluye retiro al botadero autorizado |  |  |  | m2
| DESCRIPCIÓN | UNIDAD | CANT/ REND | PRECIO UNITARIO | VR PARCIAL
MATERIALES:
| VASELINA | Kg | 0.03 | 9652 | 289.56
|  |  |  | Subtotal = | 289.56
EQUIPO y HERRAMIENTAS:
| MÁQUINA DE DECAPADO DE PISO | Día | 0.105 | 21447 | 2251.94
|  |  |  | Subtotal = | 2251.94
TRANSPORTES:
| CAMIONETA | Hr | 0.02 | 36485 | 729.7
|  |  |  | Subtotal = | 729.7
MANO de OBRA:
| CUADRILLA 1 OF + 1 AY | Día | 0.03 | 194692 | 5840.76
|  |  |  | Subtotal = | 5840.76
|  |  |  | VR COSTO DIRECTO = | 9112
1.06 | Desmonte de puerta en vidrio templado.Incluye retiro al botadero autorizado y/o entrega a almacén de los elementos reutilizables |  |  |  | m2
| DESCRIPCIÓN | UNIDAD | CANT/ REND | PRECIO UNITARIO | VR PARCIAL
MATERIALES:
| ESCALERA DE ALUMINIO EN TIJERA 6 PASOS | Un | 0.0014 | 262690 | 367.77
| LLAVE BRISTOL | Un | 0.0029 | 4549 | 13.19
|  |  |  | Subtotal = | 380.96
MANO de OBRA:
| CUADRILLA 1 OF + 1 AY | Día | 0.1441 | 194692 | 28055.12
|  |  |  | Subtotal = | 28055.12
|  |  |  | VR COSTO DIRECTO = | 28436
1.07 | Desmonte de puesto de trabajo.Incluye retiro al botadero autorizado y/o entrega a almacén de los elementos reutilizables |  |  |  | Un
| DESCRIPCIÓN | UNIDAD | CANT/ REND | PRECIO UNITARIO | VR PARCIAL
EQUIPO y HERRAMIENTAS:
| HERRAMIENTAS PARA ALBAÑIL | Un | 0.0011 | 297692 | 327.46
|  |  |  | Subtotal = | 327.46
MANO de OBRA:
| CUADRILLA 1 OF + 1 AY | Día | 0.1126 | 194692 | 21922.32
|  |  |  | Subtotal = | 21922.32
|  |  |  | VR COSTO DIRECTO = | 22250
1.08 | Regata en piso para tubería (incl. mortero de resane).Incluye retiro al botadero autorizado. Área de residuos. |  |  |  | m
| DESCRIPCIÓN | UNIDAD | CANT/ REND | PRECIO UNITARIO | VR PARCIAL
MATERIALES:
| AGUA | Lt | 1 | 67 | 67
| MORTERO 1:3 | m3 | 0.005 | 451566 | 2257.83
|  |  |  | Subtotal = | 2324.83
EQUIPO y HERRAMIENTAS:
| PULIDORA ELÉCTRICA, CARETA CON VISOR, EXTENSIÓN ELÉCTRICA | Un | 0.0015 | 979833 | 1469.75
| DISCO DIAMANTADO 7" | Un | 0.003 | 125001 | 375
| ALMADANA 4 lb | Un | 0.0015 | 47860 | 71.79
| CINCEL 3/4" ACERO TEMPLADO | Un | 0.0015 | 28732 | 43.1
| BALDE CONSTRUCCIÓN | Un | 0.0015 | 6022 | 9.03
| PALUSTRE | Un | 0.0015 | 13796 | 20.69
|  |  |  | Subtotal = | 1989.36
MANO de OBRA:
| CUADRILLA 1 OF + 1 AY | Día | 0.153 | 194692 | 29787.88
|  |  |  | Subtotal = | 29787.88
|  |  |  | VR COSTO DIRECTO = | 34102
2 | MUROS
2.01 | Suministro e instalación de muro superboard 8mm doble cara E=12, con reforzamiento en madera en apoyos superiores, medios e inferiores para el apoyo y soporte de puertas. |  |  |  | m2
| DESCRIPCIÓN | UNIDAD | CANT/ REND | PRECIO UNITARIO | VR PARCIAL
MATERIALES:
| SUPERBOARD 1.22 m x 2.44 m x 8 mm | Un | 0.69 | 70400 | 48576
| CANAL 90 0.43 mm x 2.44 m | Un | 0.34 | 10069 | 3423.46
| PARAL 89 0.43 mm x 2.44 m | Un | 0.76 | 12007 | 9125.32
| TORNILLO SUPERBOARD AVELLANADO PUNTA AGUDA 6x7/8" | Un | 23 | 232 | 5336
| TORNILLO ESTRUCTURA PUNTA AGUDA CABEZA PLANA 8x1/2" | Un | 2.8 | 71 | 198.8
| MALLA FIBRA DE VIDRIO FLEXIBLE ANTIALCALIS a=25 cm, 90 g/m² | m | 1.46 | 526 | 767.96
| SIKAFLEX UNIVERSAL (Sellador elástico de poliuretano) x 300 cm³ | Un | 0.1812 | 40502 | 7338.96
| MASILLA PANEL-TEC | Gal | 0.33 | 12092 | 3990.36
|  |  |  | Subtotal = | 78756.86
EQUIPO y HERRAMIENTAS:
| ANDAMIO TUBULAR CON TIJERA 1.50x1.50 m | Día | 0.24 | 4731 | 1135.44
| RUEDA GIRATORIA PARA ANDAMIO | Día | 0.24 | 2016 | 483.84
| SIERRA CIRCULAR 7 1/4" | Un | 0.0018 | 525384 | 945.69
| DISCO SIERRA CIRCULAR 7 1/4" | Un | 0.0018 | 64652 | 116.37
| EXTENSIÓN ELÉCTRICA ENCAUCHETADA 3x12 x 10 m | Un | 0.0018 | 53997 | 97.19
| ATORNILLADOR ELÉCTRICO | Un | 0.0018 | 516281 | 929.31
| LLANA METÁLICA LISA MANGO MADERA 11" x 5 " | Un | 0.0018 | 26085 | 46.95
|  |  |  | Subtotal = | 3754.79
TRANSPORTES:
| CAMIÓN 350 | Hr | 0.02 | 58375 | 1167.5
|  |  |  | Subtotal = | 1167.5
MANO de OBRA:
| CUADRILLA 1 OF + 1 AY | Día | 0.1778 | 194692 | 34616.24
| CUADRILLA PINTURA | Día | 0.039 | 194692 | 7592.99
|  |  |  | Subtotal = | 42209.23
|  |  |  | VR COSTO DIRECTO = | 125888
=PRESUPUESTO!B30 | Suministro e instalación de dinteles superboard 8mm doble cara E=12, con reforzamiento en madera en apoyos superiores, medios e inferiores para el apoyo y soporte de puertas. |  |  |  | m
| DESCRIPCIÓN | UNIDAD | CANT/ REND | PRECIO UNITARIO | VR PARCIAL
MATERIALES:
| SUPERBOARD 1.22 m x 2.44 m x 8 mm | Un | 0.69 | 70400 | 48576
| CANAL 90 0.43 mm x 2.44 m | Un | 0.34 | 10069 | 3423.46
| PARAL 89 0.43 mm x 2.44 m | Un | 0.76 | 12007 | 9125.32
| TORNILLO SUPERBOARD AVELLANADO PUNTA AGUDA 6x7/8" | Un | 23 | 232 | 5336
| TORNILLO ESTRUCTURA PUNTA AGUDA CABEZA PLANA 8x1/2" | Un | 2.8 | 71 | 198.8
| MALLA FIBRA DE VIDRIO FLEXIBLE ANTIALCALIS a=25 cm, 90 g/m² | m | 1.46 | 526 | 767.96
| SIKAFLEX UNIVERSAL (Sellador elástico de poliuretano) x 300 cm³ | Un | 0.1812 | 40502 | 7338.96
| MASILLA PANEL-TEC | Gal | 0.33 | 12092 | 3990.36
|  |  |  | Subtotal = | 78756.86
EQUIPO y HERRAMIENTAS:
| ANDAMIO TUBULAR CON TIJERA 1.50x1.50 m | Día | 0.24 | 4731 | 1135.44
| RUEDA GIRATORIA PARA ANDAMIO | Día | 0.24 | 2016 | 483.84
| SIERRA CIRCULAR 7 1/4" | Un | 0.0018 | 525384 | 945.69
| DISCO SIERRA CIRCULAR 7 1/4" | Un | 0.0018 | 64652 | 116.37
| EXTENSIÓN ELÉCTRICA ENCAUCHETADA 3x12 x 10 m | Un | 0.0018 | 53997 | 97.19
| ATORNILLADOR ELÉCTRICO | Un | 0.0018 | 516281 | 929.31
| LLANA METÁLICA LISA MANGO MADERA 11" x 5 " | Un | 0.0018 | 26085 | 46.95
|  |  |  | Subtotal = | 3754.79
TRANSPORTES:
| CAMIÓN 350 | Hr | 0.02 | 58375 | 1167.5
|  |  |  | Subtotal = | 1167.5
MANO de OBRA:
| CUADRILLA 1 OF + 1 AY | Día | 0.1778 | 194692 | 34616.24
| CUADRILLA PINTURA | Día | 0.039 | 194692 | 7592.99
|  |  |  | Subtotal = | 42209.23
|  |  |  | VR COSTO DIRECTO = | 125888
2.03 | Filos y cinta para rejilla de ventilación de área de residuos. |  |  |  | m
| DESCRIPCIÓN | UNIDAD | CANT/ REND | PRECIO UNITARIO | VR PARCIAL
MATERIALES:
| MORTERO 1:3 | m3 | 0.014 | 451566 | 6321.92
|  |  |  | Subtotal = | 6321.92
EQUIPO y HERRAMIENTAS:
| CODAL DE ALUMINIO 3" x 1 1/2" x 3 m | Un | 0.0004 | 37190 | 14.88
| BATEA | Un | 0.0004 | 26903 | 10.76
| PALUSTRE | Un | 0.0004 | 13796 | 5.52
|  |  |  | Subtotal = | 31.16
MANO de OBRA:
| CUADRILLA 1 OF + 1 AY | Día | 0.04 | 194692 | 7787.68
|  |  |  | Subtotal = | 7787.68
|  |  |  | VR COSTO DIRECTO = | 14141
=PRESUPUESTO!B26 | INSTALACIONES SANITARIAS
=PRESUPUESTO!B27 | Suministro e instalación de traslado de Punto sanitario pvc de 2" (3 m). Incluye todos los elementos necesarios para su correcta instalación para el área de residuos. |  |  |  | Un
| DESCRIPCIÓN | UNIDAD | CANT/ REND | PRECIO UNITARIO | VR PARCIAL
MATERIALES:
| TUBERÍA SANITARIA PVC 2" | m | 6 | 15732 | 94392
| CODO SANITARIO PVC 2" x 90° CxC | Un | 2 | 4194 | 8388
| LIMPIADOR PVC (1/4 Gal) | Un | 0.02 | 62341 | 1246.82
| SOLDADURA PVC (1/4 Gal) | Un | 0.02 | 129292 | 2585.84
| ESTOPA DE LIMPIEZA (Hilaza de Algodón) | Kg | 0.05 | 8862 | 443.1
|  |  |  | Subtotal = | 107055.76
EQUIPO y HERRAMIENTAS:
| HERRAMIENTAS PARA PLOMERO | Un | 0.001 | 320887 | 320.89
|  |  |  | Subtotal = | 320.89
TRANSPORTES:
| CAMIONETA | Hr | 0.02 | 36485 | 729.7
|  |  |  | Subtotal = | 729.7
MANO de OBRA:
| CUADRILLA PLOMERÍA | Día | 0.1014 | 202809 | 20564.83
|  |  |  | Subtotal = | 20564.83
|  |  |  | VR COSTO DIRECTO = | 128671
3.02 | Suministro e instalación de Sifón sanitario pvc de 2". Incluye todos los elementos necesarios para su correcta instalación para el área de residuos. |  |  |  | Un
| DESCRIPCIÓN | UNIDAD | CANT/ REND | PRECIO UNITARIO | VR PARCIAL
MATERIALES:
| TUBERÍA SANITARIA PVC 2" | m | 5 | 15732 | 78660
| SIFÓN SANITARIO PVC 2" | Un | 1 | 6940 | 6940
| YEE SANITARIA PVC 2" | Un | 1 | 9621 | 9621
| LIMPIADOR PVC (1/4 Gal) | Un | 0.01 | 62341 | 623.41
| SOLDADURA PVC (1/4 Gal) | Un | 0.01 | 129292 | 1292.92
| ESTOPA DE LIMPIEZA (Hilaza de Algodón) | Kg | 0.05 | 8862 | 443.1
|  |  |  | Subtotal = | 97580.43
EQUIPO y HERRAMIENTAS:
| HERRAMIENTAS PARA PLOMERO | Un | 0.0011 | 320887 | 352.98
|  |  |  | Subtotal = | 352.98
TRANSPORTES:
| CAMIONETA | Hr | 0.02 | 36485 | 729.7
|  |  |  | Subtotal = | 729.7
MANO de OBRA:
| CUADRILLA PLOMERÍA | Día | 0.114 | 202809 | 23120.23
|  |  |  | Subtotal = | 23120.23
|  |  |  | VR COSTO DIRECTO = | 121783
=PRESUPUESTO!B29 | INSTALACIONES HIDRÁULICAS
=PRESUPUESTO!B30 | Suministro e instalación. Punto hidráulico cpvc de 1/2" (3 m). Incluye llave dentro de muro y caja de inspección. |  |  |  | Un
| DESCRIPCIÓN | UNIDAD | CANT/ REND | PRECIO UNITARIO | VR PARCIAL
MATERIALES:
| BÚJE SOLDADO CPVC 3/4" x 1/2" | Un | 0.33 | 1901 | 627.33
| TUBERÍA PRESIÓN CPVC 1/2" | m | 3.2 | 8945 | 28624
| CODO PRESIÓN CPVC 1/2" | Un | 1 | 1998 | 1998
| TEE PRESIÓN CPVC 1/2" | Un | 2.33 | 2652 | 6179.16
| ADAPTADOR MACHO CPVC 1/2" | Un | 1 | 2176 | 2176
| TAPÓN PRESIÓN CPVC 1/2" SOLD. | Un | 1 | 1901 | 1901
| LIMPIADOR PVC (1/4 Gal) | Un | 0.01 | 62341 | 623.41
| SOLDADURA CPVC (1/4 Gal) | Un | 0.01 | 138627 | 1386.27
| ESTOPA DE LIMPIEZA (Hilaza de Algodón) | Kg | 0.05 | 8862 | 443.1
| LLAVE | Un | 1 | 25000 | 25000
| CAJA DE INSPECCIÓN TAPA | Un | 1 | 45000 | 45000
|  |  |  | Subtotal = | 113958.27
EQUIPO y HERRAMIENTAS:
| HERRAMIENTAS PARA PLOMERO | Un | 0.0011 | 320887 | 352.98
|  |  |  | Subtotal = | 352.98
TRANSPORTES:
| CAMIONETA | Hr | 0.02 | 36485 | 729.7
|  |  |  | Subtotal = | 729.7
MANO de OBRA:
| CUADRILLA PLOMERÍA | Día | 0.114 | 202809 | 23120.23
|  |  |  | Subtotal = | 23120.23
|  |  |  | VR COSTO DIRECTO = | 138161
5 | PISOS
5.01 | Suministro e instalación de Guardaescoba en vinisol h= 6.8 cm. Incluye todos los accesorios necesario para su correcta instalación. El color debe ser similar o igual al instalado. |  |  |  | m
| DESCRIPCIÓN | UNIDAD | CANT/ REND | PRECIO UNITARIO | VR PARCIAL
MATERIALES:
| GUARDAESCOBA (VINISOL) | m | 1.02 | 26440 | 26968.8
| ADHESIVO PISO VINÍLICO | Gal | 0.007 | 57524 | 402.67
|  |  |  | Subtotal = | 27371.47
EQUIPO y HERRAMIENTAS:
| BROCHA 2" | Un | 0.0002 | 7737 | 1.55
| HERRAMIENTAS PARA ALBAÑIL | Un | 0.0002 | 297692 | 59.54
|  |  |  | Subtotal = | 61.09
TRANSPORTES:
| CAMIONETA | Hr | 0.02 | 36485 | 729.7
|  |  |  | Subtotal = | 729.7
MANO de OBRA:
| CUADRILLA 1 OF + 1 AY | Día | 0.0205 | 194692 | 3991.19
|  |  |  | Subtotal = | 3991.19
|  |  |  | VR COSTO DIRECTO = | 32153
5.02 | Suministro e instalación de Piso en vinisol de 2 mm de 30x30 cm. Incluye todos los accesorios necesario para su correcta instalación. El color debe ser similar o igual al instalado. |  |  |  | m2
| DESCRIPCIÓN | UNIDAD | CANT/ REND | PRECIO UNITARIO | VR PARCIAL
MATERIALES:
| VINISOL 2 mm 30x30 cm | m2 | 1.05 | 95970 | 100768.5
| ADHESIVO PISO VINÍLICO | Gal | 0.087 | 57524 | 5004.59
|  |  |  | Subtotal = | 105773.09
EQUIPO y HERRAMIENTAS:
| BISTURÍ | Un | 0.0002 | 44658 | 8.93
| LLANA METÁLICA DENTADA MANGO MADERA 11" x 5" | Un | 0.0002 | 29784 | 5.96
|  |  |  | Subtotal = | 14.89
TRANSPORTES:
| CAMIONETA | Hr | 0.02 | 36485 | 729.7
|  |  |  | Subtotal = | 729.7
MANO de OBRA:
| CUADRILLA 1 OF + 1 AY | Día | 0.0239 | 194692 | 4653.14
|  |  |  | Subtotal = | 4653.14
|  |  |  | VR COSTO DIRECTO = | 111171
5.03 | Suministro e instalación de Rejilla para piso en pvc 3"x2". Para área de residuos |  |  |  | Un
| DESCRIPCIÓN | UNIDAD | CANT/ REND | PRECIO UNITARIO | VR PARCIAL
MATERIALES:
| REJILLA PVC 3" x 2" | Un | 1 | 3049 | 3049
| CEMENTO BLANCO | Kg | 0.1 | 1743 | 174.3
|  |  |  | Subtotal = | 3223.3
EQUIPO y HERRAMIENTAS:
| BALDE CONSTRUCCIÓN | Un | 0.0008 | 6022 | 4.82
| PALUSTRE | Un | 0.0008 | 13796 | 11.04
|  |  |  | Subtotal = | 15.86
TRANSPORTES:
| CAMIONETA | Hr | 0.02 | 36485 | 729.7
|  |  |  | Subtotal = | 729.7
MANO de OBRA:
| AYUDANTE PRÁCTICO (Incl. prestaciones) | Día | 0.075 | 97346 | 7300.95
|  |  |  | Subtotal = | 7300.95
|  |  |  | VR COSTO DIRECTO = | 11270
=PRESUPUESTO!B35 | ENCHAPES Y ACCESORIOS
6.01 | Suministro e instalación de Rejilla ventilación celosía en aluminio 30x30 cm en muro para área de residuos. |  |  |  | UNIDAD: Un
| DESCRIPCIÓN | UNIDAD | CANT/ REND | PRECIO UNITARIO | VR PARCIAL
MATERIALES:
| PEGACOR GRIS | Kg | 4.2 | 1443 | 6060.6
| AGUA | Lt | 16.8 | 67 | 1125.6
| REJILLA DE VENTILACIÓN | Un | 1 | 57000 | 57000
| CRUCETA PLÁSTICA | Un | 9 | 34 | 306
| BLANCO DE ZINC | Lb | 0.1 | 3677 | 367.7
| ESTOPA DE LIMPIEZA (Hilaza de Algodón) | Kg | 0.05 | 8862 | 443.1
|  |  |  | Subtotal = | 65303
EQUIPO y HERRAMIENTAS:
| CORTADORA DE CERÁMICA | Un | 0.0014 | 191545 | 268.16
| LLANA METÁLICA DENTADA MANGO MADERA 11" x 5" | Un | 0.0014 | 29784 | 41.7
| HERRAMIENTAS PARA ALBAÑIL | Un | 0.0014 | 297692 | 416.77
|  |  |  | Subtotal = | 726.63
TRANSPORTES:
| CAMIONETA | Hr | 0.05 | 36485 | 1824.25
|  |  |  | Subtotal = | 1824.25
MANO de OBRA:
| CUADRILLA 1 OF + 1 AY | Día | 0.1625 | 194692 | 31637.45
|  |  |  | Subtotal = | 31637.45
|  |  |  | VR COSTO DIRECTO = | 99491
=PRESUPUESTO!B51 | CARPINTERÍA METÁLICA
=PRESUPUESTO!B52 | Suministro e instalación Puerta cold rolled con diseño liso lámina Cal. 20, 0.90 x 2.05 m (incl pintura gris).Acabado prime anti corrosión. Incluye manija tipo pesado, refuerzo de bisagra calibre 7 |  |  |  | Un
| DESCRIPCIÓN | UNIDAD | CANT/ REND | PRECIO UNITARIO | VR PARCIAL
MATERIALES:
| PUERTA LÁMINA COLD ROLLED Cal. 20 0.90x2.05 m | Un | 1 | 495503 | 495503
| SOLDADURA ELÉCTRICA | Kg | 0.3 | 24100 | 7230
| DISOLVENTE | Gal | 0.15 | 53811 | 8071.65
| PINTURA ANTICORROSIVA PREMIUM | Gal | 0.15 | 90305 | 13545.75
| PINTURA ESMALTE DOMÉSTICO | Gal | 0.3 | 82187 | 24656.1
| CERRADURA DE SOBREPONER 3 GOLPES | Un | 1 | 139033 | 139033
|  |  |  | Subtotal = | 688039.5
EQUIPO y HERRAMIENTAS:
| EQUIPO DE SOLDADURA | Día | 0.09 | 74437 | 6699.33
| PULIDORA ELÉCTRICA, CARETA CON VISOR, EXTENSIÓN ELÉCTRICA | Un | 0.002 | 979833 | 1959.67
| DISCO PULIR METAL 9" | Un | 0.002 | 20460 | 40.92
| BROCHA 4" | Un | 0.002 | 15888 | 31.78
| HERRAMIENTA MENOR % | %MO | 2 | 77862.33 | 1557.25
|  |  |  | Subtotal = | 10288.95
TRANSPORTES:
| CAMIONETA | Hr | 0.1 | 36485 | 3648.5
|  |  |  | Subtotal = | 3648.5
MANO de OBRA:
| CUADRILLA SOLDADURA | Día | 0.195 | 204602 | 39897.39
| CUADRILLA PINTURA | Día | 0.195 | 194692 | 37964.94
|  |  |  | Subtotal = | 77862.33
|  |  |  | VR COSTO DIRECTO = | 779839
=PRESUPUESTO!B53 | PINTURA
8.01 | Suministro y aplicación de estuco plástico en muros.Incluye resanes, filos y dilataciones |  |  |  | m2
| DESCRIPCIÓN | UNIDAD | CANT/ REND | PRECIO UNITARIO | VR PARCIAL
MATERIALES:
| LIJA DE AGUA | Pliego | 0.1 | 1785 | 178.5
| ESTUCOR ESTUCO PLÁSTICO | Kg | 1.4 | 3517 | 4923.8
|  |  |  | Subtotal = | 5102.3
EQUIPO y HERRAMIENTAS:
| ANDAMIO TUBULAR CON TIJERA 1.50x1.50 m | Día | 0.2 | 4731 | 946.2
| RUEDA GIRATORIA PARA ANDAMIO | Día | 0.2 | 2016 | 403.2
| HERRAMIENTAS PARA PINTOR | Un | 0.0003 | 172366 | 51.71
|  |  |  | Subtotal = | 1401.11
TRANSPORTES:
| CAMIONETA | Hr | 0.02 | 36485 | 729.7
|  |  |  | Subtotal = | 729.7
MANO de OBRA:
| CUADRILLA PINTURA | Día | 0.026 | 194692 | 5061.99
|  |  |  | Subtotal = | 5061.99
|  |  |  | VR COSTO DIRECTO = | 12295
8.02 | Suministro y aplicación de pintura epoxica en muros.Incluye resanos filos y dilataciones. Tipo pintuco y/o similar. |  |  |  | m2
| DESCRIPCIÓN | UNIDAD | CANT/ REND | PRECIO UNITARIO | VR PARCIAL
MATERIALES:
| PINTURA EPÓXICA | Gal | 0.055 | 199401 | 10967.06
|  |  |  | Subtotal = | 10967.06
EQUIPO y HERRAMIENTAS:
| ANDAMIO TUBULAR CON TIJERA 1.50x1.50 m | Día | 0.3 | 4731 | 1419.3
| RUEDA GIRATORIA PARA ANDAMIO | Día | 0.3 | 2016 | 604.8
| HERRAMIENTAS PARA PINTOR | Un | 0.0006 | 172366 | 103.42
|  |  |  | Subtotal = | 2127.52
TRANSPORTES:
| CAMIONETA | Hr | 0.02 | 36485 | 729.7
|  |  |  | Subtotal = | 729.7
MANO de OBRA:
| CUADRILLA PINTURA | Día | 0.058 | 194692 | 11292.14
|  |  |  | Subtotal = | 11292.14
|  |  |  | VR COSTO DIRECTO = | 25116
=PRESUPUESTO!B56 | Suministro y aplicación de pintura epoxica en cieloraso.Incluye resanos filos y dilataciones. Tipo pintuco y/o similar. |  |  |  | m2
| DESCRIPCIÓN | UNIDAD | CANT/ REND | PRECIO UNITARIO | VR PARCIAL
MATERIALES:
| PINTURA EPÓXICA | Gal | 0.055 | 199401 | 10967.06
|  |  |  | Subtotal = | 10967.06
EQUIPO y HERRAMIENTAS:
| ANDAMIO TUBULAR CON TIJERA 1.50x1.50 m | Día | 0.3 | 4731 | 1419.3
| RUEDA GIRATORIA PARA ANDAMIO | Día | 0.3 | 2016 | 604.8
| HERRAMIENTAS PARA PINTOR | Un | 0.0006 | 172366 | 103.42
|  |  |  | Subtotal = | 2127.52
TRANSPORTES:
| CAMIONETA | Hr | 0.02 | 36485 | 729.7
|  |  |  | Subtotal = | 729.7
MANO de OBRA:
| CUADRILLA PINTURA | Día | 0.058 | 194692 | 11292.14
|  |  |  | Subtotal = | 11292.14
|  |  |  | VR COSTO DIRECTO = | 25116
8.04 | Suministro y aplicación de pintura koraza exterior para fachadas color blanco.Incluye resanos filos y dilataciones. Tipo pintuco y/o similar. |  |  |  | m2
| DESCRIPCIÓN | UNIDAD | CANT/ REND | PRECIO UNITARIO | VR PARCIAL
MATERIALES:
| IMPRIMANTE ACRONAL | Lt | 0.16 | 16419 | 2627.04
| PINTURA KORAZA | Gal | 0.1 | 125201 | 12520.1
|  |  |  | Subtotal = | 15147.14
EQUIPO y HERRAMIENTAS:
| DESTAPA CUÑETES PLÁSTICO | Un | 0.0009 | 3950 | 3.56
| ANDAMIO TUBULAR CON TIJERA 1.50x1.50 m | Día | 0.3 | 4731 | 1419.3
| RUEDA GIRATORIA PARA ANDAMIO | Día | 0.3 | 2016 | 604.8
| HERRAMIENTAS PARA PINTOR | Un | 0.0009 | 172366 | 155.13
|  |  |  | Subtotal = | 2182.79
TRANSPORTES:
| CAMIONETA | Hr | 0.02 | 36485 | 729.7
|  |  |  | Subtotal = | 729.7
MANO de OBRA:
| CUADRILLA PINTURA | Día | 0.092 | 194692 | 17911.66
|  |  |  | Subtotal = | 17911.66
|  |  |  | VR COSTO DIRECTO = | 35971
=PRESUPUESTO!B58 | Suministro y aplicación de pintura koraza exterior para fachadas color gris zócalo.Incluye resanos filos y dilataciones. Tipo pintuco y/o similar. |  |  |  | m2
| DESCRIPCIÓN | UNIDAD | CANT/ REND | PRECIO UNITARIO | VR PARCIAL
MATERIALES:
| IMPRIMANTE ACRONAL | Lt | 0.16 | 16419 | 2627.04
| PINTURA KORAZA | Gal | 0.1 | 125201 | 12520.1
|  |  |  | Subtotal = | 15147.14
EQUIPO y HERRAMIENTAS:
| DESTAPA CUÑETES PLÁSTICO | Un | 0.0009 | 3950 | 3.56
| ANDAMIO TUBULAR CON TIJERA 1.50x1.50 m | Día | 0.3 | 4731 | 1419.3
| RUEDA GIRATORIA PARA ANDAMIO | Día | 0.3 | 2016 | 604.8
| HERRAMIENTAS PARA PINTOR | Un | 0.0009 | 172366 | 155.13
|  |  |  | Subtotal = | 2182.79
TRANSPORTES:
| CAMIONETA | Hr | 0.02 | 36485 | 729.7
|  |  |  | Subtotal = | 729.7
MANO de OBRA:
| CUADRILLA PINTURA | Día | 0.092 | 194692 | 17911.66
|  |  |  | Subtotal = | 17911.66
|  |  |  | VR COSTO DIRECTO = | 35971
9 | VARIOS
9.01 | Limpieza y aseo general de todas las áreas intervenidas |  |  |  | m2
| DESCRIPCIÓN | UNIDAD | CANT/ REND | PRECIO UNITARIO | VR PARCIAL
MATERIALES:
| AGUA | Lt | 0.1 | 67 | 6.7
| GUANTES MULTIUSOS PARA ASEO | Par | 0.0006 | 30545 | 18.33
|  |  |  | Subtotal = | 25.03
EQUIPO y HERRAMIENTAS:
| FAJA LUMBAR | Un | 0.0006 | 67544 | 40.53
| MANGUERA PARA AGUA Ø= 1/2" x 50 m | Un | 0.0003 | 54727 | 16.42
| CARRETA BUGGIE, PALA, BALDES | Un | 0.0003 | 346710 | 104.01
| RECOGEDOR DE PISO EN PLÁSTICO | Un | 0.0006 | 17120 | 10.27
| ESCOBA | Un | 0.0006 | 16406 | 9.84
|  |  |  | Subtotal = | 181.07
TRANSPORTES:
| CAMIONETA | Hr | 0.01 | 36485 | 364.85
| VOLQUETA 7 m3 | Hr | 0.0066 | 84827 | 559.86
|  |  |  | Subtotal = | 924.71
MANO de OBRA:
| CUADRILLA 2 Ay | Día | 0.0245 | 162222 | 3974.44
|  |  |  | Subtotal = | 3974.44
|  |  |  | VR COSTO DIRECTO = | 5105
9.02 | Suministro e instalación de aviso tipo caja, estrutura metálica y banner con impresión en alta resolución. Marco metálico color gris plata y/o similar, pintados con imprimación anticorrosiva+pintura acabado.Acrilico frontal translúcido. La dimensión de banner apróx. 3.30x2.00 m.Estructura con dos pilares anclados al suelo sobre dados de concreto. |  |  |  | m2
| DESCRIPCIÓN | UNIDAD | CANT/ REND | PRECIO UNITARIO | VR PARCIAL
MATERIALES:
| VALLA INFORMATIVA PARAL L 2" x 1/8" | m2 | 1 | 415000 | 415000
| Banner | m2 | 1 | 95000 | 95000
| Acrilicos | m2 | 1 | 40000 | 40000
| FORMALETA T | m2 | 0.048 | 138968 | 6670.46
| SEPAROL N (Desformaleteante para fácil desencofre de concreto) | Kg | 0.0133 | 14387 | 191.35
| CONCRETO 17.2 MPa (Impermeabilizado) | m3 | 0.041 | 491476 | 20150.52
| SOLDADURA ELÉCTRICA | Kg | 0.026 | 24100 | 626.6
| GUANTES DE VINILO | Par | 0.0003 | 788 | 0.24
| DISOLVENTE | Gal | 0.001 | 53811 | 53.81
| PINTURA ANTICORROSIVA ALQUÍDICA | Gal | 0.002 | 92502 | 185
| PINTURA ESMALTE PINTULUX | Gal | 0.002 | 105889 | 211.78
| PERFIL C 100x50x1.5 mm | m | 1.05 | 21311 | 22376.55
| ACCESORIOS % | % | 10 | 415000 | 41500
|  |  |  | Subtotal = | 641966.31
EQUIPO y HERRAMIENTAS:
| BROCHA 4" | Un | 0.0012 | 15888 | 19.07
| CARRETA BUGGIE, PALA, BALDES | Un | 0.0012 | 346710 | 416.05
| EQUIPO DE SOLDADURA | Día | 0.022 | 74437 | 1637.61
| PULIDORA ELÉCTRICA, CARETA CON VISOR, EXTENSIÓN ELÉCTRICA | Un | 0.0002 | 979833 | 195.97
| DISCO PULIR METAL 9" | Un | 0.0002 | 20460 | 4.09
| MALACATE TIRFOR 1,600 Kg CON CABLE DE ACERO | Un | 0.0002 | 1108527 | 221.71
| LLAVE EXPANSIÓN 12" | Un | 0.0002 | 74279 | 14.86
| KIT ARNÉS PARA ALTURAS | Un | 0.0004 | 664852 | 265.94
| ANDAMIO TUBULAR CON TIJERA 1.50x1.50 m | Día | 0.06 | 4731 | 283.86
| EQUIPO PARA PINTURA | Día | 0.004 | 83967 | 335.87
| ANDAMIO TUBULAR CON TIJERA 1.50x1.50 m | Día | 4 | 4731 | 18924
| HERRAMIENTAS PARA ALBAÑIL | Un | 0.0025 | 297692 | 744.23
|  |  |  | Subtotal = | 23063.26
TRANSPORTES:
| CAMIONETA | Hr | 0.1 | 36485 | 3648.5
|  |  |  | Subtotal = | 3648.5
MANO de OBRA:
| CUADRILLA 1 OF + 1 AY | Día | 0.25 | 194692 | 48673
| CUADRILLA SOLDADURA | Día | 0.022 | 204602 | 4501.24
| CUADRILLA PINTURA | Día | 0.004 | 194692 | 778.77
|  |  |  | Subtotal = | 53953.01
|  |  |  | VR COSTO DIRECTO = | 722631
9.03 | Cargue manual y retiro de escombros volqueta 7m3.Incluye certificado a la escombrera autorizada. Incluye certificados. |  |  |  | m3
| DESCRIPCIÓN | UNIDAD | CANT/ REND | PRECIO UNITARIO | VR PARCIAL
MATERIALES:
| COSTAL O SACO DE FIBRA | Un | 40 | 821 | 32840
|  |  |  | Subtotal = | 32840
EQUIPO y HERRAMIENTAS:
| PALA REDONDA CON CABO | Un | 0.0105 | 33495 | 351.7
| CONO PVC CON CINTA REFLECTIVA | Un | 0.0053 | 64401 | 341.33
|  |  |  | Subtotal = | 693.03
TRANSPORTES:
| CAMIONETA 300 DE ESTACAS | Hr | 3.2268 | 47431 | 153050.35
|  |  |  | Subtotal = | 153050.35
MANO de OBRA:
| CUADRILLA 3 Ay | Día | 0.35 | 243333 | 85166.55
|  |  |  | Subtotal = | 85166.55
OTROS:
| TARIFA ESCOMBRERA AUTORIZADA | m3 | 1 | 4175 | 4175
|  |  |  | Subtotal = | 4175
|  |  |  | VR COSTO DIRECTO = | 275925
9.04 | Suministro, transporte e instalación de señalización corporativa en acrílico.20mx0.10 y/o similar,el diseño dependerá de las necesidades y requerimientos de la Entidad.Deberá estar fijado con tonillos y/o pines. |  |  |  | Und
| DESCRIPCIÓN | UNIDAD | CANT/ REND | PRECIO UNITARIO | VR PARCIAL
MATERIALES:
| Señalizacion y topes | UNIDAD | 1 | 19000 | 19000
| ACCESORIOS % | % | 9 | 19000 | 1710
|  |  |  | Subtotal = | 20710
EQUIPO y HERRAMIENTAS:
| HERRAMIENTAS PARA ALBAÑIL | Un | 0.0025 | 297692 | 744.23
|  |  |  | Subtotal = | 744.23
TRANSPORTES:
| CAMIONETA | Hr | 0.1 | 36485 | 3648.5
|  |  |  | Subtotal = | 3648.5
MANO de OBRA:
| CUADRILLA 1 OF + 1 AY | Día | 0.003 | 194692 | 584.08
|  |  |  | Subtotal = | 584.08
|  |  |  | VR COSTO DIRECTO = | 25687
9.05 | Suministro e Instalación de pelicula frost con impresión de diseño, la pelicula deberá ir con el corte del logo ICA, el diseño dependerá de las necesidades y requerimientos de la Entidad. |  |  |  | m2
| DESCRIPCIÓN | UNIDAD | CANT/ REND | PRECIO UNITARIO | VR PARCIAL
MATERIALES:
| PELÍCULA FROST PARA VIDRIO | m2 | 1.05 | 115000 | 120750
| PAÑO DE LIMPIEZA | Un | 0.02 | 13396 | 267.92
|  |  |  | Subtotal = | 121017.92
EQUIPO y HERRAMIENTAS:
| ESCALERA DE ALUMINIO EN TIJERA 6 PASOS | Un | 0.001 | 262690 | 262.69
| ESPÁTULA DE METAL 2" | Un | 0.001 | 16183 | 16.18
| BISTURÍ | Un | 0.001 | 44658 | 44.66
|  |  |  | Subtotal = | 323.53
TRANSPORTES:
| CAMIONETA | Hr | 0.2 | 36485 | 7297
|  |  |  | Subtotal = | 7297
MANO de OBRA:
| CUADRILLA 1 OF + 1 AY | Día | 0.1 | 194692 | 19469.2
|  |  |  | Subtotal = | 19469.2
|  |  |  | VR COSTO DIRECTO = | 148108
9.06 | Suministro e instalación Aviso ICA en acero en acrilico con vinilo dorado instalado con topes transparentes a 3cm . Medidas 1.40x0.60 apróx.el diseño dependerá de las necesidades y requerimientos de la Entidad |  |  |  | m2
| DESCRIPCIÓN | UNIDAD | CANT/ REND | PRECIO UNITARIO | VR PARCIAL
MATERIALES:
| AVISO ACRILICO+ ADHESIVO | UNIDAD | 1 | 320000 | 320000
| ACCESORIOS % | % | 9 | 320000 | 28800
|  |  |  | Subtotal = | 348800
EQUIPO y HERRAMIENTAS:
| HERRAMIENTAS PARA ALBAÑIL | Un | 0.0025 | 297692 | 744.23
|  |  |  | Subtotal = | 744.23
TRANSPORTES:
| CAMIONETA | Hr | 0.1 | 36485 | 3648.5
|  |  |  | Subtotal = | 3648.5
MANO de OBRA:
| CUADRILLA 1 OF + 1 AY | Día | 0.003 | 194692 | 584.08
|  |  |  | Subtotal = | 584.08
|  |  |  | VR COSTO DIRECTO = | 353777
=PRESUPUESTO!B67 | Suministro e Instalación de vinilo sobre pared con impresión de diseño con una altura h:0.90, la longitud depende de la pared, el diseño dependerá de las necesidades y requerimientos de la Entidad |  |  |  | m2
| DESCRIPCIÓN | UNIDAD | CANT/ REND | PRECIO UNITARIO | VR PARCIAL
MATERIALES:
| PELÍCULA VINILO | m2 | 1.05 | 30000 | 31500
| PAÑO DE LIMPIEZA | Un | 0.02 | 13396 | 267.92
|  |  |  | Subtotal = | 31767.92
EQUIPO y HERRAMIENTAS:
| ESCALERA DE ALUMINIO EN TIJERA 6 PASOS | Un | 0.001 | 262690 | 262.69
| ESPÁTULA DE METAL 2" | Un | 0.001 | 16183 | 16.18
| BISTURÍ | Un | 0.001 | 44658 | 44.66
|  |  |  | Subtotal = | 323.53
TRANSPORTES:
| CAMIONETA | Hr | 0.2 | 36485 | 7297
|  |  |  | Subtotal = | 7297
MANO de OBRA:
| CUADRILLA 1 OF + 1 AY | Día | 0.1 | 194692 | 19469.2
|  |  |  | Subtotal = | 19469.2
|  |  |  | VR COSTO DIRECTO = | 58858
9.08 | Suministro e instalación Mesón acero inoxidable ancho:0.60m longitud:1.20m altura:0.90m. Incluye soportes inferiores. Salpicadero 0.07m, espesor 0.05m |  |  |  | un
| DESCRIPCIÓN | UNIDAD | CANT/ REND | PRECIO UNITARIO | VR PARCIAL
MATERIALES:
| MESONES EN ACERO | UNIDAD | 1 | 440000 | 440000
| ACCESORIOS % | % | 9 | 440000 | 39600
|  |  |  | Subtotal = | 479600
EQUIPO y HERRAMIENTAS:
| HERRAMIENTAS PARA ALBAÑIL | Un | 0.0025 | 297692 | 744.23
|  |  |  | Subtotal = | 744.23
TRANSPORTES:
| CAMIONETA | Hr | 0.1 | 36485 | 3648.5
|  |  |  | Subtotal = | 3648.5
MANO de OBRA:
| CUADRILLA 1 OF + 1 AY | Día | 0.003 | 194692 | 584.08
|  |  |  | Subtotal = | 584.08
|  |  |  | VR COSTO DIRECTO = | 484577
10 | MUEBLES
10.01 | Suministro, transporte e instalación MUEBLE DE COCINA EN FÓRMICA DE 1.50 M PARA EL MODULO INFERIOR contiene: Mueble inferior de cocina de 1,50 m fabricado en tablero aglomerado MDP resistente a la humedad de 15mm de espesor, estructura interna en color blanco, puertas del mismo material en color wood roble natural del mismo material y/o similar. Manijas y accesorios en acero, (3) puertas del mismo material. Mueble inferior con (3) puertas, un (1) cajones cubiertero con rieles de extensión total, Contiene patas niveladoras en acero inoxidable.Incluye todos los elementos para su correcta instalación.El contatista deberá asegurar el material resistente a la humedad. |  |  |  | m
| DESCRIPCIÓN | UNIDAD | CANT/ REND | PRECIO UNITARIO | VR PARCIAL
MUEBLES:
| MUEBLE INFERIOR DE COCINA h= 90 cm | Sub/m | 1 | 720000 | 720000
|  |  |  | Subtotal = | 720000
TRANSPORTES:
| CAMIONETA | Hr | 0.2 | 36485 | 7297
|  |  |  | Subtotal = | 7297
|  |  |  | VR COSTO DIRECTO = | 727297
10.02 | Suministro e Instalación Mesón en quarztone statuario extra blanco polar y/o similar 20mm de espesor y brillado,ancho:0.60m, longitud:1.50m Incluye todos los accesorios necesarios para su correcta instalación en mueble de cocina. |  |  |  | m
| DESCRIPCIÓN | UNIDAD | CANT/ REND | PRECIO UNITARIO | VR PARCIAL
MATERIALES:
| MESONES QUARZTONE | UNIDAD | 1 | 720000 | 720000
| ACCESORIOS % | % | 9 | 720000 | 64800
|  |  |  | Subtotal = | 784800
EQUIPO y HERRAMIENTAS:
| HERRAMIENTAS PARA ALBAÑIL | Un | 0.0025 | 297692 | 744.23
|  |  |  | Subtotal = | 744.23
TRANSPORTES:
| CAMIONETA | Hr | 0.1 | 36485 | 3648.5
|  |  |  | Subtotal = | 3648.5
MANO de OBRA:
| CUADRILLA 1 OF + 1 AY | Día | 0.003 | 194692 | 584.08
|  |  |  | Subtotal = | 584.08
|  |  |  | VR COSTO DIRECTO = | 789777
MANTENIMIENTO CITAG EN EL AEROPUERTO EL DORADO
=PRESUPUESTO!B103 | PRELIMINARES
1.01 | Cargue manual y retiro de escombros volqueta 7m3.Incluye certificado a la escombrera autorizada. Incluye certificados. |  |  |  | m3
| DESCRIPCIÓN | UNIDAD | CANT/ REND | PRECIO UNITARIO | VR PARCIAL
EQUIPO y HERRAMIENTAS:
| PALA REDONDA CON CABO | Un | 0.0012 | 33495 | 40.194
| CONO PVC CON CINTA REFLECTIVA | Un | 0.0006 | 64401 | 38.6406
|  |  |  | Subtotal = | 78.8346
TRANSPORTES:
| VOLQUETA 7 m3 | Hr | 0.4708 | 84827 | 39936.5516
|  |  |  | Subtotal = | 39936.5516
MANO de OBRA:
| CUADRILLA 2 Ay | Día | 0.0589 | 162222 | 9554.8758
|  |  |  | Subtotal = | 9554.8758
OTROS:
| TARIFA ESCOMBRERA AUTORIZADA | m3 | 1 | 4175 | 4175
|  |  |  | Subtotal = | 4175
|  |  |  | VR COSTO DIRECTO = | 53745.262
1.02 | Desmonte de cielo raso, incluye estructura y demás elementos que componen el cieloraso. Incluye retiro al botadero autorizado. |  |  |  | m2
| DESCRIPCIÓN | UNIDAD | CANT/ REND | PRECIO UNITARIO | VR PARCIAL
EQUIPO y HERRAMIENTAS:
| ANDAMIO TUBULAR CON TIJERA 1.50x1.50 m | Día | 0.22 | 4731 | 1040.82
| HERRAMIENTAS PARA ALBAÑIL | Un | 0.0002 | 297692 | 59.5384
|  |  |  | Subtotal = | 1100.3584
MANO de OBRA:
| CUADRILLA 1 OF + 4 AY | Día | 0.017 | 438025 | 7446.425
|  |  |  | Subtotal = | 7446.425
|  |  |  | VR COSTO DIRECTO = | 8546.7834
1.03 | Desmonte y reinstalación de detectores en área de baños. |  |  |  | Un
| DESCRIPCIÓN | UNIDAD | CANT/ REND | PRECIO UNITARIO | VR PARCIAL
EQUIPO y HERRAMIENTAS:
| ANDAMIO TUBULAR CON TIJERA 1.50x1.50 m | Día | 0.1 | 4731 | 473.1
| HERRAMIENTAS PARA ELECTRICISTA | Un | 0.0002 | 281548 | 56.3096
|  |  |  | Subtotal = | 529.4096
MANO de OBRA:
| CUADRILLA ELECTRICISTA | Día | 0.022 | 202809 | 4461.798
|  |  |  | Subtotal = | 4461.798
|  |  |  | VR COSTO DIRECTO = | 4991.2076
1.04 | Desmonte de flanche en lámina. Incluye retiro al botadero autorizado. |  |  |  | m
| DESCRIPCIÓN | UNIDAD | CANT/ REND | PRECIO UNITARIO | VR PARCIAL
EQUIPO y HERRAMIENTAS:
| KIT ARNÉS PARA ALTURAS | Un | 0.0003 | 664852 | 199.4556
| ANDAMIO TUBULAR CON TIJERA 1.50x1.50 m | Día | 0.11 | 4731 | 520.41
| MARTILLO | Un | 0.0002 | 34277 | 6.8554
| SOGA - MANILA POLIPROPILENO de 3/4" | m | 0.008 | 4126 | 33.008
|  |  |  | Subtotal = | 759.729
MANO de OBRA:
| AYUDANTE PRÁCTICO (Incl. prestaciones) | Día | 0.0159 | 97346 | 1547.8014
| AYUDANTE (Incl. prestaciones) | Día | 0.0159 | 81111 | 1289.6649
|  |  |  | Subtotal = | 2837.4663
|  |  |  | VR COSTO DIRECTO = | 3597.1953
1.05 | Desmonte de grifería.Incluye retiro al botadero autorizado y/o entrega a almacen de los elementos reutilizables |  |  |  | Un
| DESCRIPCIÓN | UNIDAD | CANT/ REND | PRECIO UNITARIO | VR PARCIAL
EQUIPO y HERRAMIENTAS:
| HERRAMIENTAS PARA PLOMERO | Un | 0.0022 | 320887 | 705.9514
|  |  |  | Subtotal = | 705.9514
MANO de OBRA:
| PLOMERO (Incl. prestaciones) | Día | 0.223 | 105463 | 23518.249
|  |  |  | Subtotal = | 23518.249
|  |  |  | VR COSTO DIRECTO = | 24224.2004
1.06 | Desmonte de lámpara hermética.Incluye retiro al botadero autorizado y/o entrega a almacen de los elementos reutilizables. |  |  |  | Un
| DESCRIPCIÓN | UNIDAD | CANT/ REND | PRECIO UNITARIO | VR PARCIAL
EQUIPO y HERRAMIENTAS:
| ANDAMIO TUBULAR CON TIJERA 1.50x1.50 m | Día | 0.35 | 4731 | 1655.85
| HERRAMIENTAS PARA ELECTRICISTA | Un | 0.0009 | 281548 | 253.3932
|  |  |  | Subtotal = | 1909.2432
MANO de OBRA:
| CUADRILLA ELECTRICISTA | Día | 0.0845 | 202809 | 17137.3605
|  |  |  | Subtotal = | 17137.3605
|  |  |  | VR COSTO DIRECTO = | 19046.6037
1.07 | Desmonte de avisos fachada. Incluye retiro de sobrantes y/o entrega a almacen de los elementos reutilizables |  |  |  | m2
| DESCRIPCIÓN | UNIDAD | CANT/ REND | PRECIO UNITARIO | VR PARCIAL
EQUIPO y HERRAMIENTAS:
| ESCALERA DE ALUMINIO EN TIJERA 6 PASOS | Un | 0.0009 | 262690 | 236.421
| CUADRILLA ELECTRICISTA | Día | 0.0009 | 202809 | 182.5281
|  |  |  | Subtotal = | 418.9491
MANO de OBRA:
| CUADRILLA ELECTRICISTA | Día | 0.088 | 202809 | 17847.192
|  |  |  | Subtotal = | 17847.192
|  |  |  | VR COSTO DIRECTO = | 18266.1411
1.08 | Desmonte de luminarias tipo campana ubicadas en el establo.Incluye retiro al botadero autorizado y/o entrega a almacen de los elementos reutilizables |  |  |  | Un
| DESCRIPCIÓN | UNIDAD | CANT/ REND | PRECIO UNITARIO | VR PARCIAL
EQUIPO y HERRAMIENTAS:
| ANDAMIO TUBULAR CON TIJERA 1.50x1.50 m | Día | 0.525 | 4731 | 2483.775
| HERRAMIENTAS PARA ELECTRICISTA | Un | 0.0013 | 281548 | 366.0124
|  |  |  | Subtotal = | 2849.7874
MANO de OBRA:
| CUADRILLA ELECTRICISTA | Día | 0.1268 | 202809 | 25716.1812
|  |  |  | Subtotal = | 25716.1812
|  |  |  | VR COSTO DIRECTO = | 28565.9686
1.09 | Desmonte de luminarias tipo panel LED.Incluye retiro al botadero autorizado y/o entrega a almacen de los elementos reutilizables |  |  |  | Un
| DESCRIPCIÓN | UNIDAD | CANT/ REND | PRECIO UNITARIO | VR PARCIAL
EQUIPO y HERRAMIENTAS:
| ANDAMIO TUBULAR CON TIJERA 1.50x1.50 m | Día | 0.525 | 4731 | 2483.775
| HERRAMIENTAS PARA ELECTRICISTA | Un | 0.0013 | 281548 | 366.0124
|  |  |  | Subtotal = | 2849.7874
MANO de OBRA:
| CUADRILLA ELECTRICISTA | Día | 0.1268 | 202809 | 25716.1812
|  |  |  | Subtotal = | 25716.1812
|  |  |  | VR COSTO DIRECTO = | 28565.9686
1.1 | Desmonte de manto asfáltico en viga canal. Incluye retiro al botadero autorizado. |  |  |  | m2
| DESCRIPCIÓN | UNIDAD | CANT/ REND | PRECIO UNITARIO | VR PARCIAL
EQUIPO y HERRAMIENTAS:
| MÁQUINA DE DECAPADO DE PISO | Día | 0.105 | 21447 | 2251.935
|  |  |  | Subtotal = | 2251.935
TRANSPORTES:
| CAMIONETA | Hr | 0.02 | 36485 | 729.7
|  |  |  | Subtotal = | 729.7
MANO de OBRA:
| CUADRILLA 1 OF + 1 AY | Día | 0.03 | 194692 | 5840.76
|  |  |  | Subtotal = | 5840.76
|  |  |  | VR COSTO DIRECTO = | 8822.395
1.11 | Desmonte de marcos y puertas.Incluye retiro al botadero autorizado y/o entrega a almacen de los elementos reutilizable |  |  |  | m2
| DESCRIPCIÓN | UNIDAD | CANT/ REND | PRECIO UNITARIO | VR PARCIAL
EQUIPO y HERRAMIENTAS:
| HERRAMIENTAS PARA ALBAÑIL | Un | 0.0007 | 297692 | 208.3844
|  |  |  | Subtotal = | 208.3844
MANO de OBRA:
| CUADRILLA 1 OF + 1 AY | Día | 0.0698 | 194692 | 13589.5016
|  |  |  | Subtotal = | 13589.5016
|  |  |  | VR COSTO DIRECTO = | 13797.886
1.12 | Desmonte de reflectores.Incluye retiro al botadero autorizado y/o entrega a almacen de los elementos reutilizable |  |  |  | Un
| DESCRIPCIÓN | UNIDAD | CANT/ REND | PRECIO UNITARIO | VR PARCIAL
EQUIPO y HERRAMIENTAS:
| KIT ARNÉS PARA ALTURAS | Un | 0.0027 | 664852 | 1795.1004
| ANDAMIO TUBULAR CON TIJERA 1.50x1.50 m | Día | 0.7 | 4731 | 3311.7
| HERRAMIENTAS PARA ELECTRICISTA | Un | 0.0027 | 281548 | 760.1796
|  |  |  | Subtotal = | 5866.98
MANO de OBRA:
| CUADRILLA ELECTRICISTA | Día | 0.02 | 202809 | 4056.18
|  |  |  | Subtotal = | 4056.18
|  |  |  | VR COSTO DIRECTO = | 9923.16
1.13 | Desmonte de ventana.Incluye retiro al botadero autorizado y/o entrega a almacen de los elementos reutilizable |  |  |  | m2
| DESCRIPCIÓN | UNIDAD | CANT/ REND | PRECIO UNITARIO | VR PARCIAL
EQUIPO y HERRAMIENTAS:
| ANDAMIO TUBULAR CON TIJERA 1.50x1.50 m | Día | 0.32 | 4731 | 1513.92
| ALMADANA 4 lb | Un | 0.0006 | 47860 | 28.716
| CINCEL 3/4" ACERO TEMPLADO | Un | 0.0006 | 28732 | 17.2392
|  |  |  | Subtotal = | 1559.8752
MANO de OBRA:
| CUADRILLA 1 OF + 1 AY | Día | 0.0593 | 194692 | 11545.2356
|  |  |  | Subtotal = | 11545.2356
|  |  |  | VR COSTO DIRECTO = | 13105.1108
1.14 | Desmonte de frescasa de cielo raso. Incluye retiro al botadero autorizado. |  |  |  | m2
| DESCRIPCIÓN | UNIDAD | CANT/ REND | PRECIO UNITARIO | VR PARCIAL
EQUIPO y HERRAMIENTAS:
| ANDAMIO TUBULAR CON TIJERA 1.50x1.50 m | Día | 0.5 | 4731 | 2365.5
| HERRAMIENTAS PARA ALBAÑIL | Un | 0.0002 | 297692 | 59.5384
|  |  |  | Subtotal = | 2425.0384
MANO de OBRA:
| CUADRILLA 1 OF + 4 AY | Día | 0.017 | 438025 | 7446.425
|  |  |  | Subtotal = | 7446.425
|  |  |  | VR COSTO DIRECTO = | 9871.4634
1.15 | Desmonte de llave de jardín en área de poceta. Incluye retiro al botadero autorizado. |  |  |  | Un
| DESCRIPCIÓN | UNIDAD | CANT/ REND | PRECIO UNITARIO | VR PARCIAL
EQUIPO y HERRAMIENTAS:
| HERRAMIENTAS PARA PLOMERO | Un | 0.0022 | 320887 | 705.9514
|  |  |  | Subtotal = | 705.9514
MANO de OBRA:
| PLOMERO (Incl. prestaciones) | Día | 0.223 | 105463 | 23518.249
|  |  |  | Subtotal = | 23518.249
|  |  |  | VR COSTO DIRECTO = | 24224.2004
1.16 | Desmonte de chapas y cerraduras.Incluye retiro al botadero autorizado. |  |  |  | Un
| DESCRIPCIÓN | UNIDAD | CANT/ REND | PRECIO UNITARIO | VR PARCIAL
EQUIPO y HERRAMIENTAS:
| DESTORNILLADOR | Un | 0.002 | 15340 | 30.68
|  |  |  | Subtotal = | 30.68
TRANSPORTES:
| CAMIONETA | Hr | 0.1 | 36485 | 3648.5
|  |  |  | Subtotal = | 3648.5
MANO de OBRA:
| CUADRILLA 1 OF + 1 AY | Día | 0.1 | 194692 | 19469.2
|  |  |  | Subtotal = | 19469.2
|  |  |  | VR COSTO DIRECTO = | 23148.38
1.17 | Demolición de enchape en cerámica muros. Incluye retiro de sobrantes al botadero autorizado |  |  |  | m2
| DESCRIPCIÓN | UNIDAD | CANT/ REND | PRECIO UNITARIO | VR PARCIAL
EQUIPO y HERRAMIENTAS:
| ANDAMIO TUBULAR CON TIJERA 1.50x1.50 m | Día | 0.1 | 4731 | 473.1
| ALMADANA 4 lb | Un | 0.0014 | 47860 | 67.004
| CINCEL 3/4" ACERO TEMPLADO | Un | 0.0014 | 28732 | 40.2248
|  |  |  | Subtotal = | 580.3288
MANO de OBRA:
| AYUDANTE (Incl. prestaciones) | Día | 0.1374 | 81111 | 11144.6514
|  |  |  | Subtotal = | 11144.6514
|  |  |  | VR COSTO DIRECTO = | 11724.9802
1.18 | Desmonte de piso en neopreno de establos. Incluye retiro de sobrantes al botadero autorizado |  |  |  | m2
| DESCRIPCIÓN | UNIDAD | CANT/ REND | PRECIO UNITARIO | VR PARCIAL
EQUIPO y HERRAMIENTAS:
| MÁQUINA DE DECAPADO DE PISO | Día | 0.01 | 21447 | 214.47
|  |  |  | Subtotal = | 214.47
TRANSPORTES:
| CAMIONETA | Hr | 0.02 | 36485 | 729.7
|  |  |  | Subtotal = | 729.7
MANO de OBRA:
| CUADRILLA 1 OF + 1 AY | Día | 0.001 | 194692 | 194.692
|  |  |  | Subtotal = | 194.692
|  |  |  | VR COSTO DIRECTO = | 1138.862
1.19 | Desmonte de puerta establo con medidas apróx. 4.00x900m. |  |  |  | m2
| DESCRIPCIÓN | UNIDAD | CANT/ REND | PRECIO UNITARIO | VR PARCIAL
EQUIPO y HERRAMIENTAS:
| HERRAMIENTAS PARA ALBAÑIL | Un | 0.0007 | 297692 | 208.3844
|  |  |  | Subtotal = | 208.3844
MANO de OBRA:
| CUADRILLA 1 OF + 1 AY | Día | 0.0698 | 194692 | 13589.5016
|  |  |  | Subtotal = | 13589.5016
|  |  |  | VR COSTO DIRECTO = | 13797.886
1.2 | Desmonte de cárcamo metálicos.Incluye retiro al botadero autorizado y/o entrega a almacen de los elementos reutilizable |  |  |  | m
| DESCRIPCIÓN | UNIDAD | CANT/ REND | PRECIO UNITARIO | VR PARCIAL
EQUIPO y HERRAMIENTAS:
| HERRAMIENTA MENOR % | %MO | 10 | 12343.47 | 1234.347
|  |  |  | Subtotal = | 1234.347
MANO de OBRA:
| CUADRILLA 1 OF + 1 AY | Día | 0.0134 | 194692 | 2608.8728
|  |  |  | Subtotal = | 2608.8728
|  |  |  | VR COSTO DIRECTO = | 3843.2198
1.21 | Desmonte de cubierta en acceso. Incluye estructuras y todos los elementos que componen la estructura. .Incluye retiro al botadero autorizado y/o entrega a almacen de los elementos reutilizable |  |  |  | m2
| DESCRIPCIÓN | UNIDAD | CANT/ REND | PRECIO UNITARIO | VR PARCIAL
EQUIPO y HERRAMIENTAS:
| KIT ARNÉS PARA ALTURAS | Un | 0.0012 | 664852 | 797.8224
| ANDAMIO TUBULAR CON TIJERA 1.50x1.50 m | Día | 0.22 | 4731 | 1040.82
| SOGA - MANILA POLIPROPILENO de 3/4" | m | 0.0304 | 4126 | 125.4304
|  |  |  | Subtotal = | 1964.0728
MANO de OBRA:
| CUADRILLA 1 OF + 2 AY | Día | 0.0608 | 275803 | 16768.8224
|  |  |  | Subtotal = | 16768.8224
|  |  |  | VR COSTO DIRECTO = | 18732.8952
1.22 | Desmonte de avisos , letreros, pancartas |  |  |  | Un
| DESCRIPCIÓN | UNIDAD | CANT/ REND | PRECIO UNITARIO | VR PARCIAL
EQUIPO y HERRAMIENTAS:
| ESCALERA DE ALUMINIO EN TIJERA 6 PASOS | Un | 0.0005 | 262690 | 131.345
|  |  |  | Subtotal = | 131.345
MANO de OBRA:
| AYUDANTE PRÁCTICO (Incl. prestaciones) | Día | 0.0111 | 97346 | 1080.5406
|  |  |  | Subtotal = | 1080.5406
|  |  |  | VR COSTO DIRECTO = | 1211.8856
2 | ESTRUCTURAS EN CONCRETO
2.01 | Suministro rampa fundida concreto con refuerzo, puerta acceso a cuarto frio.0,10 x 0,15 X 100 cm |  |  |  | m2
| DESCRIPCIÓN | UNIDAD | CANT/ REND | PRECIO UNITARIO | VR PARCIAL
MATERIALES:
| LISTÓN 2" x 4" | m | 1.3387 | 4886 | 6540.8882
| GUADUA SOBRE BASA | Un | 1.4425 | 4988 | 7195.19
| FORMALETA | m2 | 0.7509 | 72835 | 54691.8015
| SEPAROL N (Desformaleteante para fácil desencofre de concreto) | Kg | 0.1037 | 14387 | 1491.9319
| TABLA 1" x 10" | m | 1.1337 | 7139 | 8093.4843
| PUNTILLA 1 1/2" a 3" | Lb | 0.4421 | 4665 | 2062.3965
| CONCRETO 20.7 MPa | m3 | 0.2544 | 484667 | 123299.2848
|  |  |  | Subtotal = | 203374.9772
EQUIPO y HERRAMIENTAS:
| BROCHA 4" | Un | 0.0122 | 15888 | 193.8336
| CARRETA BUGGIE, PALA, BALDES | Un | 0.0122 | 346710 | 4229.862
| TABLERO (CAMILLA) DE MADERA 0.70x1.40 m | Día | 22.8648 | 566 | 12941.4768
| TACO METÁLICO DE 2.00 a 3.30 m | Día | 9.3737 | 321 | 3008.9577
| EXTENSIÓN ELÉCTRICA ENCAUCHETADA 3x12 x 10 m | Un | 0.0061 | 53997 | 329.3817
| VIBRADOR ELÉCTRICO PARA CONCRETO | Día | 0.0309 | 40448 | 1249.8432
| HERRAMIENTAS PARA ALBAÑIL | Un | 0.0061 | 297692 | 1815.9212
|  |  |  | Subtotal = | 23769.2762
TRANSPORTES:
| CAMIONETA | Hr | 0.0247 | 36485 | 901.1795
|  |  |  | Subtotal = | 901.1795
MANO de OBRA:
| CUADRILLA 1 OF + 3 AY | Día | 0.6076 | 356914 | 216860.9464
|  |  |  | Subtotal = | 216860.9464
OTROS:
| ENSAYO DE CONCRETO RESISTENCIA A LA COMPRESIÓN | Un | 0.0141 | 231050 | 3257.805
|  |  |  | Subtotal = | 3257.805
|  |  |  | VR COSTO DIRECTO = | 448164.1843
3 | ESTRUCTURA METÁLICA
3.01 | Suministro e instalación de estructura para cubierta en perfil metálico rectangular 50 x 25 x 1.1mm C18 x 6m color gris plata y/o similar, pintados con imprimación anticorrosiva+pintura acabado. Incluye todos los elementos y accesorios necesarios para su correcta instalación. Acceso principal |  |  |  | m
| DESCRIPCIÓN | UNIDAD | CANT/ REND | PRECIO UNITARIO | VR PARCIAL
MATERIALES:
| PERFIL RECTANGULAR 150x50x2.0 mm | m | 1.05 | 46000 | 48300
| ACCESORIOS % | % | 0.4 | 33154.8 | 132.6192
| SOLDADURA ELÉCTRICA | Kg | 0.10946 | 24100 | 2637.986
| GUANTES DE VINILO | Par | 0.001263 | 788 | 0.99524
| DISOLVENTE | Gal | 0.00421 | 53811 | 226.5443
| PINTURA ANTICORROSIVA ALQUÍDICA | Gal | 0.00842 | 92502 | 778.8668
|  |  |  | Subtotal = | 52077.0116
EQUIPO y HERRAMIENTAS:
| EQUIPO DE SOLDADURA | Día | 0.0842 | 74437 | 6267.5954
| PULIDORA ELÉCTRICA, CARETA CON VISOR, EXTENSIÓN ELÉCTRICA | Un | 0.000842 | 979833 | 825.0194
| DISCO PULIR METAL 9" | Un | 0.000842 | 20460 | 17.2273
| MALACATE TIRFOR 1,600 Kg CON CABLE DE ACERO | Un | 0.000842 | 1108527 | 933.3797
| LLAVE EXPANSIÓN 12" | Un | 0.000842 | 74279 | 62.5429
| KIT ARNÉS PARA ALTURAS | Un | 0.001684 | 664852 | 1119.6108
| ANDAMIO TUBULAR CON TIJERA 1.50x1.50 m | Día | 0.2526 | 4731 | 1195.0506
| EQUIPO PARA PINTURA | Día | 0.001684 | 83967 | 141.4004
|  |  |  | Subtotal = | 10561.8266
TRANSPORTES:
| CAMIÓN 350 | Hr | 0.00421 | 58375 | 245.7588
|  |  |  | Subtotal = | 245.7588
MANO de OBRA:
| CUADRILLA SOLDADURA | Día | 0.0842 | 204602 | 17227.4884
|  |  |  | Subtotal = | 17227.4884
|  |  |  | VR COSTO DIRECTO = | 80112.0853
4 | CUBIERTAS
4.01 | Suministro e instalación de Flanche de 40 cm de ancho, Cal 26. Incluye todos elementos y accesorios para su correcta instalación. Cubierta y acceso principal. Acceso principal |  |  |  | m
| DESCRIPCIÓN | UNIDAD | CANT/ REND | PRECIO UNITARIO | VR PARCIAL
MATERIALES:
| LÁMINA GALVANIZADA Cal. 26 | m2 | 0.6 | 22142 | 13285.2
| PUNTILLA 1 1/2" a 3" | Lb | 0.01 | 4665 | 46.65
| MORTERO 1:3 (Impermeabilizado) | m3 | 0.004 | 727263 | 2909.052
| DISOLVENTE | Gal | 0.025 | 53811 | 1345.275
| PINTURA ANTICORROSIVA PREMIUM | Gal | 0.025 | 90305 | 2257.625
|  |  |  | Subtotal = | 19843.802
EQUIPO y HERRAMIENTAS:
| KIT ARNÉS PARA ALTURAS | Un | 0.0008 | 664852 | 531.8816
| ANDAMIO TUBULAR CON TIJERA 1.50x1.50 m | Día | 0.09 | 4731 | 425.79
| TIJERA CORTA LÁMINA 10" | Un | 0.0004 | 36195 | 14.478
| MARTILLO | Un | 0.0004 | 34277 | 13.7108
| BALDE CONSTRUCCIÓN | Un | 0.0004 | 6022 | 2.4088
| PALUSTRE | Un | 0.0004 | 13796 | 5.5184
| BROCHA 4" | Un | 0.0004 | 15888 | 6.3552
|  |  |  | Subtotal = | 1000.1428
TRANSPORTES:
| CAMIONETA | Hr | 0.01 | 36485 | 364.85
|  |  |  | Subtotal = | 364.85
MANO de OBRA:
| CUADRILLA 1 OF + 1 AY | Día | 0.04 | 194692 | 7787.68
|  |  |  | Subtotal = | 7787.68
|  |  |  | VR COSTO DIRECTO = | 28996.4748
4.02 | Impermeabilización de cubierta SikaFill®-100 Super CO, impermeabilizate acrilico. Incluye todos los elementos para su correcta aplicación. |  |  |  | m2
| DESCRIPCIÓN | UNIDAD | CANT/ REND | PRECIO UNITARIO | VR PARCIAL
MATERIALES:
| SikaFill®-100 Super CO, | Kg | 1 | 110000 | 110000
| AGUA | Lt | 10 | 67 | 670
|  |  |  | Subtotal = | 110670
EQUIPO y HERRAMIENTAS:
| PALUSTRE | Un | 0.007 | 13796 | 96.572
| BALDE CONSTRUCCIÓN | Un | 0.0014 | 6022 | 8.4308
| BROCHA 4" | Un | 0.0014 | 15888 | 22.2432
|  |  |  | Subtotal = | 127.246
TRANSPORTES:
| CAMIONETA | Hr | 0.05 | 36485 | 1824.25
|  |  |  | Subtotal = | 1824.25
MANO de OBRA:
| CUADRILLA 1 OF + 1 AY | Día | 0.07 | 194692 | 13628.44
|  |  |  | Subtotal = | 13628.44
|  |  |  | VR COSTO DIRECTO = | 126249.936
4.03 | Suministro de instalación de Teja termoacústica. Incluye todos los elementos para su correcta instalación. Acceso principal |  |  |  | m2
| DESCRIPCIÓN | UNIDAD | CANT/ REND | PRECIO UNITARIO | VR PARCIAL
MATERIALES:
| TEJA TERMOACÚSTICA a= 0.82 m | m | 1.22 | 53379 | 65122.38
| ACCESORIOS % | % | 5 | 65122.38 | 3256.119
|  |  |  | Subtotal = | 68378.499
EQUIPO y HERRAMIENTAS:
| KIT ARNÉS PARA ALTURAS | Un | 0.002 | 664852 | 1329.704
| ANDAMIO TUBULAR CON TIJERA 1.50x1.50 m | Día | 0.71 | 4731 | 3359.01
| TIJERA CORTA LÁMINA 10" | Un | 0.001 | 36195 | 36.195
|  |  |  | Subtotal = | 4724.909
TRANSPORTES:
| CAMIÓN 350 | Hr | 0.01 | 58375 | 583.75
|  |  |  | Subtotal = | 583.75
MANO de OBRA:
| CUADRILLA 1 OF + 1 AY | Día | 0.098 | 194692 | 19079.816
|  |  |  | Subtotal = | 19079.816
|  |  |  | VR COSTO DIRECTO = | 92766.974
4.04 | Suministro e instalacion Escalera de gato + Línea de vida vertical certificada |  |  |  | m
| DESCRIPCIÓN | UNIDAD | CANT/ REND | PRECIO UNITARIO | VR PARCIAL
MATERIALES:
| TUBO CERRAMIENTO GALV. 1" | m | 5 | 11120 | 55600
| ACCESORIOS % | % | 10 | 55600 | 5560
| SOLDADURA ELÉCTRICA | Kg | 0.1 | 24100 | 2410
| DISOLVENTE | Gal | 0.01 | 53811 | 538.11
| PINTURA ANTICORROSIVA PREMIUM | Gal | 0.01 | 90305 | 903.05
| PINTURA ESMALTE PINTULUX | Gal | 0.02 | 105889 | 2117.78
| LINEA DE VIDA VERTICAL | m | 1 | 530000 | 530000
|  |  |  | Subtotal = | 597128.94
EQUIPO y HERRAMIENTAS:
| EQUIPO DE SOLDADURA | Día | 0.03 | 74437 | 2233.11
| PULIDORA ELÉCTRICA, CARETA CON VISOR, EXTENSIÓN ELÉCTRICA | Un | 0.0005 | 979833 | 489.9165
| DISCO PULIR METAL 9" | Un | 0.0005 | 20460 | 10.23
| BROCHA 4" | Un | 0.0029 | 15888 | 46.0752
| HERRAMIENTA MENOR % | %MO | 2 | 66301.4 | 1326.028
|  |  |  | Subtotal = | 4105.3597
TRANSPORTES:
| CAMIONETA | Hr | 0.05 | 36485 | 1824.25
|  |  |  | Subtotal = | 1824.25
MANO de OBRA:
| CUADRILLA SOLDADURA | Día | 0.05 | 204602 | 10230.1
| CUADRILLA 1 OF + 1 AY | Día | 0.288 | 194692 | 56071.296
|  |  |  | Subtotal = | 66301.396
|  |  |  | VR COSTO DIRECTO = | 669359.9457
5 | PAÑETES (REVOQUES)
5.01 | Suministro y aplicación de impermeabilizante para muros en área exterior para muros de pesebrera. |  |  |  | m2
| DESCRIPCIÓN | UNIDAD | CANT/ REND | PRECIO UNITARIO | VR PARCIAL
MATERIALES:
| Impemeabilizante | Kg | 6 | 12512 | 75072
| AGUA | Lt | 10 | 67 | 670
|  |  |  | Subtotal = | 75742
EQUIPO y HERRAMIENTAS:
| PALUSTRE | Un | 0.007 | 13796 | 96.572
| BALDE CONSTRUCCIÓN | Un | 0.0014 | 6022 | 8.4308
| BROCHA 4" | Un | 0.0014 | 15888 | 22.2432
|  |  |  | Subtotal = | 127.246
TRANSPORTES:
| CAMIONETA | Hr | 0.05 | 36485 | 1824.25
|  |  |  | Subtotal = | 1824.25
MANO de OBRA:
| CUADRILLA 1 OF + 1 AY | Día | 0.07 | 194692 | 13628.44
|  |  |  | Subtotal = | 13628.44
|  |  |  | VR COSTO DIRECTO = | 91321.936
6 | INSTALACIONES HIDRÁULICAS
6.01 | Mantenimiento y limpieza de bajantes |  |  |  | m
| DESCRIPCIÓN | UNIDAD | CANT/ REND | VR UNITARIO | VR PARCIAL
MATERIALES:
| AGUA | LT | 5 | 64 | 320
|  |  |  | Subtotal = | 320
EQUIPO y HERRAMIENTAS:
| ANDAMIO | Día | 0.1 | 5000 | 500
| MANGUERA | UNIDAD | 0.0001 | 55000 | 5.5
| BALDE CONSTRUCCIÓN | UNIDAD | 0.0002 | 6000 | 1.2
| CEPILLO | UNIDAD | 0.0002 | 9000 | 1.8
| HERRAMIENTA MENOR % | % | 2 | 23588.88 | 471.7776
|  |  |  | Subtotal = | 980.2776
MANO de OBRA:
| cuadrilla 1OFICIAL+1 AYUDANTE | Día | 0.2 | 194692 | 38938.4
|  |  |  | Subtotal = | 38938.4
|  |  |  | VR COSTO DIRECTO = | 40239
6.02 | Mantenimiento y limpieza de de cárcamos |  |  |  | m
| DESCRIPCIÓN | UNIDAD | CANT/ REND | VR UNITARIO | VR PARCIAL
MATERIALES:
| AGUA | LT | 5 | 64 | 320
|  |  |  | Subtotal = | 320
EQUIPO y HERRAMIENTAS:
| MANGUERA | UNIDAD | 0.0001 | 55000 | 5.5
| BALDE CONSTRUCCIÓN | UNIDAD | 0.0002 | 6000 | 1.2
| CEPILLO | UNIDAD | 0.0002 | 9000 | 1.8
| HERRAMIENTA MENOR % | % | 2 | 23588.88 | 471.7776
|  |  |  | Subtotal = | 480.2776
MANO de OBRA:
| cuadrilla 1OFICIAL+1 AYUDANTE | Día | 0.2 | 194692 | 38938.4
|  |  |  | Subtotal = | 38938.4
|  |  |  | VR COSTO DIRECTO = | 39739
7 | INSTALACIONES ELÉCTRICAS
7.01 | Cambio Luminaria alta potencia 50W, para establo |  |  |  | Un
| DESCRIPCIÓN | UNIDAD | CANT/ REND | PRECIO UNITARIO | VR PARCIAL
MATERIALES:
| LUMINARIA 50w) | Un | 1 | 39000 | 39000
|  |  |  | Subtotal = | 39000
EQUIPO y HERRAMIENTAS:
| ANDAMIO TUBULAR CON TIJERA 1.50x1.50 m | Día | 0.2 | 4731 | 946.2
| HERRAMIENTAS PARA ELECTRICISTA | Un | 0.0016 | 281548 | 450.4768
|  |  |  | Subtotal = | 1396.6768
TRANSPORTES:
| CAMIONETA | Hr | 0.1 | 36485 | 3648.5
|  |  |  | Subtotal = | 3648.5
MANO de OBRA:
| CUADRILLA ELECTRICISTA | Día | 0.158 | 202809 | 32043.822
|  |  |  | Subtotal = | 32043.822
|  |  |  | VR COSTO DIRECTO = | 76088.9988
7.02 | Suministro e instlación de Luminaria led hermética 2x18W T8 |  |  |  | Un
| DESCRIPCIÓN | UNIDAD | CANT/ REND | PRECIO UNITARIO | VR PARCIAL
MATERIALES:
| CABLE ENCAUCHETADO 3x14 AWG | m | 1 | 9782 | 9782
| CLAVIJA EN CAUCHO POLO A TIERRA 15A | Un | 1 | 8333 | 8333
| LUMINARIA LED HERMÉTICA 2x18W T8 | Un | 1 | 106906 | 106906
|  |  |  | Subtotal = | 125021
EQUIPO y HERRAMIENTAS:
| ANDAMIO TUBULAR CON TIJERA 1.50x1.50 m | Día | 0.2 | 4731 | 946.2
| HERRAMIENTAS PARA ELECTRICISTA | Un | 0.0025 | 281548 | 703.87
|  |  |  | Subtotal = | 1650.07
TRANSPORTES:
| CAMIONETA | Hr | 0.1 | 36485 | 3648.5
|  |  |  | Subtotal = | 3648.5
MANO de OBRA:
| CUADRILLA ELECTRICISTA | Día | 0.2512 | 202809 | 50945.6208
|  |  |  | Subtotal = | 50945.6208
|  |  |  | VR COSTO DIRECTO = | 181265.1908
7.03 | Suministro e instalación Panel led 60x60 cm 38W |  |  |  | Un
| DESCRIPCIÓN | UNIDAD | CANT/ REND | PRECIO UNITARIO | VR PARCIAL
MATERIALES:
| PANEL LED 60x60 cm 38W | Un | 1 | 118905 | 118905
| CINTA AISLANTE SUPER 33 x 20 m | Un | 0.05 | 19829 | 991.45
|  |  |  | Subtotal = | 119896.45
EQUIPO y HERRAMIENTAS:
| ESCALERA DE ALUMINIO EN TIJERA 6 PASOS | Un | 0.0018 | 262690 | 472.842
| HERRAMIENTAS PARA ELECTRICISTA | Un | 0.0018 | 281548 | 506.7864
|  |  |  | Subtotal = | 979.6284
TRANSPORTES:
| CAMIONETA | Hr | 0.01 | 36485 | 364.85
|  |  |  | Subtotal = | 364.85
MANO de OBRA:
| CUADRILLA ELECTRICISTA | Día | 0.1774 | 202809 | 35978.3166
|  |  |  | Subtotal = | 35978.3166
|  |  |  | VR COSTO DIRECTO = | 157219.245
7.04 | Suministro e instalación reflector de aviso 100W |  |  |  | Un
| DESCRIPCIÓN | UNIDAD | CANT/ REND | PRECIO UNITARIO | VR PARCIAL
MATERIALES:
| REFLECTOR LED | Un | 1 | 55000 | 55000
| ACCESORIOS % | % | 5 | 30000 | 1500
|  |  |  | Subtotal = | 56500
EQUIPO y HERRAMIENTAS:
| HERRAMIENTAS PARA ELECTRICISTA | Un | 0.002 | 281548 | 563.096
|  |  |  | Subtotal = | 563.096
TRANSPORTES:
| CAMIONETA | Hr | 0.5 | 36485 | 18242.5
|  |  |  | Subtotal = | 18242.5
MANO de OBRA:
| CUADRILLA ELECTRICISTA | Día | 0.1 | 202809 | 20280.9
|  |  |  | Subtotal = | 20280.9
|  |  |  | VR COSTO DIRECTO = | 95586.496
7.05 | Suministro e instalación aplique ovalado luz led blanca 100W fachada |  |  |  | Un
| DESCRIPCIÓN | UNIDAD | CANT/ REND | PRECIO UNITARIO | VR PARCIAL
MATERIALES:
| REFLECTOR LED 100W | Un | 1 | 42000 | 42000
| ACCESORIOS % | % | 5 | 30000 | 1500
|  |  |  | Subtotal = | 43500
EQUIPO y HERRAMIENTAS:
| HERRAMIENTAS PARA ELECTRICISTA | Un | 0.002 | 281548 | 563.096
|  |  |  | Subtotal = | 563.096
TRANSPORTES:
| CAMIONETA | Hr | 0.5 | 36485 | 18242.5
|  |  |  | Subtotal = | 18242.5
MANO de OBRA:
| CUADRILLA ELECTRICISTA | Día | 0.1 | 202809 | 20280.9
|  |  |  | Subtotal = | 20280.9
|  |  |  | VR COSTO DIRECTO = | 82586.496
8 | CIELOS RASOS
8.01 | Suministro e instalación de Aislamiento térmico frescasa 3 ½" (con papel). Incluye todos los elementos para su correcta instalación. |  |  |  | m2
| DESCRIPCIÓN | UNIDAD | CANT/ REND | PRECIO UNITARIO | VR PARCIAL
MATERIALES:
| FRESCASA 3 1/2" (con papel) | m2 | 1.05 | 20389 | 21408.45
| ALAMBRE GALVANIZADO Cal. 18 | Kg | 0.025 | 14178 | 354.45
|  |  |  | Subtotal = | 21762.9
EQUIPO y HERRAMIENTAS:
| ANDAMIO TUBULAR CON TIJERA 1.50x1.50 m | Día | 0.67 | 4731 | 3169.77
| RUEDA GIRATORIA PARA ANDAMIO | Día | 0.55 | 2016 | 1108.8
| HERRAMIENTA MENOR % | %MO | 2 | 8235.47 | 164.7094
|  |  |  | Subtotal = | 4443.2794
TRANSPORTES:
| CAMIONETA | Hr | 0.05 | 36485 | 1824.25
|  |  |  | Subtotal = | 1824.25
MANO de OBRA:
| CUADRILLA 1 OF + 1 AY | Día | 0.0423 | 194692 | 8235.4716
|  |  |  | Subtotal = | 8235.4716
|  |  |  | VR COSTO DIRECTO = | 36265.901
8.02 | Suministro e instalación Cielo raso en superboard 8 mm.Incluye todos los elementos para su correcta instalación. |  |  |  | m2
| DESCRIPCIÓN | UNIDAD | CANT/ REND | PRECIO UNITARIO | VR PARCIAL
MATERIALES:
| SUPERBOARD 1.22 m x 2.44 m x 8 mm | Un | 0.34 | 70400 | 23936
| VIGUETA 0.40 mm x 2.44 m | Un | 0.56 | 5771 | 3231.76
| OMEGA 0.40 mm x 2.44 m | Un | 0.81 | 5769 | 4672.89
| ÁNGULO 2.50 cm x 2.50 cm 0.40 mm x 2.44 m | Un | 0.42 | 3430 | 1440.6
| TORNILLO SUPERBOARD AVELLANADO PUNTA AGUDA 6x7/8" | Un | 8.6 | 232 | 1995.2
| TORNILLO ESTRUCTURA PUNTA AGUDA CABEZA PLANA 8x1/2" | Un | 11.5 | 71 | 816.5
| TIRO ANCLAJE ROJO | Un | 0.1 | 2435 | 243.5
| ALAMBRE GALVANIZADO Cal. 14 | Kg | 0.05 | 11118 | 555.9
|  |  |  | Subtotal = | 36892.35
EQUIPO y HERRAMIENTAS:
| ANDAMIO TUBULAR CON TIJERA 1.50x1.50 m | Día | 0.67 | 4731 | 3169.77
| RUEDA GIRATORIA PARA ANDAMIO | Día | 1.1 | 2016 | 2217.6
| SIERRA CIRCULAR 7 1/4" | Un | 0.0011 | 525384 | 577.9224
| DISCO SIERRA CIRCULAR 7 1/4" | Un | 0.0011 | 64652 | 71.1172
| EXTENSIÓN ELÉCTRICA ENCAUCHETADA 3x12 x 10 m | Un | 0.0011 | 53997 | 59.3967
| ATORNILLADOR ELÉCTRICO | Un | 0.0011 | 516281 | 567.9091
| PISTOLA DE FIJACIÓN | Un | 0.0011 | 615683 | 677.2513
|  |  |  | Subtotal = | 7340.9667
TRANSPORTES:
| CAMIONETA | Hr | 0.05 | 36485 | 1824.25
|  |  |  | Subtotal = | 1824.25
MANO de OBRA:
| CUADRILLA 1 OF + 1 AY | Día | 0.1143 | 194692 | 22253.2956
|  |  |  | Subtotal = | 22253.2956
|  |  |  | VR COSTO DIRECTO = | 68310.8623
9 | ENCHAPES Y ACCESORIOS
9.01 | Suministro e instalación de Enchape en cerámica |  |  |  | m2
| DESCRIPCIÓN | UNIDAD | CANT/ REND | PRECIO UNITARIO | VR PARCIAL
MATERIALES:
| PEGACOR GRIS | Kg | 4.2 | 1443 | 6060.6
| AGUA | Lt | 16.8 | 67 | 1125.6
| CERÁMICA PISO PARED 33.8x33.8 cm | m2 | 1.05 | 35214 | 36974.7
| CRUCETA PLÁSTICA | Un | 9 | 34 | 306
| BLANCO DE ZINC | Lb | 0.1 | 3677 | 367.7
| ESTOPA DE LIMPIEZA (Hilaza de Algodón) | Kg | 0.05 | 8862 | 443.1
|  |  |  | Subtotal = | 45277.7
EQUIPO y HERRAMIENTAS:
| CORTADORA DE CERÁMICA | Un | 0.0014 | 191545 | 268.163
| LLANA METÁLICA DENTADA MANGO MADERA 11" x 5" | Un | 0.0014 | 29784 | 41.6976
| HERRAMIENTAS PARA ALBAÑIL | Un | 0.0014 | 297692 | 416.7688
|  |  |  | Subtotal = | 726.6294
TRANSPORTES:
| CAMIONETA | Hr | 0.05 | 36485 | 1824.25
|  |  |  | Subtotal = | 1824.25
MANO de OBRA:
| CUADRILLA 1 OF + 1 AY | Día | 0.1625 | 194692 | 31637.45
|  |  |  | Subtotal = | 31637.45
|  |  |  | VR COSTO DIRECTO = | 79466.0294
10 | APARATOS SANITARIOS E INCRUSTACIONES
10.01 | Suministro e istalación Grifería lavamanos tipo push |  |  |  | Un
| DESCRIPCIÓN | UNIDAD | CANT/ REND | PRECIO UNITARIO | VR PARCIAL
MATERIALES:
| GRIFERÍA LAVAMANOS PUSH | Un | 1 | 185000 | 185000
| ACOPLE LAVAMANOS/ LAVAPLATOS PLÁSTICO 1/2" | Un | 1 | 5694 | 5694
| CINTA TEFLÓN 1/2" x 10 m | Un | 0.1 | 1309 | 130.9
|  |  |  | Subtotal = | 190824.9
EQUIPO y HERRAMIENTAS:
| HERRAMIENTAS PARA PLOMERO | Un | 0.0025 | 320887 | 802.2175
|  |  |  | Subtotal = | 802.2175
TRANSPORTES:
| CAMIONETA | Hr | 0.1 | 36485 | 3648.5
|  |  |  | Subtotal = | 3648.5
MANO de OBRA:
| PLOMERO (Incl. prestaciones) | Día | 0.25 | 105463 | 26365.75
|  |  |  | Subtotal = | 26365.75
|  |  |  | VR COSTO DIRECTO = | 221641.3675
11 | CARPINTERÍA METÁLICA
11.01 | Mantenimiento del marco de estructura corrediza y Reinstalación de puerta enrollable garaje en lámina de 9.00 x 3.30 m. Incluye pintura con imprimación anticorrosiva+pintura acabado |  |  |  | m2
| DESCRIPCIÓN | UNIDAD | CANT/ REND | PRECIO UNITARIO | VR PARCIAL
MATERIALES:
| ACCESORIOS % | % | 0.1 | 1181359.2 | 1181.3592
| PINTURA ANTICORROSIVA PREMIUM | Gal | 0.1 | 90305 | 9030.5
| MARCO | Un | 0.3 | 172254 | 51676.2
|  |  |  | Subtotal = | 61888.0592
EQUIPO y HERRAMIENTAS:
| NIVEL DE BURBUJA | Un | 0.0013 | 43521 | 56.5773
| EQUIPO PARA PINTURA | Día | 0.38 | 83967 | 31907.46
| HERRAMIENTA MENOR % | %MO | 10 | 51398.69 | 5139.869
|  |  |  | Subtotal = | 37103.9063
TRANSPORTES:
| CAMIONETA | Hr | 0.1 | 36485 | 3648.5
|  |  |  | Subtotal = | 3648.5
MANO de OBRA:
| CUADRILLA 2 OF + 2 AY | Día | 0.132 | 389384 | 51398.688
|  |  |  | Subtotal = | 51398.688
|  |  |  | VR COSTO DIRECTO = | 154039.1535
11.02 | Suministro e instalación de Ventana en aluminio corrediza (vidrio 4 mm) |  |  |  | m2
| DESCRIPCIÓN | UNIDAD | CANT/ REND | PRECIO UNITARIO | VR PARCIAL
MATERIALES:
| VENTANA EN ALUMINIO CORREDIZA CON VIDRIO DE 4 mm | Sub/m2 | 1 | 295000 | 295000
| CHAZO CON TORNILLO 12-14 x 2" | Un | 1 | 632 | 632
| SIKAFLEX 1A (Sellador elástico de Poliuretano) x 300 cm³ | Un | 0.05 | 72947 | 3647.35
|  |  |  | Subtotal = | 299279.35
EQUIPO y HERRAMIENTAS:
| EXTENSIÓN ELÉCTRICA ENCAUCHETADA 3x12 x 10 m | Un | 0.0005 | 53997 | 26.9985
| TALADRO PERCUTOR 1/2" | Un | 0.0005 | 471485 | 235.7425
| BROCA PARA CONCRETO 3/16" | Un | 0.0005 | 6324 | 3.162
| NIVEL DE BURBUJA | Un | 0.0005 | 43521 | 21.7605
| PISTÓLA METÁLICA SILICONA | Un | 0.0005 | 8179 | 4.0895
|  |  |  | Subtotal = | 291.753
TRANSPORTES:
| CAMIONETA | Hr | 0.1 | 36485 | 3648.5
|  |  |  | Subtotal = | 3648.5
MANO de OBRA:
| CUADRILLA 1 OF + 1 AY | Día | 0.05 | 194692 | 9734.6
|  |  |  | Subtotal = | 9734.6
|  |  |  | VR COSTO DIRECTO = | 312954.203
11.03 | Mantenimiento de marcos y Reinstalación de puerta metalica de 110 cm de ancho 210 cm (incluye pintura) |  |  |  | m2
| DESCRIPCIÓN | UNIDAD | CANT/ REND | PRECIO UNITARIO | VR PARCIAL
MATERIALES:
| DISOLVENTE | Gal | 0.1 | 53811 | 5381.1
| PINTURA ESMALTE PINTULUX | Gal | 0.21 | 105889 | 22236.69
| TOPE PUERTA CON RESORTE | Un | 1 | 3996 | 3996
|  |  |  | Subtotal = | 31613.79
EQUIPO y HERRAMIENTAS:
| BATEA | Un | 0.0039 | 26903 | 104.9217
| BROCHA 4" | Un | 0.0039 | 15888 | 61.9632
| HERRAMIENTAS PARA ALBAÑIL | Un | 0.0039 | 297692 | 1160.9988
|  |  |  | Subtotal = | 1327.8837
TRANSPORTES:
| CAMIONETA | Hr | 0.05 | 36485 | 1824.25
|  |  |  | Subtotal = | 1824.25
MANO de OBRA:
| CUADRILLA 1 OF + 1 AY | Día | 0.389 | 194692 | 75735.188
|  |  |  | Subtotal = | 75735.188
|  |  |  | VR COSTO DIRECTO = | 110501.1117
11.04 | Reinstalación y mantenimiento de rampa metálica. Incluye pintura con imprimación anticorrosiva+pintura acabado |  |  |  | m2
| DESCRIPCIÓN | UNIDAD | CANT/ REND | PRECIO UNITARIO | VR PARCIAL
MATERIALES:
| ACCESORIOS % | % | 1 | 45000 | 450
| PINTURA ANTICORROSIVA PREMIUM | Gal | 0.1 | 90305 | 9030.5
|  |  |  | Subtotal = | 9480.5
EQUIPO y HERRAMIENTAS:
| NIVEL DE BURBUJA | Un | 0.0013 | 43521 | 56.5773
| EQUIPO PARA PINTURA | Día | 0.1 | 83967 | 8396.7
| HERRAMIENTAS PARA ELECTRICISTA | Un | 0.0002 | 281548 | 56.3096
| HERRAMIENTA MENOR % | %MO | 10 | 51398.69 | 5139.869
|  |  |  | Subtotal = | 13649.4559
TRANSPORTES:
| CAMIONETA | Hr | 0.5 | 36485 | 18242.5
|  |  |  | Subtotal = | 18242.5
MANO de OBRA:
| CUADRILLA 2 OF + 2 AY | Día | 0.01 | 389384 | 3893.84
| CUADRILLA ELECTRICISTA | Día | 0.022 | 202809 | 4461.798
|  |  |  | Subtotal = | 8355.638
|  |  |  | VR COSTO DIRECTO = | 49728.0939
11.05 | Suministro e instalación de rejilla con marco en lámina perforada en acero inoxidable. Incluye marco anclado al suelo. |  |  |  | m
| DESCRIPCIÓN | UNIDAD | CANT/ REND | PRECIO UNITARIO | VR PARCIAL
MATERIALES:
| REJILLA PERFORADA | Un | 1 | 45000 | 45000
| MARCO EN PERFIL DE ALUMINIO NATURAL PARA MOSQUITERO | m2 | 1 | 53941 | 53941
| TORNILLO LÁMINA 5/16" x 2" | Un | 14 | 458 | 6412
| SIKAFLEX UNIVERSAL (Sellador elástico de poliuretano) x 300 cm³ | Un | 0.1 | 40502 | 4050.2
| ACCESORIOS % | % | 10 | 7772 | 777.2
|  |  |  | Subtotal = | 110180.4
EQUIPO y HERRAMIENTAS:
| ESCALERA DE ALUMINIO EN TIJERA 6 PASOS | Un | 0.0009 | 262690 | 236.421
| EXTENSIÓN ELÉCTRICA ENCAUCHETADA 3x12 x 10 m | Un | 0.0009 | 53997 | 48.5973
| TALADRO PERCUTOR 1/2" | Un | 0.0009 | 471485 | 424.3365
| BROCA 3/16" | Un | 0.0009 | 3218 | 2.8962
| DESTORNILLADOR | Un | 0.0009 | 15340 | 13.806
|  |  |  | Subtotal = | 726.057
TRANSPORTES:
| CAMIONETA | Hr | 0.1 | 36485 | 3648.5
|  |  |  | Subtotal = | 3648.5
MANO de OBRA:
| PLOMERO (Incl. prestaciones) | Día | 0.092 | 105463 | 9702.596
|  |  |  | Subtotal = | 9702.596
|  |  |  | VR COSTO DIRECTO = | 124257.553
11.06 | Mantenimiento y cambio de pasamanos para puertas de establo. Incluye candado y sus correspondientes llaves |  |  |  | un
| DESCRIPCIÓN | UNIDAD | CANT/ REND | PRECIO UNITARIO | VR PARCIAL
MATERIALES:
| CANDADO | Un | 0.1 | 25000 | 2500
|  |  |  | Subtotal = | 2500
EQUIPO y HERRAMIENTAS:
| HERRAMIENTA MENOR % | %MO | 2 | 77862.33 | 1557.2466
|  |  |  | Subtotal = | 1557.2466
TRANSPORTES:
| CAMIONETA | Hr | 0.1 | 36485 | 3648.5
|  |  |  | Subtotal = | 3648.5
MANO de OBRA:
| CUADRILLA SOLDADURA | Día | 0.195 | 204602 | 39897.39
|  |  |  | Subtotal = | 39897.39
|  |  |  | VR COSTO DIRECTO = | 47603.1366
12 | PINTURA
12.01 | Suministro y aplicación de Estuco plástico en cielos para baños y cocina |  |  |  | m2
| DESCRIPCIÓN | UNIDAD | CANT/ REND | PRECIO UNITARIO | VR PARCIAL
MATERIALES:
| LIJA DE AGUA | Pliego | 0.1 | 1785 | 178.5
| ESTUCOR ESTUCO PLÁSTICO | Kg | 1.4 | 3517 | 4923.8
|  |  |  | Subtotal = | 5102.3
EQUIPO y HERRAMIENTAS:
| ANDAMIO TUBULAR CON TIJERA 1.50x1.50 m | Día | 0.36 | 4731 | 1703.16
| RUEDA GIRATORIA PARA ANDAMIO | Día | 0.36 | 2016 | 725.76
| HERRAMIENTAS PARA PINTOR | Un | 0.0003 | 172366 | 51.7098
|  |  |  | Subtotal = | 2480.6298
TRANSPORTES:
| CAMIONETA | Hr | 0.02 | 36485 | 729.7
|  |  |  | Subtotal = | 729.7
MANO de OBRA:
| CUADRILLA PINTURA | Día | 0.0286 | 194692 | 5568.1912
|  |  |  | Subtotal = | 5568.1912
|  |  |  | VR COSTO DIRECTO = | 13880.821
12.02 | Suministro y aplicación de Pintura para baños y cocina en cieloraso. Color blanco, tipo pintuco y/o similar. |  |  |  | m2
| DESCRIPCIÓN | UNIDAD | CANT/ REND | PRECIO UNITARIO | VR PARCIAL
MATERIALES:
| SIKADUR PANEL (Adhesivo sellador de juntas rígidas en placas de fibrocemento) | Kg | 0.051 | 94306 | 4809.606
| CINTA PAPEL SELLAPANEL | m | 0.73 | 178 | 129.94
| MASILLA PANEL-TEC | Gal | 0.167 | 12092 | 2019.364
| PINTURA COCINA/ BAÑO | Gal | 0.02 | 132000 | 2640
|  |  |  | Subtotal = | 9598.91
EQUIPO y HERRAMIENTAS:
| ANDAMIO TUBULAR CON TIJERA 1.50x1.50 m | Día | 0.55 | 4731 | 2602.05
| RUEDA GIRATORIA PARA ANDAMIO | Día | 0.55 | 2016 | 1108.8
| HERRAMIENTAS PARA PINTOR | Un | 0.0009 | 172366 | 155.1294
|  |  |  | Subtotal = | 3865.9794
TRANSPORTES:
| CAMIONETA | Hr | 0.02 | 36485 | 729.7
|  |  |  | Subtotal = | 729.7
MANO de OBRA:
| CUADRILLA PINTURA | Día | 0.0893 | 194692 | 17385.9956
|  |  |  | Subtotal = | 17385.9956
|  |  |  | VR COSTO DIRECTO = | 31580.585
12.03 | Suministro y aplicación de Pintura para baños y cocina en muros. Color blanco, tipo pintuco y/o similar. |  |  |  | m2
| DESCRIPCIÓN | UNIDAD | CANT/ REND | PRECIO UNITARIO | VR PARCIAL
MATERIALES:
| SIKADUR PANEL (Adhesivo sellador de juntas rígidas en placas de fibrocemento) | Kg | 0.051 | 94306 | 4809.606
| CINTA PAPEL SELLAPANEL | m | 0.73 | 178 | 129.94
| MASILLA PANEL-TEC | Gal | 0.167 | 12092 | 2019.364
| PINTURA COCINA/ BAÑO | Gal | 0.02 | 132000 | 2640
|  |  |  | Subtotal = | 9598.91
EQUIPO y HERRAMIENTAS:
| ANDAMIO TUBULAR CON TIJERA 1.50x1.50 m | Día | 0.55 | 4731 | 2602.05
| RUEDA GIRATORIA PARA ANDAMIO | Día | 0.55 | 2016 | 1108.8
| HERRAMIENTAS PARA PINTOR | Un | 0.0009 | 172366 | 155.1294
|  |  |  | Subtotal = | 3865.9794
TRANSPORTES:
| CAMIONETA | Hr | 0.02 | 36485 | 729.7
|  |  |  | Subtotal = | 729.7
MANO de OBRA:
| CUADRILLA PINTURA | Día | 0.0893 | 194692 | 17385.9956
|  |  |  | Subtotal = | 17385.9956
|  |  |  | VR COSTO DIRECTO = | 31580.585
12.04 | Suministro y aplicación tres manos de Pintura vinilo en muros, tipo pintuco y/o similar. Color blanco |  |  |  | m2
| DESCRIPCIÓN | UNIDAD | CANT/ REND | PRECIO UNITARIO | VR PARCIAL
MATERIALES:
| YESO | Kg | 0.1 | 1316 | 131.6
| PINTURA VINILTEX | Gal | 0.02 | 93160 | 1863.2
|  |  |  | Subtotal = | 1994.8
EQUIPO y HERRAMIENTAS:
| ANDAMIO TUBULAR CON TIJERA 1.50x1.50 m | Día | 0.3 | 4731 | 1419.3
| RUEDA GIRATORIA PARA ANDAMIO | Día | 0.3 | 2016 | 604.8
| CUÑETE PLÁSTICO DE 5 Gal | Un | 0.0006 | 10217 | 6.1302
| HERRAMIENTAS PARA PINTOR | Un | 0.0006 | 172366 | 103.4196
|  |  |  | Subtotal = | 2133.6498
TRANSPORTES:
| CAMIONETA | Hr | 0.02 | 36485 | 729.7
|  |  |  | Subtotal = | 729.7
MANO de OBRA:
| CUADRILLA PINTURA | Día | 0.058 | 194692 | 11292.136
|  |  |  | Subtotal = | 11292.136
|  |  |  | VR COSTO DIRECTO = | 16150.2858
12.05 | Suministro y aplicación tres manos de Pintura vinilo en cieloraso, tipo pintuco y/o similar. Color blanco |  |  |  | m2
| DESCRIPCIÓN | UNIDAD | CANT/ REND | PRECIO UNITARIO | VR PARCIAL
MATERIALES:
| YESO | Kg | 0.1 | 1316 | 131.6
| PINTURA VINILTEX | Gal | 0.02 | 93160 | 1863.2
|  |  |  | Subtotal = | 1994.8
EQUIPO y HERRAMIENTAS:
| ANDAMIO TUBULAR CON TIJERA 1.50x1.50 m | Día | 0.3 | 4731 | 1419.3
| RUEDA GIRATORIA PARA ANDAMIO | Día | 0.3 | 2016 | 604.8
| CUÑETE PLÁSTICO DE 5 Gal | Un | 0.0006 | 10217 | 6.1302
| HERRAMIENTAS PARA PINTOR | Un | 0.0006 | 172366 | 103.4196
|  |  |  | Subtotal = | 2133.6498
TRANSPORTES:
| CAMIONETA | Hr | 0.02 | 36485 | 729.7
|  |  |  | Subtotal = | 729.7
MANO de OBRA:
| CUADRILLA PINTURA | Día | 0.058 | 194692 | 11292.136
|  |  |  | Subtotal = | 11292.136
|  |  |  | VR COSTO DIRECTO = | 16150.2858
12.06 | Suministro y aplicación tres manos de Pintura epóxica en muros de establo, tipo pintuco y/o similar. Color blanco |  |  |  | m2
| DESCRIPCIÓN | UNIDAD | CANT/ REND | PRECIO UNITARIO | VR PARCIAL
MATERIALES:
| PINTURA EPÓXICA | Gal | 0.055 | 199401 | 10967.055
|  |  |  | Subtotal = | 10967.055
EQUIPO y HERRAMIENTAS:
| ANDAMIO TUBULAR CON TIJERA 1.50x1.50 m | Día | 0.3 | 4731 | 1419.3
| RUEDA GIRATORIA PARA ANDAMIO | Día | 0.3 | 2016 | 604.8
| HERRAMIENTAS PARA PINTOR | Un | 0.0006 | 172366 | 103.4196
|  |  |  | Subtotal = | 2127.5196
TRANSPORTES:
| CAMIONETA | Hr | 0.02 | 36485 | 729.7
|  |  |  | Subtotal = | 729.7
MANO de OBRA:
| CUADRILLA PINTURA | Día | 0.058 | 194692 | 11292.136
|  |  |  | Subtotal = | 11292.136
|  |  |  | VR COSTO DIRECTO = | 25116.4106
12.07 | Suministro y aplicación tres manos de Pintura epóxica en pisos de establo, tipo pintuco y/o similar. Color Gris |  |  |  | m2
| DESCRIPCIÓN | UNIDAD | CANT/ REND | PRECIO UNITARIO | VR PARCIAL
MATERIALES:
| PINTURA EPÓXICA | Gal | 0.055 | 199401 | 10967.055
|  |  |  | Subtotal = | 10967.055
EQUIPO y HERRAMIENTAS:
| HERRAMIENTAS PARA PINTOR | Un | 0.0003 | 172366 | 51.7098
|  |  |  | Subtotal = | 51.7098
TRANSPORTES:
| CAMIONETA | Hr | 0.02 | 36485 | 729.7
|  |  |  | Subtotal = | 729.7
MANO de OBRA:
| CUADRILLA PINTURA | Día | 0.0302 | 194692 | 5879.6984
|  |  |  | Subtotal = | 5879.6984
|  |  |  | VR COSTO DIRECTO = | 17628.1632
12.08 | Suministro y aplicación tres manos de pintura color blanca tipo Koraza tipo pintuco y/o similar. Fachada |  |  |  | m2
| DESCRIPCIÓN | UNIDAD | CANT/ REND | PRECIO UNITARIO | VR PARCIAL
MATERIALES:
| IMPRIMANTE ACRONAL | Lt | 0.16 | 16419 | 2627.04
| PINTURA KORAZA | Gal | 0.1 | 125201 | 12520.1
|  |  |  | Subtotal = | 15147.14
EQUIPO y HERRAMIENTAS:
| DESTAPA CUÑETES PLÁSTICO | Un | 0.0009 | 3950 | 3.555
| ANDAMIO TUBULAR CON TIJERA 1.50x1.50 m | Día | 0.3 | 4731 | 1419.3
| RUEDA GIRATORIA PARA ANDAMIO | Día | 0.3 | 2016 | 604.8
| HERRAMIENTAS PARA PINTOR | Un | 0.0009 | 172366 | 155.1294
|  |  |  | Subtotal = | 2182.7844
TRANSPORTES:
| CAMIONETA | Hr | 0.02 | 36485 | 729.7
|  |  |  | Subtotal = | 729.7
MANO de OBRA:
| CUADRILLA PINTURA | Día | 0.092 | 194692 | 17911.664
|  |  |  | Subtotal = | 17911.664
|  |  |  | VR COSTO DIRECTO = | 35971.2884
12.09 | Suministro y aplicación tres manos de pintura color verde tipo Koraza tipo pintuco y/o similar. Fachada |  |  |  | m2
| DESCRIPCIÓN | UNIDAD | CANT/ REND | PRECIO UNITARIO | VR PARCIAL
MATERIALES:
| IMPRIMANTE ACRONAL | Lt | 0.16 | 16419 | 2627.04
| PINTURA KORAZA | Gal | 0.1 | 125201 | 12520.1
|  |  |  | Subtotal = | 15147.14
EQUIPO y HERRAMIENTAS:
| DESTAPA CUÑETES PLÁSTICO | Un | 0.0009 | 3950 | 3.555
| ANDAMIO TUBULAR CON TIJERA 1.50x1.50 m | Día | 0.3 | 4731 | 1419.3
| RUEDA GIRATORIA PARA ANDAMIO | Día | 0.3 | 2016 | 604.8
| HERRAMIENTAS PARA PINTOR | Un | 0.0009 | 172366 | 155.1294
|  |  |  | Subtotal = | 2182.7844
TRANSPORTES:
| CAMIONETA | Hr | 0.02 | 36485 | 729.7
|  |  |  | Subtotal = | 729.7
MANO de OBRA:
| CUADRILLA PINTURA | Día | 0.092 | 194692 | 17911.664
|  |  |  | Subtotal = | 17911.664
|  |  |  | VR COSTO DIRECTO = | 35971.2884
13 | VARIOS
13.01 | Limpieza y aseo general de todas las áreas intervenidas |  |  |  | m2
| DESCRIPCIÓN | UNIDAD | CANT/ REND | PRECIO UNITARIO | VR PARCIAL
MATERIALES:
| AGUA | Lt | 0.1 | 67 | 6.7
| GUANTES MULTIUSOS PARA ASEO | Par | 0.0006 | 30545 | 18.327
|  |  |  | Subtotal = | 25.027
EQUIPO y HERRAMIENTAS:
| FAJA LUMBAR | Un | 0.0006 | 67544 | 40.5264
| MANGUERA PARA AGUA Ø= 1/2" x 50 m | Un | 0.0003 | 54727 | 16.4181
| CARRETA BUGGIE, PALA, BALDES | Un | 0.0003 | 346710 | 104.013
| RECOGEDOR DE PISO EN PLÁSTICO | Un | 0.0006 | 17120 | 10.272
| ESCOBA | Un | 0.0006 | 16406 | 9.8436
|  |  |  | Subtotal = | 181.0731
TRANSPORTES:
| CAMIONETA | Hr | 0.01 | 36485 | 364.85
| VOLQUETA 7 m3 | Hr | 0.0066 | 84827 | 559.8582
|  |  |  | Subtotal = | 924.7082
MANO de OBRA:
| CUADRILLA 2 Ay | Día | 0.0245 | 162222 | 3974.439
|  |  |  | Subtotal = | 3974.439
|  |  |  | VR COSTO DIRECTO = | 5105.2473
13.02 | Suministro e instalación de aviso luminoso tipo caja para exteriores, estrutura metálica y banner con impresión en alta resolución. Marco metálico color gris plata y/o similar, pintados con imprimación anticorrosiva+pintura acabado.Acrilico frontal translúcido. La dimensión de banner apróx. 6.00x1,50 m. |  |  |  | m2
| DESCRIPCIÓN | UNIDAD | CANT/ REND | VR UNITARIO | VR PARCIAL
MANO DE OBRA
| CUADRILLA 1 OF+1 AY | DIA | 1 | 194692 | 194692
TRANSPORTE
| EQUIPO DE TRANSPORTE | HR | 0.015 | 30681 | 460.215
EQUIPO
| HERRAMIENTAS PARA ELECTRICISTA | UNIDAD | 0.0018 | 265307 | 477.5526
MATERIAL
| AVISO LUZ | m2 | 1 | 350000 | 350000
|  |  |  | VR COSTO DIRECTO = | 545630
13.03 | Suministro e instalción de cerraduras. Incluye todos sus elementos para su correcta instalación de apertura y cerrado. |  |  |  | Un
| DESCRIPCIÓN | UNIDAD | CANT/ REND | PRECIO UNITARIO | VR PARCIAL
MATERIALES:
| CERRADURA DE SOBREPONER 3 GOLPES | Un | 1 | 119033 | 119033
|  |  |  | Subtotal = | 119033
EQUIPO y HERRAMIENTAS:
| HERRAMIENTA MENOR % | %MO | 2 | 77862.33 | 1557.2466
|  |  |  | Subtotal = | 1557.2466
TRANSPORTES:
| CAMIONETA | Hr | 0.1 | 36485 | 3648.5
|  |  |  | Subtotal = | 3648.5
MANO de OBRA:
| CUADRILLA SOLDADURA | Día | 0.195 | 204602 | 39897.39
|  |  |  | Subtotal = | 39897.39
|  |  |  | VR COSTO DIRECTO = | 164136.1366
13.04 | Lavado de pisos de establos con hidrolavadora |  |  |  | m2
| DESCRIPCIÓN | UNIDAD | CANT/ REND | PRECIO UNITARIO | VR PARCIAL
MATERIALES:
| AGUA | Lt | 5 | 67 | 335
| GUANTES MULTIUSOS PARA ASEO | Par | 0.0015 | 30545 | 45.8175
|  |  |  | Subtotal = | 380.8175
EQUIPO y HERRAMIENTAS:
| HIDROLAVADORA | Día | 0.002 | 83565 | 167.13
| MANGUERA PARA AGUA Ø= 1/2" x 50 m | Un | 0.0004 | 54727 | 21.8908
| BALDE CONSTRUCCIÓN | Un | 0.0004 | 6022 | 2.4088
| CEPILLO DE MANO PLÁSTICO | Un | 0.0004 | 9470 | 3.788
|  |  |  | Subtotal = | 195.2176
TRANSPORTES:
| CAMIONETA | Hr | 0.01 | 36485 | 364.85
|  |  |  | Subtotal = | 364.85
MANO de OBRA:
| AYUDANTE (Incl. prestaciones) | Día | 0.044 | 81111 | 3568.884
|  |  |  | Subtotal = | 3568.884
|  |  |  | VR COSTO DIRECTO = | 4509.7691

## MEMORIA DE CANTIDADES (hidden)
INSTITUTO COLOMBIANO AGROPECUARIO ICA
GRUPO GESTIÓN INFRAESTRUCTURA FISICA Y MANTENIMIENTO
MEMORIA DE CANTIDADES
ADECUACIÓN OFICINA DE MASCOTAS EN EL AEROPUERTO EL DORADO
1 | PRELIMINARES
INSTITUTO COLOMBIANO AGROPECUARIO ICA
GRUPO GESTIÓN INFRAESTRUCTURA FISICA Y MANTENIMIENTO
PRESUPUESTO DE OBRA 2024
FECHA |  | DD | 1 | MM | 4 | AAAA | 2024
PROYECTO |  |  |  | ADECUACIÓN OFICINA DE MASCOTAS
CAPÍTULO | 1 | ITEM | 1.01 | ACTIVIDAD |  | Demolición manual de guardaescobas. Incluye retiro de sobrantes al botadero autorizado |  |  |  |  | UNID. | m
[6 empty] | Localización | Dimensiones |  |  | ÁREA / VOLUMEN | No Elem. | Medida Total
[7 empty] | Ancho | Alto | Longitud/Area/Unidad
[9 empty] | 8 |  | 1 | 8
OBSERVACIONES: Áreas de intervención de residuos, archivo y cafetería | [5 empty] | Subtotal | [5 empty] | 8
[6 empty] | Acumulado | [5 empty] | 8
[6 empty] | TOTAL | [5 empty] | 8
INSTITUTO COLOMBIANO AGROPECUARIO ICA
GRUPO GESTIÓN INFRAESTRUCTURA FISICA Y MANTENIMIENTO
PRESUPUESTO DE OBRA 2024
FECHA |  | DD | 1 | MM | 4 | AAAA | 2024
PROYECTO |  |  |  | ADECUACIÓN OFICINA DE MASCOTAS
CAPÍTULO | 1 | ITEM | 1.02 | ACTIVIDAD |  | Demolición manual de muro para ducto de ventilación. |  |  |  |  | UNID. | m2
[6 empty] | Localización | Dimensiones |  |  | ÁREA / VOLUMEN | No Elem. | Medida Total
[7 empty] | Ancho | Alto | Longitud/Area/Unidad
[6 empty] | Residuos |  |  | 1 | 1 | 1 | 1
OBSERVACIONES:Área de residuos | [5 empty] | Subtotal | [5 empty] | 1
[6 empty] | Acumulado | [5 empty] | 1
[6 empty] | TOTAL | [5 empty] | 1
INSTITUTO COLOMBIANO AGROPECUARIO ICA
GRUPO GESTIÓN INFRAESTRUCTURA FISICA Y MANTENIMIENTO
PRESUPUESTO DE OBRA 2024
FECHA |  | DD | 1 | MM | 4 | AAAA | 2024
PROYECTO |  |  |  | ADECUACIÓN OFICINA DE MASCOTAS
CAPÍTULO | 1 | ITEM | 1.03 | ACTIVIDAD |  | Desmonte de grifería.Incluye retiro al botadero autorizado y/o entrega a almacén de los elementos reutilizables |  |  |  |  | UNID. | Un
[6 empty] | Localización | Dimensiones |  |  | ÁREA / VOLUMEN | No Elem. | Medida Total
[7 empty] | Ancho | Alto | Longitud/Area/Unidad
[6 empty] | Lavamanos |  |  | 1 | 1 | 1 | 1
OBSERVACIONES: | [5 empty] | Subtotal | [5 empty] | 1
[6 empty] | Acumulado | [5 empty] | 1
[6 empty] | TOTAL | [5 empty] | 1
INSTITUTO COLOMBIANO AGROPECUARIO ICA
GRUPO GESTIÓN INFRAESTRUCTURA FISICA Y MANTENIMIENTO
PRESUPUESTO DE OBRA 2024
FECHA |  | DD | 1 | MM | 4 | AAAA | 2024
PROYECTO |  |  |  | ADECUACIÓN OFICINA DE MASCOTAS
CAPÍTULO | 1 | ITEM | 1.04 | ACTIVIDAD |  | Desmonte de lavamanos.Incluye retiro al botadero autorizado y/o entrega a almacén de los elementos reutilizables |  |  |  |  | UNID. | Un
[6 empty] | Localización | Dimensiones |  |  | ÁREA / VOLUMEN | No Elem. | Medida Total
[7 empty] | Ancho | Alto | Longitud/Area/Unidad
[6 empty] | Lavamanos |  |  | 1 | 1 | 1 | 1
OBSERVACIONES: | [5 empty] | Subtotal | [5 empty] | 1
[6 empty] | Acumulado | [5 empty] | 1
[6 empty] | TOTAL | [5 empty] | 1
INSTITUTO COLOMBIANO AGROPECUARIO ICA
GRUPO GESTIÓN INFRAESTRUCTURA FISICA Y MANTENIMIENTO
PRESUPUESTO DE OBRA 2024
FECHA |  | DD | 1 | MM | 4 | AAAA | 2024
PROYECTO |  |  |  | ADECUACIÓN OFICINA DE MASCOTAS
CAPÍTULO | 1 | ITEM | 1.05 | ACTIVIDAD |  | Desmonte de piso en vinisol.Incluye retiro al botadero autorizado |  |  |  |  | UNID. | m2
[6 empty] | Localización | Dimensiones |  |  | ÁREA / VOLUMEN | No Elem. | Medida Total
[7 empty] | Ancho | Alto | Longitud/Area/Unidad
[6 empty] | Residuos |  |  | 1 | 2.2 | 1 | 2.2
OBSERVACIONES: | [5 empty] | Subtotal | [5 empty] | 2.2
[6 empty] | Acumulado | [5 empty] | 2.2
[6 empty] | TOTAL | [5 empty] | 2.2
INSTITUTO COLOMBIANO AGROPECUARIO ICA
GRUPO GESTIÓN INFRAESTRUCTURA FISICA Y MANTENIMIENTO
PRESUPUESTO DE OBRA 2024
FECHA |  | DD | 1 | MM | 4 | AAAA | 2024
PROYECTO |  |  |  | ADECUACIÓN OFICINA DE MASCOTAS
CAPÍTULO | 1 | ITEM | 1.06 | ACTIVIDAD |  | Desmonte de puerta en vidrio templado.Incluye retiro al botadero autorizado y/o entrega a almacén de los elementos reutilizables |  |  |  |  | UNID. | m2
[6 empty] | Localización | Dimensiones |  |  | ÁREA / VOLUMEN | No Elem. | Medida Total
[7 empty] | Ancho | Alto | Longitud/Area/Unidad
[6 empty] | Laboratorio 1 | 1.1 | 2.1 | 2.31 | 2.31 | 1 | 2.31
[6 empty] | Laboratorio 2 | 1.1 | 2.1 | 2.31 | 2.31 | 1 | 2.31
[6 empty] | Laboratorio 3 | 1.1 | 2.1 | 2.31 | 2.31 | 1 | 2.31
OBSERVACIONES: | [5 empty] | Subtotal | [5 empty] | 6.93
[6 empty] | Acumulado | [5 empty] | 6.93
[6 empty] | TOTAL | [5 empty] | 6.93
INSTITUTO COLOMBIANO AGROPECUARIO ICA
GRUPO GESTIÓN INFRAESTRUCTURA FISICA Y MANTENIMIENTO
PRESUPUESTO DE OBRA 2024
FECHA |  | DD | 1 | MM | 4 | AAAA | 2024
PROYECTO |  |  |  | ADECUACIÓN OFICINA DE MASCOTAS
CAPÍTULO | 1 | ITEM | 1.07 | ACTIVIDAD |  | Desmonte de puesto de trabajo.Incluye retiro al botadero autorizado y/o entrega a almacén de los elementos reutilizables |  |  |  |  | UNID. | Un
[6 empty] | Localización | Dimensiones |  |  | ÁREA / VOLUMEN | No Elem. | Medida Total
[7 empty] | Ancho | Alto | Longitud/Area/Unidad
[6 empty] | Cafetería |  |  | 1 |  | 5 | 5
OBSERVACIONES: | [5 empty] | Subtotal | [5 empty] | 5
[6 empty] | Acumulado | [5 empty] | 5
[6 empty] | TOTAL | [5 empty] | 5
INSTITUTO COLOMBIANO AGROPECUARIO ICA
GRUPO GESTIÓN INFRAESTRUCTURA FISICA Y MANTENIMIENTO
PRESUPUESTO DE OBRA 2024
FECHA |  | DD | 1 | MM | 4 | AAAA | 2024
PROYECTO |  |  |  | ADECUACIÓN OFICINA DE MASCOTAS
CAPÍTULO | 1 | ITEM | 1.08 | ACTIVIDAD |  | Regata en piso para tubería (incl. mortero de resane).Incluye retiro al botadero autorizado. Área de residuos. |  |  |  |  | UNID. | m
[6 empty] | Localización | Dimensiones |  |  | ÁREA / VOLUMEN | No Elem. | Medida Total
[7 empty] | Ancho | Alto | Longitud/Area/Unidad
[6 empty] | Residuos |  |  | 3 |  | 3 | 3
OBSERVACIONES: | [5 empty] | Subtotal | [5 empty] | 3
[6 empty] | Acumulado | [5 empty] | 3
[6 empty] | TOTAL | [5 empty] | 3
2 | MUROS
INSTITUTO COLOMBIANO AGROPECUARIO ICA
GRUPO GESTIÓN INFRAESTRUCTURA FISICA Y MANTENIMIENTO
PRESUPUESTO DE OBRA 2024
FECHA |  | DD | 1 | MM | 4 | AAAA | 2024
PROYECTO |  |  |  | ADECUACIÓN OFICINA DE MASCOTAS
CAPÍTULO | 2 | ITEM | 2.01 | ACTIVIDAD |  | Suministro e instalación de muro superboard 8mm doble cara E=12, con reforzamiento en madera en apoyos superiores, medios e inferiores para el apoyo y soporte de puertas. |  |  |  |  | UNID. | m2
[6 empty] | Localización | Dimensiones |  |  | ÁREA / VOLUMEN | No Elem. | Medida Total
[7 empty] | Ancho | Alto | Longitud/Area/Unidad
[6 empty] | Muro 1 | 1 | 3 |  | 3 | 1 | 3
[6 empty] | Muro 2 | 1 | 3 |  | 3 | 1 | 3
[6 empty] | Muro 3 | 1 | 3 |  | 3 | 1 | 3
[6 empty] | Muro 4 | 1 | 3 |  | 3 | 1 | 3
[6 empty] | Muro 5 | 1 | 3 |  | 3 | 1 | 3
[6 empty] | Muro 6 | 2 | 3 |  | 6 | 1 | 6
[6 empty] | Muro 7 | 1.5 | 3 |  | 4.5 | 1 | 4.5
OBSERVACIONES: | [5 empty] | Subtotal | [5 empty] | 25.5
[6 empty] | Acumulado | [5 empty] | 25.5
[6 empty] | TOTAL | [5 empty] | 25.5
INSTITUTO COLOMBIANO AGROPECUARIO ICA
GRUPO GESTIÓN INFRAESTRUCTURA FISICA Y MANTENIMIENTO
PRESUPUESTO DE OBRA 2024
FECHA |  | DD | 1 | MM | 4 | AAAA | 2024
PROYECTO |  |  |  | ADECUACIÓN OFICINA DE MASCOTAS
CAPÍTULO | 2 | ITEM | 2.02 | ACTIVIDAD |  | Suministro e instalación de dinteles superboard 8mm doble cara E=12, con reforzamiento en madera en apoyos superiores, medios e inferiores para el apoyo y soporte de puertas. |  |  |  |  | UNID. | m
[6 empty] | Localización | Dimensiones |  |  | ÁREA / VOLUMEN | No Elem. | Medida Total
[7 empty] | Ancho | Alto | Longitud/Area/Unidad
[6 empty] | Dintel 1 |  |  | 1.5 |  | 1 | 1.5
OBSERVACIONES: | [5 empty] | Subtotal | [5 empty] | 1.5
[6 empty] | Acumulado | [5 empty] | 1.5
[6 empty] | TOTAL | [5 empty] | 1.5
INSTITUTO COLOMBIANO AGROPECUARIO ICA
GRUPO GESTIÓN INFRAESTRUCTURA FISICA Y MANTENIMIENTO
PRESUPUESTO DE OBRA 2024
FECHA |  | DD | 1 | MM | 4 | AAAA | 2024
PROYECTO |  |  |  | ADECUACIÓN OFICINA DE MASCOTAS
CAPÍTULO | 2 | ITEM | 2.03 | ACTIVIDAD |  | Filos y cinta para rejilla de ventilación de área de residuos. |  |  |  |  | UNID. | m
[6 empty] | Localización | Dimensiones |  |  | ÁREA / VOLUMEN | No Elem. | Medida Total
[7 empty] | Ancho | Alto | Longitud/Area/Unidad
[6 empty] | Residuos |  |  |  |  | 1 | 1
OBSERVACIONES:
[6 empty] | Acumulado | [5 empty] | 1
[6 empty] | TOTAL | [5 empty] | 1
3 | INSTALACIONES SANITARIAS
INSTITUTO COLOMBIANO AGROPECUARIO ICA
GRUPO GESTIÓN INFRAESTRUCTURA FISICA Y MANTENIMIENTO
PRESUPUESTO DE OBRA 2024
FECHA |  | DD | 1 | MM | 4 | AAAA | 2024
PROYECTO |  |  |  | ADECUACIÓN OFICINA DE MASCOTAS
CAPÍTULO | 3 | ITEM | 3.01 | ACTIVIDAD |  | Suministro e instalación de traslado de Punto sanitario pvc de 2" (3 m). Incluye todos los elementos necesarios para su correcta instalación para el área de residuos. |  |  |  |  | UNID. | Un
[6 empty] | Localización | Dimensiones |  |  | ÁREA / VOLUMEN | No Elem. | Medida Total
[7 empty] | Ancho | Alto | Longitud/Area/Unidad
[6 empty] | Residuos |  |  |  |  | 1 | 1
OBSERVACIONES:
[6 empty] | Acumulado | [5 empty] | 1
[6 empty] | TOTAL | [5 empty] | 1
INSTITUTO COLOMBIANO AGROPECUARIO ICA
GRUPO GESTIÓN INFRAESTRUCTURA FISICA Y MANTENIMIENTO
PRESUPUESTO DE OBRA 2024
FECHA |  | DD | 1 | MM | 4 | AAAA | 2024
PROYECTO |  |  |  | ADECUACIÓN OFICINA DE MASCOTAS
CAPÍTULO | 3 | ITEM | 3.02 | ACTIVIDAD |  | Suministro e instalación de Sifón sanitario pvc de 2". Incluye todos los elementos necesarios para su correcta instalación para el área de residuos. |  |  |  |  | UNID. | Un
[6 empty] | Localización | Dimensiones |  |  | ÁREA / VOLUMEN | No Elem. | Medida Total
[7 empty] | Ancho | Alto | Longitud/Area/Unidad
[6 empty] | Residuos |  |  |  |  | 1 | 1
OBSERVACIONES:
[6 empty] | Acumulado | [5 empty] | 1
[6 empty] | TOTAL | [5 empty] | 1
=PRESUPUESTO!B29 | INSTALACIONES HIDRÁULICAS
INSTITUTO COLOMBIANO AGROPECUARIO ICA
GRUPO GESTIÓN INFRAESTRUCTURA FISICA Y MANTENIMIENTO
PRESUPUESTO DE OBRA 2024
FECHA |  | DD | 1 | MM | 4 | AAAA | 2024
PROYECTO |  |  |  | ADECUACIÓN OFICINA DE MASCOTAS
CAPÍTULO | 4 | ITEM | 4.01 | ACTIVIDAD |  | Suministro e instalación. Punto hidráulico cpvc de 1/2" (3 m). Incluye llave dentro de muro y caja de inspección. |  |  |  |  | UNID. | Un
[6 empty] | Localización | Dimensiones |  |  | ÁREA / VOLUMEN | No Elem. | Medida Total
[7 empty] | Ancho | Alto | Longitud/Area/Unidad
[6 empty] | Residuos |  |  |  |  | 1 | 1
OBSERVACIONES:
[6 empty] | Acumulado | [5 empty] | 1
[6 empty] | TOTAL | [5 empty] | 1
=PRESUPUESTO!B31 | PISOS
INSTITUTO COLOMBIANO AGROPECUARIO ICA
GRUPO GESTIÓN INFRAESTRUCTURA FISICA Y MANTENIMIENTO
PRESUPUESTO DE OBRA 2024
FECHA |  | DD | 1 | MM | 4 | AAAA | 2024
PROYECTO |  |  |  | ADECUACIÓN OFICINA DE MASCOTAS
CAPÍTULO | 5 | ITEM | 5.01 | ACTIVIDAD |  | Suministro e instalación de Guardaescoba en vinisol h= 6.8 cm. Incluye todos los accesorios necesario para su correcta instalación. El color debe ser similar o igual al instalado. |  |  |  |  | UNID. | m
[6 empty] | Localización | Dimensiones |  |  | ÁREA / VOLUMEN | No Elem. | Medida Total
[7 empty] | Ancho | Alto | Longitud/Area/Unidad
[9 empty] | 2.57 |  | 1 | 2.57
[9 empty] | 1.29 |  | 1 | 1.29
[9 empty] | 1.8 |  | 1 | 1.8
[9 empty] | 2.2 |  | 1 | 2.2
[9 empty] | 1.25 |  | 1 | 1.25
[9 empty] | 5.95 |  | 1 | 5.95
[9 empty] | 1.72 |  | 1 | 1.72
[9 empty] | 1.72 |  | 1 | 1.72
[9 empty] | 4.18 |  | 1 | 4.18
OBSERVACIONES: | [5 empty] | Subtotal | [5 empty] | 22.68
[6 empty] | Acumulado | [5 empty] | 22.68
[6 empty] | TOTAL | [5 empty] | 22.68
INSTITUTO COLOMBIANO AGROPECUARIO ICA
GRUPO GESTIÓN INFRAESTRUCTURA FISICA Y MANTENIMIENTO
PRESUPUESTO DE OBRA 2024
FECHA |  | DD | 1 | MM | 4 | AAAA | 2024
PROYECTO |  |  |  | ADECUACIÓN OFICINA DE MASCOTAS
CAPÍTULO | 5 | ITEM | 5.02 | ACTIVIDAD |  | Suministro e instalación de Piso en vinisol de 2 mm de 30x30 cm. Incluye todos los accesorios necesario para su correcta instalación. El color debe ser similar o igual al instalado. |  |  |  |  | UNID. | m2
[6 empty] | Localización | Dimensiones |  |  | ÁREA / VOLUMEN | No Elem. | Medida Total
[7 empty] | Ancho | Alto | Longitud/Area/Unidad
[6 empty] | Residuos |  |  |  | 5.25 | 1 | 5.25
OBSERVACIONES: | [5 empty] | Subtotal | [5 empty] | 5.25
[6 empty] | Acumulado | [5 empty] | 5.25
[6 empty] | TOTAL | [5 empty] | 5.25
INSTITUTO COLOMBIANO AGROPECUARIO ICA
GRUPO GESTIÓN INFRAESTRUCTURA FISICA Y MANTENIMIENTO
PRESUPUESTO DE OBRA 2024
FECHA |  | DD | 1 | MM | 4 | AAAA | 2024
PROYECTO |  |  |  | ADECUACIÓN OFICINA DE MASCOTAS
CAPÍTULO | 5 | ITEM | 5.03 | ACTIVIDAD |  | Suministro e instalación de Rejilla para piso en pvc 3"x2". Para área de residuos |  |  |  |  | UNID. | Un
[6 empty] | Localización | Dimensiones |  |  | ÁREA / VOLUMEN | No Elem. | Medida Total
[7 empty] | Ancho | Alto | Longitud/Area/Unidad
[6 empty] | Residuos |  |  |  |  | 1 | 1
OBSERVACIONES:
[6 empty] | Acumulado | [5 empty] | 1
[6 empty] | TOTAL | [5 empty] | 1
=PRESUPUESTO!B35 | ENCHAPES Y ACCESORIOS
INSTITUTO COLOMBIANO AGROPECUARIO ICA
GRUPO GESTIÓN INFRAESTRUCTURA FISICA Y MANTENIMIENTO
PRESUPUESTO DE OBRA 2024
FECHA |  | DD | 1 | MM | 4 | AAAA | 2024
PROYECTO |  |  |  | ADECUACIÓN OFICINA DE MASCOTAS
CAPÍTULO | 6 | ITEM | 6.01 | ACTIVIDAD |  | Suministro e instalación de Rejilla ventilación celosía en aluminio 30x30 cm en muro para área de residuos. |  |  |  |  | UNID. | Un
[6 empty] | Localización | Dimensiones |  |  | ÁREA / VOLUMEN | No Elem. | Medida Total
[7 empty] | Ancho | Alto | Longitud/Area/Unidad
[6 empty] | Residuos |  |  |  |  | 1 | 1
OBSERVACIONES:
[6 empty] | Acumulado | [5 empty] | 1
[6 empty] | TOTAL | [5 empty] | 1
7 | CARPINTERÍA METÁLICA
INSTITUTO COLOMBIANO AGROPECUARIO ICA
GRUPO GESTIÓN INFRAESTRUCTURA FISICA Y MANTENIMIENTO
PRESUPUESTO DE OBRA 2024
FECHA |  | DD | 1 | MM | 4 | AAAA | 2024
PROYECTO |  |  |  | ADECUACIÓN OFICINA DE MASCOTAS
CAPÍTULO | 7 | ITEM | 7.01 | ACTIVIDAD |  | Suministro e instalación Puerta cold rolled con diseño liso lámina Cal. 20, 0.90 x 2.05 m (incl pintura gris).Acabado prime anti corrosión. Incluye manija tipo pesado, refuerzo de bisagra calibre 7 |  |  |  |  | UNID. | Un
[6 empty] | Localización | Dimensiones |  |  | ÁREA / VOLUMEN | No Elem. | Medida Total
[7 empty] | Ancho | Alto | Longitud/Area/Unidad
[6 empty] | Puerta |  |  |  |  | 1 | 1
OBSERVACIONES: | [5 empty] | Subtotal | [5 empty] | 1
[6 empty] | Acumulado | [5 empty] | 1
[6 empty] | TOTAL | [5 empty] | 1
=PRESUPUESTO!B53 | PINTURA
INSTITUTO COLOMBIANO AGROPECUARIO ICA
GRUPO GESTIÓN INFRAESTRUCTURA FISICA Y MANTENIMIENTO
PRESUPUESTO DE OBRA 2024
FECHA |  | DD | 1 | MM | 4 | AAAA | 2024
PROYECTO |  |  |  | ADECUACIÓN OFICINA DE MASCOTAS
CAPÍTULO | 8 | ITEM | 8.01 | ACTIVIDAD |  | Suministro y aplicación de estuco plástico en muros.Incluye resanes, filos y dilataciones |  |  |  |  | UNID. | m2
[6 empty] | Localización | Dimensiones |  |  | ÁREA / VOLUMEN | No Elem. | Medida Total
[7 empty] | Ancho | Alto | Longitud/Area/Unidad
[6 empty] | Pared 1 | 2.05 | 3 |  | 6.15 | 1 | 6.15
[6 empty] | Pared 2 | 2.63 | 3 |  | 7.89 | 1 | 7.89
[6 empty] | Pared 3 | 2.65 | 3 |  | 7.95 | 1 | 7.95
[6 empty] | Pared 4 | 2.3 | 3 |  | 6.9 | 1 | 6.9
[6 empty] | Pared 5 | 2.3 | 3 |  | 6.9 | 1 | 6.9
[6 empty] | Pared 6 | 7 | 3 |  | 21 | 1 | 21
OBSERVACIONES: | [5 empty] | Subtotal | [5 empty] | 56.79
[6 empty] | Acumulado | [5 empty] | 56.79
[6 empty] | TOTAL | [5 empty] | 56.79
INSTITUTO COLOMBIANO AGROPECUARIO ICA
GRUPO GESTIÓN INFRAESTRUCTURA FISICA Y MANTENIMIENTO
PRESUPUESTO DE OBRA 2024
FECHA |  | DD | 1 | MM | 4 | AAAA | 2024
PROYECTO |  |  |  | ADECUACIÓN OFICINA DE MASCOTAS
CAPÍTULO | 8 | ITEM | 8.02 | ACTIVIDAD |  | Suministro y aplicación de pintura epoxica en muros.Incluye resanos filos y dilataciones. Tipo pintuco y/o similar. |  |  |  |  | UNID. | m2
[6 empty] | Localización | Dimensiones |  |  | ÁREA / VOLUMEN | No Elem. | Medida Total
[7 empty] | Ancho | Alto | Longitud/Area/Unidad
[6 empty] | Pared 1 | 11.95 | 2.7 |  | 32.265 | 1 | 32.265
[6 empty] | Pared 2 | 1.3 | 2.7 |  | 3.51 | 1 | 3.51
[6 empty] | Pared 3 | 8.7 | 2.7 |  | 23.49 | 1 | 23.49
[6 empty] | Pared 4 | 2.75 | 2.7 |  | 7.425 | 1 | 7.425
[6 empty] | Pared 5 | 3.45 | 2.7 |  | 9.315 | 1 | 9.315
[6 empty] | Pared 6 | 8.8 | 2.7 |  | 23.76 | 1 | 23.76
[6 empty] | Pared 7 | 7 | 2.7 |  | 18.9 | 1 | 18.9
[6 empty] | Pared 8 | 10.3 | 2.7 |  | 27.81 | 1 | 27.81
[6 empty] | Pared 9 | 8.4 | 2.7 |  | 22.68 | 1 | 22.68
[6 empty] | Pared 10 | 8.4 | 2.7 |  | 22.68 | 1 | 22.68
[6 empty] | Pared 11 | 8.4 | 2.7 |  | 22.68 | 1 | 22.68
[6 empty] | Pared 12 | 1 | 2.7 |  | 2.7 | 1 | 2.7
[6 empty] | Pared 13 | 1 | 2.7 |  | 2.7 | 1 | 2.7
[6 empty] | Pared 14 | 15.76 | 2.7 |  | 42.552 | 1 | 42.552
[6 empty] | Pared 15 | 11.23 | 2.7 |  | 30.321 | 1 | 30.321
[6 empty] | Pared 16 | 3.12 | 2.7 |  | 8.424 | 1 | 8.424
[6 empty] | Pared 17 | 2.4 | 2.7 |  | 6.48 | 1 | 6.48
[6 empty] | Pared 18 | 9.18 | 2.7 |  | 24.786 | 1 | 24.786
[6 empty] | Pared 19 | 10 | 2.7 |  | 27 | 1 | 27
OBSERVACIONES: | [5 empty] | Subtotal | [5 empty] | 359.478
[6 empty] | Acumulado | [5 empty] | 359.478
[6 empty] | TOTAL | [5 empty] | 359.478
INSTITUTO COLOMBIANO AGROPECUARIO ICA
GRUPO GESTIÓN INFRAESTRUCTURA FISICA Y MANTENIMIENTO
PRESUPUESTO DE OBRA 2024
FECHA |  | DD | 1 | MM | 4 | AAAA | 2024
PROYECTO |  |  |  | ADECUACIÓN OFICINA DE MASCOTAS
CAPÍTULO | 8 | ITEM | 8.03 | ACTIVIDAD |  | Suministro y aplicación de pintura epoxica en cieloraso.Incluye resanos filos y dilataciones. Tipo pintuco y/o similar. |  |  |  |  | UNID. | m2
[6 empty] | Localización | Dimensiones |  |  | ÁREA / VOLUMEN | No Elem. | Medida Total
[7 empty] | Ancho | Alto | Longitud/Area/Unidad
[6 empty] | Área 1 |  |  |  | 8.66 | 1 | 8.66
[6 empty] | Área 2 |  |  |  | 1.25 | 1 | 1.25
[6 empty] | Área 3 |  |  |  | 3.78 | 1 | 3.78
[6 empty] | Área 4 |  |  |  | 4.7 | 1 | 4.7
[6 empty] | Área 5 |  |  |  | 9.8 | 1 | 9.8
[6 empty] | Área 6 |  |  |  | 8.4 | 1 | 8.4
[6 empty] | Área 7 |  |  |  | 8.4 | 1 | 8.4
[6 empty] | Área 8 |  |  |  | 10.4 | 1 | 10.4
OBSERVACIONES: | [5 empty] | Subtotal | [5 empty] | 55.39
[6 empty] | Acumulado | [5 empty] | 55.39
[6 empty] | TOTAL | [5 empty] | 55.39
INSTITUTO COLOMBIANO AGROPECUARIO ICA
GRUPO GESTIÓN INFRAESTRUCTURA FISICA Y MANTENIMIENTO
PRESUPUESTO DE OBRA 2024
FECHA |  | DD | 1 | MM | 4 | AAAA | 2024
PROYECTO |  |  |  | ADECUACIÓN OFICINA DE MASCOTAS
CAPÍTULO | 8 | ITEM | 8.04 | ACTIVIDAD |  | Suministro y aplicación de pintura koraza exterior para fachadas color blanco.Incluye resanos filos y dilataciones. Tipo pintuco y/o similar. |  |  |  |  | UNID. | m2
[6 empty] | Localización | Dimensiones |  |  | ÁREA / VOLUMEN | No Elem. | Medida Total
[7 empty] | Ancho | Alto | Longitud/Area/Unidad
[6 empty] | Perimetro | 51.55 | 2.2 |  | 113.41 | 1 | 113.41
OBSERVACIONES: | [5 empty] | Subtotal | [5 empty] | 113.41
[6 empty] | Acumulado | [5 empty] | 113.41
[6 empty] | TOTAL | [5 empty] | 113.41
INSTITUTO COLOMBIANO AGROPECUARIO ICA
GRUPO GESTIÓN INFRAESTRUCTURA FISICA Y MANTENIMIENTO
PRESUPUESTO DE OBRA 2024
FECHA |  | DD | 1 | MM | 4 | AAAA | 2024
PROYECTO |  |  |  | ADECUACIÓN OFICINA DE MASCOTAS
CAPÍTULO | 8 | ITEM | 8.05 | ACTIVIDAD |  | Suministro y aplicación de pintura koraza exterior para fachadas color gris zócalo.Incluye resanos filos y dilataciones. Tipo pintuco y/o similar. |  |  |  |  | UNID. | m2
[6 empty] | Localización | Dimensiones |  |  | ÁREA / VOLUMEN | No Elem. | Medida Total
[7 empty] | Ancho | Alto | Longitud/Area/Unidad
[6 empty] | Perimetro | 51.55 | 1 |  | 51.55 | 1 | 51.55
OBSERVACIONES: | [5 empty] | Subtotal | [5 empty] | 51.55
[6 empty] | Acumulado | [5 empty] | 51.55
[6 empty] | TOTAL | [5 empty] | 51.55
=PRESUPUESTO!B61 | VARIOS
INSTITUTO COLOMBIANO AGROPECUARIO ICA
GRUPO GESTIÓN INFRAESTRUCTURA FISICA Y MANTENIMIENTO
PRESUPUESTO DE OBRA 2024
FECHA |  | DD | 1 | MM | 4 | AAAA | 2024
PROYECTO |  |  |  | ADECUACIÓN OFICINA DE MASCOTAS
CAPÍTULO | 9 | ITEM | 9.01 | ACTIVIDAD |  | Limpieza y aseo general de todas las áreas intervenidas |  |  |  |  | UNID. | m2
[6 empty] | Localización | Dimensiones |  |  | ÁREA / VOLUMEN | No Elem. | Medida Total
[7 empty] | Ancho | Alto | Longitud/Area/Unidad
[6 empty] | Espacio General |  |  |  | 175.3 | 1 | 175.3
OBSERVACIONES: | [5 empty] | Subtotal | [5 empty] | 175.3
[6 empty] | Acumulado | [5 empty] | 175.3
[6 empty] | TOTAL | [5 empty] | 175.3
INSTITUTO COLOMBIANO AGROPECUARIO ICA
GRUPO GESTIÓN INFRAESTRUCTURA FISICA Y MANTENIMIENTO
PRESUPUESTO DE OBRA 2024
FECHA |  | DD | 1 | MM | 4 | AAAA | 2024
PROYECTO |  |  |  | ADECUACIÓN OFICINA DE MASCOTAS
CAPÍTULO | 9 | ITEM | 9.02 | ACTIVIDAD |  | Suministro e instalación de aviso tipo caja, estrutura metálica y banner con impresión en alta resolución. Marco metálico color gris plata y/o similar, pintados con imprimación anticorrosiva+pintura acabado.Acrilico frontal translúcido. La dimensión de banner apróx. 3.30x2.00 m.Estructura con dos pilares anclados al suelo sobre dados de concreto. |  |  |  |  | UNID. | m2
[6 empty] | Localización | Dimensiones |  |  | ÁREA / VOLUMEN | No Elem. | Medida Total
[7 empty] | Ancho | Alto | Longitud/Area/Unidad
[6 empty] | Valla | 3.3 | 2 |  | 6.6 | 1 | 6.6
OBSERVACIONES: | [5 empty] | Subtotal | [5 empty] | 6.6
[6 empty] | Acumulado | [5 empty] | 6.6
[6 empty] | TOTAL | [5 empty] | 6.6
INSTITUTO COLOMBIANO AGROPECUARIO ICA
GRUPO GESTIÓN INFRAESTRUCTURA FISICA Y MANTENIMIENTO
PRESUPUESTO DE OBRA 2024
FECHA |  | DD | 1 | MM | 4 | AAAA | 2024
PROYECTO |  |  |  | ADECUACIÓN OFICINA DE MASCOTAS
CAPÍTULO | 9 | ITEM | 9.03 | ACTIVIDAD |  | Cargue manual y retiro de escombros volqueta 7m3.Incluye certificado a la escombrera autorizada. Incluye certificados. |  |  |  |  | UNID. | m3
[6 empty] | Localización | Dimensiones |  |  | ÁREA / VOLUMEN | No Elem. | Medida Total
[7 empty] | Ancho | Alto | Longitud/Area/Unidad
[6 empty] | Volqueta |  |  |  | 7 | 1 | 7
OBSERVACIONES: | [5 empty] | Subtotal | [5 empty] | 7
[6 empty] | Acumulado | [5 empty] | 7
[6 empty] | TOTAL | [5 empty] | 7
INSTITUTO COLOMBIANO AGROPECUARIO ICA
GRUPO GESTIÓN INFRAESTRUCTURA FISICA Y MANTENIMIENTO
PRESUPUESTO DE OBRA 2024
FECHA |  | DD | 1 | MM | 4 | AAAA | 2024
PROYECTO |  |  |  | ADECUACIÓN OFICINA DE MASCOTAS
CAPÍTULO | 9 | ITEM | 9.04 | ACTIVIDAD |  | Suministro, transporte e instalación de señalización corporativa en acrílico.20mx0.10 y/o similar,el diseño dependerá de las necesidades y requerimientos de la Entidad.Deberá estar fijado con tonillos y/o pines. |  |  |  |  | UNID. | Und
[6 empty] | Localización | Dimensiones |  |  | ÁREA / VOLUMEN | No Elem. | Medida Total
[7 empty] | Ancho | Alto | Longitud/Area/Unidad
[6 empty] | Sala de espera |  |  |  |  | 1 | 1
[6 empty] | Cafetería |  |  |  |  | 1 | 1
[6 empty] | Atención al usuario |  |  |  |  | 1 | 1
[6 empty] | Archivo |  |  |  |  | 2 | 2
[6 empty] | Baño mixto funcionarios |  |  |  |  | 2 | 2
[6 empty] | Área de inspección animal |  |  |  |  | 2 | 2
[6 empty] | Salida |  |  |  |  | 2 | 2
[6 empty] | Lavamanos usuarios |  |  |  |  | 2 | 2
[6 empty] | Lavamanos funcionarios |  |  |  |  | 1 | 1
[6 empty] | Área de residuos |  |  |  |  | 1 | 1
[6 empty] | Entrada |  |  |  |  | 2 | 2
[6 empty] | Horario |  |  |  |  | 2 | 2
OBSERVACIONES: | [5 empty] | Subtotal | [5 empty] | 19
[6 empty] | Acumulado | [5 empty] | 19
[6 empty] | TOTAL | [5 empty] | 19
INSTITUTO COLOMBIANO AGROPECUARIO ICA
GRUPO GESTIÓN INFRAESTRUCTURA FISICA Y MANTENIMIENTO
PRESUPUESTO DE OBRA 2024
FECHA |  | DD | 1 | MM | 4 | AAAA | 2024
PROYECTO |  |  |  | ADECUACIÓN OFICINA DE MASCOTAS
CAPÍTULO | 9 | ITEM | 9.05 | ACTIVIDAD |  | Suministro e Instalación de pelicula frost con impresión de diseño, la pelicula deberá ir con el corte del logo ICA, el diseño dependerá de las necesidades y requerimientos de la Entidad. |  |  |  |  | UNID. | m2
[6 empty] | Localización | Dimensiones |  |  | ÁREA / VOLUMEN | No Elem. | Medida Total
[7 empty] | Ancho | Alto | Longitud/Area/Unidad
[6 empty] | Puerta 1 | 0.9 | 0.8 |  | 0.72 | 1 | 0.72
[6 empty] | Puerta 2 | 0.9 | 0.8 |  | 0.72 | 1 | 0.72
[6 empty] | Puerta Entrada | 1.5 | 0.8 |  | 1.2 | 1 | 1.2
[6 empty] | Puerta 3 | 0.9 | 0.8 |  | 0.72 | 1 | 0.72
OBSERVACIONES: | [5 empty] | Subtotal | [5 empty] | 3.36
[6 empty] | Acumulado | [5 empty] | 3.36
[6 empty] | TOTAL | [5 empty] | 3.36
INSTITUTO COLOMBIANO AGROPECUARIO ICA
GRUPO GESTIÓN INFRAESTRUCTURA FISICA Y MANTENIMIENTO
PRESUPUESTO DE OBRA 2024
FECHA |  | DD | 1 | MM | 4 | AAAA | 2024
PROYECTO |  |  |  | ADECUACIÓN OFICINA DE MASCOTAS
CAPÍTULO | 9 | ITEM | 9.06 | ACTIVIDAD |  | Suministro e instalación Aviso ICA en acero en acrilico con vinilo dorado instalado con topes transparentes a 3cm . Medidas 1.40x0.60 apróx.el diseño dependerá de las necesidades y requerimientos de la Entidad |  |  |  |  | UNID. | m2
[6 empty] | Localización | Dimensiones |  |  | ÁREA / VOLUMEN | No Elem. | Medida Total
[7 empty] | Ancho | Alto | Longitud/Area/Unidad
[6 empty] | Aviso | 1.5 | 0.7 |  | 1.05 | 1 | 1.05
OBSERVACIONES: | [5 empty] | Subtotal | [5 empty] | 1.05
[6 empty] | Acumulado | [5 empty] | 1.05
[6 empty] | TOTAL | [5 empty] | 1.05
INSTITUTO COLOMBIANO AGROPECUARIO ICA
GRUPO GESTIÓN INFRAESTRUCTURA FISICA Y MANTENIMIENTO
PRESUPUESTO DE OBRA 2024
FECHA |  | DD | 1 | MM | 4 | AAAA | 2024
PROYECTO |  |  |  | ADECUACIÓN OFICINA DE MASCOTAS
CAPÍTULO | 9 | ITEM | 9.07 | ACTIVIDAD |  | Suministro e Instalación de vinilo sobre pared con impresión de diseño con una altura h:0.90, la longitud depende de la pared, el diseño dependerá de las necesidades y requerimientos de la Entidad |  |  |  |  | UNID. | m2
[6 empty] | Localización | Dimensiones |  |  | ÁREA / VOLUMEN | No Elem. | Medida Total
[7 empty] | Ancho | Alto | Longitud/Area/Unidad
[6 empty] | Pared 1 | 0.6 | 0.9 |  | 0.54 | 1 | 0.54
[6 empty] | Pared 2 | 0.6 | 0.9 |  | 0.54 | 1 | 0.54
[6 empty] | Pared 3 | 3.35 | 0.9 |  | 3.015 | 1 | 3.015
[6 empty] | Pared 4 | 13.82 | 0.9 |  | 12.438 | 1 | 12.438
[6 empty] | Pared 5 | 1.1 | 0.9 |  | 0.99 | 1 | 0.99
[6 empty] | Pared 6 | 1.2 | 0.9 |  | 1.08 | 1 | 1.08
[6 empty] | Pared 7 | 10 | 0.9 |  | 9 | 1 | 9
[6 empty] | Pared 8 | 2.5 | 0.9 |  | 2.25 | 1 | 2.25
[6 empty] | Pared 9 | 2 | 0.9 |  | 1.8 | 1 | 1.8
OBSERVACIONES: | [5 empty] | Subtotal | [5 empty] | 31.653
[6 empty] | Acumulado | [5 empty] | 31.653
[6 empty] | TOTAL | [5 empty] | 31.653
INSTITUTO COLOMBIANO AGROPECUARIO ICA
GRUPO GESTIÓN INFRAESTRUCTURA FISICA Y MANTENIMIENTO
PRESUPUESTO DE OBRA 2024
FECHA |  | DD | 1 | MM | 4 | AAAA | 2024
PROYECTO |  |  |  | ADECUACIÓN OFICINA DE MASCOTAS
CAPÍTULO | 9 | ITEM | 9.08 | ACTIVIDAD |  | Suministro e instalación Mesón acero inoxidable ancho:0.60m longitud:1.20m altura:0.90m. Incluye soportes inferiores. Salpicadero 0.07m, espesor 0.05m |  |  |  |  | UNID. | 0
[6 empty] | Localización | Dimensiones |  |  | ÁREA / VOLUMEN | No Elem. | Medida Total
[7 empty] | Ancho | Alto | Longitud/Area/Unidad
[6 empty] | Mesón 1 | 0.6 | 0.9 | 1.2 |  | 1 | 1
[6 empty] | Mesón 2 | 0.6 | 0.9 | 1.2 |  | 1 | 1
[6 empty] | Mesón 3 | 0.6 | 0.9 | 1.2 |  | 1 | 1
OBSERVACIONES: | [5 empty] | Subtotal | [5 empty] | 3
[6 empty] | Acumulado | [5 empty] | 3
[6 empty] | TOTAL | [5 empty] | 3
10 | MUEBLES
INSTITUTO COLOMBIANO AGROPECUARIO ICA
GRUPO GESTIÓN INFRAESTRUCTURA FISICA Y MANTENIMIENTO
PRESUPUESTO DE OBRA 2024
FECHA |  | DD | 1 | MM | 4 | AAAA | 2024
PROYECTO |  |  |  | ADECUACIÓN OFICINA DE MASCOTAS
CAPÍTULO | 10 | ITEM | 10.01 | ACTIVIDAD |  | Suministro, transporte e instalación MUEBLE DE COCINA EN FÓRMICA DE 1.50 M PARA EL MODULO INFERIOR contiene: Mueble inferior de cocina de 1,50 m fabricado en tablero aglomerado MDP resistente a la humedad de 15mm de espesor, estructura interna en color blanco, puertas del mismo material en color wood roble natural del mismo material y/o similar. Manijas y accesorios en acero, (3) puertas del mismo material. Mueble inferior con (3) puertas, un (1) cajones cubiertero con rieles de extensión total, Contiene patas niveladoras en acero inoxidable.Incluye todos los elementos para su correcta instalación.El contatista deberá asegurar el material resistente a la humedad. |  |  |  |  | UNID. | m
[6 empty] | Localización | Dimensiones |  |  | ÁREA / VOLUMEN | No Elem. | Medida Total
[7 empty] | Ancho | Alto | Longitud/Area/Unidad
[6 empty] | Mesón 1 | 0.6 | 0.9 | 1.5 |  | 1 | 1.5
OBSERVACIONES: | [5 empty] | Subtotal | [5 empty] | 1.5
[6 empty] | Acumulado | [5 empty] | 1.5
[6 empty] | TOTAL | [5 empty] | 1.5
INSTITUTO COLOMBIANO AGROPECUARIO ICA
GRUPO GESTIÓN INFRAESTRUCTURA FISICA Y MANTENIMIENTO
PRESUPUESTO DE OBRA 2024
FECHA |  | DD | 1 | MM | 4 | AAAA | 2024
PROYECTO |  |  |  | ADECUACIÓN OFICINA DE MASCOTAS
CAPÍTULO | 10 | ITEM | 10.02 | ACTIVIDAD |  | Suministro e Instalación Mesón en quarztone statuario extra blanco polar y/o similar 20mm de espesor y brillado,ancho:0.60m, longitud:1.50m Incluye todos los accesorios necesarios para su correcta instalación en mueble de cocina. |  |  |  |  | UNID. | m
[6 empty] | Localización | Dimensiones |  |  | ÁREA / VOLUMEN | No Elem. | Medida Total
[7 empty] | Ancho | Alto | Longitud/Area/Unidad
[6 empty] | Mesón 1 | 0.6 | 0.9 | 1.5 |  | 1 | 1.5
OBSERVACIONES: | [5 empty] | Subtotal | [5 empty] | 1.5
[6 empty] | Acumulado | [5 empty] | 1.5
[6 empty] | TOTAL | [5 empty] | 1.5
MANTENIMIENTO CITAG EN EL AEROPUERTO EL DORADO
=PRESUPUESTO!B108 | PRELIMINARES
INSTITUTO COLOMBIANO AGROPECUARIO ICA
GRUPO GESTIÓN INFRAESTRUCTURA FISICA Y MANTENIMIENTO
PRESUPUESTO DE OBRA 2024
FECHA |  | DD | 1 | MM | 4 | AAAA | 2024
PROYECTO |  |  |  | MANTENIMIENTO CITAG EN EL AEROPUERTO EL DORADO
CAPÍTULO | 1 | ITEM | 1.01 | ACTIVIDAD |  | Cargue manual y retiro de escombros volqueta 7m3.Incluye certificado a la escombrera autorizada. Incluye certificados. |  |  |  |  | UNID. | m3
[6 empty] | Localización | Dimensiones |  |  | ÁREA / VOLUMEN | No Elem. | Medida Total
[7 empty] | Ancho | Alto | Longitud/Area/Unidad
[10 empty] | 7 | 1 | 7
OBSERVACIONES: | [5 empty] | Subtotal | [5 empty] | 7
[6 empty] | Acumulado | [5 empty] | 7
[6 empty] | TOTAL | [5 empty] | 7
INSTITUTO COLOMBIANO AGROPECUARIO ICA
GRUPO GESTIÓN INFRAESTRUCTURA FISICA Y MANTENIMIENTO
PRESUPUESTO DE OBRA 2024
FECHA |  | DD | 1 | MM | 4 | AAAA | 2024
PROYECTO |  |  |  | MANTENIMIENTO CITAG EN EL AEROPUERTO EL DORADO
CAPÍTULO | 1 | ITEM | 1.02 | ACTIVIDAD |  | Desmonte de cielo raso, incluye estructura y demás elementos que componen el cieloraso. Incluye retiro al botadero autorizado. |  |  |  |  | UNID. | m2
[6 empty] | Localización | Dimensiones |  |  | ÁREA / VOLUMEN | No Elem. | Medida Total
[7 empty] | Ancho | Alto | Longitud/Area/Unidad
[6 empty] | Baños |  |  |  | 12.94 | 1 | 12.94
[6 empty] | Cocina |  |  |  | 15 | 1 | 15
[6 empty] | Vacio |  |  |  | 6 | 1 | 6
OBSERVACIONES: | [5 empty] | Subtotal | [5 empty] | 33.94
[6 empty] | Acumulado | [5 empty] | 33.94
[6 empty] | TOTAL | [5 empty] | 33.94
INSTITUTO COLOMBIANO AGROPECUARIO ICA
GRUPO GESTIÓN INFRAESTRUCTURA FISICA Y MANTENIMIENTO
PRESUPUESTO DE OBRA 2024
FECHA |  | DD | 1 | MM | 4 | AAAA | 2024
PROYECTO |  |  |  | MANTENIMIENTO CITAG EN EL AEROPUERTO EL DORADO
CAPÍTULO | 1 | ITEM | 1.03 | ACTIVIDAD |  | Desmonte y reinstalación de detectores en área de baños. |  |  |  |  | UNID. | Un
[6 empty] | Localización | Dimensiones |  |  | ÁREA / VOLUMEN | No Elem. | Medida Total
[7 empty] | Ancho | Alto | Longitud/Area/Unidad
[6 empty] | Baños |  |  |  |  | 4 | 4
[6 empty] | Cocina |  |  |  |  | 4 | 4
OBSERVACIONES: | [5 empty] | Subtotal | [5 empty] | 8
[6 empty] | Acumulado | [5 empty] | 8
[6 empty] | TOTAL | [5 empty] | 8
INSTITUTO COLOMBIANO AGROPECUARIO ICA
GRUPO GESTIÓN INFRAESTRUCTURA FISICA Y MANTENIMIENTO
PRESUPUESTO DE OBRA 2024
FECHA |  | DD | 1 | MM | 4 | AAAA | 2024
PROYECTO |  |  |  | MANTENIMIENTO CITAG EN EL AEROPUERTO EL DORADO
CAPÍTULO | 1 | ITEM | 1.04 | ACTIVIDAD |  | Desmonte de flanche en lámina. Incluye retiro al botadero autorizado. |  |  |  |  | UNID. | m
[6 empty] | Localización | Dimensiones |  |  | ÁREA / VOLUMEN | No Elem. | Medida Total
[7 empty] | Ancho | Alto | Longitud/Area/Unidad
[6 empty] | Cubierta |  |  | 20 |  | 2 | 40
OBSERVACIONES: | [5 empty] | Subtotal | [5 empty] | 40
[6 empty] | Acumulado | [5 empty] | 40
[6 empty] | TOTAL | [5 empty] | 40
INSTITUTO COLOMBIANO AGROPECUARIO ICA
GRUPO GESTIÓN INFRAESTRUCTURA FISICA Y MANTENIMIENTO
PRESUPUESTO DE OBRA 2024
FECHA |  | DD | 1 | MM | 4 | AAAA | 2024
PROYECTO |  |  |  | MANTENIMIENTO CITAG EN EL AEROPUERTO EL DORADO
CAPÍTULO | 1 | ITEM | 1.05 | ACTIVIDAD |  | Desmonte de grifería.Incluye retiro al botadero autorizado y/o entrega a almacen de los elementos reutilizables |  |  |  |  | UNID. | Un
[6 empty] | Localización | Dimensiones |  |  | ÁREA / VOLUMEN | No Elem. | Medida Total
[7 empty] | Ancho | Alto | Longitud/Area/Unidad
[11 empty] | 1 | 1
OBSERVACIONES: | [5 empty] | Subtotal | [5 empty] | 1
[6 empty] | Acumulado | [5 empty] | 1
[6 empty] | TOTAL | [5 empty] | 1
INSTITUTO COLOMBIANO AGROPECUARIO ICA
GRUPO GESTIÓN INFRAESTRUCTURA FISICA Y MANTENIMIENTO
PRESUPUESTO DE OBRA 2024
FECHA |  | DD | 1 | MM | 4 | AAAA | 2024
PROYECTO |  |  |  | MANTENIMIENTO CITAG EN EL AEROPUERTO EL DORADO
CAPÍTULO | 1 | ITEM | 1.06 | ACTIVIDAD |  | Desmonte de lámpara hermética.Incluye retiro al botadero autorizado y/o entrega a almacen de los elementos reutilizables. |  |  |  |  | UNID. | Un
[6 empty] | Localización | Dimensiones |  |  | ÁREA / VOLUMEN | No Elem. | Medida Total
[7 empty] | Ancho | Alto | Longitud/Area/Unidad
[6 empty] | Baño |  |  |  |  | 6 | 6
OBSERVACIONES: | [5 empty] | Subtotal | [5 empty] | 6
[6 empty] | Acumulado | [5 empty] | 6
[6 empty] | TOTAL | [5 empty] | 6
INSTITUTO COLOMBIANO AGROPECUARIO ICA
GRUPO GESTIÓN INFRAESTRUCTURA FISICA Y MANTENIMIENTO
PRESUPUESTO DE OBRA 2024
FECHA |  | DD | 1 | MM | 4 | AAAA | 2024
PROYECTO |  |  |  | MANTENIMIENTO CITAG EN EL AEROPUERTO EL DORADO
CAPÍTULO | 1 | ITEM | 1.07 | ACTIVIDAD |  | Desmonte de avisos fachada. Incluye retiro de sobrantes y/o entrega a almacen de los elementos reutilizables |  |  |  |  | UNID. | m2
[6 empty] | Localización | Dimensiones |  |  | ÁREA / VOLUMEN | No Elem. | Medida Total
[7 empty] | Ancho | Alto | Longitud/Area/Unidad
[6 empty] | Aviso 1 | 10 | 1 |  | 10 | 1 | 10
[6 empty] | Aviso 2 | 3 | 1 |  | 3 | 2 | 6
OBSERVACIONES: | [5 empty] | Subtotal | [5 empty] | 16
[6 empty] | Acumulado | [5 empty] | 16
[6 empty] | TOTAL | [5 empty] | 16
INSTITUTO COLOMBIANO AGROPECUARIO ICA
GRUPO GESTIÓN INFRAESTRUCTURA FISICA Y MANTENIMIENTO
PRESUPUESTO DE OBRA 2024
FECHA |  | DD | 1 | MM | 4 | AAAA | 2024
PROYECTO |  |  |  | MANTENIMIENTO CITAG EN EL AEROPUERTO EL DORADO
CAPÍTULO | 1 | ITEM | 1.08 | ACTIVIDAD |  | Desmonte de luminarias tipo campana ubicadas en el establo.Incluye retiro al botadero autorizado y/o entrega a almacen de los elementos reutilizables |  |  |  |  | UNID. | Un
[6 empty] | Localización | Dimensiones |  |  | ÁREA / VOLUMEN | No Elem. | Medida Total
[7 empty] | Ancho | Alto | Longitud/Area/Unidad
[11 empty] | 14 | 14
OBSERVACIONES: | [5 empty] | Subtotal | [5 empty] | 14
[6 empty] | Acumulado | [5 empty] | 14
[6 empty] | TOTAL | [5 empty] | 14
INSTITUTO COLOMBIANO AGROPECUARIO ICA
GRUPO GESTIÓN INFRAESTRUCTURA FISICA Y MANTENIMIENTO
PRESUPUESTO DE OBRA 2024
FECHA |  | DD | 1 | MM | 4 | AAAA | 2024
PROYECTO |  |  |  | MANTENIMIENTO CITAG EN EL AEROPUERTO EL DORADO
CAPÍTULO | 1 | ITEM | 1.09 | ACTIVIDAD |  | Desmonte de luminarias tipo panel LED.Incluye retiro al botadero autorizado y/o entrega a almacen de los elementos reutilizables |  |  |  |  | UNID. | Un
[6 empty] | Localización | Dimensiones |  |  | ÁREA / VOLUMEN | No Elem. | Medida Total
[7 empty] | Ancho | Alto | Longitud/Area/Unidad
[11 empty] | 5 | 5
OBSERVACIONES: | [5 empty] | Subtotal | [5 empty] | 5
[6 empty] | Acumulado | [5 empty] | 5
[6 empty] | TOTAL | [5 empty] | 5
INSTITUTO COLOMBIANO AGROPECUARIO ICA
GRUPO GESTIÓN INFRAESTRUCTURA FISICA Y MANTENIMIENTO
PRESUPUESTO DE OBRA 2024
FECHA |  | DD | 1 | MM | 4 | AAAA | 2024
PROYECTO |  |  |  | MANTENIMIENTO CITAG EN EL AEROPUERTO EL DORADO
CAPÍTULO | 1 | ITEM | 1.1 | ACTIVIDAD |  | Desmonte de manto asfáltico en viga canal. Incluye retiro al botadero autorizado. |  |  |  |  | UNID. | m2
[6 empty] | Localización | Dimensiones |  |  | ÁREA / VOLUMEN | No Elem. | Medida Total
[7 empty] | Ancho | Alto | Longitud/Area/Unidad
[6 empty] | Cubierta | 1 |  | 140 | 140 | 1 | 140
OBSERVACIONES: | [5 empty] | Subtotal | [5 empty] | 140
[6 empty] | Acumulado | [5 empty] | 140
[6 empty] | TOTAL | [5 empty] | 140
INSTITUTO COLOMBIANO AGROPECUARIO ICA
GRUPO GESTIÓN INFRAESTRUCTURA FISICA Y MANTENIMIENTO
PRESUPUESTO DE OBRA 2024
FECHA |  | DD | 1 | MM | 4 | AAAA | 2024
PROYECTO |  |  |  | MANTENIMIENTO CITAG EN EL AEROPUERTO EL DORADO
CAPÍTULO | 1 | ITEM | 1.11 | ACTIVIDAD |  | Desmonte de marcos y puertas.Incluye retiro al botadero autorizado y/o entrega a almacen de los elementos reutilizable |  |  |  |  | UNID. | m2
[6 empty] | Localización | Dimensiones |  |  | ÁREA / VOLUMEN | No Elem. | Medida Total
[7 empty] | Ancho | Alto | Longitud/Area/Unidad
[6 empty] | Puerta 1 | 1 | 2.1 |  | 2.1 | 1 | 2.1
[6 empty] | Puerta 2 | 1 | 2.1 |  | 2.1 | 1 | 2.1
[6 empty] | Puerta 3 | 1 | 2.1 |  | 2.1 | 1 | 2.1
[6 empty] | Puerta 4 | 1 | 2.1 |  | 2.1 | 1 | 2.1
OBSERVACIONES: | [5 empty] | Subtotal | [5 empty] | 8.4
[6 empty] | Acumulado | [5 empty] | 8.4
[6 empty] | TOTAL | [5 empty] | 8.4
INSTITUTO COLOMBIANO AGROPECUARIO ICA
GRUPO GESTIÓN INFRAESTRUCTURA FISICA Y MANTENIMIENTO
PRESUPUESTO DE OBRA 2024
FECHA |  | DD | 1 | MM | 4 | AAAA | 2024
PROYECTO |  |  |  | MANTENIMIENTO CITAG EN EL AEROPUERTO EL DORADO
CAPÍTULO | 1 | ITEM | 1.12 | ACTIVIDAD |  | Desmonte de reflectores.Incluye retiro al botadero autorizado y/o entrega a almacen de los elementos reutilizable |  |  |  |  | UNID. | Un
[6 empty] | Localización | Dimensiones |  |  | ÁREA / VOLUMEN | No Elem. | Medida Total
[7 empty] | Ancho | Alto | Longitud/Area/Unidad
[11 empty] | 25 | 25
OBSERVACIONES: | [5 empty] | Subtotal | [5 empty] | 25
[6 empty] | Acumulado | [5 empty] | 25
[6 empty] | TOTAL | [5 empty] | 25
INSTITUTO COLOMBIANO AGROPECUARIO ICA
GRUPO GESTIÓN INFRAESTRUCTURA FISICA Y MANTENIMIENTO
PRESUPUESTO DE OBRA 2024
FECHA |  | DD | 1 | MM | 4 | AAAA | 2024
PROYECTO |  |  |  | MANTENIMIENTO CITAG EN EL AEROPUERTO EL DORADO
CAPÍTULO | 1 | ITEM | 1.13 | ACTIVIDAD |  | Desmonte de ventana.Incluye retiro al botadero autorizado y/o entrega a almacen de los elementos reutilizable |  |  |  |  | UNID. | m2
[6 empty] | Localización | Dimensiones |  |  | ÁREA / VOLUMEN | No Elem. | Medida Total
[7 empty] | Ancho | Alto | Longitud/Area/Unidad
[7 empty] | 4 | 1 |  | 4 | 1 | 4
OBSERVACIONES: | [5 empty] | Subtotal | [5 empty] | 4
[6 empty] | Acumulado | [5 empty] | 4
[6 empty] | TOTAL | [5 empty] | 4
INSTITUTO COLOMBIANO AGROPECUARIO ICA
GRUPO GESTIÓN INFRAESTRUCTURA FISICA Y MANTENIMIENTO
PRESUPUESTO DE OBRA 2024
FECHA |  | DD | 1 | MM | 4 | AAAA | 2024
PROYECTO |  |  |  | MANTENIMIENTO CITAG EN EL AEROPUERTO EL DORADO
CAPÍTULO | 1 | ITEM | 1.14 | ACTIVIDAD |  | Desmonte de frescasa de cielo raso. Incluye retiro al botadero autorizado. |  |  |  |  | UNID. | m2
[6 empty] | Localización | Dimensiones |  |  | ÁREA / VOLUMEN | No Elem. | Medida Total
[7 empty] | Ancho | Alto | Longitud/Area/Unidad
[7 empty] | 3 | 2 |  | 6 | 1 | 6
OBSERVACIONES: | [5 empty] | Subtotal | [5 empty] | 6
[6 empty] | Acumulado | [5 empty] | 6
[6 empty] | TOTAL | [5 empty] | 6
INSTITUTO COLOMBIANO AGROPECUARIO ICA
GRUPO GESTIÓN INFRAESTRUCTURA FISICA Y MANTENIMIENTO
PRESUPUESTO DE OBRA 2024
FECHA |  | DD | 1 | MM | 4 | AAAA | 2024
PROYECTO |  |  |  | MANTENIMIENTO CITAG EN EL AEROPUERTO EL DORADO
CAPÍTULO | 1 | ITEM | 1.15 | ACTIVIDAD |  | Desmonte de llave de jardín en área de poceta. Incluye retiro al botadero autorizado. |  |  |  |  | UNID. | Un
[6 empty] | Localización | Dimensiones |  |  | ÁREA / VOLUMEN | No Elem. | Medida Total
[7 empty] | Ancho | Alto | Longitud/Area/Unidad
[11 empty] | 2 | 2
OBSERVACIONES: | [5 empty] | Subtotal | [5 empty] | 2
[6 empty] | Acumulado | [5 empty] | 2
[6 empty] | TOTAL | [5 empty] | 2
INSTITUTO COLOMBIANO AGROPECUARIO ICA
GRUPO GESTIÓN INFRAESTRUCTURA FISICA Y MANTENIMIENTO
PRESUPUESTO DE OBRA 2024
FECHA |  | DD | 1 | MM | 4 | AAAA | 2024
PROYECTO |  |  |  | MANTENIMIENTO CITAG EN EL AEROPUERTO EL DORADO
CAPÍTULO | 1 | ITEM | 1.16 | ACTIVIDAD |  | Desmonte de chapas y cerraduras.Incluye retiro al botadero autorizado. |  |  |  |  | UNID. | Un
[6 empty] | Localización | Dimensiones |  |  | ÁREA / VOLUMEN | No Elem. | Medida Total
[7 empty] | Ancho | Alto | Longitud/Area/Unidad
[11 empty] | 10 | 10
OBSERVACIONES: | [5 empty] | Subtotal | [5 empty] | 10
[6 empty] | Acumulado | [5 empty] | 10
[6 empty] | TOTAL | [5 empty] | 10
INSTITUTO COLOMBIANO AGROPECUARIO ICA
GRUPO GESTIÓN INFRAESTRUCTURA FISICA Y MANTENIMIENTO
PRESUPUESTO DE OBRA 2024
FECHA |  | DD | 1 | MM | 4 | AAAA | 2024
PROYECTO |  |  |  | MANTENIMIENTO CITAG EN EL AEROPUERTO EL DORADO
CAPÍTULO | 1 | ITEM | 1.17 | ACTIVIDAD |  | Demolición de enchape en cerámica muros. Incluye retiro de sobrantes al botadero autorizado |  |  |  |  | UNID. | m2
[6 empty] | Localización | Dimensiones |  |  | ÁREA / VOLUMEN | No Elem. | Medida Total
[7 empty] | Ancho | Alto | Longitud/Area/Unidad
[10 empty] | 4 | 1 | 4
OBSERVACIONES: | [5 empty] | Subtotal | [5 empty] | 4
[6 empty] | Acumulado | [5 empty] | 4
[6 empty] | TOTAL | [5 empty] | 4
INSTITUTO COLOMBIANO AGROPECUARIO ICA
GRUPO GESTIÓN INFRAESTRUCTURA FISICA Y MANTENIMIENTO
PRESUPUESTO DE OBRA 2024
FECHA |  | DD | 1 | MM | 4 | AAAA | 2024
PROYECTO |  |  |  | MANTENIMIENTO CITAG EN EL AEROPUERTO EL DORADO
CAPÍTULO | 1 | ITEM | 1.18 | ACTIVIDAD |  | Desmonte de piso en neopreno de establos. Incluye retiro de sobrantes al botadero autorizado |  |  |  |  | UNID. | m2
[6 empty] | Localización | Dimensiones |  |  | ÁREA / VOLUMEN | No Elem. | Medida Total
[7 empty] | Ancho | Alto | Longitud/Area/Unidad
[6 empty] | Espacio 1 | 4 | 3.5 |  | 14 | 20 | 280
OBSERVACIONES: | [5 empty] | Subtotal | [5 empty] | 280
[6 empty] | Acumulado | [5 empty] | 280
[6 empty] | TOTAL | [5 empty] | 280
INSTITUTO COLOMBIANO AGROPECUARIO ICA
GRUPO GESTIÓN INFRAESTRUCTURA FISICA Y MANTENIMIENTO
PRESUPUESTO DE OBRA 2024
FECHA |  | DD | 1 | MM | 4 | AAAA | 2024
PROYECTO |  |  |  | MANTENIMIENTO CITAG EN EL AEROPUERTO EL DORADO
CAPÍTULO | 1 | ITEM | 1.19 | ACTIVIDAD |  | Desmonte de puerta establo con medidas apróx. 4.00x900m. |  |  |  |  | UNID. | m2
[6 empty] | Localización | Dimensiones |  |  | ÁREA / VOLUMEN | No Elem. | Medida Total
[7 empty] | Ancho | Alto | Longitud/Area/Unidad
[7 empty] | 9 | 4 |  | 36 | 1 | 36
OBSERVACIONES: | [5 empty] | Subtotal | [5 empty] | 36
[6 empty] | Acumulado | [5 empty] | 36
[6 empty] | TOTAL | [5 empty] | 36
INSTITUTO COLOMBIANO AGROPECUARIO ICA
GRUPO GESTIÓN INFRAESTRUCTURA FISICA Y MANTENIMIENTO
PRESUPUESTO DE OBRA 2024
FECHA |  | DD | 1 | MM | 4 | AAAA | 2024
PROYECTO |  |  |  | MANTENIMIENTO CITAG EN EL AEROPUERTO EL DORADO
CAPÍTULO | 1 | ITEM | 1.2 | ACTIVIDAD |  | Desmonte de cárcamo metálicos.Incluye retiro al botadero autorizado y/o entrega a almacen de los elementos reutilizable |  |  |  |  | UNID. | m
[6 empty] | Localización | Dimensiones |  |  | ÁREA / VOLUMEN | No Elem. | Medida Total
[7 empty] | Ancho | Alto | Longitud/Area/Unidad
[7 empty] | 5 |  |  |  | 20 | 100
OBSERVACIONES: | [5 empty] | Subtotal | [5 empty] | 100
[6 empty] | Acumulado | [5 empty] | 100
[6 empty] | TOTAL | [5 empty] | 100
INSTITUTO COLOMBIANO AGROPECUARIO ICA
GRUPO GESTIÓN INFRAESTRUCTURA FISICA Y MANTENIMIENTO
PRESUPUESTO DE OBRA 2024
FECHA |  | DD | 1 | MM | 4 | AAAA | 2024
PROYECTO |  |  |  | MANTENIMIENTO CITAG EN EL AEROPUERTO EL DORADO
CAPÍTULO | 1 | ITEM | 1.21 | ACTIVIDAD |  | Desmonte de cubierta en acceso. Incluye estructuras y todos los elementos que componen la estructura. .Incluye retiro al botadero autorizado y/o entrega a almacen de los elementos reutilizable |  |  |  |  | UNID. | m2
[6 empty] | Localización | Dimensiones |  |  | ÁREA / VOLUMEN | No Elem. | Medida Total
[7 empty] | Ancho | Alto | Longitud/Area/Unidad
[10 empty] | 4 | 1 | 4
OBSERVACIONES: | [5 empty] | Subtotal | [5 empty] | 4
[6 empty] | Acumulado | [5 empty] | 4
[6 empty] | TOTAL | [5 empty] | 4
INSTITUTO COLOMBIANO AGROPECUARIO ICA
GRUPO GESTIÓN INFRAESTRUCTURA FISICA Y MANTENIMIENTO
PRESUPUESTO DE OBRA 2024
FECHA |  | DD | 1 | MM | 4 | AAAA | 2024
PROYECTO |  |  |  | MANTENIMIENTO CITAG EN EL AEROPUERTO EL DORADO
CAPÍTULO | 1 | ITEM | 1.22 | ACTIVIDAD |  | Desmonte de avisos , letreros, pancartas |  |  |  |  | UNID. | Un
[6 empty] | Localización | Dimensiones |  |  | ÁREA / VOLUMEN | No Elem. | Medida Total
[7 empty] | Ancho | Alto | Longitud/Area/Unidad
[11 empty] | 60 | 60
OBSERVACIONES: | [5 empty] | Subtotal | [5 empty] | 60
[6 empty] | Acumulado | [5 empty] | 60
[6 empty] | TOTAL | [5 empty] | 60
2 | ESTRUCTURAS EN CONCRETO
INSTITUTO COLOMBIANO AGROPECUARIO ICA
GRUPO GESTIÓN INFRAESTRUCTURA FISICA Y MANTENIMIENTO
PRESUPUESTO DE OBRA 2024
FECHA |  | DD | 1 | MM | 4 | AAAA | 2024
PROYECTO |  |  |  | MANTENIMIENTO CITAG EN EL AEROPUERTO EL DORADO
CAPÍTULO | 2 | ITEM | 2.01 | ACTIVIDAD |  | Suministro rampa fundida concreto con refuerzo, puerta acceso a cuarto frio.0,10 x 0,15 X 100 cm |  |  |  |  | UNID. | m2
[6 empty] | Localización | Dimensiones |  |  | ÁREA / VOLUMEN | No Elem. | Medida Total
[7 empty] | Ancho | Alto | Longitud/Area/Unidad
[6 empty] | Cuarto frio | 1 | 1.2 |  | 1.2 | 1 | 1.2
OBSERVACIONES: | [5 empty] | Subtotal | [5 empty] | 1.2
[6 empty] | Acumulado | [5 empty] | 1.2
[6 empty] | TOTAL | [5 empty] | 1.2
3 | ESTRUCTURA METÁLICA
INSTITUTO COLOMBIANO AGROPECUARIO ICA
GRUPO GESTIÓN INFRAESTRUCTURA FISICA Y MANTENIMIENTO
PRESUPUESTO DE OBRA 2024
FECHA |  | DD | 1 | MM | 4 | AAAA | 2024
PROYECTO |  |  |  | MANTENIMIENTO CITAG EN EL AEROPUERTO EL DORADO
CAPÍTULO | 3 | ITEM | 3.01 | ACTIVIDAD |  | Suministro e instalación de estructura para cubierta en perfil metálico rectangular 50 x 25 x 1.1mm C18 x 6m color gris plata y/o similar, pintados con imprimación anticorrosiva+pintura acabado. Incluye todos los elementos y accesorios necesarios para su correcta instalación. Acceso principal |  |  |  |  | UNID. | m
[6 empty] | Localización | Dimensiones |  |  | ÁREA / VOLUMEN | No Elem. | Medida Total
[7 empty] | Ancho | Alto | Longitud/Area/Unidad
[6 empty] | Cubierta entrada |  |  | 8 |  | 2 | 16
[9 empty] | 1.2 |  | 4 | 4.8
OBSERVACIONES: | [5 empty] | Subtotal | [5 empty] | 20.8
[6 empty] | Acumulado | [5 empty] | 20.8
[6 empty] | TOTAL | [5 empty] | 20.8
4 | CUBIERTAS
INSTITUTO COLOMBIANO AGROPECUARIO ICA
GRUPO GESTIÓN INFRAESTRUCTURA FISICA Y MANTENIMIENTO
PRESUPUESTO DE OBRA 2024
FECHA |  | DD | 1 | MM | 4 | AAAA | 2024
PROYECTO |  |  |  | ADECUACIÓN OFICINA DE MASCOTAS
CAPÍTULO | 4 | ITEM | 4.01 | ACTIVIDAD |  | Suministro e instalación de Flanche de 40 cm de ancho, Cal 26. Incluye todos elementos y accesorios para su correcta instalación. Cubierta y acceso principal. Acceso principal |  |  |  |  | UNID. | m
[6 empty] | Localización | Dimensiones |  |  | ÁREA / VOLUMEN | No Elem. | Medida Total
[7 empty] | Ancho | Alto | Longitud/Area/Unidad
[9 empty] | 20 |  | 2 | 40
OBSERVACIONES: | [5 empty] | Subtotal | [5 empty] | 40
[6 empty] | Acumulado | [5 empty] | 40
[6 empty] | TOTAL | [5 empty] | 40
INSTITUTO COLOMBIANO AGROPECUARIO ICA
GRUPO GESTIÓN INFRAESTRUCTURA FISICA Y MANTENIMIENTO
PRESUPUESTO DE OBRA 2024
FECHA |  | DD | 1 | MM | 4 | AAAA | 2024
PROYECTO |  |  |  | MANTENIMIENTO CITAG EN EL AEROPUERTO EL DORADO
CAPÍTULO | 4 | ITEM | 4.02 | ACTIVIDAD |  | Impermeabilización de cubierta SikaFill®-100 Super CO, impermeabilizate acrilico. Incluye todos los elementos para su correcta aplicación. |  |  |  |  | UNID. | m2
[6 empty] | Localización | Dimensiones |  |  | ÁREA / VOLUMEN | No Elem. | Medida Total
[7 empty] | Ancho | Alto | Longitud/Area/Unidad
[7 empty] | 1 |  | 140 | 140 | 1 | 140
OBSERVACIONES: | [5 empty] | Subtotal | [5 empty] | 140
[6 empty] | Acumulado | [5 empty] | 140
[6 empty] | TOTAL | [5 empty] | 140
INSTITUTO COLOMBIANO AGROPECUARIO ICA
GRUPO GESTIÓN INFRAESTRUCTURA FISICA Y MANTENIMIENTO
PRESUPUESTO DE OBRA 2024
FECHA |  | DD | 1 | MM | 4 | AAAA | 2024
PROYECTO |  |  |  | MANTENIMIENTO CITAG EN EL AEROPUERTO EL DORADO
CAPÍTULO | 4 | ITEM | 4.03 | ACTIVIDAD |  | Suministro de instalación de Teja termoacústica. Incluye todos los elementos para su correcta instalación. Acceso principal |  |  |  |  | UNID. | m2
[6 empty] | Localización | Dimensiones |  |  | ÁREA / VOLUMEN | No Elem. | Medida Total
[7 empty] | Ancho | Alto | Longitud/Area/Unidad
[7 empty] | 1.2 |  | 6 | 7.2 | 1 | 7.2
OBSERVACIONES: | [5 empty] | Subtotal | [5 empty] | 7.2
[6 empty] | Acumulado | [5 empty] | 7.2
[6 empty] | TOTAL | [5 empty] | 7.2
INSTITUTO COLOMBIANO AGROPECUARIO ICA
GRUPO GESTIÓN INFRAESTRUCTURA FISICA Y MANTENIMIENTO
PRESUPUESTO DE OBRA 2024
FECHA |  | DD | 1 | MM | 4 | AAAA | 2024
PROYECTO |  |  |  | MANTENIMIENTO CITAG EN EL AEROPUERTO EL DORADO
CAPÍTULO | 4 | ITEM | 4.04 | ACTIVIDAD |  | Suministro e instalacion Escalera de gato + Línea de vida vertical certificada |  |  |  |  | UNID. | m
[6 empty] | Localización | Dimensiones |  |  | ÁREA / VOLUMEN | No Elem. | Medida Total
[7 empty] | Ancho | Alto | Longitud/Area/Unidad
[7 empty] | 1 |  | 7 |  | 1 | 7
OBSERVACIONES: | [5 empty] | Subtotal | [5 empty] | 7
[6 empty] | Acumulado | [5 empty] | 7
[6 empty] | TOTAL | [5 empty] | 7
5 | PAÑETES (REVOQUES)
INSTITUTO COLOMBIANO AGROPECUARIO ICA
GRUPO GESTIÓN INFRAESTRUCTURA FISICA Y MANTENIMIENTO
PRESUPUESTO DE OBRA 2024
FECHA |  | DD | 1 | MM | 4 | AAAA | 2024
PROYECTO |  |  |  | MANTENIMIENTO CITAG EN EL AEROPUERTO EL DORADO
CAPÍTULO | 5 | ITEM | 5.01 | ACTIVIDAD |  | Suministro y aplicación de impermeabilizante para muros en área exterior para muros de pesebrera. |  |  |  |  | UNID. | m2
[6 empty] | Localización | Dimensiones |  |  | ÁREA / VOLUMEN | No Elem. | Medida Total
[7 empty] | Ancho | Alto | Longitud/Area/Unidad
[7 empty] | 210 | 2.5 |  | 525 | 1 | 525
OBSERVACIONES: | [5 empty] | Subtotal | [5 empty] | 525
[6 empty] | Acumulado | [5 empty] | 525
[6 empty] | TOTAL | [5 empty] | 525
6 | INSTALACIONES HIDRÁULICAS
INSTITUTO COLOMBIANO AGROPECUARIO ICA
GRUPO GESTIÓN INFRAESTRUCTURA FISICA Y MANTENIMIENTO
PRESUPUESTO DE OBRA 2024
FECHA |  | DD | 1 | MM | 4 | AAAA | 2024
PROYECTO |  |  |  | MANTENIMIENTO CITAG EN EL AEROPUERTO EL DORADO
CAPÍTULO | 6 | ITEM | 6.01 | ACTIVIDAD |  | Mantenimiento y limpieza de bajantes |  |  |  |  | UNID. | m
[6 empty] | Localización | Dimensiones |  |  | ÁREA / VOLUMEN | No Elem. | Medida Total
[7 empty] | Ancho | Alto | Longitud/Area/Unidad
[8 empty] | 8 |  |  | 6 | 48
OBSERVACIONES: | [5 empty] | Subtotal | [5 empty] | 48
[6 empty] | Acumulado | [5 empty] | 48
[6 empty] | TOTAL | [5 empty] | 48
INSTITUTO COLOMBIANO AGROPECUARIO ICA
GRUPO GESTIÓN INFRAESTRUCTURA FISICA Y MANTENIMIENTO
PRESUPUESTO DE OBRA 2024
FECHA |  | DD | 1 | MM | 4 | AAAA | 2024
PROYECTO |  |  |  | MANTENIMIENTO CITAG EN EL AEROPUERTO EL DORADO
CAPÍTULO | 6 | ITEM | 6.02 | ACTIVIDAD |  | Mantenimiento y limpieza de de cárcamos |  |  |  |  | UNID. | m
[6 empty] | Localización | Dimensiones |  |  | ÁREA / VOLUMEN | No Elem. | Medida Total
[7 empty] | Ancho | Alto | Longitud/Area/Unidad
[9 empty] | 100 |  | 1 | 100
OBSERVACIONES: | [5 empty] | Subtotal | [5 empty] | 100
[6 empty] | Acumulado | [5 empty] | 100
[6 empty] | TOTAL | [5 empty] | 100
INSTITUTO COLOMBIANO AGROPECUARIO ICA
GRUPO GESTIÓN INFRAESTRUCTURA FISICA Y MANTENIMIENTO
PRESUPUESTO DE OBRA 2024
FECHA |  | DD | 1 | MM | 4 | AAAA | 2024
PROYECTO |  |  |  | MANTENIMIENTO CITAG EN EL AEROPUERTO EL DORADO
CAPÍTULO | 6 | ITEM | #REF! | ACTIVIDAD |  | #REF! |  |  |  |  | UNID. | #REF!
[6 empty] | Localización | Dimensiones |  |  | ÁREA / VOLUMEN | No Elem. | Medida Total
[7 empty] | Ancho | Alto | Longitud/Area/Unidad
OBSERVACIONES: | [5 empty] | Subtotal | [5 empty] | 0
[6 empty] | Acumulado | [5 empty] | 0
[6 empty] | TOTAL | [5 empty] | 0
INSTITUTO COLOMBIANO AGROPECUARIO ICA
GRUPO GESTIÓN INFRAESTRUCTURA FISICA Y MANTENIMIENTO
PRESUPUESTO DE OBRA 2024
FECHA |  | DD | 1 | MM | 4 | AAAA | 2024
PROYECTO |  |  |  | MANTENIMIENTO CITAG EN EL AEROPUERTO EL DORADO
CAPÍTULO | 6 | ITEM | #REF! | ACTIVIDAD |  | #REF! |  |  |  |  | UNID. | #REF!
[6 empty] | Localización | Dimensiones |  |  | ÁREA / VOLUMEN | No Elem. | Medida Total
[7 empty] | Ancho | Alto | Longitud/Area/Unidad
OBSERVACIONES: | [5 empty] | Subtotal | [5 empty] | 0
[6 empty] | Acumulado | [5 empty] | 0
[6 empty] | TOTAL | [5 empty] | 0
7 | INSTALACIONES ELÉCTRICAS
INSTITUTO COLOMBIANO AGROPECUARIO ICA
GRUPO GESTIÓN INFRAESTRUCTURA FISICA Y MANTENIMIENTO
PRESUPUESTO DE OBRA 2024
FECHA |  | DD | 1 | MM | 4 | AAAA | 2024
PROYECTO |  |  |  | MANTENIMIENTO CITAG EN EL AEROPUERTO EL DORADO
CAPÍTULO | 7 | ITEM | 7.01 | ACTIVIDAD |  | Cambio Luminaria alta potencia 50W, para establo |  |  |  |  | UNID. | Un
[6 empty] | Localización | Dimensiones |  |  | ÁREA / VOLUMEN | No Elem. | Medida Total
[7 empty] | Ancho | Alto | Longitud/Area/Unidad
[11 empty] | 14 | 14
OBSERVACIONES: | [5 empty] | Subtotal | [5 empty] | 14
[6 empty] | Acumulado | [5 empty] | 14
[6 empty] | TOTAL | [5 empty] | 14
INSTITUTO COLOMBIANO AGROPECUARIO ICA
GRUPO GESTIÓN INFRAESTRUCTURA FISICA Y MANTENIMIENTO
PRESUPUESTO DE OBRA 2024
FECHA |  | DD | 1 | MM | 4 | AAAA | 2024
PROYECTO |  |  |  | MANTENIMIENTO CITAG EN EL AEROPUERTO EL DORADO
CAPÍTULO | 7 | ITEM | 7.02 | ACTIVIDAD |  | Suministro e instlación de Luminaria led hermética 2x18W T8 |  |  |  |  | UNID. | Un
[6 empty] | Localización | Dimensiones |  |  | ÁREA / VOLUMEN | No Elem. | Medida Total
[7 empty] | Ancho | Alto | Longitud/Area/Unidad
[11 empty] | 6 | 6
OBSERVACIONES: | [5 empty] | Subtotal | [5 empty] | 6
[6 empty] | Acumulado | [5 empty] | 6
[6 empty] | TOTAL | [5 empty] | 6
INSTITUTO COLOMBIANO AGROPECUARIO ICA
GRUPO GESTIÓN INFRAESTRUCTURA FISICA Y MANTENIMIENTO
PRESUPUESTO DE OBRA 2024
FECHA |  | DD | 1 | MM | 4 | AAAA | 2024
PROYECTO |  |  |  | MANTENIMIENTO CITAG EN EL AEROPUERTO EL DORADO
CAPÍTULO | 7 | ITEM | 7.03 | ACTIVIDAD |  | Suministro e instalación Panel led 60x60 cm 38W |  |  |  |  | UNID. | Un
[6 empty] | Localización | Dimensiones |  |  | ÁREA / VOLUMEN | No Elem. | Medida Total
[7 empty] | Ancho | Alto | Longitud/Area/Unidad
[11 empty] | 5 | 5
OBSERVACIONES: | [5 empty] | Subtotal | [5 empty] | 5
[6 empty] | Acumulado | [5 empty] | 5
[6 empty] | TOTAL | [5 empty] | 5
INSTITUTO COLOMBIANO AGROPECUARIO ICA
GRUPO GESTIÓN INFRAESTRUCTURA FISICA Y MANTENIMIENTO
PRESUPUESTO DE OBRA 2024
FECHA |  | DD | 1 | MM | 4 | AAAA | 2024
PROYECTO |  |  |  | MANTENIMIENTO CITAG EN EL AEROPUERTO EL DORADO
CAPÍTULO | 7 | ITEM | 7.04 | ACTIVIDAD |  | Suministro e instalación reflector de aviso 100W |  |  |  |  | UNID. | Un
[6 empty] | Localización | Dimensiones |  |  | ÁREA / VOLUMEN | No Elem. | Medida Total
[7 empty] | Ancho | Alto | Longitud/Area/Unidad
[11 empty] | 2 | 2
OBSERVACIONES: | [5 empty] | Subtotal | [5 empty] | 2
[6 empty] | Acumulado | [5 empty] | 2
[6 empty] | TOTAL | [5 empty] | 2
INSTITUTO COLOMBIANO AGROPECUARIO ICA
GRUPO GESTIÓN INFRAESTRUCTURA FISICA Y MANTENIMIENTO
PRESUPUESTO DE OBRA 2024
FECHA |  | DD | 1 | MM | 4 | AAAA | 2024
PROYECTO |  |  |  | MANTENIMIENTO CITAG EN EL AEROPUERTO EL DORADO
CAPÍTULO | 7 | ITEM | 7.05 | ACTIVIDAD |  | Suministro e instalación aplique ovalado luz led blanca 100W fachada |  |  |  |  | UNID. | Un
[6 empty] | Localización | Dimensiones |  |  | ÁREA / VOLUMEN | No Elem. | Medida Total
[7 empty] | Ancho | Alto | Longitud/Area/Unidad
[11 empty] | 20 | 20
OBSERVACIONES: | [5 empty] | Subtotal | [5 empty] | 20
[6 empty] | Acumulado | [5 empty] | 20
[6 empty] | TOTAL | [5 empty] | 20
8 | CIELOS RASOS
INSTITUTO COLOMBIANO AGROPECUARIO ICA
GRUPO GESTIÓN INFRAESTRUCTURA FISICA Y MANTENIMIENTO
PRESUPUESTO DE OBRA 2024
FECHA |  | DD | 1 | MM | 4 | AAAA | 2024
PROYECTO |  |  |  | MANTENIMIENTO CITAG EN EL AEROPUERTO EL DORADO
CAPÍTULO | 8 | ITEM | 8.01 | ACTIVIDAD |  | Suministro e instalación de Aislamiento térmico frescasa 3 ½" (con papel). Incluye todos los elementos para su correcta instalación. |  |  |  |  | UNID. | m2
[6 empty] | Localización | Dimensiones |  |  | ÁREA / VOLUMEN | No Elem. | Medida Total
[7 empty] | Ancho | Alto | Longitud/Area/Unidad
[6 empty] | Vacio | 4.2 | 1 |  | 4.2 | 1 | 4.2
OBSERVACIONES: | [5 empty] | Subtotal | [5 empty] | 4.2
[6 empty] | Acumulado | [5 empty] | 4.2
[6 empty] | TOTAL | [5 empty] | 4.2
INSTITUTO COLOMBIANO AGROPECUARIO ICA
GRUPO GESTIÓN INFRAESTRUCTURA FISICA Y MANTENIMIENTO
PRESUPUESTO DE OBRA 2024
FECHA |  | DD | 1 | MM | 4 | AAAA | 2024
PROYECTO |  |  |  | MANTENIMIENTO CITAG EN EL AEROPUERTO EL DORADO
CAPÍTULO | 8 | ITEM | 8.02 | ACTIVIDAD |  | Suministro e instalación Cielo raso en superboard 8 mm.Incluye todos los elementos para su correcta instalación. |  |  |  |  | UNID. | m2
[6 empty] | Localización | Dimensiones |  |  | ÁREA / VOLUMEN | No Elem. | Medida Total
[7 empty] | Ancho | Alto | Longitud/Area/Unidad
[6 empty] | Baño 1 | 4 | 5 |  | 20 | 1 | 20
[6 empty] | Baño2 | 4 | 5 |  | 20 | 1 | 20
[6 empty] | Cocina | 5 | 1 |  | 5 | 1 | 5
OBSERVACIONES: | [5 empty] | Subtotal | [5 empty] | 45
[6 empty] | Acumulado | [5 empty] | 45
[6 empty] | TOTAL | [5 empty] | 45
9 | ENCHAPES Y ACCESORIOS
INSTITUTO COLOMBIANO AGROPECUARIO ICA
GRUPO GESTIÓN INFRAESTRUCTURA FISICA Y MANTENIMIENTO
PRESUPUESTO DE OBRA 2024
FECHA |  | DD | 1 | MM | 4 | AAAA | 2024
PROYECTO |  |  |  | MANTENIMIENTO CITAG EN EL AEROPUERTO EL DORADO
CAPÍTULO | 9 | ITEM | 9.01 | ACTIVIDAD |  | Suministro e instalación de Enchape en cerámica |  |  |  |  | UNID. | m2
[6 empty] | Localización | Dimensiones |  |  | ÁREA / VOLUMEN | No Elem. | Medida Total
[7 empty] | Ancho | Alto | Longitud/Area/Unidad
[7 empty] | 3 | 2 |  | 6 | 1 | 6
OBSERVACIONES: | [5 empty] | Subtotal | [5 empty] | 6
[6 empty] | Acumulado | [5 empty] | 6
[6 empty] | TOTAL | [5 empty] | 6
10 | APARATOS SANITARIOS E INCRUSTACIONES
INSTITUTO COLOMBIANO AGROPECUARIO ICA
GRUPO GESTIÓN INFRAESTRUCTURA FISICA Y MANTENIMIENTO
PRESUPUESTO DE OBRA 2024
FECHA |  | DD | 1 | MM | 4 | AAAA | 2024
PROYECTO |  |  |  | MANTENIMIENTO CITAG EN EL AEROPUERTO EL DORADO
CAPÍTULO | 10 | ITEM | 10.01 | ACTIVIDAD |  | Suministro e istalación Grifería lavamanos tipo push |  |  |  |  | UNID. | Un
[6 empty] | Localización | Dimensiones |  |  | ÁREA / VOLUMEN | No Elem. | Medida Total
[7 empty] | Ancho | Alto | Longitud/Area/Unidad
[10 empty] | 1 | 1 | 1
OBSERVACIONES: | [5 empty] | Subtotal | [5 empty] | 1
[6 empty] | Acumulado | [5 empty] | 1
[6 empty] | TOTAL | [5 empty] | 1
11 | CARPINTERÍA METÁLICA
INSTITUTO COLOMBIANO AGROPECUARIO ICA
GRUPO GESTIÓN INFRAESTRUCTURA FISICA Y MANTENIMIENTO
PRESUPUESTO DE OBRA 2024
FECHA |  | DD | 1 | MM | 4 | AAAA | 2024
PROYECTO |  |  |  | MANTENIMIENTO CITAG EN EL AEROPUERTO EL DORADO
CAPÍTULO | 11 | ITEM | 11.01 | ACTIVIDAD |  | Mantenimiento del marco de estructura corrediza y Reinstalación de puerta enrollable garaje en lámina de 9.00 x 3.30 m. Incluye pintura con imprimación anticorrosiva+pintura acabado |  |  |  |  | UNID. | m2
[6 empty] | Localización | Dimensiones |  |  | ÁREA / VOLUMEN | No Elem. | Medida Total
[7 empty] | Ancho | Alto | Longitud/Area/Unidad
[7 empty] | 9 | 3.3 |  | 29.7 | 1 | 29.7
OBSERVACIONES: | [5 empty] | Subtotal | [5 empty] | 29.7
[6 empty] | Acumulado | [5 empty] | 29.7
[6 empty] | TOTAL | [5 empty] | 29.7
INSTITUTO COLOMBIANO AGROPECUARIO ICA
GRUPO GESTIÓN INFRAESTRUCTURA FISICA Y MANTENIMIENTO
PRESUPUESTO DE OBRA 2024
FECHA |  | DD | 1 | MM | 4 | AAAA | 2024
PROYECTO |  |  |  | MANTENIMIENTO CITAG EN EL AEROPUERTO EL DORADO
CAPÍTULO | 11 | ITEM | 11.02 | ACTIVIDAD |  | Suministro e instalación de Ventana en aluminio corrediza (vidrio 4 mm) |  |  |  |  | UNID. | m2
[6 empty] | Localización | Dimensiones |  |  | ÁREA / VOLUMEN | No Elem. | Medida Total
[7 empty] | Ancho | Alto | Longitud/Area/Unidad
[7 empty] | 4 | 1.5 |  | 6 | 1 | 6
OBSERVACIONES: | [5 empty] | Subtotal | [5 empty] | 6
[6 empty] | Acumulado | [5 empty] | 6
[6 empty] | TOTAL | [5 empty] | 6
INSTITUTO COLOMBIANO AGROPECUARIO ICA
GRUPO GESTIÓN INFRAESTRUCTURA FISICA Y MANTENIMIENTO
PRESUPUESTO DE OBRA 2024
FECHA |  | DD | 1 | MM | 4 | AAAA | 2024
PROYECTO |  |  |  | MANTENIMIENTO CITAG EN EL AEROPUERTO EL DORADO
CAPÍTULO | 11 | ITEM | 11.03 | ACTIVIDAD |  | Mantenimiento de marcos y Reinstalación de puerta metalica de 110 cm de ancho 210 cm (incluye pintura) |  |  |  |  | UNID. | m2
[6 empty] | Localización | Dimensiones |  |  | ÁREA / VOLUMEN | No Elem. | Medida Total
[7 empty] | Ancho | Alto | Longitud/Area/Unidad
[7 empty] | 1.1 | 2.1 |  | 2.31 | 1 | 2.31
OBSERVACIONES: | [5 empty] | Subtotal | [5 empty] | 2.31
[6 empty] | Acumulado | [5 empty] | 2.31
[6 empty] | TOTAL | [5 empty] | 2.31
INSTITUTO COLOMBIANO AGROPECUARIO ICA
GRUPO GESTIÓN INFRAESTRUCTURA FISICA Y MANTENIMIENTO
PRESUPUESTO DE OBRA 2024
FECHA |  | DD | 1 | MM | 4 | AAAA | 2024
PROYECTO |  |  |  | MANTENIMIENTO CITAG EN EL AEROPUERTO EL DORADO
CAPÍTULO | 11 | ITEM | 11.04 | ACTIVIDAD |  | Reinstalación y mantenimiento de rampa metálica. Incluye pintura con imprimación anticorrosiva+pintura acabado |  |  |  |  | UNID. | m2
[6 empty] | Localización | Dimensiones |  |  | ÁREA / VOLUMEN | No Elem. | Medida Total
[7 empty] | Ancho | Alto | Longitud/Area/Unidad
[10 empty] | 90 | 1 | 90
OBSERVACIONES: | [5 empty] | Subtotal | [5 empty] | 90
[6 empty] | Acumulado | [5 empty] | 90
[6 empty] | TOTAL | [5 empty] | 90
INSTITUTO COLOMBIANO AGROPECUARIO ICA
GRUPO GESTIÓN INFRAESTRUCTURA FISICA Y MANTENIMIENTO
PRESUPUESTO DE OBRA 2024
FECHA |  | DD | 1 | MM | 4 | AAAA | 2024
PROYECTO |  |  |  | MANTENIMIENTO CITAG EN EL AEROPUERTO EL DORADO
CAPÍTULO | 11 | ITEM | 11.05 | ACTIVIDAD |  | Suministro e instalación de rejilla con marco en lámina perforada en acero inoxidable. Incluye marco anclado al suelo. |  |  |  |  | UNID. | m
[6 empty] | Localización | Dimensiones |  |  | ÁREA / VOLUMEN | No Elem. | Medida Total
[7 empty] | Ancho | Alto | Longitud/Area/Unidad
[9 empty] | 80 |  | 1 | 80
OBSERVACIONES: | [5 empty] | Subtotal | [5 empty] | 80
[6 empty] | Acumulado | [5 empty] | 80
[6 empty] | TOTAL | [5 empty] | 80
INSTITUTO COLOMBIANO AGROPECUARIO ICA
GRUPO GESTIÓN INFRAESTRUCTURA FISICA Y MANTENIMIENTO
PRESUPUESTO DE OBRA 2024
FECHA |  | DD | 1 | MM | 4 | AAAA | 2024
PROYECTO |  |  |  | MANTENIMIENTO CITAG EN EL AEROPUERTO EL DORADO
CAPÍTULO | 11 | ITEM | 11.06 | ACTIVIDAD |  | Mantenimiento y cambio de pasamanos para puertas de establo. Incluye candado y sus correspondientes llaves |  |  |  |  | UNID. | un
[6 empty] | Localización | Dimensiones |  |  | ÁREA / VOLUMEN | No Elem. | Medida Total
[7 empty] | Ancho | Alto | Longitud/Area/Unidad
[11 empty] | 30 | 30
OBSERVACIONES: | [5 empty] | Subtotal | [5 empty] | 30
[6 empty] | Acumulado | [5 empty] | 30
[6 empty] | TOTAL | [5 empty] | 30
12 | PINTURA
INSTITUTO COLOMBIANO AGROPECUARIO ICA
GRUPO GESTIÓN INFRAESTRUCTURA FISICA Y MANTENIMIENTO
PRESUPUESTO DE OBRA 2024
FECHA |  | DD | 1 | MM | 4 | AAAA | 2024
PROYECTO |  |  |  | MANTENIMIENTO CITAG EN EL AEROPUERTO EL DORADO
CAPÍTULO | 12 | ITEM | 12.01 | ACTIVIDAD |  | Suministro y aplicación de Estuco plástico en cielos para baños y cocina |  |  |  |  | UNID. | m2
[6 empty] | Localización | Dimensiones |  |  | ÁREA / VOLUMEN | No Elem. | Medida Total
[7 empty] | Ancho | Alto | Longitud/Area/Unidad
[6 empty] | Baño 1 |  |  |  | 11.94 | 1 | 11.94
[6 empty] | Baño2 |  |  |  | 12.2 | 1 | 12.2
[6 empty] | Cocina |  |  |  | 15.6 | 1 | 15.6
OBSERVACIONES: | [5 empty] | Subtotal | [5 empty] | 39.74
[6 empty] | Acumulado | [5 empty] | 39.74
[6 empty] | TOTAL | [5 empty] | 39.74
INSTITUTO COLOMBIANO AGROPECUARIO ICA
GRUPO GESTIÓN INFRAESTRUCTURA FISICA Y MANTENIMIENTO
PRESUPUESTO DE OBRA 2024
FECHA |  | DD | 1 | MM | 4 | AAAA | 2024
PROYECTO |  |  |  | MANTENIMIENTO CITAG EN EL AEROPUERTO EL DORADO
CAPÍTULO | 12 | ITEM | 12.02 | ACTIVIDAD |  | Suministro y aplicación de Pintura para baños y cocina en cieloraso. Color blanco, tipo pintuco y/o similar. |  |  |  |  | UNID. | m2
[6 empty] | Localización | Dimensiones |  |  | ÁREA / VOLUMEN | No Elem. | Medida Total
[7 empty] | Ancho | Alto | Longitud/Area/Unidad
[6 empty] | Baño 1 |  |  |  | 11.94 | 1 | 11.94
[6 empty] | Baño2 |  |  |  | 12.2 | 1 | 12.2
[6 empty] | Cocina |  |  |  | 15.6 | 1 | 15.6
OBSERVACIONES: | [5 empty] | Subtotal | [5 empty] | 39.74
[6 empty] | Acumulado | [5 empty] | 39.74
[6 empty] | TOTAL | [5 empty] | 39.74
INSTITUTO COLOMBIANO AGROPECUARIO ICA
GRUPO GESTIÓN INFRAESTRUCTURA FISICA Y MANTENIMIENTO
PRESUPUESTO DE OBRA 2024
FECHA |  | DD | 1 | MM | 4 | AAAA | 2024
PROYECTO |  |  |  | MANTENIMIENTO CITAG EN EL AEROPUERTO EL DORADO
CAPÍTULO | 12 | ITEM | 12.03 | ACTIVIDAD |  | Suministro y aplicación de Pintura para baños y cocina en muros. Color blanco, tipo pintuco y/o similar. |  |  |  |  | UNID. | m2
[6 empty] | Localización | Dimensiones |  |  | ÁREA / VOLUMEN | No Elem. | Medida Total
[7 empty] | Ancho | Alto | Longitud/Area/Unidad
[6 empty] | Baño 1 | 9 | 2.5 |  | 22.5 | 1 | 22.5
[6 empty] | Baño2 | 9 | 2.5 |  | 22.5 | 2 | 45
[6 empty] | Cocina | 8 | 2.5 |  | 20 | 3 | 60
OBSERVACIONES: | [5 empty] | Subtotal | [5 empty] | 127.5
[6 empty] | Acumulado | [5 empty] | 127.5
[6 empty] | TOTAL | [5 empty] | 127.5
INSTITUTO COLOMBIANO AGROPECUARIO ICA
GRUPO GESTIÓN INFRAESTRUCTURA FISICA Y MANTENIMIENTO
PRESUPUESTO DE OBRA 2024
FECHA |  | DD | 1 | MM | 4 | AAAA | 2024
PROYECTO |  |  |  | MANTENIMIENTO CITAG EN EL AEROPUERTO EL DORADO
CAPÍTULO | 12 | ITEM | 12.04 | ACTIVIDAD |  | Suministro y aplicación tres manos de Pintura vinilo en muros, tipo pintuco y/o similar. Color blanco |  |  |  |  | UNID. | m2
[6 empty] | Localización | Dimensiones |  |  | ÁREA / VOLUMEN | No Elem. | Medida Total
[7 empty] | Ancho | Alto | Longitud/Area/Unidad
[10 empty] | 200 | 1 | 200
OBSERVACIONES: | [5 empty] | Subtotal | [5 empty] | 200
[6 empty] | Acumulado | [5 empty] | 200
[6 empty] | TOTAL | [5 empty] | 200
INSTITUTO COLOMBIANO AGROPECUARIO ICA
GRUPO GESTIÓN INFRAESTRUCTURA FISICA Y MANTENIMIENTO
PRESUPUESTO DE OBRA 2024
FECHA |  | DD | 1 | MM | 4 | AAAA | 2024
PROYECTO |  |  |  | MANTENIMIENTO CITAG EN EL AEROPUERTO EL DORADO
CAPÍTULO | 12 | ITEM | 12.05 | ACTIVIDAD |  | Suministro y aplicación tres manos de Pintura vinilo en cieloraso, tipo pintuco y/o similar. Color blanco |  |  |  |  | UNID. | m2
[6 empty] | Localización | Dimensiones |  |  | ÁREA / VOLUMEN | No Elem. | Medida Total
[7 empty] | Ancho | Alto | Longitud/Area/Unidad
[10 empty] | 150 | 1 | 150
OBSERVACIONES: | [5 empty] | Subtotal | [5 empty] | 150
[6 empty] | Acumulado | [5 empty] | 150
[6 empty] | TOTAL | [5 empty] | 150
INSTITUTO COLOMBIANO AGROPECUARIO ICA
GRUPO GESTIÓN INFRAESTRUCTURA FISICA Y MANTENIMIENTO
PRESUPUESTO DE OBRA 2024
FECHA |  | DD | 1 | MM | 4 | AAAA | 2024
PROYECTO |  |  |  | MANTENIMIENTO CITAG EN EL AEROPUERTO EL DORADO
CAPÍTULO | 12 | ITEM | 12.06 | ACTIVIDAD |  | Suministro y aplicación tres manos de Pintura epóxica en muros de establo, tipo pintuco y/o similar. Color blanco |  |  |  |  | UNID. | m2
[6 empty] | Localización | Dimensiones |  |  | ÁREA / VOLUMEN | No Elem. | Medida Total
[7 empty] | Ancho | Alto | Longitud/Area/Unidad
[7 empty] | 195 | 2.5 |  | 487.5 | 1 | 487.5
OBSERVACIONES: | [5 empty] | Subtotal | [5 empty] | 487.5
[6 empty] | Acumulado | [5 empty] | 487.5
[6 empty] | TOTAL | [5 empty] | 487.5
INSTITUTO COLOMBIANO AGROPECUARIO ICA
GRUPO GESTIÓN INFRAESTRUCTURA FISICA Y MANTENIMIENTO
PRESUPUESTO DE OBRA 2024
FECHA |  | DD | 1 | MM | 4 | AAAA | 2024
PROYECTO |  |  |  | MANTENIMIENTO CITAG EN EL AEROPUERTO EL DORADO
CAPÍTULO | 12 | ITEM | 12.07 | ACTIVIDAD |  | Suministro y aplicación tres manos de Pintura epóxica en pisos de establo, tipo pintuco y/o similar. Color Gris |  |  |  |  | UNID. | m2
[6 empty] | Localización | Dimensiones |  |  | ÁREA / VOLUMEN | No Elem. | Medida Total
[7 empty] | Ancho | Alto | Longitud/Area/Unidad
[10 empty] | 200 | 1 | 200
OBSERVACIONES: | [5 empty] | Subtotal | [5 empty] | 200
[6 empty] | Acumulado | [5 empty] | 200
[6 empty] | TOTAL | [5 empty] | 200
INSTITUTO COLOMBIANO AGROPECUARIO ICA
GRUPO GESTIÓN INFRAESTRUCTURA FISICA Y MANTENIMIENTO
PRESUPUESTO DE OBRA 2024
FECHA |  | DD | 1 | MM | 4 | AAAA | 2024
PROYECTO |  |  |  | MANTENIMIENTO CITAG EN EL AEROPUERTO EL DORADO
CAPÍTULO | 12 | ITEM | 12.08 | ACTIVIDAD |  | Suministro y aplicación tres manos de pintura color blanca tipo Koraza tipo pintuco y/o similar. Fachada |  |  |  |  | UNID. | m2
[6 empty] | Localización | Dimensiones |  |  | ÁREA / VOLUMEN | No Elem. | Medida Total
[7 empty] | Ancho | Alto | Longitud/Area/Unidad
[7 empty] | 77 | 8 |  | 616 | 1 | 616
OBSERVACIONES: | [5 empty] | Subtotal | [5 empty] | 616
[6 empty] | Acumulado | [5 empty] | 616
[6 empty] | TOTAL | [5 empty] | 616
INSTITUTO COLOMBIANO AGROPECUARIO ICA
GRUPO GESTIÓN INFRAESTRUCTURA FISICA Y MANTENIMIENTO
PRESUPUESTO DE OBRA 2024
FECHA |  | DD | 1 | MM | 4 | AAAA | 2024
PROYECTO |  |  |  | MANTENIMIENTO CITAG EN EL AEROPUERTO EL DORADO
CAPÍTULO | 12 | ITEM | 12.09 | ACTIVIDAD |  | Suministro y aplicación tres manos de pintura color verde tipo Koraza tipo pintuco y/o similar. Fachada |  |  |  |  | UNID. | m2
[6 empty] | Localización | Dimensiones |  |  | ÁREA / VOLUMEN | No Elem. | Medida Total
[7 empty] | Ancho | Alto | Longitud/Area/Unidad
[7 empty] | 20 | 8 |  | 160 | 1 | 160
OBSERVACIONES: | [5 empty] | Subtotal | [5 empty] | 160
[6 empty] | Acumulado | [5 empty] | 160
[6 empty] | TOTAL | [5 empty] | 160
13 | VARIOS
INSTITUTO COLOMBIANO AGROPECUARIO ICA
GRUPO GESTIÓN INFRAESTRUCTURA FISICA Y MANTENIMIENTO
PRESUPUESTO DE OBRA 2024
FECHA |  | DD | 1 | MM | 4 | AAAA | 2024
PROYECTO |  |  |  | MANTENIMIENTO CITAG EN EL AEROPUERTO EL DORADO
CAPÍTULO | 13 | ITEM | 13.01 | ACTIVIDAD |  | Limpieza y aseo general de todas las áreas intervenidas |  |  |  |  | UNID. | m2
[6 empty] | Localización | Dimensiones |  |  | ÁREA / VOLUMEN | No Elem. | Medida Total
[7 empty] | Ancho | Alto | Longitud/Area/Unidad
[10 empty] | 1150 | 1 | 1150
OBSERVACIONES: | [5 empty] | Subtotal | [5 empty] | 1150
[6 empty] | Acumulado | [5 empty] | 1150
[6 empty] | TOTAL | [5 empty] | 1150
INSTITUTO COLOMBIANO AGROPECUARIO ICA
GRUPO GESTIÓN INFRAESTRUCTURA FISICA Y MANTENIMIENTO
PRESUPUESTO DE OBRA 2024
FECHA |  | DD | 1 | MM | 4 | AAAA | 2024
PROYECTO |  |  |  | MANTENIMIENTO CITAG EN EL AEROPUERTO EL DORADO
CAPÍTULO | 13 | ITEM | 13.02 | ACTIVIDAD |  | Suministro e instalación de aviso luminoso tipo caja para exteriores, estrutura metálica y banner con impresión en alta resolución. Marco metálico color gris plata y/o similar, pintados con imprimación anticorrosiva+pintura acabado.Acrilico frontal translúcido. La dimensión de banner apróx. 6.00x1,50 m. |  |  |  |  | UNID. | m2
[6 empty] | Localización | Dimensiones |  |  | ÁREA / VOLUMEN | No Elem. | Medida Total
[7 empty] | Ancho | Alto | Longitud/Area/Unidad
[7 empty] | 6 | 1.5 |  | 9 | 1 | 9
OBSERVACIONES: | [5 empty] | Subtotal | [5 empty] | 9
[6 empty] | Acumulado | [5 empty] | 9
[6 empty] | TOTAL | [5 empty] | 9
INSTITUTO COLOMBIANO AGROPECUARIO ICA
GRUPO GESTIÓN INFRAESTRUCTURA FISICA Y MANTENIMIENTO
PRESUPUESTO DE OBRA 2024
FECHA |  | DD | 1 | MM | 4 | AAAA | 2024
PROYECTO |  |  |  | MANTENIMIENTO CITAG EN EL AEROPUERTO EL DORADO
CAPÍTULO | 13 | ITEM | 13.03 | ACTIVIDAD |  | Suministro e instalción de cerraduras. Incluye todos sus elementos para su correcta instalación de apertura y cerrado. |  |  |  |  | UNID. | Un
[6 empty] | Localización | Dimensiones |  |  | ÁREA / VOLUMEN | No Elem. | Medida Total
[7 empty] | Ancho | Alto | Longitud/Area/Unidad
[11 empty] | 30 | 30
OBSERVACIONES: | [5 empty] | Subtotal | [5 empty] | 30
[6 empty] | Acumulado | [5 empty] | 30
[6 empty] | TOTAL | [5 empty] | 30
INSTITUTO COLOMBIANO AGROPECUARIO ICA
GRUPO GESTIÓN INFRAESTRUCTURA FISICA Y MANTENIMIENTO
PRESUPUESTO DE OBRA 2024
FECHA |  | DD | 1 | MM | 4 | AAAA | 2024
PROYECTO |  |  |  | MANTENIMIENTO CITAG EN EL AEROPUERTO EL DORADO
CAPÍTULO | 13 | ITEM | 13.04 | ACTIVIDAD |  | Lavado de pisos de establos con hidrolavadora |  |  |  |  | UNID. | m2
[6 empty] | Localización | Dimensiones |  |  | ÁREA / VOLUMEN | No Elem. | Medida Total
[7 empty] | Ancho | Alto | Longitud/Area/Unidad
[10 empty] | 618 | 1 | 618
OBSERVACIONES: | [5 empty] | Subtotal | [5 empty] | 618
[6 empty] | Acumulado | [5 empty] | 618
[6 empty] | TOTAL | [5 empty] | 618

## AIU (hidden)
SUBGERENCIA ADMINISTRATIVA Y FINANCIERA
GRUPO GESTION DE INFRAESTRUCUTRA FISICA Y MANTENIMIENTO
CALCULO DE AIU
[5 empty] | Duración obra(meses) |  | 3
I. ADMINISTRACIÓN
A. PERSONAL
PERSONAL | CANTIDAD DE PROFESIONALES | SALARIO | DEDIC. | FACTOR PREST. | SAL. + PEST. | MESES | COSTO TOTAL
DIRECTOR DE OBRA | 1 | 4200000 | 10% | 2.22 | 9324000 | 3 | 2797200
RESIDENTE DE OBRA 1 | 1 | 2500000 | 50% | 2.22 | 5550000 | 3 | 8325000
SISOMA 1 | 1 | 2000000 | 50% | 2.22 | 4440000 | 3 | 6660000
RESIDENTE DE OBRA 2 | 1 | 2500000 | 50% | 2.22 | 5550000 | 3 | 8325000
SISOMA 2 | 1 | 2000000 | 50% | 2.22 | 4440000 | 3 | 6660000
[6 empty] | SUBTOTAL | 32767200
B. FUNCIONAMIENTO
DETALLE |  |  | VALOR MES |  |  | MESES | COSTO TOTAL
OFICINA |  |  | 318000 |  |  | 3 | 954000
INFORMATICA |  |  | 90000 |  |  | 3 | 270000
PAPELERIA Y OTROS |  |  | 90000 |  |  | 3 | 270000
[6 empty] | SUBTOTAL | 1494000
C. COSTOS LEGALES
DETALLE | [5 empty] | % | VALOR
POLIZAS | [5 empty] | 1.4% | 3102018.2462
Garantía de Seriedad | [5 empty] | 0.04% | 88629.0927
Estabilidad de la Obra | [5 empty] | 0.3% | 664718.1956
Salarios, Prestaciones | [5 empty] | 0.5% | 1107863.6594
Cumplimiento | [5 empty] | 0.3% | 664718.1956
Responsabilidad Civil | [5 empty] | 0.3% | 664718.1956
IMPUESTOS | [5 empty] | 7.9% | 17504245.8177
Pro Universidad nacional Ley 1697 de 2013 | [5 empty] | 0.5% | 1107863.6594
Imp. Transaccciones financieras 4x1000 | [5 empty] | 0.4% | 886290.9275
Impuesto ley 1106-CONTRIBUCION ESPECIAL SOBRE CONTRATOS DE OBRA | [5 empty] | 5% | 11078636.5935
Retención en la fuente | [5 empty] | 2% | 4431454.6374
[6 empty] | SUBTOTAL | 20694893.1567
D. RESUMEN COSTOS DE ADMINISTRACIÓN
PERSONAL | [6 empty] | 32767200
FUNCIONAMIENTO | [6 empty] | 1494000
COSTOS DEL CONTRATO | [6 empty] | 20694893.1567
TOTAL COSTOS ADMINISTRACIÓN | [6 empty] | 54956093.1567
TOTAL COSTOS DIRECTO | [6 empty] | 221572731.87
% COSTOS ADMINISTRACIÓN | [6 empty] | 24.8%
% DE ADMINISTRACION ASUMIDO | [6 empty] | 25%
II. IMPREVISTOS | [6 empty] | #REF!
III. UTILIDADES | [6 empty] | #REF!
TOTAL A. I. U. | [6 empty] | #REF!

## FM (hidden)
INSTITUTO COLOMBIANO AGROPECUARIO ICA
GRUPO GESTIÓN INFRAESTRUCTURA FISICA Y MANTENIMIENTO
FACTOR MULTIPLICADOR
1 | HONORARIOS MENSUAL BASICO | 100%
2 | PRESTACIONES SOCIALES
2.1 | Prima mensual | 8.5%
2.2 | Cesantía mensual | 8.33%
2.3 | Intereses de cesantías | 1%
2.4 | Salud | 8%
2.5 | Pensión | 11.6%
2.6 | SENA | 2%
2.7 | ICBF | 3%
2.8 | Subsidio Familiar | 4%
2.9 | Vacaciones | 4.17%
2.10 | Polizas | 3%
2.11 | Dotación | 4%
2.12 | Otros | 1%
| SUBTOTAL 2 - PRESTACIONES SOCIALES | 58.6%
3 | COSTOS INDIRECTOS
GASTOS LEGALES Y DE ADMINISTRACION
3.1 | Gastos directos no reembolsables | 5%
3.2 | Servcios públicos | 2%
3.3 | Mantenimiento y operación de oficinas | 2%
3.4 | Utiles y papelería | 1%
3.5 | Gastos legales y bancarios | 3%
3.6 | Gastos de transporte y vehículos | 2%
3.7 | Sistematización y Administración | 2%
3.8 | Personal administrativo | 2%
3.9 | Preparación de propuesta | 2%
Otros gastos no reembolsables
3.1 | Seguros | 2%
| SUBTOTAL 3 - COSTOS INDIRECTOS | 23%
4 | CARGO POR HONORARIOS | 40%
| SUBTOTAL 4 - HONORARIOS | 40%
5 | FACTOR MULTIPLICADOR = ( 1 + 2 + 3 + 4 ) / 100 | 2.22

## IMÁGEN (hidden)
IMAGEN CORPORATIVA
CANT | TEXTO ESPAÑOL | TEXTO INGLÉS | TAMAÑOS INICIALES | OBSERVACIONES
1 | Sala de espera | Waiting area | 25x15cm | Acrílico - fijado con tornillo/pines
1 | Cafetería | Coffee shop | 25x15cm | Acrílico - fijado con tornillo/pines
1 | Atención al usuario | Customer service | 25x15cm | Acrílico - fijado con tornillo/pines
2 | Archivo | Archival storage room | 25x15cm | Acrílico - fijado con tornillo/pines
2 | Baño mixto funcionarios | Private restroom | 25x15cm | Acrílico - fijado con tornillo/pines
2 | Área de inspección animal | Animal inspection area | 25x15cm | Acrílico - fijado con tornillo/pines
2 | Salida | Exit | 25x15cm | Acrílico - fijado con tornillo/pines
2 | Lavamanos usuarios | Sink for users | 25x15cm | Acrílico - fijado con tornillo/pines
1 | Lavamanos funcionarios | Sink for employees | 25x15cm | Acrílico - fijado con tornillo/pines
1 | Área de residuos |  | 25x15cm | Acrílico - fijado con tornillo/pines
2 | Entrada | Entrance | 35x30cm | Acrílico - fijado con tornillo/pines
2 | Horario | Working hours | 35x30cm | Acrílico - fijado con tornillo/pines
1 | Diseño de branding para paredes |  | 80x depende la longitud de la pared cm vertical | Impresión para pared
1 | Diseño de branding para paredes entre puertas de áreas de inspección |  | 80x depende la longitud de la pared cm vertical | Impresión para pared-Sala des espera
1 | Diseño de Branding puerta de entrada- Película frost con corte de logo ICA |  | 80x depende la longitud de la pared cm vertical | Impresión sobre vidrio
2 | Diseño de Branding puerta de entrada- Película frost con corte de logo ICA -Oficinas de inspección |  | 80x depende la longitud de la pared cm vertical | Impresión sobre vidrio