## PRESUPUESTO
MEJORAMIENTO DE LA VIA QUE COMUNICA LA VEREDA EL ENCANTO CON EL CORREGIMIENTO EL SILENCIO, MUNICIPIO DE CAREPA, DEPARTAMENTO DE ANTIOQUIA.
PRESUPUESTO OFICIAL
No | ITEM DE PAGO | ESPECIFICACIONES |  | DESCRIPCION | UNID | CANTIDAD | VALOR UNITARIO | VALOR TOTAL | Duración Etapa I | 2 | meses
|  | GENERAL 2017 | PARTICULAR | [5 empty] | Duración Etapa II | 5 | meses
[9 empty] | Acarreo cantera | Escombrera
I - EXPLANACIONES | [8 empty] | 35 | 15 | km
1 | 600.1.1 | 600-13 |  | EXCAVACIONES VARIAS SIN CLASIFICAR (Incluye retiro disposicion final) | m3 | 740.27 | 75026 | 55539497 | acero | 20 | km
2 | 220.1 | 220-13 |  | TERRAPLENES | m3 | 932.4 | 166855 | 155575602
SUBTOTAL EXPLANACIONES | [7 empty] | 211115099
II - AFIRMADOS, SUBBASES Y BASES
3 | 320.3 | 320-13 |  | SUBBASE GRANULAR CLASE C | m3 | 600 | 198550 | 119130000
SUBTOTAL AFIRMADO, SUBASES Y BASES | [7 empty] | 119130000
III - ESTRUCTURA DE PAVIMENTO
4 | 500.1 | 500-13 |  | PAVIMENTO EN CONCRETO HIDRÁULICO MR=3.8 Mpa (Incluye acero transferencia longitudinal y transversal y juntas) | m3 | 750 | 1204202 | 903151500
SUBTOTAL PAVIMENTOS RIGIDOS | [7 empty] | 903151500
IV - ESTRUCTURAS Y DRENAJES
5 | 600.1.1 | 600-13 |  | EXCAVACIONES VARIAS SIN CLASIFICAR | m3 | 414.92 | 75026 | 31129788
6 | 610.2 | 610-13 |  | RELLENOS PARA ESTRUCTURAS CON RECEBO. | m3 | 57.21 | 131856 | 7543482
7 | 640.1 | 640-13 |  | ACERO DE REFUERZO FY 420 MPA. | kg | 20179.72 | 8636 | 174272062
8 | 661.1 | 661-13 |  | TUBERÍA DE CONCRETO REFORZADO CLASE D DE 900 MM DE DIAMETRO INTERIOR | m | 22.5 | 1121281 | 25228823
9 | 630.4 | 630-13 |  | CONCRETO RESISTENCIA 21MPA (D) | m3 | 38.13 | 850421 | 32426553
10 | 671.3 |  | 671-13P | CUNETA DE CONCRETO VACIADA IN SITU; INCLUYE LA CONFORMACION DE LA SUPERFICIE DE APOYO | m3 | 384 | 766050 | 294163200
SUBTOTAL ESTRUCTURAS Y DRENAJES | [7 empty] | 564763908
V - SEÑALIZACIÓN Y SEGURIDAD
11 | 710.1 | 710-13 |  | SEÑAL VERTICAL DE TRANSITO VERTICAL TIPO 1 CON LAMINA RETRORREFLECTIVA TIPO III (75X75) | Und | 10 | 696803 | 6968030
12 | 700.1 | 700-13 |  | LINEA DEMARCACIÓN CON PINTURA EN FRÍO | ml | 3000 | 3474 | 10422000
SUBTOTAL SEÑALIZACION Y SEGURIDAD | [7 empty] | 17390030
TOTAL COSTOS DIRECTOS | [7 empty] | 1815550537
ADMINISTRACION | [6 empty] | 31.15% | 565613662
IMPREVISTOS | [6 empty] | 1% | 18155505
UTILIDAD | [6 empty] | 5% | 90777527
IVA UTILIDAD | [6 empty] | 0% | 0
2490097231
V- PLAN DE GESTION INTEGRAL DE LA OBRA y COSTOS AMBIENTALES
13 | 1010.1 |  |  | IMPLEMENTACIÓN DEL PGIO (SST, Calidad, Ambiental, Transito,etc.) | Und | 1 | 51820627 | 51820627
|  |  |  | 1. IMPLEMETACIÓN PGIO - EJE SST | Und | 1 | 2025000
|  |  |  | 2. IMPLEMETACION PGIO - EJE AMBIENTAL (en caso de ser requerido) | Und | 1 | 15644466
|  |  |  | 3. IMPLEMETACION PGIO - EJE CALIDAD | Und | 1 | 1375000
|  |  |  | 4. IMPLEMENTACIÓN DE PLAN DE MANEJO DE TRÁNSITO | Und | 1 | 32776161
VI - COSTO ETAPA I (AJUSTE Y APROPIACION ESTUDIOS Y DISEÑOS)
14 |  |  | E1-O | Etapa I (Ajuste y Apropiación, incluye IVA) | Gl | 1 | 69451408 | 69451408
COSTO TOTAL DE OBRA (ETAPA I +ETAPA II) | [7 empty] | 2611369266
[7 empty] | Costo Interventoria | 359284176
COSTO TOTAL | [7 empty] | 2970653442
NOTA: | Los valores de los APU incluyen el valor del transporte de insumos, materiales con las distancias a las canteras y/o escombreras
_____________________________________
ING. VIANEY LARA
PROFESIONAL RESPONSABLE
MAT:13202-138828BLV
Note on H8: Asus: Validar la cantidad. Y revisar el caracterizacion del material para ser usado como suminstro para el terraplen o rellenos
Note on H9: Asus: Validar la cantidad
Note on H18: Asus: Validar cantidades de la excavacion.
Note on H20: Asus: Revisar cantidades de acero

## AIU
Nombre del Proyecto | MEJORAMIENTO DE LA VIA QUE COMUNICA LA VEREDA EL ENCANTO CON EL CORREGIMIENTO EL SILENCIO, MUNICIPIO DE CAREPA, DEPARTAMENTO DE ANTIOQUIA.
DESGLOCE DEL AIU
|  |  |  | Etapa I Duración | 2 | meses
VALOR COSTO DIRECTO ALTERNATIVA | 1815550537 |  |  | Etapa II Duración | 5 | meses
[8 empty] | SMMLV | 1160000
COSTOS DEL PERSONAL | [7 empty] | Aux | 140606
PERSONAL PROFESIONAL | CANTIDAD | DEDICACION | VALOR /MES/BASE | FACTOR PRESTACIONAL | MESES | VALOR TOTAL | PORCENTAJE COSTO DIRECTO
Director de Obra | 1 | 50% | 6500000 | 73% | 5 | 28112500 | 1.548% | 0.5 | 28112500 | 0.015694
Ingeniero Residente | 1 | 100% | 4500000 | 73% | 5 | 38925000 | 2.144% | 1 | 38925000 | 0.021731
Cuadrilla Topografía (Topógrafo y Cadenero) | 1 | 50% | 4750000 | 73% | 5 | 20543750 | 1.132% | 0.5 | 20543750 | 0.011469
Profesional SISOMA | 1 | 100% | 3855000 | 73% | 5 | 33345750 | 1.837% | 1 | 33345750 | 0.018616
Profesional Social | 1 | 65% | 3650000 | 73% | 5 | 20522125 | 1.13% | 50% | 15786250 | 0.008813
Profesional Financiero | 1 | 50% | 2200000 | 85% | 5 | 10175183.3333 | 0.5604% | 50% | 10175183.3333 | 0.0056805
Secretaria | 1 | 100% | 1540000 | 85% | 5 | 14245256.6667 | 0.7846% | 100% | 14245256.6667 | 0.0079527
TOTAL COSTO PERSONAL | [5 empty] | 165869565 | 9.136% |  | 161133690 | 0.089956
GASTOS OPERACIONALES
DESCRIPCIÓN | CANTIDAD | VALOR /MES/BASE | MESES | VALOR TOTAL | PORCENTAJE COSTO DIRECTO
Viaticos | 1 | 250000 | 5 | 1250000 | 0.06885%
Oficina/Campamento (incluye dotación y sevicios públicos) | 1 | 1500000 | 5 | 7500000 | 0.4131%
Insumos de oficina (Computadores, impresora, entre otros) | 1 | 750000 | 5 | 3750000 | 0.2065%
Camioneta o campero de más de 2000 cc modelo 2012 a 2021 (incluye conductor, peajes y combustible) | 1 | 7650000 | 5 | 38250000 | 2.107%
Comisión topografía (Incluye equipo y transporte) | 0.7 | 1850000 | 5 | 6475000 | 0.3566%
Valla informativa proyecto | 1 | 750000 | 1 | 750000 | 0.04131%
Otros (fotos, informes, etc) | 1 | 450000 | 5 | 2250000 | 0.1239%
Ensayos de laboratorio | 1 | 2544000 | 5 | 12720000 | 0.7006%
TOTAL GASTOS OPERACIONALES |  |  |  | 71695000 | 4.018%
GASTOS LEGALES Y/O IMPUESTOS
DESCRIPCIÓN | % | VALOR BASE | CANTIDAD | VALOR TOTAL | PORCENTAJE COSTO DIRECTO
PÓLIZAS | 1.5% | 27233258.055 | 1 | 27233258.055 | 1.5%
CONTRIBUCIONES ESPECIALES (IMPUESTO DE GUERRA) | 5% | 90777526.85 | 1 | 90777526.85 | 5%
IMPUESTO DEL 4/1000 | 0.4% | 7262202.148 | 1 | 7262202.148 | 0.4%
RETENCIÓN EN LA FUENTE | 2% | 36311010.74 | 1 | 36311010.74 | 2%
ICA | 0.9% | 16339954.833 | 1 | 16339954.833 | 0.9%
Estampilla Hospital | 1% | 18155505.37 | 1 | 18155505.37 | 1%
Estampilla Pro-Cultura | 1.2% | 21786606.444 | 1 | 21786606.444 | 1.2%
Estampilla Adulto Mayor | 4% | 72622021.48 | 1 | 72622021.48 | 4%
Estampilla tasa Pro-Deporte | 2% | 36311010.74 | 1 | 36311010.74 | 2%
0
0
0
TOTAL GASTOS LEGALES Y/O IMPUESTOS |  |  |  | 326799096.66 | 18%
ADMINISTRACIÓN | 31.15%
IMPREVISTO | 1%
UTILIDAD | 5%
TOTAL AIU | 37.15%
DESGLOCE DE ENSAYOS A REALIZAR
ENSAYO | CANTIDAD | VALOR | MESES | VALOR TOTAL
CBR en laboratorio | 1 | 198000 | 1 | 198000
Compresion de Cilindros | 25 | 11000 | 1 | 275000
Modulo de rotura | 25 | 45000 | 1 | 1125000
Densidad en el terreno, metodo de Cono y Arena | 1 | 44000 | 1 | 44000
Diseño de mezcla | 1 | 660000 | 1 | 660000
Granulometría por tamizado Bases Subbases | 1 | 66000 | 1 | 66000
Limites de Atterberg | 1 | 88000 | 1 | 88000
Relación de humedad y densidad (Proctor estándar y Proctor modificado) | 1 | 88000 | 1 | 88000
VALOR TOTAL |  |  |  | 2544000

## E1-O (Etapa I-Obra)
PRESUPUESTO ETAPA DE APROPIACIÓN Y AJUSTE DE DISEÑOS PARA 1 PROYECTO OBRA
NOMBRE DEL PROYECTO: | MEJORAMIENTO DE LA VIA QUE COMUNICA LA VEREDA EL ENCANTO CON EL CORREGIMIENTO EL SILENCIO, MUNICIPIO DE CAREPA, DEPARTAMENTO DE ANTIOQUIA.
DURACIÓN ETAPA I : | DOS (2) MESES
DATOS ESPECÍFICOS
I. PERSONAL
DESCRIPCIÓN |  | CANTIDAD | COSTO MENSUAL | TIEMPO (MES) | PARTICIPACIÓN | Vr. UNITARIO
Coordinador Tecnico |  | 1 | 6000000 | 2 | 0.7 | 8400000
Especialista geotecnia |  | 1 | 5037912 | 1 | 0.5 | 2518956
Especialista en Hidráulica e Hidrología |  | 1 | 5037912 | 1 | 0.5 | 2518956
Especialista en Estructuras |  | 1 | 5037912 | 1 | 0.5 | 2518956
Especialista en diseño vias (geométrico, Pavimentos, Transito) |  | 1 | 5037912 | 1.5 | 0.5 | 3778434
Profesional en presupuesto |  | 1 | 4319333 | 1 | 0.5 | 2159667
Profesional ambiental |  | 1 | 4319333 | 2 | 0.5 | 4319333
SUBTOTAL | [5 empty] | 26214302
Factor multiplicador | [5 empty] | 1.75
SUBTOTAL | [5 empty] | 45875029
II. OTROS COSTOS
DESCRIPCIÓN |  |  |  | CANTIDAD | PRECIO UNIT. | Vr. UNITARIO
Trabajo de Topografía (comision topografica incluida equipo) |  |  |  | 1 | 5500000 | 5500000
Ensayos de Laboratorio y sondeos |  |  |  | 1 | 2933332 | 2933332
Visita de Verificación |  |  |  | 1 | 4054167 | 4054167
SUBTOTAL | [5 empty] | 12487499
TOTAL COSTO | [5 empty] | 58362528
[5 empty] | SUBTOTAL | 58362528
[5 empty] | IVA 19% | 11088880
[5 empty] | SUBTOTAL | 69451408

## FM Obra
MEJORAMIENTO DE LA VIA QUE COMUNICA LA VEREDA EL ENCANTO CON EL CORREGIMIENTO EL SILENCIO, MUNICIPIO DE CAREPA, DEPARTAMENTO DE ANTIOQUIA.
| CALCULO DEL FACTOR MULTIPLICADOR | 175%
1 | HONORARIOS MENSUAL BASICO | 100%
2 | PRESTACIONES SOCIALES
2.1 | Prima mensual | 8.33%
2.2 | Cesantía mensual | 8.33%
2.3 | Intereses de cesantías | 1%
2.4 | Salud | 8.5%
2.5 | Pensión | 12%
2.6 | SENA | 2%
2.7 | ICBF | 3%
2.8 | Subsidio Familiar | 4%
2.9 | Vacaciones | 4.17%
2.10 | Arl | 6.96%
| SUBTOTAL 2 - PRESTACIONES SOCIALES | 58.3%
3 | IMPUESTOS
3.1 | Rete ICA | 0.7%
3.2 | FONSECON | 5%
3.3 | Rtención en la Fuente | 2%
3.4 | Estampilla Hospital | 1%
3.5 | Estampilla Pro-Cultura | 1.2%
3.6 | Estampilla Adulto Mayor | 4%
3.7 | Estampilla tasa Pro-Deporte | 2%
3.8 | GMF | 0.4%
| SUBTOTAL 3 - COSTOS INDIRECTOS | 16.3%
5 | FACTOR MULTIPLICADOR = ( 1 + 2 + 3 + 4 ) / 100 | 175%
CALCULO DEL FACTOR MULTIPLICADOR

## FM (hidden)
MEJORAMIENTO DE LA VIA QUE COMUNICA LA VEREDA EL ENCANTO CON EL CORREGIMIENTO EL SILENCIO, MUNICIPIO DE CAREPA, DEPARTAMENTO DE ANTIOQUIA.
|  |  |  | SMLV | 1160000
| CALCULO DEL FACTOR MULTIPLICADOR |  |  | 2 SMLV | 2320000 |  |  | Administrativo
|  |  |  | SALARIOS MENORES A 2 SMLV |  | SALARIOS MAYORES A 2 SMLV
1 | HONORARIOS MENSUAL BÁSICO | 100% |  | FACTOR PRESTACIONAL | 85.81% | FACTOR PRESTACIONAL | 71.45% | FACTOR PRESTACIONAL | 77.88%
2 | PRESTACIONES SOCIALES |  |  | Primas | 8.33% | Primas | 8.33% | Primas | 8.33%
2.1 | Prima mensual | 8.33% |  | Cesantias | 8.33% | Cesantias | 8.33% | Cesantias | 8.33%
2.2 | Cesantía mensual | 8.33% |  | Intereses de cesantias | 1% | Intereses de cesantias | 1% | Intereses de cesantias | 1%
2.3 | Intereses de cesantías | 1% |  | Vacaciones | 4.17% | Vacaciones | 4.17% | Vacaciones | 4.17%
2.4 | Salud | 8.5% |  | Salud | 8.5% | Salud | 8.5% | Salud | 8.5%
2.5 | Pensión | 12% |  | Subsidio familiar | 4% | Subsidio familiar | 4% | Subsidio familiar | 4%
2.6 | SENA | 2% |  | Pension | 12% | Pension | 12% | Pension | 12%
2.7 | ICBF | 3% |  | ARL | 6.97% | ARL | 6.97% | ARL | 1.04%
2.8 | Subsidio Familiar | 4% |  | Icbf | 3% | Icbf | 3% | Icbf | 3%
2.9 | Vacaciones | 4.17% |  | Sena | 2% | Sena | 2% | Sena | 2%
2.12 | ARL | 6.96% |  | Auxilio de Transporte | 11.72% | Auxilio de Transporte | 0% | Auxilio de Transporte | 11.72%
| Auxilio de transporte | 1% |  | Domingos y festivos | 8% | Domingos y festivos | 8% | Domingos y festivos | 8%
| SUBTOTAL 2 - PRESTACIONES SOCIALES | 59.3% | 0 | Dotación seguridad industrial | 5.294% | Dotación seguridad industrial | 2.65% | Dotación seguridad industrial | 5.294%
3 | COSTOS INDIRECTOS |  |  | Seguro colectivo | 0.5% | Seguro colectivo | 0.5% | Seguro colectivo | 0.5%
| GASTOS LEGALES Y DE ADMINISTRACIÓN |  |  | F.I.C (Para sector de la Construcción) | 2% | F.I.C (Para sector de la Construcción) | 2% | F.I.C (Para sector de la Construcción)
3.1 | Gastos directos no reembolsables | 3%
3.2 | Servicios públicos | 2%
3.3 | Mantenimiento y operación de oficinas | 2%
3.4 | Útiles y papelería | 1%
3.5 | Póliza de calidad | 0.53%
3.6 | póliza cumplimiento | 0.99%
3.7 | Póliza Salarios y prestaciones Sociales | 2.65%
3.8 | Gastos legales y bancarios | 1%
3.9 | Gastos de transporte y vehículos | 2.5%
3.1 | Sistematización y Administración | 2%
3.12 | Preparación de propuesta | 1.5%
3.13 | Seguros | 2%
3.14 | Relaciones públicas y Gastos de representación | 1%
3.15 | Asesoría legal permanente (responsabilidad civil, penal, laboral, etc.) | 1%
| SUBTOTAL 3 - COSTOS INDIRECTOS | 23.2%
4 | CARGO POR HONORARIOS | 20%
| SUBTOTAL 4 - HONORARIOS | 20%
5 |  | 2.03
CALCULO DEL FACTOR MULTIPLICADOR

## 220.1
ANÁLISIS DE PRECIOS UNITARIOS
MEJORAMIENTO DE LA VIA QUE COMUNICA LA VEREDA EL ENCANTO CON EL CORREGIMIENTO EL SILENCIO, MUNICIPIO DE CAREPA, DEPARTAMENTO DE ANTIOQUIA.
CARRETERA : | Via El Encanto - Corregimiento El Silencio |  | ITEM | 220.1 | ESPECIFICACIÓN: | 220-13
ITEM: | RELLENO O TERRAPLEN |  |  |  | UNIDAD : | m3
I. EQUIPO
Descripción |  | Tipo | Tarifa/Hora | Rendimiento | Valor-Unit.
BULDOZER, POTENCIA AL VOLANTE DE 140HP, MOTOR DE 2200 RPM, LONGITUD DE HOJA 4,8m. |  |  | 289170 | 33 | 8762.7273
CARRO TANQUE DE AGUA (1000 Galones) |  |  | 105761.25 | 33 | 3204.8864
MOTONIVELADORA POTENCIA 215HP, ANCHO DE CUCHILLA 4,27m, PESO 18TON |  |  | 334687.5 | 33 | 10142.0455
VIBROCOMPACTADOR, POTENCIA 153 HP, PESO 10 TON |  |  | 166005 | 33 | 5030.4545
HERRAMIENTA MENOR (5%) |  |  |  |  | 41
[5 empty] | Sub-Total | 27181
II. MATERIALES EN OBRA
Descripción |  | Unidad | Precio-Unit. | Cantidad | Valor-Unit.
Material seleccionado para Relleno |  | m3 | 48258.7875 | 1.3 | 62736.4238
[5 empty] | Sub-Total | 62736
III. TRANSPORTES
Material | Vol-peso ó Cant. | Distancia | M3-Km | Tarifa | Valor-Unit.
TRANSPORTE DEL MATERIAL | 1.3 | 35 | 45.5 | 1672.9261 | 76118.1392
[5 empty] | Sub-Total | 76118
IV. MANO DE OBRA
Trabajador | Jornal | Prestaciones | Jornal Total | Rendimiento | Valor-Unit.
OBREROS (1) | 43333.3333 | 185% | 80166.6667 | 264 | 303.6616
OFICIAL | 73666.6667 | 185% | 136283.3333 | 264 | 516.2247
[5 empty] | Sub-Total | 820
|  |  | Total Costo Directo |  |  | 166855

## 320.3
ANÁLISIS DE PRECIOS UNITARIOS |  | MEJORAMIENTO DE LA VIA QUE COMUNICA LA VEREDA EL ENCANTO CON EL CORREGIMIENTO EL SILENCIO, MUNICIPIO DE CAREPA, DEPARTAMENTO DE ANTIOQUIA.
CARRETERA : Via El Encanto - Corregimiento El Silencio |  |  | ITEM | 320.3 | ESPECIFICACIÓN: | 320-13
ITEM: SUBBASE GRANULAR CLASE C |  |  |  |  | UNIDAD : | m3
I. EQUIPO
Descripción |  | Tipo | Tarifa/Hora | Rendimiento | Valor-Unit.
Carrotanque de agua(10000 Galones) |  |  | 105761.25 | 33 | 3204.8864
Motoniveladora potencia 215 HP, ancho de cuchilla 4,27 m, peso 18 ton. |  |  | 334687.5 | 33 | 10142.0455
Vibrocompactador, potencia 153 HP, peso 10 Ton. |  |  | 166005 | 33 | 5030.4545
Herramienta menor (1%MO) |  |  |  |  | 11.24
[5 empty] | Sub-Total | 18389
II. MATERIALES EN OBRA
Descripción |  | Unidad | Precio-Unit. | Cantidad | Valor-Unit.
Material subbase CBR 30% |  | m3 | 77112 | 1.3 | 100245.6
Agua |  | lt | 111.375 | 24 | 2673
[5 empty] | Sub-Total | 102919
III. TRANSPORTES
Material | Vol-peso ó Cant. | Distancia | M3-Km | Tarifa | Valor-Unit.
Transporte material subbase | 1.3 | 35 | 45.5 | 1672.9261 | 76118.1392
[5 empty] | Sub-Total | 76118
IV. MANO DE OBRA
Trabajador | Jornal | Prestaciones | Jornal Total | Rendimiento | Valor-Unit.
Obreros (2) | 86666.6667 | 185% | 160333.3333 | 264 | 607.3232
Oficial | 73666.6667 | 185% | 136283.3333 | 264 | 516.2247
[5 empty] | Sub-Total | 1124
|  |  | Total Costo Directo |  |  | 198550
|  |  | Responsable | VIANEY LARA

## 500.1
ANÁLISIS DE PRECIOS UNITARIOS | MEJORAMIENTO DE LA VIA QUE COMUNICA LA VEREDA EL ENCANTO CON EL CORREGIMIENTO EL SILENCIO, MUNICIPIO DE CAREPA, DEPARTAMENTO DE ANTIOQUIA.
CARRETERA : Via El Encanto - Corregimiento El Silencio |  |  | ITEM | 500.1 | ESPECIFICACIÓN: | 500-13
ITEM: PAVIMENTO EN CONCRETO HIDRAULICO MR= 3.8 Mpa |  |  |  |  | UNIDAD : | m3
I. EQUIPO
Descripción |  | Tipo | Tarifa/Hora | Rendimiento | Valor-Unit.
Aspersor manual |  |  | 3320.1 | 4.5938 | 722.7429
Compresor (barrido y soplado) |  |  | 100406.25 | 35 | 2868.75
Cortadora de pavimento, Máxima profundidad de corte: 160 mm. Capacidad de disco: desde 12´´ hasta 18´´ de diámetro. Peso operacional: 135 kg, 13.5 hp de potencia |  |  | 27042.75 | 3.2812 | 8241.6
Formaleta metálica (concreto hidráulico) |  |  | 15592.5 | 4.5938 | 3394.2857
Regla vibratoria, de longitud de 3 a 5 m, motor de 3600 rpm, potencia 6 HP |  |  | 17637.21 | 4.5938 | 3839.3927
Vibrador de concreto, Motor de 3 hp a 18.000 rpm Mangueras de 4 mt |  |  | 9103.5 | 4.5938 | 1981.7143
Herramienta menor (10%MO) |  |  |  |  | 9963.6
[5 empty] | Sub-Total | 31012
II. MATERIALES EN OBRA
Descripción |  | Unidad | Precio-Unit. | Cantidad | Valor-Unit.
Barras de transferencia de carga (7/8'') |  | kg | 6171.4923 | 16.85 | 103989.6448
Barras de unión de 1/2´´ |  | kg | 6171.4923 | 6.6362 | 40955.5138
Cintilla De Poliuretano (Sikarod) (Pavimentos De Concreto Hidráulico) |  | m | 1584.5987 | 7.651 | 12123.7752
Sello de silicona o sellador autonivelante |  | m | 11502.1292 | 7.651 | 88002.8677
Antisol (presentación 20 kg) |  | kg | 29122.5375 | 2.15 | 62613.4556
Concreto hidráulico para pavimento MR 3,8 mpa |  | m3 | 699527 | 1.0103 | 706732.1281
Canastilla para dovela, aceite, tubo pvc, etc. |  | m3 | 44131.6785 | 1.34 | 59136.4492
[5 empty] | Sub-Total | 1073554
III. TRANSPORTES
Material | Vol-peso ó Cant. | Distancia | M3-Km | Tarifa | Valor-Unit.
[5 empty] | Sub-Total | 0
IV. MANO DE OBRA
Trabajador | Jornal | Prestaciones | Jornal Total | Rendimiento | Valor-Unit.
Obreros (7) | 303333.3333 | 185% | 561166.6667 | 7 | 80166.6667
Oficial | 73666.6667 | 185% | 136283.3333 | 7 | 19469.0476
[5 empty] | Sub-Total | 99636
|  |  | Total Costo Directo |  |  | 1204202

## 600.1.1
ANÁLISIS DE PRECIOS UNITARIOS |  | MEJORAMIENTO DE LA VIA QUE COMUNICA LA VEREDA EL ENCANTO CON EL CORREGIMIENTO EL SILENCIO, MUNICIPIO DE CAREPA, DEPARTAMENTO DE ANTIOQUIA.
CARRETERA : | Via El Encanto - Corregimiento El Silencio |  | ITEM | 600.1.1 | ESPECIFICACIÓN: | 600-2013
ITEM: | EXCAVACIONES VARIAS SIN CLASIFICAR |  |  |  | UNIDAD : | m3
I. EQUIPO
Descripción |  | Tipo | Tarifa/Hora | Rendimiento | Valor-Unit.
Retroexcavadora sobre oruga, potencia 138 HP, balde de 1,5 m3. |  |  | 342720 | 0.055 | 18849.6
Compresor 120 HP, con martillo. |  |  | 129858.75 | 0.055 | 7142.2313
HERRAMIENTA MENOR (5%) |  |  |  |  | 101.95
[5 empty] | Sub-Total | 26094
II. MATERIALES EN OBRA
Descripción |  | Unidad | Precio-Unit. | Cantidad | Valor-Unit.
Derechos de explotación y/o disposición de materiales |  | m3 | 10977.75 | 1.3 | 14271.075
[5 empty] | Sub-Total | 14271
III. TRANSPORTES
Material | Vol-peso ó Cant. | Distancia | M3-Km | Tarifa | Valor-Unit.
TRANSPORTE DEL MATERIAL | 1.3 | 15 | 19.5 | 1672.9261 | 32622.0597
[5 empty] | Sub-Total | 32622
IV. MANO DE OBRA
Trabajador | Jornal | Prestaciones | Jornal Total | Rendimiento | Valor-Unit.
OBREROS (2) | 86666.6667 | 185% | 160333.3333 | 145.4545 | 1102.2917
OFICIAL | 73666.6667 | 185% | 136283.3333 | 145.4545 | 936.9479
[5 empty] | Sub-Total | 2039
|  |  | Total Costo Directo |  |  | 75026
|  |  | Responsable | VIANEY LARA

## 610.2
ANÁLISIS DE PRECIOS UNITARIOS | MEJORAMIENTO DE LA VIA QUE COMUNICA LA VEREDA EL ENCANTO CON EL CORREGIMIENTO EL SILENCIO, MUNICIPIO DE CAREPA, DEPARTAMENTO DE ANTIOQUIA.
CARRETERA : | Via El Encanto - Corregimiento El Silencio |  | ITEM | 610.2 | ESPECIFICACIÓN: | 610-13
ITEM: | RELLENOS PARA ESTRUCTURAS CON RECEBO |  |  |  | UNIDAD : | m3
I. EQUIPO
Descripción |  | Tipo | Tarifa/Hora | Rendimiento | Valor-Unit.
Compactador manual (saltarin) peso de operaciones (kg) 52, fuerza de impacto por golpe (KN) 12. |  |  | 11379.375 | 2.2 | 5172.4432
HERRAMIENTA MENOR (5%) |  |  |  |  | 683.25
[5 empty] | Sub-Total | 5856
II. MATERIALES EN OBRA
Descripción |  | Unidad | Precio-Unit. | Cantidad | Valor-Unit.
Material de Recebo para relleno |  | m3 | 25288.9875 | 1.3 | 32875.6838
Agua |  | lt | 111.375 | 30 | 3341.25
[5 empty] | Sub-Total | 36217
III. TRANSPORTES
Material | Vol-peso ó Cant. | Distancia | M3-Km | Tarifa | Valor-Unit.
TRANSPORTE DEL MATERIAL | 1.3 | 35 | 45.5 | 1672.9261 | 76118.1392
[5 empty] | Sub-Total | 76118
IV. MANO DE OBRA
Trabajador | Jornal | Prestaciones | Jornal Total | Rendimiento | Valor-Unit.
OBREROS (3) | 130000 | 185% | 240500 | 17.6 | 13664.7727
[5 empty] | Sub-Total | 13665
|  |  | Total Costo Directo |  |  | 131856
|  |  | Responsable | VIANEY LARA

## 630.4
ANÁLISIS DE PRECIOS UNITARIOS | MEJORAMIENTO DE LA VIA QUE COMUNICA LA VEREDA EL ENCANTO CON EL CORREGIMIENTO EL SILENCIO, MUNICIPIO DE CAREPA, DEPARTAMENTO DE ANTIOQUIA.
CARRETERA : Via El Encanto - Corregimiento El Silencio |  |  | ITEM | 630.4 | ESPECIFICACIÓN: | 630-13
ITEM: Concreto Resistencia 21MPa (D) |  |  |  |  | UNIDAD : | m3
I. EQUIPO
Descripción |  | Tipo | Tarifa/Hora | Rendimiento | Valor-Unit.
Aspersor manual |  |  | 3320.1 | 2 | 1660.05
Vibrador de concreto, motor de 3hp a 18000 rpm, mangueras de 4m |  |  | 9103.5 | 2 | 4551.75
Herramienta menor (5%MO) |  |  |  |  | 1929
[5 empty] | Sub-Total | 8141
II. MATERIALES EN OBRA
Descripción |  | Unidad | Precio-Unit. | Cantidad | Valor-Unit.
Concreto de resistencia 21Mpa |  | m3 | 646227 | 1.05 | 678538.35
Antisol (presentación 20kg) |  | kg | 29122.5375 | 1.05 | 30578.6644
Formaleta (gaviones, juntas de bordillos, juntas de cunetas, muros, concretos clase D, E, F y G) |  | m2 | 18916.5375 | 5 | 94582.6875
[5 empty] | Sub-Total | 803700
III. TRANSPORTES
Material | Vol-peso ó Cant. | Distancia | M3-Km | Tarifa | Valor-Unit.
[5 empty] | Sub-Total | 0
IV. MANO DE OBRA
Trabajador | Jornal | Prestaciones | Jornal Total | Rendimiento | Valor-Unit.
Obreros (6) | 260000 | 185% | 481000 | 16 | 30062.5
Oficial | 73666.6667 | 185% | 136283.3333 | 16 | 8517.7083
[5 empty] | Sub-Total | 38580
|  |  | Total Costo Directo |  |  | 850421
|  | Responsable | VIANEY LARA

## 640.1
ANÁLISIS DE PRECIOS UNITARIOS |  | MEJORAMIENTO DE LA VIA QUE COMUNICA LA VEREDA EL ENCANTO CON EL CORREGIMIENTO EL SILENCIO, MUNICIPIO DE CAREPA, DEPARTAMENTO DE ANTIOQUIA.
CARRETERA : Via El Encanto - Corregimiento El Silencio |  |  | ITEM | 640.1 | ESPECIFICACIÓN: | 640-13
ITEM: Acero de Refuerzo Fy 4200 Mpa |  |  |  |  | UNIDAD : | kg
I. EQUIPO
Descripción |  | Tipo | Tarifa/Hora | Rendimiento | Valor-Unit.
Cizalla manual de 90 cm |  |  | 2945.25 | 18 | 163.625
Herramienta menor (5%MO) |  |  |  |  | 75.15
[5 empty] | Sub-Total | 239
II. MATERIALES EN OBRA
Descripción |  | Unidad | Precio-Unit. | Cantidad | Valor-Unit.
Acero PDR-60 |  | kg | 6171.4923 | 1.055 | 6510.9243
Alambre Negro Para Amarre |  | kg | 10307.0396 | 0.035 | 360.7464
[5 empty] | Sub-Total | 6872
III. TRANSPORTES
Material | Vol-peso ó Cant. | Distancia | M3-Km | Tarifa | Valor-Unit.
Transporte de acero | 1.05 | 20 | 21 | 1.035 | 21.735
[5 empty] | Sub-Total | 22
IV. MANO DE OBRA
Trabajador | Jornal | Prestaciones | Jornal Total | Rendimiento | Valor-Unit.
Obreros | 43333.3333 | 185% | 80166.6667 | 144 | 556.713
Oficial | 73666.6667 | 185% | 136283.3333 | 144 | 946.412
[5 empty] | Sub-Total | 1503
|  |  | Total Costo Directo |  |  | 8636
| Responsable | VIANEY LARA

## 661.1
ANÁLISIS DE PRECIOS UNITARIOS |  | MEJORAMIENTO DE LA VIA QUE COMUNICA LA VEREDA EL ENCANTO CON EL CORREGIMIENTO EL SILENCIO, MUNICIPIO DE CAREPA, DEPARTAMENTO DE ANTIOQUIA.
CARRETERA : | Via El Encanto - Corregimiento El Silencio |  | ITEM | 661.1 | ESPECIFICACIÓN: | 661-13
ITEM: | Tuberia de Concreto Reforzado 21 Mpa de 900 mm de diametro interior |  |  |  | UNIDAD : | m
I. EQUIPO
Descripción |  | Tipo | Tarifa/Hora | Rendimiento | Valor-Unit.
Retroexcavadora A25C |  |  | 196796.25 | 2.5 | 78718.5
Herramienta menor (5%MO) |  |  |  |  | 1142.4
[5 empty] | Sub-Total | 79861
II. MATERIALES EN OBRA
Descripción |  | Unidad | Precio-Unit. | Cantidad | Valor-Unit.
Mortero 1:3 Para Anillos |  | m3 | 608777 | 0.025 | 15219.425
Materia para solado y atraque |  | m3 | 48258.7875 | 0.483 | 23308.9944
Tubo concreto reforzado 900mm (tipo 1) |  | m | 925103.025 | 1.03 | 952856.1157
[5 empty] | Sub-Total | 991385
III. TRANSPORTES
Material | Vol-peso ó Cant. | Distancia | M3-Km | Tarifa | Valor-Unit.
Transporte de tuberia de concreto Reforzado | 0.28 | 290 | 81.2 | 3.12 | 253.344
transporte de Material de Solado y Atraque Tuberi de concreto reforzado | 0.46 | 35 | 16.1 | 1672.9261 | 26934.1108
[5 empty] | Sub-Total | 27187
IV. MANO DE OBRA
Trabajador | Jornal | Prestaciones | Jornal Total | Rendimiento | Valor-Unit.
Obreros (4) | 173333.3333 | 185% | 320666.6667 | 20 | 16033.3333
Oficial | 73666.6667 | 185% | 136283.3333 | 20 | 6814.1667
[5 empty] | Sub-Total | 22848
|  |  | Total Costo Directo |  |  | 1121281
|  |  | Responsable | VIANEY LARA

## 671.3
ANÁLISIS DE PRECIOS UNITARIOS | MEJORAMIENTO DE LA VIA QUE COMUNICA LA VEREDA EL ENCANTO CON EL CORREGIMIENTO EL SILENCIO, MUNICIPIO DE CAREPA, DEPARTAMENTO DE ANTIOQUIA.
CARRETERA : Via El Encanto - Corregimiento El Silencio |  |  | ITEM | 671.3 | ESPECIFICACIÓN: | 671-13P
ITEM: Cuneta de Concreto Vaciada In Situ; Incluye la conformacion de la superficie de apoyo |  |  |  |  | UNIDAD : | m3
I. EQUIPO
Descripción |  | Tipo | Tarifa/Hora | Rendimiento | Valor-Unit.
Compactadora Manual vibratorio (rana) Con motor de 6 HP |  |  | 10843.875 | 1.25 | 8675.1
Vibrador de concreto, Motor de 3 hp a 18.000 rpm Mangueras de 4 mt |  |  | 9103.5 | 1.25 | 7282.8
Herramienta menor (5%MO) |  |  |  |  | 2284.75
[5 empty] | Sub-Total | 18243
II. MATERIALES EN OBRA
Descripción |  | Unidad | Precio-Unit. | Cantidad | Valor-Unit.
Material seleccionado para Relleno |  | m3 | 49710.9304 | 0.35 | 17398.8257
Cemento asfaltico 60-70 |  | kg | 3032.5729 | 0.55 | 1667.9151
Concreto Resistencia 21 Mpa |  | m3 | 646227 | 1.015 | 655920.405
Formaleta (gaviones, juntas de bordillos, juntas de cunetas, muros, concretos clase D, E, F y G) |  | m2 | 18916.5375 | 0.35 | 6620.7881
[5 empty] | Sub-Total | 681608
III. TRANSPORTES
Material | Vol-peso ó Cant. | Distancia | M3-Km | Tarifa | Valor-Unit.
Transporte de material seleccionado para relleno | 0.35 | 35 | 12.25 | 1672.9261 | 20493.3452
Transporte de cemento | 0.55 | 15 | 8.25 | 1.2375 | 10.2094
[5 empty] | Sub-Total | 20504
IV. MANO DE OBRA
Trabajador | Jornal | Prestaciones | Jornal Total | Rendimiento | Valor-Unit.
Obreros (4) | 173333.3333 | 185% | 320666.6667 | 10 | 32066.6667
Oficial | 73666.6667 | 185% | 136283.3333 | 10 | 13628.3333
[5 empty] | Sub-Total | 45695
|  |  | Total Costo Directo |  |  | 766050
|  | Responsable | VIANEY LARA

## 700.1
ANÁLISIS DE PRECIOS UNITARIOS |  |  | MEJORAMIENTO DE LA VIA QUE COMUNICA LA VEREDA EL ENCANTO CON EL CORREGIMIENTO EL SILENCIO, MUNICIPIO DE CAREPA, DEPARTAMENTO DE ANTIOQUIA.
CARRETERA : | Via El Encanto - Corregimiento El Silencio |  |  | ITEM | 700.1 | ESPECIFICACIÓN: | 700-13
ITEM: | LINEA DE DEMARCACION CON PINTURA EN FRIO |  |  |  |  | UNIDAD : | m
I. EQUIPO
Descripción |  | Tipo | Tarifa/Hora | Rendimiento | Valor-Unit.
Camioneta D-300 |  |  | 67869.1406 | 550 | 123.3984
Vehiculo delineador |  |  | 202495.3407 | 550 | 368.1733
Herramienta menor (1%MO) |  |  |  |  | 0.86
[5 empty] | Sub-Total | 492
II. MATERIALES EN OBRA
Descripción |  | Unidad | Precio-Unit. | Cantidad | Valor-Unit.
Esferas reflectivas |  | kg | 7710.1184 | 0.048 | 370.0857
Pintura acrílica pura para tráfico |  | gal | 167062.5 | 0.015 | 2505.9375
Disolvente para pintura tráfico (acrílico) |  | gal | 44638.4027 | 0.00045 | 20.0873
[5 empty] | Sub-Total | 2896
III. TRANSPORTES
Material | Vol-peso ó Cant. | Distancia | M3-Km | Tarifa | Valor-Unit.
[5 empty] | Sub-Total | 0
IV. MANO DE OBRA
Trabajador | Jornal | Prestaciones | Jornal Total | Rendimiento | Valor-Unit.
Obreros (3) | 130000 | 185% | 240500 | 4400 | 54.6591
Oficial | 73666.6667 | 185% | 136283.3333 | 4400 | 30.9735
[5 empty] | Sub-Total | 86
|  |  |  | Total Costo Directo |  | 3474
|  |  |  | Responsable | VIANEY LARA

## 710.1
ANÁLISIS DE PRECIOS UNITARIOS |  |  | MEJORAMIENTO DE LA VIA QUE COMUNICA LA VEREDA EL ENCANTO CON EL CORREGIMIENTO EL SILENCIO, MUNICIPIO DE CAREPA, DEPARTAMENTO DE ANTIOQUIA.
CARRETERA : | Via El Encanto - Corregimiento El Silencio |  |  | ITEM | 710.1 | ESPECIFICACIÓN: | 710-13
ITEM: | SEÑAL VERTICAL DE TRANSITO TIPO 1 CON LAMINA RETRORREFLECTIVA TIPO III (75 X 75 ) cm |  |  |  |  | UNIDAD : | und
I. EQUIPO
Descripción |  | Tipo | Tarifa/Hora | Rendimiento | Valor-Unit.
CAMIONETA D-300 |  |  | 67869.1406 | 3.5 | 19391.183
Herramienta menor (1%MO) |  |  |  |  | 134.57
[5 empty] | Sub-Total | 19526
II. MATERIALES EN OBRA
Descripción |  | Unidad | Precio-Unit. | Cantidad | Valor-Unit.
Poste de angulo de 2°2"1/4 de 3,5m para señal |  | u | 165154.2245 | 1 | 165154.2245
Señal (grupo 1). Tablero en lámina galvanizada de 75cm*75cm, calibre 16, reflectivo tipo1(incluye poste) |  | u | 477130.5 | 1 | 477130.5
Concreto Resistencia 14Mpa |  | m3 | 574270 | 0.0375 | 21535.125
[5 empty] | Sub-Total | 663820
III. TRANSPORTES
Material | Vol-peso ó Cant. | Distancia | M3-Km | Tarifa | Valor-Unit.
[5 empty] | Sub-Total | 0
IV. MANO DE OBRA
Trabajador | Jornal | Prestaciones | Jornal Total | Rendimiento | Valor-Unit.
Obreros (3) | 130000 | 185% | 240500 | 28 | 8589.2857
Oficial | 73666.6667 | 185% | 136283.3333 | 28 | 4867.2619
[5 empty] | Sub-Total | 13457
|  |  |  | Total Costo Directo |  | 696803
|  |  |  | Responsable | VIANEY LARA

## 1010.1 PGIO
MEJORAMIENTO DE LA VIA QUE COMUNICA LA VEREDA EL ENCANTO CON EL CORREGIMIENTO EL SILENCIO, MUNICIPIO DE CAREPA, DEPARTAMENTO DE ANTIOQUIA.
P. PROGRAMA DE IMPLEMENTACION DEL PLAN DE GESTION INTEGRAL DE OBRA (PGIO)
DESCRIPCIÓN |  | UNIDAD | VR. BASE | CANTIDAD | VALOR ($)
1. IMPLEMETACIÓN PGIO - EJE SST
KIT DE PROTECCION SST - Y PMT
| Kit Elementos de protección El kit incluye: elementos de protección personal básicos por persona - personal operativo de los frentes de obra (incluye casco de seguridad, guantes de carnaza o guantes de caucho) | UN | 75000 | 8 | 600000
| Kit de Emergencias El Kit incluye: extintor de 10 lbs (señalización en acrílico de 22 cm x 15 de extintor), camilla rígida, reflectivos y botiquín con elementos necesarios) | UN | 385000 | 1 | 385000
| Kit señalización SST El kit incluye: señal de 15 x 15 cm - uso de EPP, sustancias peligrosas, ruta de evacuación, punto de encuentro, baños. | UN | 60000 | 2 | 120000
| Examen médico ocupacional de ingreso y egreso Examen de ingreso y egreso que incluye: agudeza visual, talla y peso, tensión arterial, serología para todo el personal excepto personal de trabajo en alturas. | UN | 92000 | 10 | 920000
TOTAL IMPLEMETACIÓN PGIO - EJE SST POR EL TÉRMINO DE EJECUCIÓN |  |  |  |  | 2025000
2. IMPLEMETACION PGIO - EJE AMBIENTAL
| Profesional Socio Ambiental, (incluidos en la administración del proyecto) | GLOBAL | 0 | 1 | 0
| Capacitación personal | GLOBAL | 75800 | 16 | 1212800
| Volantes informativos publicitarios (color) | GLOBAL | 1650 | 100 | 165000
| Delimitación con cinta los frentes de obra | ML | 1420 | 300 | 426000
| Señalización tubular vial base negra rectangular | GLOBAL | 75000 | 20 | 1500000
| Reuniones informativas a la comunidad | GLOBAL | 550000 | 3 | 1650000
| Tramite permiso ambiental-compensación (Provisión en caso de ser requerido) | GLOBAL | 10690665.65 | 1 | 10690666
TOTAL IMPLEMETACIÓN PGIO - EJE AMBIENTAL POR EL TÉRMINO DE EJECUCIÓN |  |  |  |  | 15644466
3. IMPLEMETACION PGIO - EJE CALIDAD
| Ensayos (Incluidos en la Administración del proyecto) | gl | 0 | 1 | 0
| Generación de informes, impresión de información, adquisición de información, capacitaciones y mantenimiento del plan de implementación de PGIO eje de calidad. | MES | 275000 | 5 | 1375000
TOTAL IMPLEMETACIÓN PGIO - EJE CALIDAD |  |  |  |  | 1375000
4. IMPLEMENTACIÓN DE PLAN DE MANEJO DE TRÁNSITO
| SEÑAL DE TRÁNSITO SIO-01 "OBRA EN LA VÍA" | UN | 323191.1499 | 4 | 1292764.5998
| SEÑAL DE TRÁNSITO SIO-02 "INICIO DE OBRA" | UN | 323191.1499 | 2 | 646382.2999
| SEÑAL DE TRÁNSITO SIO-03 "FIN DE OBRA" | UN | 323191.1499 | 2 | 646382.2999
| SEÑAL DE TRÁNSITO SIO-04 "CARRIL CERRADO" | UN | 323191.1499 | 2 | 646382.2999
| SEÑAL DE TRÁNSITO SPO-01 "TRABAJOS EN LA VÍA" | UN | 323191.1499 | 2 | 646382.2999
| SEÑAL DE TRÁNSITO SPO-02 "MAQUINARIA EN LA VÍA" | UN | 323191.1499 | 2 | 646382.2999
| SEÑAL DE TRÁNSITO SPO-03 "AUXILIAR DE TRÁNSITO" | UN | 323191.1499 | 2 | 646382.2999
| SEÑAL DE TRÁNSITO SPO-05 "ANGOSTAMIENTO A LA DERECHA" | UN | 323191.1499 | 1 | 323191.1499
| SEÑAL DE TRÁNSITO SPO-06 "ANGOSTAMIENTO A LA IZQUIERDA" | UN | 323191.1499 | 1 | 323191.1499
| SEÑAL DE TRÁNSITO SP-10 “CURVA Y CONTRA-CURVA PRONUNCIADA A LA DERECHA” | UN | 323191.1499 | 1 | 323191.1499
| SEÑAL DE TRÁNSITO SP-33 "PREVENCIÓN DE CEDA EL PASO" | UN | 323191.1499 | 2 | 646382.2999
| SEÑAL DE TRÁNSITO SR-02 "CEDA EL PASO" | UN | 323191.1499 | 2 | 646382.2999
| SEÑAL DE TRÁNSITO SR-30 "VELOCIDAD 30KM/H" | UN | 323191.1499 | 2 | 646382.2999
| DELINIEADORES TUBULARES - BARRICADAS | UN | 323191.1499 | 2 | 646382.2999
| AUXILIAR DE TRÁNSITO (2) | UN | 4810000 | 5 | 24050000
TOTAL IMPLEMETACIÓN PGIO - PMT POR EL TÉRMINO DE EJECUCIÓN |  |  |  |  | 32776161
PGIO |  |  |  |  | 51820627
FIRMAS:
| Elaboro: | VIANEY LARA
ING. CIVIL
MAT: 13202-13882881V

## equipos y transporte
CUADRO DE EQUIPOS
| Código | Actividades | unidad | Precio guía
| EH | EQUIPOS Y HERRAMIENTAS
| EH 01 | Aspersor manual | h | 3320.1
| EH 02 | Buldozer, Potencia al volante de 140 HP, motor de 2200 RPM, longitud de hoja 4,80m. | h | 289170
| EH 03 | Camioneta D-300 | h | 67869.1406
| EH 04 | Carrotanque de agua(1000 Galones) | h | 105761.25
| EH 05 | Cizalla manual de 90 cm. | h | 2945.25
| EH 06 | Compactador manual (SALTARIN) Peso de operación (Kg.) 52, Fuerza de impacto por golpe (KN) 12. | h | 11379.375
| EH 07 | COMPACTADOR MANUAL VIBRATORIO (RANA) con motor de 6 HP | h | 10843.875
| EH 08 | Compresor (barrido y soplado) | h | 100406.25
| EH 09 | Compresor 120 HP, con martillo. | h | 129858.75
| EH 10 | Cortadora de pavimento, Máxima profundidad de corte: 160 mm. Capacidad de disco: desde 12´´ hasta 18´´ de diámetro. Peso operacional: 135 kg, 13.5 hp de potencia | h | 27042.75
| EH21 | Equipo de soldadura 250 AMP |  | 16065
| EH 11 | Formaleta metálica (concreto hidráulico) | h | 1204.875
| EH 12 | Formaleta metálica | h | 15592.5
C0010550 | EH 13 | Mezcladora de concreto 1 bulto | h | 50625
| EH 14 | Motoniveladora potencia 215 HP, ancho de cuchilla 4,27 m, peso 18 ton. | h | 334687.5
| EH 15 | Regla vibratoria, de longitud de 3 a 5 m, motor de 3600 rpm, potencia 6 HP | h | 17637.21
| EH 16 | Retroexcavadora A25C | h | 196796.25
| EH 17 | Retroexcavadora sobre oruga, potencia 138 HP, balde de 1,5 m3. | h | 342720
| EH 18 | Vehículo delineador | h | 202495.3407
| EH 19 | Vibrador de concreto, Motor de 3 hp a 18.000 rpm Mangueras de 4 mt | h | 9103.5
| EH 20 | Vibrocompatador, potencia 153 HP, peso 10 Ton. | h | 166005
0
|  | Transporte de acero | kg/km | 1.035
T2 | T2 | Transporte de cemento | kg/km | 1.2375
|  | Transporte de material de Demolicion | m3/km | 1672.9261
|  | Transporte de material Excavacion | m3/km | 1672.9261
T5 | t5 | Transporte de Material Petreo | m3/km | 1672.9261
T0010042 | T0010042 | Transporte de Material Triturado | m3/km | 1672.9261
|  | Transporte de Materiales | m3/km | 1672.9261
T0010005 |  | Transporte de Arena Lavada | m3/km | 1672.9261
2611369266
359284176
2970653442

## insumos
LISTA DE INSUMOS
| Código | ACTIVIDADES | Unidad | Valor Unitario
| A 01 | Acero PDR-60 | kg | 6171.4923
B0053100 | A 02 | Agregado para concreto hidráulico | m3 | 83939.625
B0063200 | A 03 | Agua | lt | 111.375
| A 04 | Alambre Negro Para Amarre | kg | 10307.0396
| A 05 | Antisol blanco (presentación 20 kg) | kg | 29122.5375
B0093350 | A 06 | Arena lavada | m3 | 80190
| A 07 | Barras de transferencia de carga (3/4'') | kg | 6171.4923
| A 08 | Barras de unión de 1/2´´ | kg | 6171.4923
| A 09 | Cemento Asfaltico 60-70 | kg | 3032.5729
B0100001 | A 10 | Cemento gris | kg | 835.3125
| A 11 | Cintilla De Poliuretano (Sikarod) (Pavimentos De Concreto Hidráulico) | m | 1584.5987
| A 12 | Concreto hidráulico para pavimento MR-3,8 | m3 | 699527
| A 13 | Concreto Resistencia 14 (Mpa) | m3 | 574270
| A 14 | Concreto Resistencia 21 (Mpa) | m3 | 646227
| A 15 | Derechos de explotación y/o disposición de materiales | m3 | 10977.75
| A 16 | Disolvente para pintura Trafico (acrílico) | gal | 44638.4027
| A 17 | Esferas reflectivas | kg | 7710.1184
| A 18 | Formaleta (gaviones, juntas de bordillos, juntas de cunetas, muros, concretos clase D,E, F y G) | m2 | 18916.5375
| A 19 | Geotextil Nt - 2500 o similar (proveedores, Pavco, Geomatrix, Tensar, Omnes u otros) | m2 | 8629.0313
| A 20 | Material Afirmado de la Zona | m3 | 96390
| A 21 | Material drenante (3") | m3 | 67729.4512
| A 22 | Material de Recebo Para Relleno | m3 | 25288.9875
| A 23 | Material de Sub Base CBR | m3 | 77112
| A 24 | Material para solado y atraque | m3 | 48258.7875
| A 25 | Material seleccionado para Relleno | m3 | 49710.9304
| A 26 | Mortero 1:3 Para Anillos | m3 | 608777
A 27 | A 27 | Piedra para concreto ciclópeo (rajón o canto rodado) | m3 | 67561.887
| A 28 | Pintura acrílica pura para tráfico | gal | 167062.5
| A 29 | Poste en ángulo de 2*2*1/4 de 3,5m para señal | u | 165154.2245
| A 30 | Sello de silicona o sellador autonivelante | m | 11502.1292
| A 31 | Señal (grupo 1). Tablero en lámina galvanizada de 75cm*75cm, calibre 16, reflectivo tipo 1/ incluye poste ) | u | 477130.5
|  | Soldadura 60-11 | Kg | 19950.2408
|  | Tubo PVC | m | 2632.5
| A 32 | Tubo concreto reforzado 900mm (tipo 1) | m | 925103.025
| A 33 | Tubería perforada PVC de 4" | m | 22661.9224
M00035 |  | Aceite de motor 4 tiempos | gln | 89100
Note on B3: Asus:

## salarios y prestaciones
MEJORAMIENTO DE LA VIA QUE COMUNICA LA VEREDA EL ENCANTO CON EL CORREGIMIENTO EL SILENCIO, MUNICIPIO DE CAREPA, DEPARTAMENTO DE ANTIOQUIA.
Sueldos y parafiscales personal por salario mínimo
|  |  |  | Jornal Ayud | 43333.3333 | Jornal Ofic | 73666.6667 |  |  |  | SMMLV | ST
ENERO DE 2023 | [9 empty] | 2023 | 1160000 | 140606 | 1300606
|  | 1560000 | 1950000 | 2340000 | 2808000 | 3120000 | 3900000 | 4680000 | 5460000 | 2024 | 1300000 | 166200 | 1466200
SALARIO ANUAL SMMLV | 1 | 1.2 | 1.5 | 1.8 | 2 | 2.5 | 3 | 3.5 | 4
AUX. TRANS ANUAL SIN DESC (B*12) | 1944000 | 1944000 | 1944000 | 1944000 | 1944000 | 0 | 0 | 0 | 0
(B) AUX. TRANS MES | 162000 | 162000 | 162000 | 162000 | 162000 | 0 | 0 | 0 | 0
(A) SALARIO MES | 1300000 | 1560000 | 1950000 | 2340000 | 2600000 | 3250000 | 3900000 | 4550000 | 5200000
SUELDO ANUAL (Ax 12) | 15600000 | 18720000 | 23400000 | 28080000 | 31200000 | 39000000 | 46800000 | 54600000 | 62400000
(C ) CESANTÍAS (A+B)*10% | 1754400 | 2066400 | 2534400 | 3002400 | 3314400 | 3900000 | 4680000 | 5460000 | 6240000
VACACIONES (A+B) | 650000 | 780000 | 975000 | 1170000 | 1300000 | 1625000 | 1950000 | 2275000 | 2600000
PRIMA (A+B) | 1462000 | 1722000 | 2112000 | 2502000 | 2762000 | 3250000 | 3900000 | 4550000 | 5200000
INTERES DE CESANTIA (CX12%) | 210528 | 247968 | 304128 | 360288 | 397728 | 468000 | 561600 | 655200 | 748800
FONDO FORMACIÓN PROFESIONAL DEL SENA (A+12/40) | 390000 | 390000 | 390000 | 390000 | 390000 | 390000 | 390000 | 390000 | 390000
AUX. TRANSP CON DESC (B/30)-(360-18) | 1846800 | 1846800 | 1846800 | 1846800 | 1846800 | 0 | 0 | 0 | 0
SALUD, ENFERMEDAD GENERAL Y MUERTE SEGÚN CREE | 0 | 0 | 0 | 0 | 0 | 0 | 0 | 0 | 0
PENSIÓN ((A*12)*12%) | 1872000 | 2246400 | 2808000 | 3369600 | 3744000 | 4680000 | 5616000 | 6552000 | 7488000
RIESGOS PROFESIONALES ((A*12)*6,96) | 1085760 | 1302912 | 1628640 | 1954368 | 2171520 | 2714400 | 3257280 | 3800160 | 4343040
CAJA DE COMPENSACIÓN (A*12)*4%) | 624000 | 748800 | 936000 | 1123200 | 1248000 | 1560000 | 1872000 | 2184000 | 2496000
SENA SEGÚN CREE | 0 | 0 | 0 | 0 | 0 | 0 | 0 | 0 | 0
ICBF SEGUN CREE | 0 | 0 | 0 | 0 | 0 | 0 | 0 | 0 | 0
DOTACIÓN | 377400 | 377400 | 377400 | 377400 | 377400 | 0 | 0 | 0 | 0
Implementos de Seguridad Industrial | 172620 | 172620 | 172620 | 172620 | 172620 | 172620 | 172620 | 172620 | 172620
TOTAL (X) | 26045508 | 30621300 | 37484988 | 44348676 | 48924468 | 57760020 | 69199500 | 80638980 | 92078460
SALARIO NOMINAL
ANUAL | 17544000 | 20664000 | 25344000 | 30024000 | 33144000 | 39000000 | 46800000 | 54600000 | 62400000
MENSUAL | 1462000 | 1722000 | 2112000 | 2502000 | 2762000 | 3250000 | 3900000 | 4550000 | 5200000
DÍA | 48733.3333 | 57400 | 70400 | 83400 | 92066.6667 | 108333.3333 | 130000 | 151666.6667 | 173333.3333
HORA | 6092 | 7175 | 8800 | 10425 | 11508 | 13542 | 16250 | 18958 | 21667
CÁLCULO DEL SOBRECOSTO PARA HORAS EFECTIVAS TRABAJADAS
(F) SALARIO MÍNIMO ANUAL CON PRESTACIONES |  | 26045508
(G) HORAS CALENDARIO ANUALES | 360x8 HORAS | 2880
(H) HORAS LABORALESANUALES | 52 SEMANAS X48 HORAS | 2496
(I) HORAS EFECTIVAS ANUALES | 2920-((52DOMINGOS+16 FESTIVOS+3PERMISOS+15DIAS VACACIONES)X8 HORAS) | 2232
(J) VALOR HORA CALENDARIO (F/G) |  | 9043.5792 | 100%
(K) VALOR HORA LABORAL (F/H) |  | 10434.899 | 115.4%
(L) VALOR HORA EFECTIVA (F/I) |  | 11669.1344 | 129%
SALARIO ANUAL SMMLV | 1 | 1.2 | 1.5 | 1.8 | 2 | 2.5 | 3 | 3.5 | 4
PORCENTAJE SALARIO VS SALARIO MÁS ADICIONES ((TOTAL ANUALX100%)/(SUELDO ANUAL+AUXILIO TRANSPORTE ANUAL) | 148.5% | 148.2% | 147.9% | 147.7% | 147.6% | 148.1% | 147.9% | 147.7% | 147.6%
PORCENTAJE HORA EFECTIVA BASE HORA CALENDARIO | 191.6% | 191.2% | 190.8% | 190.6% | 190.5% | 191.1% | 190.8% | 190.6% | 190.4%
SUELDOS Y PARAFISCALES PERSONAL DE OBRA POR ADMINISTRACIÓN
| DIRECTOR DE OBRA | RESIDENTE DE OBRA | ALMACENISTA | VIGILANTE | COMISION TOPOGRÁFICA
[5 empty] | TOPÓGRAFO | EJERO O CADENERO | ALQUILER EQUIPO
| 10 | 5.5 | 1.8 | 1.2 | 3 | 1.8 | 250000
SALARIO ANUAL SMMLV | 3.5 | 2.5 | 1.5 | 1.2 | 1 | 1
AUX. TRANS ANUAL SIN DESC (B*12) | 1 | 0 | 1944000 | 1944000 | 1944000 | 1944000
(B) AUX. TRANS MES | 0 | 0 | 162000 | 162000 | 162000 | 162000
(A) SALARIO MES | 4550000 | 3250000 | 1950000 | 1560000 | 1300000 | 1300000
SUELDO ANUAL (Ax 12) | 54600000 | 39000000 | 23400000 | 18720000 | 15600000 | 15600000
(C ) CESANTÍAS (A+B)*10% | 5460000 | 3900000 | 2534400 | 2066400 | 1754400 | 1754400
VACACIONES (A+B) | 2275000 | 1625000 | 975000 | 780000 | 650000 | 650000
PRIMA (A+B) | 4550000 | 3250000 | 2112000 | 1722000 | 1462000 | 1462000
INTERÉS DE CESANTIA (CX12%) | 655200 | 468000 | 304128 | 247968 | 210528 | 210528
FONDO FORMACIÓN PROFESIONAL DEL SENA (A+12/40) | 206837 | 206837 | 206837 | 206837 | 206837 | 206837
AUX. TRANSP CON DESC (B/30)-(360-18) | 0 | 0 | 1846800 | 1846800 | 1846800 | 1846800
SALUD, ENFERMEDAD GENERAL Y MUERTE SEGÚN CREE | 0 | 0 | 0 | 0 | 0 | 0
PENSIÓN ((A*12)*12%) | 6552000 | 4680000 | 2808000 | 2246400 | 1872000 | 1872000
RIESGOS PROFESIONALES ((A*12)*6,96) | 3800160 | 2714400 | 1628640 | 1302912 | 1085760 | 1085760
CAJA DE COMPENSACIÓN (A*12)*4%) | 2184000 | 1560000 | 936000 | 748800 | 624000 | 624000
SENA SEGÚN CREE | 0 | 0 | 0 | 0 | 0 | 0
ICBF SEGÚN CREE | 0 | 0 | 0 | 0 | 0 | 0
DOTACIÓN | 0 | 0 | 650000 | 650000 | 650000 | 650000
EXAMEN MÉDICO | 336280 | 336280 | 336280 | 336280 | 336280 | 336280
TOTAL (X) | 80619471 | 57740520 | 37738085 | 30874397 | 26298605 | 26298605 | 3000000
TOTAL MES | 6718289 | 4811710 | 3144840.4167 | 2572866.4167 | 2191550.4167 | 2191550.4167 | 250000
4633100.8333
| RECURSOS HUMANOS | MAESTRO AUXILIAR | CONTRAMAESTRO | EJERO | OFICIALES | AYUDANTES | TECNICO EN SEGURIDAD INDUSTRIAL | AUXILIAR ADMINISTRATIVO | MAESTRO GENERAL
| 3.5 | 2 | 1.8 | 1.5 | 2 | 1.2 | 3.5 | 3.5 | 3
SALARIO ANUAL SMMLV | 2.3 | 2 | 1.8 | 1.5 | 2 | 1.2 | 2.3 | 1 | 2.3
AUX TRANS ANUAL SIN DESC (B*12) | 0 | 1944000 | 1944000 | 1944000 | 1944000 | 1944000 | 0 | 0 | 0
(B) AUX TRANS MES | 0 | 162000 | 162000 | 162000 | 162000 | 162000 | 0 | 0 | 0
(A) SALARIO MES | 2990000 | 2600000 | 2340000 | 1950000 | 2600000 | 1560000 | 2990000 | 1300000 | 2990000
SUELDO ANUAL (Ax 12) | 35880000 | 31200000 | 28080000 | 23400000 | 31200000 | 18720000 | 35880000 | 15600000 | 35880000
(C ) CESANTÍAS (A+B)*10% | 3588000 | 3314400 | 3002400 | 2534400 | 3314400 | 2066400 | 3588000 | 1560000 | 3588000
VACACIONES (A+B) | 1495000 | 1300000 | 1170000 | 975000 | 1300000 | 780000 | 1495000 | 650000 | 1495000
PRIMA (A+B) | 2990000 | 2762000 | 2502000 | 2112000 | 2762000 | 1722000 | 2990000 | 1300000 | 2990000
INTERÉS DE CESANTIA (CX12%) | 430560 | 397728 | 360288 | 304128 | 397728 | 247968 | 430560 | 187200 | 430560
FONDO FORMACIÓN PROFESIONAL DEL SENA (A+12/40) | 897000 | 780000 | 702000 | 585000 | 206837 | 206837 | 897000 | 390000 | 897000
AUX. TRANSP CON DESC (B/30)-(360-18) | 0 | 1846800 | 1846800 | 1846800 | 1846800 | 1846800 | 0 | 0 | 0
SALUD, ENFERMEDAD GENERAL Y MUERTE SEGÚN CREE | 0 | 0 | 0 | 0 | 0 | 0 | 0 | 0 | 0
PENSIÓN ((A*12)*12%) | 4305600 | 3744000 | 3369600 | 2808000 | 3744000 | 2246400 | 4305600 | 1872000 | 4305600
RIESGOS PROFESIONALES ((A*12)*6,96) | 2497248 | 2171520 | 1954368 | 1628640 | 2171520 | 1302912 | 2497248 | 1085760 | 2497248
CAJA DE COMPENSACIÓN (A*12)*4%) | 1435200 | 1248000 | 1123200 | 936000 | 1248000 | 748800 | 1435200 | 624000 | 1435200
SENA SEGÚN CREE | 0 | 0 | 0 | 0 | 0 | 0 | 0 | 0 | 0
ICBF SEGÚN CREE | 0 | 0 | 0 | 0 | 0 | 0 | 0 | 0 | 0
DOTACIóN | 0 | 650000 | 650000 | 650000 | 650000 | 650000 | 0 | 0 | 650000
EXAMEN MÉDICO | 336280 | 336280 | 336280 | 336280 | 336280 | 336280 | 336280 | 336280 | 336280
TOTAL ANUAL (X) | 53854888 | 49750728 | 45096936 | 38116248 | 49177565 | 30874397 | 53854888 | 23605240 | 54504888
TOTAL MES | 4487907.3333 | 4145894 | 3758078 | 3176354 | 4098130.4167 | 2572866.4167 | 4487907.3333 | 1967103.3333 | 4542074
COMISIÓN TOPOGRÁFICA
TOPÓGRAFO | EJERO O CADENERO | AYUDANTE | ALQUILER EQUIPO
3 | 1.8 | 1.2 | 166766.33
1 | 0.8 | 0.8
1944000 | 1944000 | 1944000
162000 | 162000 | 162000
1300000 | 1040000 | 1040000
15600000 | 12480000 | 12480000
1754400 | 1442400 | 1442400
650000 | 520000 | 520000
1462000 | 1202000 | 1202000
210528 | 173088 | 173088
248435 | 248435 | 248435
1846800 | 1846800 | 1846800
0 | 0 | 0
1872000 | 1497600 | 1497600
1085760 | 868608 | 868608
624000 | 499200 | 499200
0 | 0 | 0
0 | 0 | 0
405900 | 405900 | 405900
336280 | 336280 | 336280
26096103 | 21520311 | 21520311 | 2001195.96
2174675.25 | 1793359.25 | 1793359.25 | 166766.33
5928160.08

## CONCRETOS Y MORTEROS
| ANALISIS DE PRECIO UNITARIO | [8 empty] | FM | 1.85
| PROYECTO | MEJORAMIENTO DE LA VIA QUE COMUNICA LA VEREDA EL ENCANTO CON EL CORREGIMIENTO EL SILENCIO, MUNICIPIO DE CAREPA, DEPARTAMENTO DE ANTIOQUIA.
ID- código:
| ITEM | DESCRIPCIÓN |  |  |  | UNIDAD | CANTIDAD
| ITEM | DESCRIPCIÓN |  |  |  | UNIDAD | CANTIDAD
0 | BASICO | Concreto 1:2:2 3500 psi - 24,5 mpa |  |  |  | m3 | 1
| I. EQUIPOS Y HERRAMIENTAS | [6 empty] | Concreto 1:2:2 3500 psi - 24,5 mpa | 696741
| EQUIPO |  |  |  | TARIFA/HORA | RENDIMIENTO | Vr. UNITARIO | Concreto 1:2:3 3000 Psi - 21 Mpa | 646227
C0010550 | Mezcladora de concreto 1 bulto |  |  |  | 50625 | 6 | 8437.5 | Concreto 1:2:4 2500 psi - 17,5 mpa | 605557
[8 empty] | Concreto 14 Mpa | 574270
[8 empty] | Concreto 1:4:7 1560 psi - 10,1 mpa | 509575
[8 empty] | PAVIMENTO DE CONCRETO HIDRÁULICO MR 3,8 MPA | 699527
| HERRAMIENTA MENOR (%) |  |  |  |  | 1% | 1162.42 | Concreto ciclópeo (Concreto Clase D f´c=21 MPa 60% concreto -40% agregado ciclópeo) | 513266
[6 empty] | SUBTOTAL $ | 9599.92 | Mortero 1:2 | 627290
[8 empty] | Mortero 1:3 | 608777
| II. MATERIALES | [6 empty] | Mortero 1:4 | 525530
| INSUMOS |  | UNIDAD | CANTIDAD | DESP % | PRECIO UNIT. | Vr. UNITARIO
B0063200 | Agua |  | lt | 200 | 3% | 111.375 | 22281.68
B0093350 | Arena lavada |  | m3 | 0.67 | 3% | 80190 | 53743.42
B0053100 | Agregado para concreto hidráulico |  | m3 | 0.68 | 3% | 83939.625 | 57096.07
B0100001 | Cemento gris |  | kg | 420 | 3% | 835.3125 | 350936.5
[6 empty] | SUBTOTAL $ | 484057.67
III. TRANSPORTES
| MATERIAL |  | CANTIDAD (1) | DISTANCIA (2) | (1) * (2) | TARIFA | Vr. UNITARIO
T0010005 | Transporte de Arena Lavada |  | 0.67 | 35 | 23.45 | 1672.9261 | 39230.12
T0010042 | Transporte de Material Triturado |  | 0.68 | 35 | 23.8 | 1672.9261 | 39815.64
T2 | Transporte de cemento |  | 420 | 15 | 6300 | 1.2375 | 7796.25
0
0
[6 empty] | SUBTOTAL $ | 86842.01
IV. MANO DE OBRA
| TRABAJADOR |  | JORNAL | PRESTACIONES (%) | JORNAL TOTAL | RENDIMIENTO | Vr. UNITARIO
A0040010 | Oficial |  | 73666.6667 | 1.85 | 136283.3333 | 6 | 22713.89
A0030021 | Obrero (7) | 7 | 303333.3333 | 1.85 | 561166.6667 | 6 | 93527.78
[5 empty] | 0 |  | 0
[5 empty] | 0 |  | 0
[6 empty] | SUBTOTAL $ | 116241.67
[6 empty] | TOTAL COSTO DIRECTO Aproximado al Peso $ | 696741
V. COSTOS INDIRECTOS
| Descripción |  |  |  | Porcentaje | Valor Total
| ADMINISTRACION |  |  |  |  | 0
| IMPREVISTOS |  |  |  |  | 0
| SUBTOTAL $ | [5 empty] | 0
PFinal01 | [6 empty] | 696741
| ANALISIS DE PRECIO UNITARIO | [8 empty] | FM | 1.85
| PROYECTO | MEJORAMIENTO DE LA VIA QUE COMUNICA LA VEREDA EL ENCANTO CON EL CORREGIMIENTO EL SILENCIO, MUNICIPIO DE CAREPA, DEPARTAMENTO DE ANTIOQUIA.
ID- código:
| ITEM | DESCRIPCIÓN |  |  |  | UNIDAD | CANTIDAD
| ITEM | DESCRIPCIÓN |  |  |  | UNIDAD | CANTIDAD
0 | BASICO | Concreto 1:2:3 3000 Psi - 21 Mpa |  |  |  | m3 | 1
I. EQUIPOS Y HERRAMIENTAS
| EQUIPO |  |  |  | TARIFA/HORA | RENDIMIENTO | Vr. UNITARIO
C0010550 | Mezcladora de concreto 1 bulto |  |  |  | 50625 | 6 | 8437.5
| HERRAMIENTA MENOR (%) |  |  |  |  | 1% | 1162.42
[6 empty] | SUBTOTAL $ | 9599.92
II. MATERIALES
| INSUMOS |  | UNIDAD | CANTIDAD | DESP % | PRECIO UNIT. | Vr. UNITARIO
B0063200 | Agua |  | lt | 190 | 3% | 111.375 | 21167.6
B0093350 | Arena lavada |  | m3 | 0.56 | 3% | 80190 | 44919.87
B0053100 | Agregado para concreto hidráulico |  | m3 | 0.86 | 3% | 83939.625 | 72209.73
B0100001 | Cemento gris |  | kg | 350 | 3% | 835.3125 | 292447.08
[6 empty] | SUBTOTAL $ | 430744.28
III. TRANSPORTES
| MATERIAL |  | CANTIDAD (1) | DISTANCIA (2) | (1) * (2) | TARIFA | Vr. UNITARIO
T0010005 | Transporte de Arena Lavada |  | 0.56 | 35 | 19.6 | 1672.9261 | 32789.35
T0010042 | Transporte de Material Triturado |  | 0.86 | 35 | 30.1 | 1672.9261 | 50355.08
T2 | Transporte de cemento |  | 350 | 15 | 5250 | 1.2375 | 6496.88
0
0
[6 empty] | SUBTOTAL $ | 89641.31
IV. MANO DE OBRA
| TRABAJADOR |  | JORNAL | PRESTACIONES (%) | JORNAL TOTAL | RENDIMIENTO | Vr. UNITARIO
A0040010 | Oficial |  | 73666.6667 | 1.85 | 136283.3333 | 6 | 22713.89
A0030021 | Obrero (7) | 7 | 303333.3333 | 1.85 | 561166.6667 | 6 | 93527.78
[5 empty] | 0 |  | 0
[5 empty] | 0 |  | 0
[6 empty] | SUBTOTAL $ | 116241.67
[6 empty] | TOTAL COSTO DIRECTO Aproximado al Peso $ | 646227
V. COSTOS INDIRECTOS
| Descripción |  |  |  | Porcentaje | Valor Total
| ADMINISTRACION |  |  |  |  | 0
| IMPREVISTOS |  |  |  |  | 0
| SUBTOTAL $ | [5 empty] | 0
PFinal01 | [6 empty] | 646227
ANALISIS DE PRECIO UNITARIO
| PROYECTO | MEJORAMIENTO DE LA VIA QUE COMUNICA LA VEREDA EL ENCANTO CON EL CORREGIMIENTO EL SILENCIO, MUNICIPIO DE CAREPA, DEPARTAMENTO DE ANTIOQUIA.
ID- código:
| ITEM | DESCRIPCIÓN |  |  |  | UNIDAD | CANTIDAD
| BASICO | Concreto 1:2:4 2500 psi - 17,5 mpa |  |  |  | m3 | 1
I. EQUIPOS Y HERRAMIENTAS
| EQUIPO |  |  |  | TARIFA/HORA | RENDIMIENTO | Vr. UNITARIO
C0010550 | Mezcladora de concreto 1 bulto |  |  |  | 50625 | 6 | 8437.5
| HERRAMIENTA MENOR (%) |  |  |  |  | 1% | 1162.42
[6 empty] | SUBTOTAL $ | 9599.92
II. MATERIALES
| INSUMOS |  | UNIDAD | CANTIDAD | DESP % | PRECIO UNIT. | Vr. UNITARIO
B0063200 | Agua |  | lt | 180 | 3% | 111.375 | 20053.51
B0093350 | Arena lavada |  | m3 | 0.48 | 3% | 80190 | 38502.75
B0053100 | Agregado para concreto hidráulico |  | m3 | 0.96 | 3% | 83939.625 | 80606.21
B0100001 | Cemento gris |  | kg | 300 | 3% | 835.3125 | 250668.93
0%
[6 empty] | SUBTOTAL $ | 389831.4
III. TRANSPORTES
| MATERIAL |  | CANTIDAD (1) | DISTANCIA (2) | (1) * (2) | TARIFA | Vr. UNITARIO
T0010005 | Transporte de Arena Lavada |  | 0.48 | 35 | 16.8 | 1672.9261 | 28105.16
T0010042 | Transporte de Material Triturado |  | 0.96 | 35 | 33.6 | 1672.9261 | 56210.32
t2 | Transporte de cemento |  | 300 | 15 | 4500 | 1.2375 | 5568.75
0
0
[6 empty] | SUBTOTAL $ | 89884.23
IV. MANO DE OBRA
| TRABAJADOR |  | JORNAL | PRESTACIONES (%) | JORNAL TOTAL | RENDIMIENTO | Vr. UNITARIO
A0040010 | Oficial |  | 73666.6667 | 1.85 | 136283.3333 | 6 | 22713.89
A0030021 | Obrero (7) | 7 | 303333.3333 | 1.85 | 561166.6667 | 6 | 93527.78
[5 empty] | 0 |  | 0
[5 empty] | 0 |  | 0
[6 empty] | SUBTOTAL $ | 116241.67
PFinal01 | [5 empty] | TOTAL COSTO DIRECTO Aproximado al Peso $ | 605557
V. COSTOS INDIRECTOS
| Descripción |  |  |  | Porcentaje | Valor Total
| ADMINISTRACION |  |  |  |  | 0
| IMPREVISTOS |  |  |  |  | 0
| SUBTOTAL $ | [5 empty] | 0
605557
ANALISIS DE PRECIO UNITARIO
| PROYECTO | MEJORAMIENTO DE LA VIA QUE COMUNICA LA VEREDA EL ENCANTO CON EL CORREGIMIENTO EL SILENCIO, MUNICIPIO DE CAREPA, DEPARTAMENTO DE ANTIOQUIA.
ID- código:
| ITEM | DESCRIPCIÓN |  |  |  | UNIDAD | CANTIDAD
| BASICO | Concreto 14 Mpa |  |  |  | m3 | 1
I. EQUIPOS Y HERRAMIENTAS
| EQUIPO |  |  |  | TARIFA/HORA | RENDIMIENTO | Vr. UNITARIO
C0010550 | Mezcladora de concreto 1 bulto |  |  |  | 50625 | 6 | 8437.5
| HERRAMIENTA MENOR (%) |  |  |  |  | 1% | 1162.42
[6 empty] | SUBTOTAL $ | 9599.92
II. MATERIALES
| INSUMOS |  | UNIDAD | CANTIDAD | DESP % | PRECIO UNIT. | Vr. UNITARIO
B0063200 | Agua |  | lt | 185 | 3% | 111.375 | 20610.56
B0093350 | Arena lavada |  | m3 | 0.63 | 3% | 80190 | 50534.86
B0053100 | Agregado para concreto hidráulico |  | m3 | 0.84 | 3% | 83939.625 | 70530.44
B0100001 | Cemento gris |  | kg | 260 | 3% | 835.3125 | 217246.4
[6 empty] | SUBTOTAL $ | 358922.26
III. TRANSPORTES
| MATERIAL |  | CANTIDAD (1) | DISTANCIA (2) | (1) * (2) | TARIFA | Vr. UNITARIO
T0010005 | Transporte de Arena Lavada |  | 0.63 | 35 | 22.05 | 1672.9261 | 36888.02
T0010042 | Transporte de Material Triturado |  | 0.84 | 35 | 29.4 | 1672.9261 | 49184.03
t2 | Transporte de cemento |  | 185 | 15 | 2775 | 1.2375 | 3434.06
0
0
[6 empty] | SUBTOTAL $ | 89506.11
IV. MANO DE OBRA
| TRABAJADOR |  | JORNAL | PRESTACIONES (%) | JORNAL TOTAL | RENDIMIENTO | Vr. UNITARIO
A0040010 | Oficial |  | 73666.6667 | 1.85 | 136283.3333 | 6 | 22713.89
A0030021 | Obrero (7) | 7 | 303333.3333 | 1.85 | 561166.6667 | 6 | 93527.78
[5 empty] | 0 |  | 0
[5 empty] | 0 |  | 0
[6 empty] | SUBTOTAL $ | 116241.67
[6 empty] | TOTAL COSTO DIRECTO Aproximado al Peso $ | 574270
V. COSTOS INDIRECTOS
| Descripción |  |  |  | Porcentaje | Valor Total
| ADMINISTRACION |  |  |  |  | 0
| IMPREVISTOS |  |  |  |  | 0
| SUBTOTAL $ | [5 empty] | 0
PFinal01 | [6 empty] | 574270
ANALISIS DE PRECIO UNITARIO
| PROYECTO | MEJORAMIENTO DE LA VIA QUE COMUNICA LA VEREDA EL ENCANTO CON EL CORREGIMIENTO EL SILENCIO, MUNICIPIO DE CAREPA, DEPARTAMENTO DE ANTIOQUIA.
ID- código:
| ITEM | DESCRIPCIÓN |  |  |  | UNIDAD | CANTIDAD
| BASICO | Concreto 1:4:7 1560 psi - 10,1 mpa |  |  |  | m3 | 1
I. EQUIPOS Y HERRAMIENTAS
| EQUIPO |  |  |  | TARIFA/HORA | RENDIMIENTO | Vr. UNITARIO
C0010550 | Mezcladora de concreto 1 bulto |  |  |  | 50625 | 6 | 8437.5
| HERRAMIENTA MENOR (%) |  |  |  |  | 1% | 1162.42
[6 empty] | SUBTOTAL $ | 9599.92
II. MATERIALES
| INSUMOS |  | UNIDAD | CANTIDAD | DESP % | PRECIO UNIT. | Vr. UNITARIO
B0063200 | Agua |  | lt | 145 | 3% | 111.375 | 16154.22
B0093350 | Arena lavada |  | m3 | 0.555 | 3% | 80190 | 44518.8
B0053100 | Agregado para concreto hidráulico |  | m3 | 0.99 | 3% | 83939.625 | 83125.16
B0100001 | Cemento gris |  | kg | 175 | 3% | 835.3125 | 146223.54
[6 empty] | SUBTOTAL $ | 290021.72
III. TRANSPORTES
| MATERIAL |  | CANTIDAD (1) | DISTANCIA (2) | (1) * (2) | TARIFA | Vr. UNITARIO
T0010005 | Transporte de Arena Lavada |  | 0.555 | 35 | 19.425 | 1672.9261 | 32496.59
T0010042 | Transporte de Material Triturado |  | 0.99 | 35 | 34.65 | 1672.9261 | 57966.89
t2 | Transporte de cemento |  | 175 | 15 | 2625 | 1.2375 | 3248.44
0
0
[6 empty] | SUBTOTAL $ | 93711.92
IV. MANO DE OBRA
| TRABAJADOR |  | JORNAL | PRESTACIONES (%) | JORNAL TOTAL | RENDIMIENTO | Vr. UNITARIO
A0040010 | Oficial |  | 73666.6667 | 1.85 | 136283.3333 | 6 | 22713.89
A0030021 | Obrero (7) | 7 | 303333.3333 | 1.85 | 561166.6667 | 6 | 93527.78
[5 empty] | 0 |  | 0
[5 empty] | 0 |  | 0
[6 empty] | SUBTOTAL $ | 116241.67
[6 empty] | TOTAL COSTO DIRECTO Aproximado al Peso $ | 509575
V. COSTOS INDIRECTOS
| Descripción |  |  |  | Porcentaje | Valor Total
| ADMINISTRACION |  |  |  | 0% | 0
| IMPREVISTOS |  |  |  | 0% | 0
| SUBTOTAL $ | [5 empty] | 0
PFinal01 | [6 empty] | 509575
| ANALISIS DE PRECIO UNITARIO | [8 empty] | FM | 1.85
| PROYECTO | MEJORAMIENTO DE LA VIA QUE COMUNICA LA VEREDA EL ENCANTO CON EL CORREGIMIENTO EL SILENCIO, MUNICIPIO DE CAREPA, DEPARTAMENTO DE ANTIOQUIA.
ID- código:
| ITEM | DESCRIPCIÓN |  |  |  | UNIDAD | CANTIDAD
| ITEM | DESCRIPCIÓN |  |  |  | UNIDAD | CANTIDAD
0 | BASICO | PAVIMENTO DE CONCRETO HIDRÁULICO MR 3,8 MPA |  |  |  | m3 | 1
I. EQUIPOS Y HERRAMIENTAS
| EQUIPO |  |  |  | TARIFA/HORA | RENDIMIENTO | Vr. UNITARIO
C0010550 | Mezcladora de concreto 1 bulto |  |  |  | 50625 | 6 | 8437.5
| HERRAMIENTA MENOR (%) |  |  |  |  | 1% | 1162.42
[6 empty] | SUBTOTAL $ | 9599.92
II. MATERIALES
| INSUMOS |  | UNIDAD | CANTIDAD | DESP % | PRECIO UNIT. | Vr. UNITARIO
B0063200 | Agua |  | lt | 210 | 3% | 111.375 | 23395.77
B0093350 | Arena lavada |  | m3 | 0.44 | 3% | 80190 | 35294.19
B0053100 | Agregado para concreto hidráulico |  | m3 | 0.634 | 3% | 83939.625 | 53233.69
B0100001 | Cemento gris |  | kg | 467 | 3% | 835.3125 | 390207.96
[6 empty] | SUBTOTAL $ | 502131.61
III. TRANSPORTES
| MATERIAL |  | CANTIDAD (1) | DISTANCIA (2) | (1) * (2) | TARIFA | Vr. UNITARIO
T0010005 | Transporte de Arena Lavada |  | 0.44 | 35 | 15.4 | 1672.9261 | 25763.06
T0010042 | Transporte de Material Triturado |  | 0.634 | 35 | 22.19 | 1672.9261 | 37122.23
t2 | Transporte de cemento |  | 467 | 15 | 7005 | 1.2375 | 8668.69
0
0
[6 empty] | SUBTOTAL $ | 71553.98
IV. MANO DE OBRA
| TRABAJADOR |  | JORNAL | PRESTACIONES (%) | JORNAL TOTAL | RENDIMIENTO | Vr. UNITARIO
A0040010 | Oficial |  | 73666.6667 | 1.85 | 136283.3333 | 6 | 22713.89
A0030021 | Obrero (7) | 7 | 303333.3333 | 1.85 | 561166.6667 | 6 | 93527.78
[5 empty] | 0 |  | 0
[5 empty] | 0 |  | 0
[6 empty] | SUBTOTAL $ | 116241.67
[6 empty] | TOTAL COSTO DIRECTO Aproximado al Peso $ | 699527
V. COSTOS INDIRECTOS
| Descripción |  |  |  | Porcentaje | Valor Total
| ADMINISTRACION |  |  |  |  | 0
| IMPREVISTOS |  |  |  |  | 0
| SUBTOTAL $ | [5 empty] | 0
PFinal01 | [6 empty] | 699527
| ANALISIS DE PRECIO UNITARIO | [8 empty] | FM | 1.85
| PROYECTO | MEJORAMIENTO DE LA VIA QUE COMUNICA LA VEREDA EL ENCANTO CON EL CORREGIMIENTO EL SILENCIO, MUNICIPIO DE CAREPA, DEPARTAMENTO DE ANTIOQUIA.
ID- código:
| ITEM | DESCRIPCIÓN |  |  |  | UNIDAD | CANTIDAD
| ITEM | DESCRIPCIÓN |  |  |  | UNIDAD | CANTIDAD
0 | BASICO | Concreto ciclópeo (Concreto Clase D f´c=21 MPa 60% concreto -40% agregado ciclópeo) |  |  |  | m3 | 1
I. EQUIPOS Y HERRAMIENTAS
| EQUIPO |  |  |  | TARIFA/HORA | RENDIMIENTO | Vr. UNITARIO
C0010550 | Mezcladora de concreto 1 bulto |  |  |  | 50625 | 0.5 | 25312.5
| Vibrador de concreto, Motor de 3 hp a 18.000 rpm Mangueras de 4 mt |  |  |  | 9103.5 | 0.5 | 4551.75
| HERRAMIENTA MENOR (%) |  |  |  |  | 5% | 5812.08
[6 empty] | SUBTOTAL $ | 35676.33
II. MATERIALES
| INSUMOS |  | UNIDAD | CANTIDAD | DESP % | PRECIO UNIT. | Vr. UNITARIO
B0063200 | Agua |  | lt | 102 | 3% | 111.375 | 11363.66
B0093350 | Arena lavada |  | m3 | 0.336 | 3% | 80190 | 26951.92
B0053100 | Agregado para concreto hidráulico |  | m3 | 0.516 | 3% | 83939.625 | 43325.84
B0100001 | Cemento gris |  | kg | 210 | 3% | 835.3125 | 175468.25
A 27 | Piedra para concreto ciclópeo (rajón o canto rodado) |  | m3 | 0.4 | 3% | 67561.887 | 27032.86
[6 empty] | SUBTOTAL $ | 284142.53
III. TRANSPORTES
| MATERIAL |  | CANTIDAD (1) | DISTANCIA (2) | (1) * (2) | TARIFA | Vr. UNITARIO
T0010005 | Transporte de Arena Lavada |  | 0.336 | 35 | 11.76 | 1672.9261 | 19673.61
T0010042 | Transporte de Material Triturado |  | 0.516 | 35 | 18.06 | 1672.9261 | 30213.05
t5 | Transporte de Material Petreo |  | 0.4 | 35 | 14 | 1672.9261 | 23420.97
t2 | Transporte de cemento |  | 210 | 15 | 3150 | 1.2375 | 3898.13
0
[6 empty] | SUBTOTAL $ | 77205.76
IV. MANO DE OBRA
| TRABAJADOR |  | JORNAL | PRESTACIONES (%) | JORNAL TOTAL | RENDIMIENTO | Vr. UNITARIO
A0040010 | Oficial |  | 73666.6667 | 1.85 | 136283.3333 | 6 | 22713.89
A0030021 | Obrero (7) | 7 | 303333.3333 | 1.85 | 561166.6667 | 6 | 93527.78
[5 empty] | 0 |  | 0
[5 empty] | 0 |  | 0
[6 empty] | SUBTOTAL $ | 116241.67
[6 empty] | TOTAL COSTO DIRECTO Aproximado al Peso $ | 513266
V. COSTOS INDIRECTOS
| Descripción |  |  |  | Porcentaje | Valor Total
| ADMINISTRACION |  |  |  |  | 0
| IMPREVISTOS |  |  |  |  | 0
| SUBTOTAL $ | [5 empty] | 0
PFinal01 | [6 empty] | 513266
ANALISIS DE PRECIO UNITARIO
| PROYECTO | MEJORAMIENTO DE LA VIA QUE COMUNICA LA VEREDA EL ENCANTO CON EL CORREGIMIENTO EL SILENCIO, MUNICIPIO DE CAREPA, DEPARTAMENTO DE ANTIOQUIA.
ID- código:
| ITEM | DESCRIPCIÓN |  |  |  | UNIDAD | CANTIDAD
| BASICO | Mortero 1:2 |  |  |  | m3 | 1
I. EQUIPOS Y HERRAMIENTAS
| EQUIPO |  |  |  | TARIFA/HORA | RENDIMIENTO | Vr. UNITARIO
| HERRAMIENTA MENOR (%) |  |  |  |  | 1% | 289.41
[6 empty] | SUBTOTAL $ | 289.41
II. MATERIALES
| INSUMOS |  | UNIDAD | CANTIDAD | DESP % | PRECIO UNIT. | Vr. UNITARIO
B0063200 | Agua |  | lt | 250 | 3% | 111.375 | 27852.1
B0093350 | Arena lavada |  | m3 | 0.97 | 3% | 80190 | 77807.64
B0100001 | Cemento gris |  | kg | 510 | 3% | 835.3125 | 426137.18
[6 empty] | SUBTOTAL $ | 531796.92
III. TRANSPORTES
| MATERIAL |  | CANTIDAD (1) | DISTANCIA (2) | (1) * (2) | TARIFA | Vr. UNITARIO
T0010005 | Transporte de Arena Lavada |  | 0.97 | 35 | 33.95 | 1672.9261 | 56795.84
t2 | Transporte de cemento |  | 510 | 15 | 7650 | 1.2375 | 9466.88
0
0
0
[6 empty] | SUBTOTAL $ | 66262.72
IV. MANO DE OBRA
| TRABAJADOR |  | JORNAL | PRESTACIONES (%) | JORNAL TOTAL | RENDIMIENTO | Vr. UNITARIO
A0030020 | Obrero (2) | 2 | 86666.6667 | 1.85 | 160333.3333 | 5.54 | 28941.03
[5 empty] | 0 | 5.54 | 0
[5 empty] | 0 |  | 0
[5 empty] | 0 |  | 0
[6 empty] | SUBTOTAL $ | 28941.03
[6 empty] | TOTAL COSTO DIRECTO Aproximado al Peso $ | 627290
V. COSTOS INDIRECTOS
| Descripción |  |  |  | Porcentaje | Valor Total
| ADMINISTRACION |  |  |  |  | 0
| IMPREVISTOS |  |  |  |  | 0
| SUBTOTAL $ | [5 empty] | 0
PFinal01 | [6 empty] | 627290
ANALISIS DE PRECIO UNITARIO
| PROYECTO | MEJORAMIENTO DE LA VIA QUE COMUNICA LA VEREDA EL ENCANTO CON EL CORREGIMIENTO EL SILENCIO, MUNICIPIO DE CAREPA, DEPARTAMENTO DE ANTIOQUIA.
ID- código:
| ITEM | DESCRIPCIÓN |  |  |  | UNIDAD | CANTIDAD
| BASICO | Mortero 1:3 |  |  |  | m3 | 1
I. EQUIPOS Y HERRAMIENTAS
| EQUIPO |  |  |  | TARIFA/HORA | RENDIMIENTO | Vr. UNITARIO
| HERRAMIENTA MENOR (%) |  |  |  |  | 5% | 1929.01
[6 empty] | SUBTOTAL $ | 1929.01
II. MATERIALES
| INSUMOS |  | UNIDAD | CANTIDAD | DESP % | PRECIO UNIT. | Vr. UNITARIO
B0063200 | Agua |  | lt | 250 | 3% | 111.375 | 27852.1
B0093350 | Arena lavada |  | m3 | 1.1 | 3% | 80190 | 88235.46
B0100001 | Cemento gris |  | kg | 454 | 3% | 835.3125 | 379345.64
[6 empty] | SUBTOTAL $ | 495433.2
III. TRANSPORTES
| MATERIAL |  | CANTIDAD (1) | DISTANCIA (2) | (1) * (2) | TARIFA | Vr. UNITARIO
T0010005 | Transporte de Arena Lavada |  | 1.1 | 35 | 38.5 | 1672.9261 | 64407.66
t2 | Transporte de cemento |  | 454 | 15 | 6810 | 1.2375 | 8427.38
0
0
[6 empty] | SUBTOTAL $ | 72835.04
IV. MANO DE OBRA
A0030020 | Obrero (6) | 6 | 260000 | 1.85 | 481000 | 16 | 30062.5
| Oficial |  | 73666.6667 | 1.85 | 136283.3333 | 16 | 8517.71
[5 empty] | 0 |  | 0
[6 empty] | SUBTOTAL $ | 38580.21
[6 empty] | TOTAL COSTO DIRECTO Aproximado al Peso $ | 608777
V. COSTOS INDIRECTOS
| Descripción |  |  |  | Porcentaje | Valor Total
| ADMINISTRACION |  |  |  |  | 0
| IMPREVISTOS |  |  |  |  | 0
| SUBTOTAL $ | [5 empty] | 0
PFinal01 | [6 empty] | 608777
ANALISIS DE PRECIO UNITARIO
| PROYECTO | MEJORAMIENTO DE LA VIA QUE COMUNICA LA VEREDA EL ENCANTO CON EL CORREGIMIENTO EL SILENCIO, MUNICIPIO DE CAREPA, DEPARTAMENTO DE ANTIOQUIA.
ID- código:
| ITEM | DESCRIPCIÓN |  |  |  | UNIDAD | CANTIDAD
| BASICO | Mortero 1:4 |  |  |  | m3 | 1
I. EQUIPOS Y HERRAMIENTAS
| EQUIPO |  |  |  | TARIFA/HORA | RENDIMIENTO | Vr. UNITARIO
8
| HERRAMIENTA MENOR (%) |  |  |  |  | 1% | 327.21
[6 empty] | SUBTOTAL $ | 327.21
II. MATERIALES
| INSUMOS |  | UNIDAD | CANTIDAD | DESP % | PRECIO UNIT. | Vr. UNITARIO
B0063200 | Agua |  | lt | 185 | 3% | 111.375 | 20610.56
B0093350 | Arena lavada |  | m3 | 1.16 | 3% | 80190 | 93048.31
B0100001 | Cemento gris |  | kg | 364 | 3% | 835.3125 | 304144.97
[6 empty] | SUBTOTAL $ | 417803.84
III. TRANSPORTES
| MATERIAL |  | CANTIDAD (1) | DISTANCIA (2) | (1) * (2) | TARIFA | Vr. UNITARIO
T0010005 | Transporte de Arena Lavada |  | 1.16 | 35 | 40.6 | 1672.9261 | 67920.8
t2 | Transporte de cemento |  | 364 | 15 | 5460 | 1.2375 | 6756.75
0
0
[6 empty] | SUBTOTAL $ | 74677.55
IV. MANO DE OBRA
| TRABAJADOR |  | JORNAL | PRESTACIONES (%) | JORNAL TOTAL | RENDIMIENTO | Vr. UNITARIO
A0030020 | Obrero (2) | 2 | 86666.6667 | 1.85 | 160333.3333 | 4.9 | 32721.09
[5 empty] | 0 |  | 0
[5 empty] | 0 |  | 0
[6 empty] | SUBTOTAL $ | 32721.09
[6 empty] | TOTAL COSTO DIRECTO Aproximado al Peso $ | 525530
V. COSTOS INDIRECTOS
| Descripción |  |  |  | Porcentaje | Valor Total
| ADMINISTRACION |  |  |  |  | 0
| IMPREVISTOS |  |  |  |  | 0
| SUBTOTAL $ | [5 empty] | 0
PFinal01 | [6 empty] | 525530

## Canastilla
ITEM | DESCRIPCION |  |  |  | UNIDAD | VALOR UNITARIO
13 | CANASTILLAS SOPORTES DE DOVELAS ( INCLUYE CORTE, CONFIGURACIÓN Y SOLDADURA) |  |  |  | m3 | 44131.6785
I.EQUIPO
Codigo | Descripcion |  | Unidad | Tarifa/hora | Rendimiento | Valor-Unit
E-01 | Herramienta Menor (5% M.O) |  | % | 5% |  | 1135.6944
E-28 | Cizalla manual de 90 cm |  | H | 2945.25 | 12 | 245.4375
E-56 | Equipo de soldadura 250 AMP |  | H | 16065 | 12 | 1338.75
[5 empty] | Sub-total | 2719.8819
II.MATERIALES EN OBRA
Codigo | Descripcion |  | Unidad | Precio-Unit | Cantidad | Valor-Unit
M-06 | Acero de refuerzo PDR-60, Fy: 4200 kg/cm2 |  | Kg | 6171.4923 | 2.05 | 12651.5592
M-21 | Soldadura 60-11 |  | Kg | 19950.2408 | 0.01 | 199.5024
| Tubo PVC |  | m | 2632.5 | 1.8664 | 4913.4111
M00035 | Aceite de motor 4 tiempos |  | Gl | 89100 | 0.01 | 891
[5 empty] | Sub-total | 18655.4726
III.TRANSPORTE
Codigo | Descripcion | UNIDAD | Tarifa | CANTIDAD | DITANCIA | Valor-Unit
T-01 | Transporte de acero | kg-km | 1.035 | 2.05 | 20 | 42.435
[5 empty] | Sub-total | 42.435
IV.MANO DE OBRA
Codigo | Descripcion | Unidad | Valor Jornal | Prestaciones | Rendimiento | Valor-Unit
MO-44 | Soldador | día | 73666.6667 | 1.85 | 12 | 11356.9444
MO-19 | Oficial | dia | 73666.6667 | 1.85 | 12 | 11356.9444
[5 empty] | Sub-total | 22713.8889
|  |  |  | Costo-total-directo |  | 44131.6785