## ESPECIFICACIONES
ESPECIFICACIONES TÉCNICAS
REQUERIMIENTO | DESCRIPCIÓN | IMAGEN DE REFERENCIA
Mantenimiento de desfibrilador | Mantenimiento preventivo de desfibriladores "ipad intelligent public access" (según lo indicado por fabricante y el decreto 4725 del 2005). Realizar mantenimiento preventivo de los DEA: • La limpieza interna de las partes eléctricas, electrónicas o mecánicas. • Limpieza externa (cables incluidos). • Verificación de voltajes de alimentación. • Lubricación y ajustes. • Inventario de marca modelo y seriales. • Diagnóstico de posibles y/o futuras fallas. • Entrega del equipo al usuario final o funcionario autorizado, con verificación de • operación y visto bueno. • El soporte técnico debe incluir todos los costos de operación, en los que debe • contemplar mano de obra y transporte y por separado el costo de los repuestos. | #VALUE!
Bateria para gabinete | Bateria para gabinete Voltaje Nominal: 12V Capacidad Nominal (índice de 20 horas): 1,2 Ah Dimensiones: Largo: 98+/- 2mm Ancho: 45 +/- 2 mm Altura: 52 +/- 2mm Peso aproximado: 0,50 kg (1.10lbs) +/-5% | N/A
Bateria para el Desfibrilador | Product Name Battery 12V 4.2Ah for defibrillator IPAD NF1200 - Aucun fabricant - Reference IPAD Model Original Technology Lithium Voltage 12.00 V Capacitance 4.20 A/h Weight 0.330 kg Suitable for Durée de vie: 5 ans ou 200 chocs NF1200 NF1201 COLSON DEF-I COLSON AUTO DEF. | N/A
Módulo de carga de Batería de Gabinetes de Desfibrilador | Sistema que permita alargar la vida útil de la bateria de los gabinetes de los Desfibriladores por medio de una fuente de alimentación de energia eléctrica | N/A
TOTAL