## Desglose
CÓDIGO | DESCRIPCIÓN | UNIDAD | CANTIDAD | PRECIO PESO | TOTAL PESO
1 | PRELIMINARES
1.01 | Localización, trazado y replanteo del proyecto. Se utilizará equipo de precisión, personal experto. Se hará con la frecuencia que lo indique la interventoria. incluye demarcación con pintura, línea de trazado, corte de piso, libretas, planos. | Día | 7 | 674330 | 4720310 |  |  | 312.1388 | 4.6
2 | MOVIMIENTOS DE TIERRA | [7 empty] | 5.9
2.01 | Conformación y compactación de la calzada existente | m2 | 1841.6188 | 1578.4745 | 2906948.3025
2.02 | Excavación mecanica en material heterogéneo, bajo cualquier grado de humedad, medido in situ, incluye botada. | M3 | 358.9596 | 52923.358 | 18997347.1606
2.03 | Lleno compactado con material del sitio manual | M3 | 43.0752 | 28906.45 | 1245149.7106
2.04 | Rocería de taludes a = 3 m, | Km | 0.31214 | 1115402.47 | 348160.3644
3 | CONSTRUCCIÓN DE VÍA Y ANDÉN
3.01 | Suministro, transporte y colocación de Subbase, reacomodado con medios mecánicos y compactado al 100% mínimo del ensayo del proctor modificado según normas para la construcción de pavimentos del INVIAS. Incluye todo lo necesario para su correcta construcción y funcionamiento. Su medida será tomada en sitio ya compactado. | M3 | 143.5838 | 127481.015 | 18304213.4124
3.02 | Suministro, transporte y colocación de base granular de máximo Ø 1½", reacomodado con medios mecánicos y compactado al 100% mínimo del ensayo del proctor modificado según normas para la construcción de pavimentos del INVIAS. Incluye todo lo necesario para su correcta construcción y funcionamiento. Su medida será tomada en sitio ya compactado. | M3 | 287.1677 | 263731.015 | 75735022.694
3.03 | Suministro, transporte y aplicación de imprimante tipo emulsión asfáltica catiónica de rompimiento lento (CRL). | M2 | 1435.8384 | 7740.444 | 11114026.5774
3.04 | Suministro, transporte y colocación de mezcla asfáltica en caliente para pavimento MDC-19 con un espesor de 3" (7.5cm). Compactada con medios mecánicos según normas para la construcción de pavimentos del INVIAS. Incluye: compactador Rodillo + Operador + Combustible + Finisher + Operador + Combustible o equivalente, mano de obra y todo lo necesario para su correcta construcción y funcionamiento. | M3 | 107.6879 | 1536252.06 | 165435725.2423
3.05 | Suministro Acero de Fy=4200 (4,200 Kg/Cm²), para cunetas (Según Diseño) Incluye Figurado y Colocación. | Kg | 4159 | 8582.99 | 35696655.41
3.06 | Construcción de cunetas de 0,4m de ancho y 0,15 m de espesor. Concreto preparado en obra de 21 MPa.. Incluye suministro, transporte e instalación del concreto, mano de obra, vibrado, protección y curado, para estructuras de acuerdo con las diferentes dimensiones establecidas en los planos y diseños. El acero de refuerzo se paga en su item respectivo. | M | 624.2776 | 99861.6025 | 62341357.2215
3.07 | Bordillo de Piezas Prefabricadas de Concreto; incluye la preparacion de la superficie de apoyo | M | 624.2776 | 79269.908 | 49486424.4898
3.08 | Anden en concreto de 20,7 Mpa (3.000 psi) e = 0,10 m | M2 | 405.7804 | 92072.519 | 37361224.6832
4 | OBRAS DE DRENAJE | [5 empty] | 3
4.01 | Excavación en material común mecánica | M3 | 41.4 | 20271.3586 | 839234.246
4.02 | Relleno con arena protección tubería | m3 | 1.38 | 87338.94 | 120527.7372
4.03 | Concreto para estructuras resistencia de 210 kg/cm² (3.000 psi) | M3 | 36 | 944214.614 | 33991726.104
4.04 | Tubería PVC de diámetro 0,9 m (36") en pared estructural exterior corrugada para cada alcantarilla | M | 13.8 | 1624092.8668 | 22412481.5618
2.03 | Lleno compactado con material del sitio manual | M3 | 35.19 | 28906.45 | 1017217.9755
4.06 | Zanja colectora en concreto de 20,7 Mpa a = 0,60 e = 0,10 h = 0,30 m | M | 24 | 144488.5045 | 3467724.108
SUBTOTAL | TOTAL | TOTAL | TOTAL | TOTAL | 545541477.0013
ADMINISTRACION |  |  |  | 28% | 152751613.5604
UTILIDAD |  |  |  | 5% | 27277073.8501
TOTAL AU |  |  |  | 33% | 180028687.4104
VALOR TOTAL OBRA |  |  |  |  | 725570164.4118
INTERVENTORIA |  |  |  |  | 74450565 | 10.26%
VALOR TOTAL OBRA + INTERVENTORIA |  |  |  |  | 800020729.4118
HONORARIOS |  |  |  | 1.681% | 13445726.5447
IVA SOBRE HONORARIOS |  |  |  | 19% | 2554688.0435
TOTAL PROYECTO |  |  |  |  | 816021144

## APU2
CÓDIGO | 1.01 |  |  | UNIDAD | Día
DESCRIPCIÓN | Localización, trazado y replanteo del proyecto. Se utilizará equipo de precisión, personal experto. Se hará con la frecuencia que lo indique la interventoria. incluye demarcación con pintura, línea de trazado, corte de piso, libretas, planos.
CÓDIGO | DESCRIPCIÓN | UNIDAD | CANTIDAD | PRECIO | TOTAL
1 - Mano de Obra
MOB010 | Comisión topografía (topógrafo + Cadenero 1 + 2 Cadeneros 2) | Día | 1.05 | 430000 | 451500
|  |  |  | TOTAL 1 | 451500
2 - Equipos
1 - % Mano de Obra | Herramienta menor | % |  |  | 22575
EQU011 | Equipo completo de topografía | Día | 1 | 140000 | 140000
|  |  |  | TOTAL 2 | 162575
3 - Materiales
MAT,116 | Cuartón de sajo 2" x 4" x 2,9 m | M | 3 | 7500 | 22500
MAT,222 | Listón sajo de 5 x 3 cm x 2,5 m (varilla) | M | 3 | 5000 | 15000
MAT,334 | Puntilla de 3" | Lb | 0.02 | 9000 | 180
|  |  |  | TOTAL 3 | 37680
4 - Subcontratos
|  |  |  | TOTAL 4 | 0
5 - Otros
2 - % Mano de Obra | Acarreo interno | % |  |  | 22575
|  |  |  | TOTAL 5 | 22575
TOTAL 1 | Mano de Obra |  |  |  | 451500
TOTAL 2 | Equipos |  |  |  | 162575
TOTAL 3 | Materiales |  |  |  | 37680
TOTAL 4 | Subcontratos |  |  |  | 0
TOTAL 5 | Otros |  |  |  | 22575
CD | COSTO DIRECTO |  |  |  | 674330
CÓDIGO | 2.01 |  |  | UNIDAD | m2
DESCRIPCIÓN | Conformación y compactación de la calzada existente
CÓDIGO | DESCRIPCIÓN | UNIDAD | CANTIDAD | PRECIO | TOTAL
1 - Mano de Obra
MOB015 | Cuadrilla E 1 Of + 1 Ay (jornal + prestaciones) | Día | 0.0015 | 221263 | 331.8945
|  |  |  | TOTAL 1 | 331.8945
2 - Equipos
1 - % Mano de Obra | Herramienta menor | % |  |  | 16.59
EQU008 | Motoniveladora | Hr | 0.0022 | 217000 | 477.4
EQU013 | Cilindro compactador vibratorio Dynapac y tractor | Hr | 0.0028 | 120000 | 336
EQU030 | Cama baja | Serv x 10Km | 0.001 | 400000 | 400
|  |  |  | TOTAL 2 | 1229.99
3 - Materiales
|  |  |  | TOTAL 3 | 0
4 - Subcontratos
|  |  |  | TOTAL 4 | 0
5 - Otros
2 - % Mano de Obra | Acarreo interno | % |  |  | 16.59
|  |  |  | TOTAL 5 | 16.59
TOTAL 1 | Mano de Obra |  |  |  | 331.8945
TOTAL 2 | Equipos |  |  |  | 1229.99
TOTAL 3 | Materiales |  |  |  | 0
TOTAL 4 | Subcontratos |  |  |  | 0
TOTAL 5 | Otros |  |  |  | 16.59
CD | COSTO DIRECTO |  |  |  | 1578.4745
CÓDIGO | 2.02 |  |  | UNIDAD | M3
DESCRIPCIÓN | Excavación mecanica en material heterogéneo, bajo cualquier grado de humedad, medido in situ, incluye botada.
CÓDIGO | DESCRIPCIÓN | UNIDAD | CANTIDAD | PRECIO | TOTAL
1 - Mano de Obra
MOB00375363 | Ayudante practico (jornal + prestaciones) | Día | 0.002 | 78799 | 157.598
|  |  |  | TOTAL 1 | 157.598
2 - Equipos
1 - % Mano de Obra | Herramienta menor | % |  |  | 7.88
EQU024 | Retroexcavadora de orugas capacidad 0,9 M3 | Hr | 0.1 | 250000 | 25000
|  |  |  | TOTAL 2 | 25007.88
3 - Materiales
|  |  |  | TOTAL 3 | 0
4 - Subcontratos
|  |  |  | TOTAL 4 | 0
5 - Otros
2 - % Mano de Obra | Acarreo interno | % |  |  | 7.88
G-03-011375 | Transporte material (corte, sub-base, base, afirmado, Petreos, arenas, etc) | M3-Km | 5 | 5250 | 26250
G-03-0225000 | Transporte maquinaría pesada | Km | 0.06 | 25000 | 1500
G-03-052500 | Disposición en botadero | M3 | 1 | 0 | 0
|  |  |  | TOTAL 5 | 27757.88
TOTAL 1 | Mano de Obra |  |  |  | 157.598
TOTAL 2 | Equipos |  |  |  | 25007.88
TOTAL 3 | Materiales |  |  |  | 0
TOTAL 4 | Subcontratos |  |  |  | 0
TOTAL 5 | Otros |  |  |  | 27757.88
CD | COSTO DIRECTO |  |  |  | 52923.358
CÓDIGO | 2.03 |  |  | UNIDAD | M3
DESCRIPCIÓN | Lleno compactado con material del sitio manual
CÓDIGO | DESCRIPCIÓN | UNIDAD | CANTIDAD | PRECIO | TOTAL
1 - Mano de Obra
MOB005 | Cuadrilla A 1 Of + 4 Ay (jornal + prestaciones) | Día | 0.05 | 457659 | 22882.95
|  |  |  | TOTAL 1 | 22882.95
2 - Equipos
1 - % Mano de Obra | Herramienta menor | % |  |  | 1144.15
EQU034 | Compactador manual (canguro) | Día | 0.0667 | 56000 | 3735.2
|  |  |  | TOTAL 2 | 4879.35
3 - Materiales
|  |  |  | TOTAL 3 | 0
4 - Subcontratos
|  |  |  | TOTAL 4 | 0
5 - Otros
2 - % Mano de Obra | Acarreo interno | % |  |  | 1144.15
|  |  |  | TOTAL 5 | 1144.15
TOTAL 1 | Mano de Obra |  |  |  | 22882.95
TOTAL 2 | Equipos |  |  |  | 4879.35
TOTAL 3 | Materiales |  |  |  | 0
TOTAL 4 | Subcontratos |  |  |  | 0
TOTAL 5 | Otros |  |  |  | 1144.15
CD | COSTO DIRECTO |  |  |  | 28906.45
CÓDIGO | 2.04 |  |  | UNIDAD | Km
DESCRIPCIÓN | Rocería de taludes a = 3 m,
CÓDIGO | DESCRIPCIÓN | UNIDAD | CANTIDAD | PRECIO | TOTAL
1 - Mano de Obra
MOB013 | Cuadrilla C 1 Of + 7 Ay (jornal + prestaciones) | Día | 1.33 | 694055 | 923093.15
|  |  |  | TOTAL 1 | 923093.15
2 - Equipos
1 - % Mano de Obra | Herramienta menor | % |  |  | 46154.66
EQU014 | Guadaña | Dia | 2 | 50000 | 100000
|  |  |  | TOTAL 2 | 146154.66
3 - Materiales
|  |  |  | TOTAL 3 | 0
4 - Subcontratos
|  |  |  | TOTAL 4 | 0
5 - Otros
2 - % Mano de Obra | Acarreo interno | % |  |  | 46154.66
|  |  |  | TOTAL 5 | 46154.66
TOTAL 1 | Mano de Obra |  |  |  | 923093.15
TOTAL 2 | Equipos |  |  |  | 146154.66
TOTAL 3 | Materiales |  |  |  | 0
TOTAL 4 | Subcontratos |  |  |  | 0
TOTAL 5 | Otros |  |  |  | 46154.66
CD | COSTO DIRECTO |  |  |  | 1115402.47
CÓDIGO | 3.01 |  |  | UNIDAD | M3
DESCRIPCIÓN | Suministro, transporte y colocación de Subbase, reacomodado con medios mecánicos y compactado al 100% mínimo del ensayo del proctor modificado según normas para la construcción de pavimentos del INVIAS. Incluye todo lo necesario para su correcta construcción y funcionamiento. Su medida será tomada en sitio ya compactado.
CÓDIGO | DESCRIPCIÓN | UNIDAD | CANTIDAD | PRECIO | TOTAL
1 - Mano de Obra
MOB017185326 | Cuadrilla G 1 Of + 2 Ay (jornal + prestaciones) | Día | 0.015 | 300061 | 4500.915
|  |  |  | TOTAL 1 | 4500.915
2 - Equipos
1 - % Mano de Obra | Herramienta menor | % |  |  | 225.05
EQU008 | Motoniveladora | Hr | 0.05 | 217000 | 10850
EQU013 | Cilindro compactador vibratorio Dynapac y tractor | Hr | 0.022 | 120000 | 2640
EQU023 | Carrotanque agua | Hr | 0.022 | 70000 | 1540
|  |  |  | TOTAL 2 | 15255.05
3 - Materiales
MAT,027 | Agua | Lt | 24 | 0 | 0
MAT,249 | Material de sub-base granular | M3 | 1.25 | 65000 | 81250
|  |  |  | TOTAL 3 | 81250
4 - Subcontratos
|  |  |  | TOTAL 4 | 0
5 - Otros
2 - % Mano de Obra | Acarreo interno | % |  |  | 225.05
G-03-011375 | Transporte material (corte, sub-base, base, afirmado, Petreos, arenas, etc) | M3-Km | 5 | 5250 | 26250
|  |  |  | TOTAL 5 | 26475.05
TOTAL 1 | Mano de Obra |  |  |  | 4500.915
TOTAL 2 | Equipos |  |  |  | 15255.05
TOTAL 3 | Materiales |  |  |  | 81250
TOTAL 4 | Subcontratos |  |  |  | 0
TOTAL 5 | Otros |  |  |  | 26475.05
CD | COSTO DIRECTO |  |  |  | 127481.015
CÓDIGO | 3.02 |  |  | UNIDAD | M3
DESCRIPCIÓN | Suministro, transporte y colocación de base granular de máximo Ø 1½", reacomodado con medios mecánicos y compactado al 100% mínimo del ensayo del proctor modificado según normas para la construcción de pavimentos del INVIAS. Incluye todo lo necesario para su correcta construcción y funcionamiento. Su medida será tomada en sitio ya compactado.
CÓDIGO | DESCRIPCIÓN | UNIDAD | CANTIDAD | PRECIO | TOTAL
1 - Mano de Obra
MOB017185326 | Cuadrilla G 1 Of + 2 Ay (jornal + prestaciones) | Día | 0.015 | 300061 | 4500.915
|  |  |  | TOTAL 1 | 4500.915
2 - Equipos
1 - % Mano de Obra | Herramienta menor | % |  |  | 225.05
EQU008 | Motoniveladora | Hr | 0.05 | 217000 | 10850
EQU013 | Cilindro compactador vibratorio Dynapac y tractor | Hr | 0.022 | 120000 | 2640
EQU023 | Carrotanque agua | Hr | 0.022 | 70000 | 1540
|  |  |  | TOTAL 2 | 15255.05
3 - Materiales
MAT,027 | Agua | Lt | 24 | 0 | 0
MAT,251 | Material para base granular | M3 | 1.25 | 85000 | 106250
|  |  |  | TOTAL 3 | 106250
4 - Subcontratos
|  |  |  | TOTAL 4 | 0
5 - Otros
2 - % Mano de Obra | Acarreo interno | % |  |  | 225.05
5 | Transporte material desde Medellín (corte, sub-base, base, afirmado, Petreos, arenas, etc) | M3-Km | 55 | 2500 | 137500
|  |  |  | TOTAL 5 | 137725.05
TOTAL 1 | Mano de Obra |  |  |  | 4500.915
TOTAL 2 | Equipos |  |  |  | 15255.05
TOTAL 3 | Materiales |  |  |  | 106250
TOTAL 4 | Subcontratos |  |  |  | 0
TOTAL 5 | Otros |  |  |  | 137725.05
CD | COSTO DIRECTO |  |  |  | 263731.015
CÓDIGO | 3.03 |  |  | UNIDAD | M2
DESCRIPCIÓN | Suministro, transporte y aplicación de imprimante tipo emulsión asfáltica catiónica de rompimiento lento (CRL).
CÓDIGO | DESCRIPCIÓN | UNIDAD | CANTIDAD | PRECIO | TOTAL
1 - Mano de Obra
MOB003 | Ayudante (jornal + prestaciones) | Día | 0.036 | 78799 | 2836.764
|  |  |  | TOTAL 1 | 2836.764
2 - Equipos
1 - % Mano de Obra | Herramienta menor | % |  |  | 141.84
EQU060 | Compresor (Barrido y soplado) | Dia | 0.004 | 70000 | 280
|  |  |  | TOTAL 2 | 421.84
3 - Materiales
MAT,0443200 | Emulsion asfaltica rompimiento | Gl | 0.31 | 14000 | 4340
|  |  |  | TOTAL 3 | 4340
4 - Subcontratos
|  |  |  | TOTAL 4 | 0
5 - Otros
2 - % Mano de Obra | Acarreo interno | % |  |  | 141.84
|  |  |  | TOTAL 5 | 141.84
TOTAL 1 | Mano de Obra |  |  |  | 2836.764
TOTAL 2 | Equipos |  |  |  | 421.84
TOTAL 3 | Materiales |  |  |  | 4340
TOTAL 4 | Subcontratos |  |  |  | 0
TOTAL 5 | Otros |  |  |  | 141.84
CD | COSTO DIRECTO |  |  |  | 7740.444
CÓDIGO | 3.04 |  |  | UNIDAD | M3
DESCRIPCIÓN | Suministro, transporte y colocación de mezcla asfáltica en caliente para pavimento MDC-19 con un espesor de 3" (7.5cm). Compactada con medios mecánicos según normas para la construcción de pavimentos del INVIAS. Incluye: compactador Rodillo + Operador + Combustible , compactador de llantas + Operador + Combustible, Finisher tipo Black Nouse 1500 + Operador + Combustible o equivalente, mano de obra y todo lo necesario para su correcta construcción y funcionamiento.
CÓDIGO | DESCRIPCIÓN | UNIDAD | CANTIDAD | PRECIO | TOTAL
1 - Mano de Obra
MOB016 | Cuadrilla F 2 Of + 4 Ay (jornal + prestaciones) | Día | 0.2 | 600123 | 120024.6
|  |  |  | TOTAL 1 | 120024.6
2 - Equipos
1 - % Mano de Obra | Herramienta menor | % |  |  | 6001.23
EQU0139266 | Cilindro compactador vibratorio Dynapac y tractor Mod. PS-130 | Hr | 0.13 | 130000 | 16900
EQU019 | Finisher (pavimentadora) con operario | Hr | 0.125 | 225000 | 28125
EQU030 | Cama baja | Serv x 10Km | 0.165 | 400000 | 66000
EQU034 | Compactador manual (canguro) | Día | 0.0125 | 56000 | 700
|  |  |  | TOTAL 2 | 117726.23
3 - Materiales
MAT,255 | Mezcla asfáltica MDC 19 | M3 | 1.1 | 1050000 | 1155000
|  |  |  | TOTAL 3 | 1155000
4 - Subcontratos
|  |  |  | TOTAL 4 | 0
5 - Otros
2 - % Mano de Obra | Acarreo interno | % |  |  | 6001.23
2-09-01 | Transporte material asfáltico | M3-Km | 55 | 2500 | 137500
|  |  |  | TOTAL 5 | 143501.23
TOTAL 1 | Mano de Obra |  |  |  | 120024.6
TOTAL 2 | Equipos |  |  |  | 117726.23
TOTAL 3 | Materiales |  |  |  | 1155000
TOTAL 4 | Subcontratos |  |  |  | 0
TOTAL 5 | Otros |  |  |  | 143501.23
CD | COSTO DIRECTO |  |  |  | 1536252.06
CÓDIGO | 3.05 |  |  | UNIDAD | Kg
DESCRIPCIÓN | Suministro Acero de Fy=4200 (4,200 Kg/Cm²), para cunetas (Según Diseño) Incluye Figurado y Colocación.
CÓDIGO | DESCRIPCIÓN | UNIDAD | CANTIDAD | PRECIO | TOTAL
1 - Mano de Obra
MOB015 | Cuadrilla E 1 Of + 1 Ay (jornal + prestaciones) | Día | 0.01 | 221263 | 2212.63
|  |  |  | TOTAL 1 | 2212.63
2 - Equipos
1 - % Mano de Obra | Herramienta menor | % |  |  | 110.63
|  |  |  | TOTAL 2 | 110.63
3 - Materiales
MAT,0112567 | Acero Fy = 60.000 psi d>1/4" puesto en obra | Kg | 1.03 | 5400 | 5562
MAT,030 | Alambre negro calibre 18 | Kg | 0.0618 | 9500 | 587.1
|  |  |  | TOTAL 3 | 6149.1
4 - Subcontratos
|  |  |  | TOTAL 4 | 0
5 - Otros
2 - % Mano de Obra | Acarreo interno | % |  |  | 110.63
|  |  |  | TOTAL 5 | 110.63
TOTAL 1 | Mano de Obra |  |  |  | 2212.63
TOTAL 2 | Equipos |  |  |  | 110.63
TOTAL 3 | Materiales |  |  |  | 6149.1
TOTAL 4 | Subcontratos |  |  |  | 0
TOTAL 5 | Otros |  |  |  | 110.63
CD | COSTO DIRECTO |  |  |  | 8582.99
CÓDIGO | 3.06 |  |  | UNIDAD | M
DESCRIPCIÓN | Construcción de cunetas de 0,4m de ancho y 0,1m de espesor. Concreto preparado en obra de 21 MPa.. Incluye suministro, transporte e instalación del concreto, mano de obra, vibrado, protección y curado, para estructuras de acuerdo con las diferentes dimensiones establecidas en los planos y diseños. El acero de refuerzo se paga en su item respectivo.
CÓDIGO | DESCRIPCIÓN | UNIDAD | CANTIDAD | PRECIO | TOTAL
1 - Mano de Obra
MOB005 | Cuadrilla A 1 Of + 4 Ay (jornal + prestaciones) | Día | 0.1 | 457659 | 45765.9
MOB013 | Cuadrilla C 1 Of + 7 Ay (jornal + prestaciones) | Día | 0.0095 | 694055 | 6593.5225
|  |  |  | TOTAL 1 | 52359.4225
2 - Equipos
1 - % Mano de Obra | Herramienta menor | % |  |  | 2616.24
EQU003 | Concretadora gasolina 1 o 1 1/2 sacos | Día | 0.0063 | 70000 | 441
EQU01055000 | Volqueta 7 m3 | Hr | 0.0079 | 60000 | 474
|  |  |  | TOTAL 2 | 3531.24
3 - Materiales
MAT,027 | Agua | Lt | 11.6802 | 0 | 0
MAT,039 | Antisol blanco | Kg | 0.206 | 15000 | 3090
MAT,040 | Arena | M3 | 0.0357 | 60000 | 2142
MAT,068 | Cemento gris saco por 50 kilos, incluye cargue, descargue y transporte | Sc | 0.4542 | 39000 | 17713.8
MAT,333 | Puntilla (promedio) | Lb | 0.3 | 8000 | 2400
MAT,368 | Tabla para formaleta de 1" x 10" x 2,9 m | M | 0.3333 | 8000 | 2666.4
MAT,410 | Triturado | M3 | 0.0545 | 65000 | 3542.5
MAT,487 | Varillón de sajo 3x3 | M | 1.75 | 5000 | 8750
|  |  |  | TOTAL 3 | 40304.7
4 - Subcontratos
|  |  |  | TOTAL 4 | 0
5 - Otros
2 - % Mano de Obra | Acarreo interno | % |  |  | 2616.24
MAT,01239900 | ACPM | Gl | 0.105 | 10000 | 1050
|  |  |  | TOTAL 5 | 3666.24
TOTAL 1 | Mano de Obra |  |  |  | 52359.4225
TOTAL 2 | Equipos |  |  |  | 3531.24
TOTAL 3 | Materiales |  |  |  | 40304.7
TOTAL 4 | Subcontratos |  |  |  | 0
TOTAL 5 | Otros |  |  |  | 3666.24
CD | COSTO DIRECTO |  |  |  | 99861.6025
CÓDIGO | 3.07 |  |  | UNIDAD | M
DESCRIPCIÓN | Bordillo de Piezas Prefabricadas de Concreto; incluye la preparacion de la superficie de apoyo
CÓDIGO | DESCRIPCIÓN | UNIDAD | CANTIDAD | PRECIO | TOTAL
1 - Mano de Obra
MOB005 | Cuadrilla A 1 Of + 4 Ay (jornal + prestaciones) | Día | 0.0018 | 457659 | 823.7862
MOB015 | Cuadrilla E 1 Of + 1 Ay (jornal + prestaciones) | Día | 0.0286 | 221263 | 6328.1218
|  |  |  | TOTAL 1 | 7151.908
2 - Equipos
1 - % Mano de Obra | Herramienta menor | % |  |  | 357.05
|  |  |  | TOTAL 2 | 357.05
3 - Materiales
MAT,027 | Agua | Lt | 1.6655 | 0 | 0
MAT,040 | Arena | M3 | 0.0083 | 60000 | 498
MAT,068 | Cemento gris saco por 50 kilos, incluye cargue, descargue y transporte | Sc | 0.0681 | 39000 | 2655.9
MAT,513 | Bordillo prefabricado A80 (800 x 200 x 350 mm) | Un | 1.3125 | 52000 | 68250
|  |  |  | TOTAL 3 | 71403.9
4 - Subcontratos
|  |  |  | TOTAL 4 | 0
5 - Otros
2 - % Mano de Obra | Acarreo interno | % |  |  | 357.05
|  |  |  | TOTAL 5 | 357.05
TOTAL 1 | Mano de Obra |  |  |  | 7151.908
TOTAL 2 | Equipos |  |  |  | 357.05
TOTAL 3 | Materiales |  |  |  | 71403.9
TOTAL 4 | Subcontratos |  |  |  | 0
TOTAL 5 | Otros |  |  |  | 357.05
CD | COSTO DIRECTO |  |  |  | 79269.908
CÓDIGO | 3.08 |  |  | UNIDAD | M2
DESCRIPCIÓN | Anden en concreto de 20,7 Mpa (3.000 psi) e = 0,10 m
CÓDIGO | DESCRIPCIÓN | UNIDAD | CANTIDAD | PRECIO | TOTAL
1 - Mano de Obra
MOB013 | Cuadrilla C 1 Of + 7 Ay (jornal + prestaciones) | Día | 0.0158 | 694055 | 10966.069
MOB015 | Cuadrilla E 1 Of + 1 Ay (jornal + prestaciones) | Día | 0.13 | 221263 | 28764.19
|  |  |  | TOTAL 1 | 39730.259
2 - Equipos
1 - % Mano de Obra | Herramienta menor | % |  |  | 1984.78
EQU003 | Concretadora gasolina 1 o 1 1/2 sacos | Día | 0.0105 | 70000 | 735
EQU01055000 | Volqueta 7 m3 | Hr | 0.0131 | 60000 | 786
|  |  |  | TOTAL 2 | 3505.78
3 - Materiales
MAT,012 | ACPM | Gl | 0.05 | 8923 | 446.15
MAT,027 | Agua | Lt | 19.467 | 0 | 0
MAT,039 | Antisol blanco | Kg | 0.206 | 15000 | 3090
MAT,040 | Arena | M3 | 0.0595 | 60000 | 3570
MAT,068 | Cemento gris saco por 50 kilos, incluye cargue, descargue y transporte | Sc | 0.7571 | 39000 | 29526.9
MAT,116 | Cuartón de sajo 2" x 4" x 2,9 m | M | 0.1667 | 7500 | 1250.25
MAT,333 | Puntilla (promedio) | Lb | 0.05 | 8000 | 400
MAT,368 | Tabla para formaleta de 1" x 10" x 2,9 m | M | 0.3333 | 8000 | 2666.4
MAT,410 | Triturado | M3 | 0.0908 | 65000 | 5902
|  |  |  | TOTAL 3 | 46851.7
4 - Subcontratos
|  |  |  | TOTAL 4 | 0
5 - Otros
2 - % Mano de Obra | Acarreo interno | % |  |  | 1984.78
|  |  |  | TOTAL 5 | 1984.78
TOTAL 1 | Mano de Obra |  |  |  | 39730.259
TOTAL 2 | Equipos |  |  |  | 3505.78
TOTAL 3 | Materiales |  |  |  | 46851.7
TOTAL 4 | Subcontratos |  |  |  | 0
TOTAL 5 | Otros |  |  |  | 1984.78
CD | COSTO DIRECTO |  |  |  | 92072.519
CÓDIGO | 4.01 |  |  | UNIDAD | M3
DESCRIPCIÓN | Excavación en material común mecánica
CÓDIGO | DESCRIPCIÓN | UNIDAD | CANTIDAD | PRECIO | TOTAL
1 - Mano de Obra
MOB003 | Ayudante (jornal + prestaciones) | Día | 0.0014 | 78799 | 110.3186
|  |  |  | TOTAL 1 | 110.3186
2 - Equipos
1 - % Mano de Obra | Herramienta menor | % |  |  | 5.52
EQU024 | Retroexcavadora de orugas capacidad 0,9 M3 | Hr | 0.08 | 250000 | 20000
|  |  |  | TOTAL 2 | 20005.52
3 - Materiales
|  |  |  | TOTAL 3 | 0
4 - Subcontratos
|  |  |  | TOTAL 4 | 0
5 - Otros
2 - % Mano de Obra | Acarreo interno | % |  |  | 5.52
G-03-0225000 | Transporte maquinaría pesada | Km | 0.006 | 25000 | 150
|  |  |  | TOTAL 5 | 155.52
TOTAL 1 | Mano de Obra |  |  |  | 110.3186
TOTAL 2 | Equipos |  |  |  | 20005.52
TOTAL 3 | Materiales |  |  |  | 0
TOTAL 4 | Subcontratos |  |  |  | 0
TOTAL 5 | Otros |  |  |  | 155.52
CD | COSTO DIRECTO |  |  |  | 20271.3586
CÓDIGO | 4.02 |  |  | UNIDAD | M3
DESCRIPCIÓN | Relleno con arena protección tubería
CÓDIGO | DESCRIPCIÓN | UNIDAD | CANTIDAD | PRECIO | TOTAL
1 - Mano de Obra
MOB015 | Cuadrilla E 1 Of + 1 Ay (jornal + prestaciones) | Día | 0.1 | 221263 | 22126.3
|  |  |  | TOTAL 1 | 22126.3
2 - Equipos
1 - % Mano de Obra | Herramienta menor | % |  |  | 1106.32
|  |  |  | TOTAL 2 | 1106.32
3 - Materiales
MAT,040 | Arena | M3 | 1.05 | 60000 | 63000
|  |  |  | TOTAL 3 | 63000
4 - Subcontratos
|  |  |  | TOTAL 4 | 0
5 - Otros
2 - % Mano de Obra | Acarreo interno | % |  |  | 1106.32
|  |  |  | TOTAL 5 | 1106.32
TOTAL 1 | Mano de Obra |  |  |  | 22126.3
TOTAL 2 | Equipos |  |  |  | 1106.32
TOTAL 3 | Materiales |  |  |  | 63000
TOTAL 4 | Subcontratos |  |  |  | 0
TOTAL 5 | Otros |  |  |  | 1106.32
CD | COSTO DIRECTO |  |  |  | 87338.94
CÓDIGO | 4.03 |  |  | UNIDAD | M3
DESCRIPCIÓN | Concreto para estructuras resistencia de 210 kg/cm² (3.000 psi)
CÓDIGO | DESCRIPCIÓN | UNIDAD | CANTIDAD | PRECIO | TOTAL
1 - Mano de Obra
MOB013 | Cuadrilla C 1 Of + 7 Ay (jornal + prestaciones) | Día | 0.4908 | 694055 | 340642.194
|  |  |  | TOTAL 1 | 340642.194
2 - Equipos
1 - % Mano de Obra | Herramienta menor | % |  |  | 17032.11
EQU003 | Concretadora gasolina 1 o 1 1/2 sacos | Día | 0.438 | 70000 | 30660
EQU01055000 | Volqueta 7 m3 | Hr | 0.1313 | 60000 | 7878
EQU018 | Vibrador eléctrico o a gasolina | Día | 0.333 | 45000 | 14985
EQU044 | Tablero formaleta 90*135 | Dia | 15 | 3000 | 45000
|  |  |  | TOTAL 2 | 115555.11
3 - Materiales
MAT,027 | Agua | Lt | 194.67 | 0 | 0
MAT,030 | Alambre negro calibre 18 | Kg | 2 | 9500 | 19000
MAT,039 | Antisol blanco | Kg | 1.133 | 15000 | 16995
MAT,040 | Arena | M3 | 0.5948 | 60000 | 35688
MAT,068 | Cemento gris saco por 50 kilos, incluye cargue, descargue y transporte | Sc | 7.5705 | 39000 | 295249.5
MAT,116 | Cuartón de sajo 2" x 4" x 2,9 m | M | 2 | 7500 | 15000
MAT,176 | Guadua basa longitud promedio = 5 m | Un | 0.6667 | 6000 | 4000.2
MAT,333 | Puntilla (promedio) | Lb | 2 | 8000 | 16000
MAT,410 | Triturado | M3 | 0.9085 | 65000 | 59052.5
MAT,487 | Varillón de sajo 3x3 | M | 2 | 5000 | 10000
|  |  |  | TOTAL 3 | 470985.2
4 - Subcontratos
|  |  |  | TOTAL 4 | 0
5 - Otros
2 - % Mano de Obra | Acarreo interno | % |  |  | 17032.11
|  |  |  | TOTAL 5 | 17032.11
TOTAL 1 | Mano de Obra |  |  |  | 340642.194
TOTAL 2 | Equipos |  |  |  | 115555.11
TOTAL 3 | Materiales |  |  |  | 470985.2
TOTAL 4 | Subcontratos |  |  |  | 0
TOTAL 5 | Otros |  |  |  | 17032.11
CD | COSTO DIRECTO |  |  |  | 944214.614
CÓDIGO | 4.04 |  |  | UNIDAD | M
DESCRIPCIÓN | Tubería PVC de diámetro 0,9 m (36") en pared estructural exterior corrugada para cada alcantarilla
CÓDIGO | DESCRIPCIÓN | UNIDAD | CANTIDAD | PRECIO | TOTAL
1 - Mano de Obra
MOB005 | Cuadrilla A 1 Of + 4 Ay (jornal + prestaciones) | Día | 0.4252 | 457659 | 194596.6068
|  |  |  | TOTAL 1 | 194596.6068
2 - Equipos
1 - % Mano de Obra | Herramienta menor | % |  |  | 9729.83
|  |  |  | TOTAL 2 | 9729.83
3 - Materiales
MAT,027 | Agua | Lt | 23.793 | 0 | 0
MAT,040 | Arena | M3 | 0.1179 | 60000 | 7074
MAT,068 | Cemento gris saco por 50 kilos, incluye cargue, descargue y transporte | Sc | 0.9734 | 39000 | 37962.6
MAT,452 | Tubería PVC de alcantarillado de pared estructural d = 36", exterior corrugado | M | 1.05 | 1300000 | 1365000
|  |  |  | TOTAL 3 | 1410036.6
4 - Subcontratos
|  |  |  | TOTAL 4 | 0
5 - Otros
2 - % Mano de Obra | Acarreo interno | % |  |  | 9729.83
|  |  |  | TOTAL 5 | 9729.83
TOTAL 1 | Mano de Obra |  |  |  | 194596.6068
TOTAL 2 | Equipos |  |  |  | 9729.83
TOTAL 3 | Materiales |  |  |  | 1410036.6
TOTAL 4 | Subcontratos |  |  |  | 0
TOTAL 5 | Otros |  |  |  | 9729.83
CD | COSTO DIRECTO |  |  |  | 1624092.8668
CÓDIGO | 4.06 |  |  | UNIDAD | M
DESCRIPCIÓN | Zanja colectora en concreto de 20,7 Mpa a = 0,60 e = 0,10 h = 0,30 m
CÓDIGO | DESCRIPCIÓN | UNIDAD | CANTIDAD | PRECIO | TOTAL
1 - Mano de Obra
MOB013 | Cuadrilla C 1 Of + 7 Ay (jornal + prestaciones) | Día | 0.0189 | 694055 | 13117.6395
MOB015 | Cuadrilla E 1 Of + 1 Ay (jornal + prestaciones) | Día | 0.2 | 221263 | 44252.6
|  |  |  | TOTAL 1 | 57370.2395
2 - Equipos
1 - % Mano de Obra | Herramienta menor | % |  |  | 2868.51
EQU003 | Concretadora gasolina 1 o 1 1/2 sacos | Día | 0.0126 | 70000 | 882
EQU01055000 | Volqueta 7 m3 | Hr | 0.0158 | 60000 | 948
|  |  |  | TOTAL 2 | 4698.51
3 - Materiales
MAT,012 | ACPM | Gl | 0.315 | 8923 | 2810.745
MAT,027 | Agua | Lt | 23.3604 | 0 | 0
MAT,0305000 | Alambre negro cal 18 | Kg | 0.12 | 5000 | 600
MAT,039 | Antisol blanco | Kg | 0.206 | 15000 | 3090
MAT,040 | Arena | M3 | 0.0714 | 60000 | 4284
MAT,068 | Cemento gris saco por 50 kilos, incluye cargue, descargue y transporte | Sc | 0.9085 | 39000 | 35431.5
MAT,333 | Puntilla (promedio) | Lb | 0.25 | 8000 | 2000
MAT,368 | Tabla para formaleta de 1" x 10" x 2,9 m | M | 2 | 8000 | 16000
MAT,410 | Triturado | M3 | 0.109 | 65000 | 7085
MAT,487 | Varillón de sajo 3x3 | M | 1.65 | 5000 | 8250
|  |  |  | TOTAL 3 | 79551.245
4 - Subcontratos
|  |  |  | TOTAL 4 | 0
5 - Otros
2 - % Mano de Obra | Acarreo interno | % |  |  | 2868.51
|  |  |  | TOTAL 5 | 2868.51
TOTAL 1 | Mano de Obra |  |  |  | 57370.2395
TOTAL 2 | Equipos |  |  |  | 4698.51
TOTAL 3 | Materiales |  |  |  | 79551.245
TOTAL 4 | Subcontratos |  |  |  | 0
TOTAL 5 | Otros |  |  |  | 2868.51
CD | COSTO DIRECTO |  |  |  | 144488.5045

## Análisis de precios unitarios
CÓDIGO | 1.01 |  |  | UNIDAD | M
DESCRIPCIÓN | Localización, trazado y replanteo del proyecto. Se utilizará equipo de precisión, personal experto. Se hará con la frecuencia que lo indique la interventoria. incluye demarcación con pintura, línea de trazado, corte de piso, libretas, planos.
CÓDIGO | DESCRIPCIÓN | UNIDAD | CANTIDAD | PRECIO | TOTAL
1 - Mano de Obra
MOB010 | Comisión topografía (topógrafo + Cadenero 1 + 2 Cadeneros 2) | Día | 0.006 | 692330 | 4153.98
|  |  |  | TOTAL 1 | 4153.98
2 - Equipos
1 - % Mano de Obra | Herramienta menor | % |  |  | 207.7
EQU011 | Equipo completo de topografía | Día | 0.006 | 140000 | 840
|  |  |  | TOTAL 2 | 1047.7
3 - Materiales
MAT,116 | Cuartón de sajo 2" x 4" x 2,9 m | M | 0.0333 | 7500 | 249.75
MAT,176 | Guadua basa longitud promedio = 5 m | Un | 0.0067 | 6000 | 40.2
MAT,222 | Listón sajo de 5 x 3 cm x 2,5 m (varilla) | M | 0.0333 | 5000 | 166.5
MAT,334 | Puntilla de 3" | Lb | 0.02 | 9000 | 180
|  |  |  | TOTAL 3 | 636.45
4 - Subcontratos
|  |  |  | TOTAL 4 | 0
5 - Otros
2 - % Mano de Obra | Acarreo interno | % |  |  | 207.7
|  |  |  | TOTAL 5 | 207.7
TOTAL 1 | Mano de Obra |  |  |  | 4153.98
TOTAL 2 | Equipos |  |  |  | 1047.7
TOTAL 3 | Materiales |  |  |  | 636.45
TOTAL 4 | Subcontratos |  |  |  | 0
TOTAL 5 | Otros |  |  |  | 207.7
CD | COSTO DIRECTO |  |  |  | 6045.83
CÓDIGO | 2.01 |  |  | UNIDAD | Km
DESCRIPCIÓN | Conformación y compactación de la calzada existente
CÓDIGO | DESCRIPCIÓN | UNIDAD | CANTIDAD | PRECIO | TOTAL
1 - Mano de Obra
MOB015 | Cuadrilla E 1 Of + 1 Ay (jornal + prestaciones) | Día | 0.7 | 221263 | 154884.1
|  |  |  | TOTAL 1 | 154884.1
2 - Equipos
1 - % Mano de Obra | Herramienta menor | % |  |  | 7744.21
EQU008 | Motoniveladora | Hr | 24 | 217000 | 5208000
EQU013 | Cilindro compactador vibratorio Dynapac y tractor | Hr | 12 | 120000 | 1440000
EQU030 | Cama baja | Serv x 10Km | 1 | 400000 | 400000
|  |  |  | TOTAL 2 | 7055744.21
3 - Materiales
|  |  |  | TOTAL 3 | 0
4 - Subcontratos
|  |  |  | TOTAL 4 | 0
5 - Otros
2 - % Mano de Obra | Acarreo interno | % |  |  | 7744.21
|  |  |  | TOTAL 5 | 7744.21
TOTAL 1 | Mano de Obra |  |  |  | 154884.1
TOTAL 2 | Equipos |  |  |  | 7055744.21
TOTAL 3 | Materiales |  |  |  | 0
TOTAL 4 | Subcontratos |  |  |  | 0
TOTAL 5 | Otros |  |  |  | 7744.21
CD | COSTO DIRECTO |  |  |  | 7218372.52
CÓDIGO | 2.02 |  |  | UNIDAD | M3
DESCRIPCIÓN | Excavación mecanica en material heterogéneo, bajo cualquier grado de humedad, medido in situ, incluye botada.
CÓDIGO | DESCRIPCIÓN | UNIDAD | CANTIDAD | PRECIO | TOTAL
1 - Mano de Obra
MOB00375363 | Ayudante practico (jornal + prestaciones) | Día | 0.002 | 78799 | 157.598
|  |  |  | TOTAL 1 | 157.598
2 - Equipos
1 - % Mano de Obra | Herramienta menor | % |  |  | 7.88
EQU024 | Retroexcavadora de orugas capacidad 0,9 M3 | Hr | 0.08 | 250000 | 20000
|  |  |  | TOTAL 2 | 20007.88
3 - Materiales
|  |  |  | TOTAL 3 | 0
4 - Subcontratos
|  |  |  | TOTAL 4 | 0
5 - Otros
2 - % Mano de Obra | Acarreo interno | % |  |  | 7.88
G-03-011375 | Transporte material (corte, sub-base, base, afirmado, Petreos, arenas, etc) | M3-Km | 5 | 5250 | 26250
G-03-0225000 | Transporte maquinaría pesada | Km | 0.06 | 25000 | 1500
G-03-052500 | Disposición en botadero | M3 | 1 | 0 | 0
|  |  |  | TOTAL 5 | 27757.88
TOTAL 1 | Mano de Obra |  |  |  | 157.598
TOTAL 2 | Equipos |  |  |  | 20007.88
TOTAL 3 | Materiales |  |  |  | 0
TOTAL 4 | Subcontratos |  |  |  | 0
TOTAL 5 | Otros |  |  |  | 27757.88
CD | COSTO DIRECTO |  |  |  | 47923.358
CÓDIGO | 2.03 |  |  | UNIDAD | M3
DESCRIPCIÓN | Lleno compactado con material del sitio manual
CÓDIGO | DESCRIPCIÓN | UNIDAD | CANTIDAD | PRECIO | TOTAL
1 - Mano de Obra
MOB005 | Cuadrilla A 1 Of + 4 Ay (jornal + prestaciones) | Día | 0.05 | 457659 | 22882.95
|  |  |  | TOTAL 1 | 22882.95
2 - Equipos
1 - % Mano de Obra | Herramienta menor | % |  |  | 1144.15
EQU034 | Compactador manual (canguro) | Día | 0.0667 | 56000 | 3735.2
|  |  |  | TOTAL 2 | 4879.35
3 - Materiales
|  |  |  | TOTAL 3 | 0
4 - Subcontratos
|  |  |  | TOTAL 4 | 0
5 - Otros
2 - % Mano de Obra | Acarreo interno | % |  |  | 1144.15
|  |  |  | TOTAL 5 | 1144.15
TOTAL 1 | Mano de Obra |  |  |  | 22882.95
TOTAL 2 | Equipos |  |  |  | 4879.35
TOTAL 3 | Materiales |  |  |  | 0
TOTAL 4 | Subcontratos |  |  |  | 0
TOTAL 5 | Otros |  |  |  | 1144.15
CD | COSTO DIRECTO |  |  |  | 28906.45
CÓDIGO | 2.04 |  |  | UNIDAD | Km
DESCRIPCIÓN | Rocería de taludes a = 3 m,
CÓDIGO | DESCRIPCIÓN | UNIDAD | CANTIDAD | PRECIO | TOTAL
1 - Mano de Obra
MOB013 | Cuadrilla C 1 Of + 7 Ay (jornal + prestaciones) | Día | 1.33 | 694055 | 923093.15
|  |  |  | TOTAL 1 | 923093.15
2 - Equipos
1 - % Mano de Obra | Herramienta menor | % |  |  | 46154.66
EQU014 | Guadaña | Dia | 2 | 50000 | 100000
|  |  |  | TOTAL 2 | 146154.66
3 - Materiales
|  |  |  | TOTAL 3 | 0
4 - Subcontratos
|  |  |  | TOTAL 4 | 0
5 - Otros
2 - % Mano de Obra | Acarreo interno | % |  |  | 46154.66
|  |  |  | TOTAL 5 | 46154.66
TOTAL 1 | Mano de Obra |  |  |  | 923093.15
TOTAL 2 | Equipos |  |  |  | 146154.66
TOTAL 3 | Materiales |  |  |  | 0
TOTAL 4 | Subcontratos |  |  |  | 0
TOTAL 5 | Otros |  |  |  | 46154.66
CD | COSTO DIRECTO |  |  |  | 1115402.47
CÓDIGO | 3.01 |  |  | UNIDAD | M3
DESCRIPCIÓN | Suministro, transporte y colocación de Subbase, reacomodado con medios mecánicos y compactado al 100% mínimo del ensayo del proctor modificado según normas para la construcción de pavimentos del INVIAS. Incluye todo lo necesario para su correcta construcción y funcionamiento. Su medida será tomada en sitio ya compactado.
CÓDIGO | DESCRIPCIÓN | UNIDAD | CANTIDAD | PRECIO | TOTAL
1 - Mano de Obra
|  |  |  | TOTAL 1 | 0
2 - Equipos
1 - % Mano de Obra | Herramienta menor | % |  |  | 0
EQU008 | Motoniveladora | Hr | 0.05 | 217000 | 10850
EQU013 | Cilindro compactador vibratorio Dynapac y tractor | Hr | 0.022 | 120000 | 2640
EQU023 | Carrotanque agua | Hr | 0.022 | 70000 | 1540
|  |  |  | TOTAL 2 | 15030
3 - Materiales
MAT,027 | Agua | Lt | 24 | 0 | 0
MAT,249 | Material de sub-base granular | M3 | 1.25 | 60000 | 75000
|  |  |  | TOTAL 3 | 75000
4 - Subcontratos
|  |  |  | TOTAL 4 | 0
5 - Otros
2 - % Mano de Obra | Acarreo interno | % |  |  | 0
G-03-011375 | Transporte material (corte, sub-base, base, afirmado, Petreos, arenas, etc) | M3-Km | 5 | 5250 | 26250
MOB017185326 | Cuadrilla G 1 Of + 2 Ay (jornal + prestaciones) | Día | 0.015 | 300061 | 4500.915
|  |  |  | TOTAL 5 | 30750.915
TOTAL 1 | Mano de Obra |  |  |  | 0
TOTAL 2 | Equipos |  |  |  | 15030
TOTAL 3 | Materiales |  |  |  | 75000
TOTAL 4 | Subcontratos |  |  |  | 0
TOTAL 5 | Otros |  |  |  | 30750.915
CD | COSTO DIRECTO |  |  |  | 120780.915
CÓDIGO | 3.02 |  |  | UNIDAD | M3
DESCRIPCIÓN | Suministro, transporte y colocación de base granular de máximo Ø 1½", reacomodado con medios mecánicos y compactado al 100% mínimo del ensayo del proctor modificado según normas para la construcción de pavimentos del INVIAS. Incluye todo lo necesario para su correcta construcción y funcionamiento. Su medida será tomada en sitio ya compactado.
CÓDIGO | DESCRIPCIÓN | UNIDAD | CANTIDAD | PRECIO | TOTAL
1 - Mano de Obra
|  |  |  | TOTAL 1 | 0
2 - Equipos
1 - % Mano de Obra | Herramienta menor | % |  |  | 0
EQU008 | Motoniveladora | Hr | 0.05 | 217000 | 10850
EQU013 | Cilindro compactador vibratorio Dynapac y tractor | Hr | 0.022 | 120000 | 2640
EQU023 | Carrotanque agua | Hr | 0.022 | 70000 | 1540
|  |  |  | TOTAL 2 | 15030
3 - Materiales
MAT,027 | Agua | Lt | 24 | 0 | 0
MAT,251 | Material para base granular | M3 | 1.25 | 85000 | 106250
|  |  |  | TOTAL 3 | 106250
4 - Subcontratos
|  |  |  | TOTAL 4 | 0
5 - Otros
2 - % Mano de Obra | Acarreo interno | % |  |  | 0
5 | Transporte material desde Medellín (corte, sub-base, base, afirmado, Petreos, arenas, etc) | M3-Km | 55 | 2500 | 137500
MOB017185326 | Cuadrilla G 1 Of + 2 Ay (jornal + prestaciones) | Día | 0.008 | 300061 | 2400.488
|  |  |  | TOTAL 5 | 139900.488
TOTAL 1 | Mano de Obra |  |  |  | 0
TOTAL 2 | Equipos |  |  |  | 15030
TOTAL 3 | Materiales |  |  |  | 106250
TOTAL 4 | Subcontratos |  |  |  | 0
TOTAL 5 | Otros |  |  |  | 139900.488
CD | COSTO DIRECTO |  |  |  | 261180.488
CÓDIGO | 3.03 |  |  | UNIDAD | M2
DESCRIPCIÓN | Suministro, transporte y aplicación de imprimante tipo emulsión asfáltica catiónica de rompimiento lento (CRL).
CÓDIGO | DESCRIPCIÓN | UNIDAD | CANTIDAD | PRECIO | TOTAL
1 - Mano de Obra
MOB003 | Ayudante (jornal + prestaciones) | Día | 0.016 | 78799 | 1260.784
|  |  |  | TOTAL 1 | 1260.784
2 - Equipos
1 - % Mano de Obra | Herramienta menor | % |  |  | 63.04
EQU020 | Carrotanque asfalto | Hr | 0.004 | 130000 | 520
EQU060 | Compresor (Barrido y soplado) | Dia | 0.004 | 70000 | 280
|  |  |  | TOTAL 2 | 863.04
3 - Materiales
|  |  |  | TOTAL 3 | 0
4 - Subcontratos
|  |  |  | TOTAL 4 | 0
5 - Otros
2 - % Mano de Obra | Acarreo interno | % |  |  | 63.04
MAT,0443200 | Emulsion asfaltica rompimiento | Gl | 0.31 | 10710 | 3320.1
|  |  |  | TOTAL 5 | 3383.14
TOTAL 1 | Mano de Obra |  |  |  | 1260.784
TOTAL 2 | Equipos |  |  |  | 863.04
TOTAL 3 | Materiales |  |  |  | 0
TOTAL 4 | Subcontratos |  |  |  | 0
TOTAL 5 | Otros |  |  |  | 3383.14
CD | COSTO DIRECTO |  |  |  | 5506.964
CÓDIGO | 3.04 |  |  | UNIDAD | M3
DESCRIPCIÓN | Suministro, transporte y colocación de mezcla asfáltica en caliente para pavimento MDC-19 con un espesor de 3" (7.5cm). Compactada con medios mecánicos según normas para la construcción de pavimentos del INVIAS. Incluye: compactador Rodillo + Operador + Combustible , compactador de llantas + Operador + Combustible, Finisher tipo Black Nouse 1500 + Operador + Combustible o equivalente, mano de obra y todo lo necesario para su correcta construcción y funcionamiento.
CÓDIGO | DESCRIPCIÓN | UNIDAD | CANTIDAD | PRECIO | TOTAL
1 - Mano de Obra
MOB016 | Cuadrilla F 2 Of + 4 Ay (jornal + prestaciones) | Día | 0.2 | 600123 | 120024.6
|  |  |  | TOTAL 1 | 120024.6
2 - Equipos
1 - % Mano de Obra | Herramienta menor | % |  |  | 6001.23
EQU019 | Finisher (pavimentadora) con operario | Hr | 0.125 | 225000 | 28125
EQU030 | Cama baja | Serv x 10Km | 0.165 | 400000 | 66000
EQU034 | Compactador manual (canguro) | Día | 0.0125 | 56000 | 700
|  |  |  | TOTAL 2 | 100826.23
3 - Materiales
MAT,255 | Mezcla asfáltica MDC 19 | M3 | 1.1 | 1000000 | 1100000
|  |  |  | TOTAL 3 | 1100000
4 - Subcontratos
|  |  |  | TOTAL 4 | 0
5 - Otros
2 - % Mano de Obra | Acarreo interno | % |  |  | 6001.23
2-09-01 | Transporte material asfáltico | M3-Km | 55 | 2500 | 137500
EQU0139266 | Cilindro compactador vibratorio Dynapac y tractor Mod. PS-130 | Hr | 0.13 | 130000 | 16900
|  |  |  | TOTAL 5 | 160401.23
TOTAL 1 | Mano de Obra |  |  |  | 120024.6
TOTAL 2 | Equipos |  |  |  | 100826.23
TOTAL 3 | Materiales |  |  |  | 1100000
TOTAL 4 | Subcontratos |  |  |  | 0
TOTAL 5 | Otros |  |  |  | 160401.23
CD | COSTO DIRECTO |  |  |  | 1481252.06
CÓDIGO | 3.05 |  |  | UNIDAD | Kg
DESCRIPCIÓN | Suministro Acero de Fy=4200 (4,200 Kg/Cm²), para cunetas (Según Diseño) Incluye Figurado y Colocación.
CÓDIGO | DESCRIPCIÓN | UNIDAD | CANTIDAD | PRECIO | TOTAL
1 - Mano de Obra
MOB015 | Cuadrilla E 1 Of + 1 Ay (jornal + prestaciones) | Día | 0.0078 | 221263 | 1725.8514
|  |  |  | TOTAL 1 | 1725.8514
2 - Equipos
1 - % Mano de Obra | Herramienta menor | % |  |  | 86.29
|  |  |  | TOTAL 2 | 86.29
3 - Materiales
MAT,030 | Alambre negro calibre 18 | Kg | 0.0618 | 9500 | 587.1
|  |  |  | TOTAL 3 | 587.1
4 - Subcontratos
|  |  |  | TOTAL 4 | 0
5 - Otros
2 - % Mano de Obra | Acarreo interno | % |  |  | 86.29
MAT,0112567 | Acero Fy = 60.000 psi d>1/4" puesto en obra | Kg | 1.03 | 5200 | 5356
|  |  |  | TOTAL 5 | 5442.29
TOTAL 1 | Mano de Obra |  |  |  | 1725.8514
TOTAL 2 | Equipos |  |  |  | 86.29
TOTAL 3 | Materiales |  |  |  | 587.1
TOTAL 4 | Subcontratos |  |  |  | 0
TOTAL 5 | Otros |  |  |  | 5442.29
CD | COSTO DIRECTO |  |  |  | 7841.5314
CÓDIGO | 3.06 |  |  | UNIDAD | M
DESCRIPCIÓN | Construcción de cunetas de 0,4m de ancho y 0,15 m de espesor. Concreto preparado en obra de 21 MPa.. Incluye suministro, transporte e instalación del concreto, mano de obra, vibrado, protección y curado, para estructuras de acuerdo con las diferentes dimensiones establecidas en los planos y diseños. El acero de refuerzo se paga en su item respectivo.
CÓDIGO | DESCRIPCIÓN | UNIDAD | CANTIDAD | PRECIO | TOTAL
1 - Mano de Obra
MOB005 | Cuadrilla A 1 Of + 4 Ay (jornal + prestaciones) | Día | 0.0833 | 457659 | 38122.9947
MOB013 | Cuadrilla C 1 Of + 7 Ay (jornal + prestaciones) | Día | 0.0095 | 694055 | 6593.5225
|  |  |  | TOTAL 1 | 44716.5172
2 - Equipos
1 - % Mano de Obra | Herramienta menor | % |  |  | 2234.09
EQU003 | Concretadora gasolina 1 o 1 1/2 sacos | Día | 0.0063 | 70000 | 441
|  |  |  | TOTAL 2 | 2675.09
3 - Materiales
MAT,027 | Agua | Lt | 11.6802 | 0 | 0
MAT,039 | Antisol blanco | Kg | 0.206 | 15000 | 3090
MAT,040 | Arena | M3 | 0.0357 | 60000 | 2142
MAT,068 | Cemento gris saco por 50 kilos, incluye cargue, descargue y transporte | Sc | 0.4542 | 38000 | 17259.6
MAT,333 | Puntilla (promedio) | Lb | 0.3 | 8000 | 2400
MAT,368 | Tabla para formaleta de 1" x 10" x 2,9 m | M | 0.3333 | 8000 | 2666.4
MAT,410 | Triturado | M3 | 0.0545 | 65000 | 3542.5
MAT,487 | Varillón de sajo 3x3 | M | 1.75 | 5000 | 8750
|  |  |  | TOTAL 3 | 39850.5
4 - Subcontratos
|  |  |  | TOTAL 4 | 0
5 - Otros
2 - % Mano de Obra | Acarreo interno | % |  |  | 2234.09
EQU01055000 | Volqueta 7 m3 | Hr | 0.0079 | 60000 | 474
MAT,01239900 | ACPM | Gl | 0.105 | 10000 | 1050
|  |  |  | TOTAL 5 | 3758.09
TOTAL 1 | Mano de Obra |  |  |  | 44716.5172
TOTAL 2 | Equipos |  |  |  | 2675.09
TOTAL 3 | Materiales |  |  |  | 39850.5
TOTAL 4 | Subcontratos |  |  |  | 0
TOTAL 5 | Otros |  |  |  | 3758.09
CD | COSTO DIRECTO |  |  |  | 91000.1972
CÓDIGO | 3.07 |  |  | UNIDAD | M
DESCRIPCIÓN | Bordillo de Piezas Prefabricadas de Concreto; incluye la preparacion de la superficie de apoyo
CÓDIGO | DESCRIPCIÓN | UNIDAD | CANTIDAD | PRECIO | TOTAL
1 - Mano de Obra
MOB005 | Cuadrilla A 1 Of + 4 Ay (jornal + prestaciones) | Día | 0.0018 | 457659 | 823.7862
MOB015 | Cuadrilla E 1 Of + 1 Ay (jornal + prestaciones) | Día | 0.0286 | 221263 | 6328.1218
|  |  |  | TOTAL 1 | 7151.908
2 - Equipos
1 - % Mano de Obra | Herramienta menor | % |  |  | 357.05
|  |  |  | TOTAL 2 | 357.05
3 - Materiales
MAT,027 | Agua | Lt | 1.6655 | 0 | 0
MAT,040 | Arena | M3 | 0.0083 | 60000 | 498
MAT,068 | Cemento gris saco por 50 kilos, incluye cargue, descargue y transporte | Sc | 0.0681 | 38000 | 2587.8
MAT,513 | Bordillo prefabricado A80 (800 x 200 x 350 mm) | Un | 1.3125 | 45000 | 59062.5
|  |  |  | TOTAL 3 | 62148.3
4 - Subcontratos
|  |  |  | TOTAL 4 | 0
5 - Otros
2 - % Mano de Obra | Acarreo interno | % |  |  | 357.05
|  |  |  | TOTAL 5 | 357.05
TOTAL 1 | Mano de Obra |  |  |  | 7151.908
TOTAL 2 | Equipos |  |  |  | 357.05
TOTAL 3 | Materiales |  |  |  | 62148.3
TOTAL 4 | Subcontratos |  |  |  | 0
TOTAL 5 | Otros |  |  |  | 357.05
CD | COSTO DIRECTO |  |  |  | 70014.308
CÓDIGO | 3.08 |  |  | UNIDAD | M2
DESCRIPCIÓN | Anden en concreto de 20,7 Mpa (3.000 psi) e = 0,10 m
CÓDIGO | DESCRIPCIÓN | UNIDAD | CANTIDAD | PRECIO | TOTAL
1 - Mano de Obra
MOB013 | Cuadrilla C 1 Of + 7 Ay (jornal + prestaciones) | Día | 0.0158 | 694055 | 10966.069
MOB015 | Cuadrilla E 1 Of + 1 Ay (jornal + prestaciones) | Día | 0.12 | 221263 | 26551.56
|  |  |  | TOTAL 1 | 37517.629
2 - Equipos
1 - % Mano de Obra | Herramienta menor | % |  |  | 1874.15
EQU003 | Concretadora gasolina 1 o 1 1/2 sacos | Día | 0.0105 | 70000 | 735
|  |  |  | TOTAL 2 | 2609.15
3 - Materiales
MAT,012 | ACPM | Gl | 0.05 | 8923 | 446.15
MAT,027 | Agua | Lt | 19.467 | 0 | 0
MAT,039 | Antisol blanco | Kg | 0.206 | 15000 | 3090
MAT,040 | Arena | M3 | 0.0595 | 60000 | 3570
MAT,068 | Cemento gris saco por 50 kilos, incluye cargue, descargue y transporte | Sc | 0.7571 | 38000 | 28769.8
MAT,116 | Cuartón de sajo 2" x 4" x 2,9 m | M | 0.1667 | 7500 | 1250.25
MAT,333 | Puntilla (promedio) | Lb | 0.05 | 8000 | 400
MAT,368 | Tabla para formaleta de 1" x 10" x 2,9 m | M | 0.3333 | 8000 | 2666.4
MAT,410 | Triturado | M3 | 0.0908 | 65000 | 5902
|  |  |  | TOTAL 3 | 46094.6
4 - Subcontratos
|  |  |  | TOTAL 4 | 0
5 - Otros
2 - % Mano de Obra | Acarreo interno | % |  |  | 1874.15
EQU01055000 | Volqueta 7 m3 | Hr | 0.0131 | 60000 | 786
|  |  |  | TOTAL 5 | 2660.15
TOTAL 1 | Mano de Obra |  |  |  | 37517.629
TOTAL 2 | Equipos |  |  |  | 2609.15
TOTAL 3 | Materiales |  |  |  | 46094.6
TOTAL 4 | Subcontratos |  |  |  | 0
TOTAL 5 | Otros |  |  |  | 2660.15
CD | COSTO DIRECTO |  |  |  | 88881.529
CÓDIGO | 4.01 |  |  | UNIDAD | M3
DESCRIPCIÓN | Excavación en material común mecánica
CÓDIGO | DESCRIPCIÓN | UNIDAD | CANTIDAD | PRECIO | TOTAL
1 - Mano de Obra
MOB003 | Ayudante (jornal + prestaciones) | Día | 0.0014 | 78799 | 110.3186
|  |  |  | TOTAL 1 | 110.3186
2 - Equipos
1 - % Mano de Obra | Herramienta menor | % |  |  | 5.52
EQU024 | Retroexcavadora de orugas capacidad 0,9 M3 | Hr | 0.08 | 250000 | 20000
|  |  |  | TOTAL 2 | 20005.52
3 - Materiales
|  |  |  | TOTAL 3 | 0
4 - Subcontratos
|  |  |  | TOTAL 4 | 0
5 - Otros
2 - % Mano de Obra | Acarreo interno | % |  |  | 5.52
G-03-0225000 | Transporte maquinaría pesada | Km | 0.006 | 25000 | 150
|  |  |  | TOTAL 5 | 155.52
TOTAL 1 | Mano de Obra |  |  |  | 110.3186
TOTAL 2 | Equipos |  |  |  | 20005.52
TOTAL 3 | Materiales |  |  |  | 0
TOTAL 4 | Subcontratos |  |  |  | 0
TOTAL 5 | Otros |  |  |  | 155.52
CD | COSTO DIRECTO |  |  |  | 20271.3586
CÓDIGO | 4.02 |  |  | UNIDAD | M3
DESCRIPCIÓN | Relleno con arena protección tubería
CÓDIGO | DESCRIPCIÓN | UNIDAD | CANTIDAD | PRECIO | TOTAL
1 - Mano de Obra
MOB015 | Cuadrilla E 1 Of + 1 Ay (jornal + prestaciones) | Día | 0.1 | 221263 | 22126.3
|  |  |  | TOTAL 1 | 22126.3
2 - Equipos
1 - % Mano de Obra | Herramienta menor | % |  |  | 1106.32
|  |  |  | TOTAL 2 | 1106.32
3 - Materiales
MAT,040 | Arena | M3 | 1.05 | 60000 | 63000
|  |  |  | TOTAL 3 | 63000
4 - Subcontratos
|  |  |  | TOTAL 4 | 0
5 - Otros
2 - % Mano de Obra | Acarreo interno | % |  |  | 1106.32
|  |  |  | TOTAL 5 | 1106.32
TOTAL 1 | Mano de Obra |  |  |  | 22126.3
TOTAL 2 | Equipos |  |  |  | 1106.32
TOTAL 3 | Materiales |  |  |  | 63000
TOTAL 4 | Subcontratos |  |  |  | 0
TOTAL 5 | Otros |  |  |  | 1106.32
CD | COSTO DIRECTO |  |  |  | 87338.94
CÓDIGO | 4.03 |  |  | UNIDAD | M3
DESCRIPCIÓN | Concreto para estructuras resistencia de 210 kg/cm² (3.000 psi)
CÓDIGO | DESCRIPCIÓN | UNIDAD | CANTIDAD | PRECIO | TOTAL
1 - Mano de Obra
MOB013 | Cuadrilla C 1 Of + 7 Ay (jornal + prestaciones) | Día | 0.4908 | 694055 | 340642.194
|  |  |  | TOTAL 1 | 340642.194
2 - Equipos
1 - % Mano de Obra | Herramienta menor | % |  |  | 17032.11
EQU003 | Concretadora gasolina 1 o 1 1/2 sacos | Día | 0.438 | 70000 | 30660
EQU018 | Vibrador eléctrico o a gasolina | Día | 0.333 | 45000 | 14985
EQU044 | Tablero formaleta 90*135 | Dia | 15 | 3000 | 45000
|  |  |  | TOTAL 2 | 107677.11
3 - Materiales
MAT,027 | Agua | Lt | 194.67 | 0 | 0
MAT,030 | Alambre negro calibre 18 | Kg | 2 | 9500 | 19000
MAT,039 | Antisol blanco | Kg | 1.133 | 15000 | 16995
MAT,040 | Arena | M3 | 0.5948 | 60000 | 35688
MAT,068 | Cemento gris saco por 50 kilos, incluye cargue, descargue y transporte | Sc | 7.5705 | 38000 | 287679
MAT,116 | Cuartón de sajo 2" x 4" x 2,9 m | M | 2 | 7500 | 15000
MAT,176 | Guadua basa longitud promedio = 5 m | Un | 0.6667 | 6000 | 4000.2
MAT,333 | Puntilla (promedio) | Lb | 2 | 8000 | 16000
MAT,410 | Triturado | M3 | 0.9085 | 65000 | 59052.5
MAT,487 | Varillón de sajo 3x3 | M | 2 | 5000 | 10000
|  |  |  | TOTAL 3 | 463414.7
4 - Subcontratos
|  |  |  | TOTAL 4 | 0
5 - Otros
2 - % Mano de Obra | Acarreo interno | % |  |  | 17032.11
EQU01055000 | Volqueta 7 m3 | Hr | 0.1313 | 60000 | 7878
|  |  |  | TOTAL 5 | 24910.11
TOTAL 1 | Mano de Obra |  |  |  | 340642.194
TOTAL 2 | Equipos |  |  |  | 107677.11
TOTAL 3 | Materiales |  |  |  | 463414.7
TOTAL 4 | Subcontratos |  |  |  | 0
TOTAL 5 | Otros |  |  |  | 24910.11
CD | COSTO DIRECTO |  |  |  | 936644.114
CÓDIGO | 4.04 |  |  | UNIDAD | M
DESCRIPCIÓN | Tubería de diámetro 0,9 m (36") en concreto para cada alcantarilla
CÓDIGO | DESCRIPCIÓN | UNIDAD | CANTIDAD | PRECIO | TOTAL
1 - Mano de Obra
MOB005 | Cuadrilla A 1 Of + 4 Ay (jornal + prestaciones) | Día | 0.4252 | 457659 | 194596.6068
|  |  |  | TOTAL 1 | 194596.6068
2 - Equipos
1 - % Mano de Obra | Herramienta menor | % |  |  | 9729.83
|  |  |  | TOTAL 2 | 9729.83
3 - Materiales
MAT,027 | Agua | Lt | 23.793 | 0 | 0
MAT,040 | Arena | M3 | 0.1179 | 60000 | 7074
MAT,068 | Cemento gris saco por 50 kilos, incluye cargue, descargue y transporte | Sc | 0.9734 | 38000 | 36989.2
MAT,422 | Tubería de concreto vibrada reforzada de 36" unión caucho C 2 | M | 1.05 | 1100000 | 1155000
|  |  |  | TOTAL 3 | 1199063.2
4 - Subcontratos
|  |  |  | TOTAL 4 | 0
5 - Otros
2 - % Mano de Obra | Acarreo interno | % |  |  | 9729.83
EQU0291 | Manejo de tubería | %MO | 15255.3 | 1 | 15255.3
|  |  |  | TOTAL 5 | 24985.13
TOTAL 1 | Mano de Obra |  |  |  | 194596.6068
TOTAL 2 | Equipos |  |  |  | 9729.83
TOTAL 3 | Materiales |  |  |  | 1199063.2
TOTAL 4 | Subcontratos |  |  |  | 0
TOTAL 5 | Otros |  |  |  | 24985.13
CD | COSTO DIRECTO |  |  |  | 1428374.7668
CÓDIGO | 4.06 |  |  | UNIDAD | M
DESCRIPCIÓN | Zanja colectora en concreto de 20,7 Mpa a = 0,60 e = 0,10 h = 0,30 m
CÓDIGO | DESCRIPCIÓN | UNIDAD | CANTIDAD | PRECIO | TOTAL
1 - Mano de Obra
MOB013 | Cuadrilla C 1 Of + 7 Ay (jornal + prestaciones) | Día | 0.0189 | 694055 | 13117.6395
MOB015 | Cuadrilla E 1 Of + 1 Ay (jornal + prestaciones) | Día | 0.2 | 221263 | 44252.6
|  |  |  | TOTAL 1 | 57370.2395
2 - Equipos
1 - % Mano de Obra | Herramienta menor | % |  |  | 2868.51
EQU003 | Concretadora gasolina 1 o 1 1/2 sacos | Día | 0.0126 | 70000 | 882
|  |  |  | TOTAL 2 | 3750.51
3 - Materiales
MAT,012 | ACPM | Gl | 0.315 | 8923 | 2810.745
MAT,027 | Agua | Lt | 23.3604 | 0 | 0
MAT,039 | Antisol blanco | Kg | 0.206 | 15000 | 3090
MAT,040 | Arena | M3 | 0.0714 | 60000 | 4284
MAT,068 | Cemento gris saco por 50 kilos, incluye cargue, descargue y transporte | Sc | 0.9085 | 38000 | 34523
MAT,333 | Puntilla (promedio) | Lb | 0.25 | 8000 | 2000
MAT,368 | Tabla para formaleta de 1" x 10" x 2,9 m | M | 2 | 8000 | 16000
MAT,410 | Triturado | M3 | 0.109 | 65000 | 7085
MAT,487 | Varillón de sajo 3x3 | M | 1.65 | 5000 | 8250
|  |  |  | TOTAL 3 | 78042.745
4 - Subcontratos
|  |  |  | TOTAL 4 | 0
5 - Otros
2 - % Mano de Obra | Acarreo interno | % |  |  | 2868.51
EQU01055000 | Volqueta 7 m3 | Hr | 0.0158 | 60000 | 948
MAT,0305000 | Alambre negro cal 18 | Kg | 0.12 | 5000 | 600
|  |  |  | TOTAL 5 | 4416.51
TOTAL 1 | Mano de Obra |  |  |  | 57370.2395
TOTAL 2 | Equipos |  |  |  | 3750.51
TOTAL 3 | Materiales |  |  |  | 78042.745
TOTAL 4 | Subcontratos |  |  |  | 0
TOTAL 5 | Otros |  |  |  | 4416.51
CD | COSTO DIRECTO |  |  |  | 143580.0045

## INTERVENTORÍA No 1
ANALISIS DE INTERVENTORIA
ALCALDIA MUNICIPAL
Municipio de Santa Fe de Antioquia - Antioquia
OBJETO: INTERVENTORÍA PROYECTO DE RECUPERACIÓN Y MANTENIMIENTO DE LA VÍA TERCIARIA SANTA FE DE ANTIOQUIA - VEREDA EL TUNAL DEL MUNICIPIO DE SANTA FE DE ANTIOQUIA, MEDIANTE LA PAVIMENTACIÓN
Plazo estimado de ejecución (meses)= |  |  | 3 |  |  | 90 | días
CARGO / OFICIO | Cantidad | Participacion (meses) | Dedicacion (% mes) | Vr. Salario Mensual ($) | VALOR PARCIAL
COSTOS DIRECTOS DE PERSONAL
PERSONAL PROFESIONAL
Director de Interventoría | 1 | 3 | 50% | 5000000 | 7500000 | 7500000
Residente de interventoría | 1 | 2.5 | 100% | 3550000 | 8875000
Tecnologo en seguridad ocupacional SISO | 1 | 2.5 | 100% | 2500000 | 6250000
PERSONAL AUXILIAR | [5 empty] | 0
Auxiliar Administrativo | 1 | 2.5 | 100% | 1800000 | 4500000 | 4500000
0
SUBTOTAL COSTOS DE PERSONAL (1) |  |  |  |  | 27125000 | 12000000
FACTOR MULTIPLICADOR (2) |  |  |  |  | 1.648
(A) TOTAL COSTOS DE PERSONAL = (1)*(2) |  |  |  |  | 44702000 | 19776000
COSTOS DIRECTOS | UNIDAD | CANTIDAD | Valor Parcial ($) | Tiempo Utilización (%) | VALOR TOTAL ($)
Viajes y Viaticos | mes | 0 | 704974.7899 | 100% | 0
Equipos de topografía | und | 2.5 | 500000 | 100% | 1250000
Ensayos de Laboratorio e informes | und | 1 | 4500000 | 100% | 4500000
Alquiler de oficina y servicios públicos | mes | 3 | 1200000 | 100% | 3600000
Gastos de Oficina (Papelería, fotocopias, etc) | mes | 3 | 438898.8796 | 100% | 1316696.6387
(B) TOTAL COSTOS DIRECTOS |  |  |  |  | 10666697
IMPUESTOS Y RETENCIONES | UNIDAD | CANTIDAD | Valor Parcial ($) |  | VALOR TOTAL ($)
Estampilla pro-anciano | % | 4% | 62563500 |  | 2502540
Estampilla pro-cultura | % | 2% | 62563500 |  | 1251270
Estampilla Justicia familiar | % | 2% | 62563500 |  | 1251270
Estampilla pro-Hospital | % | 1% | 62563500 |  | 625635
Estampilla pro-Deporte | % | 2.5% | 62563500 |  | 1564087.5
(C) TOTAL COSTOS IMPUESTOS Y RETENCIONES |  |  |  |  | 7194803
VALOR ESTIMADO |  |  |  |  | 62563500
COSTO = (A)+(B)+(C) |  |  |  |  | 62563500
IVA |  |  |  | 19% | 11887065
COSTO TOTAL |  |  |  |  | 74450565

## FM INTERVENTORÍA No 1.2
ANALISIS DE INTERVENTORIA
ALCALDIA MUNICIPAL
FACTOR MULTIPLICADOR
OBRA:
OBJETO: INTERVENTORÍA PROYECTO DE RECUPERACIÓN Y MANTENIMIENTO DE LA VÍA TERCIARIA SANTA FE DE ANTIOQUIA - VEREDA EL TUNAL DEL MUNICIPIO DE SANTA FE DE ANTIOQUIA, MEDIANTE LA PAVIMENTACIÓN
Plazo estimado de ejecución (meses)= |  |  | 3 |  | 90 | días
FACTOR MULTIPLICADOR PARA PERSONAL PROFESIONAL, ADMINISTRATIVO Y TÉCNICO |  |  |  | %
A. |  | SALARIO BÁSICO (Nómina total mensual) |  | 100
B. |  | PRESTACIONES SOCIALES |  | 55.5733
SEGURIDAD SOCIAL Y APORTES PARAFISCALES
| a. | Caja de Compensación | % A | 4 |  |  | 4
| b. | SENA | % A | 0 |  |  | 2
| c. | ICBF | % A | 0 |  |  | 3
| d. | Sistema de seguridad social : Salud | % A | 0 |  |  | 8.5
| e. | Sistema de seguridad social : Pensiòn | % A | 12 |  |  | 12
| f. | ARP personal en obra | % A | 6.96 |  |  | 6.96
PRESTACIONES SOCIALES
| g | Vacaciones | (15/360*100) | 4.1667 |  |  | 4.17
| h. | Prima de Servicios | (30/360*100) | 8.3333
| i. | Cesantias | (30/360*100) | 8.3333
| j. | Intereses a las cesantias | (0,12*30/360) | 1
OTROS
| k. | Ausencias justificadas | (3/360*100) | 2.78 |  |  | 0.83
| l. | Dotación | %A | 5
| m. | Indemnizaciones | % A | 1 |  |  | 0.1
| n. | Incapacidad no cubierta seguridad social | % A | 2
C. |  | SUMA (A + B) |  | 155.5733
D. |  | COSTOS INDIRECTOS |  | 9.21
| a. | Asesorías financieras y contables | % A | 4
| b. | Perfeccionamiento (póliza única, publicación) | % A | 5.21
| c. | Otros | % A | 0
F. |  | SUBTOTAL (C + D + E) |  | 164.7833
|  | FACTOR MULTIPLICADOR FINAL |  | 1.6478
0
0

## A.U %
CALCULO DETALLADO DEL VALOR PORCENTUAL DEL A.U.
Duración estimada del Proyecto en meses |  |  |  |  | 2.5
Costo directo total del Proyecto |  |  |  |  | 545541477.0013
A.U. Asumido para el cálculo | 33% |  |  |  | 180028687
Valor total estimado del Proyecto |  |  |  |  | 725570164.0013 | 134230480.3402
DESCRIPCION | UNIDAD | CANTIDAD | VR UNITARIO | DEDICACIÒN Y/O PORCENTAJE DE UTILIZACIÓN | VR. TOTAL
GASTOS ARRENDAMIENTO Y OFICINA
Transportes | Mes | 2.5 | 250000 | 100% | 625000
Arrendamiento Almacén | Mes | 2.5 | 600000 | 100% | 1500000
GASTOS DE LEGALIZACIÓN E IMPUESTOS
Póliza de Cumplimiento | % | 0.2% | 725570164.0013 | 100% | 1451140
Póliza calidad del servicio | % | 0.2% | 725570164.0013 | 100% | 1451140
Póliza de Salarios y Prestaciones Sociales | % | 0.05% | 725570164.0013 | 100% | 362785
Póliza de Estabilidad | % | 0.2% | 725570164.0013 | 100% | 1451140
Póliza de Responsabilidad Civil | % | 0.12% | 725570164.0013 | 100% | 870684
Estampilla pro-anciano | % | 4% | 725570164.0013 | 100% | 29022807
Estampilla pro-cultura | % | 2% | 725570164.0013 | 100% | 14511403
Estampilla Justicia familiar | % | 2% | 725570164.0013 | 100% | 14511403
Estampilla pro-Hospital | % | 1% | 725570164.0013 | 100% | 7255702
Estampilla pro-Deporte | % | 2.5% | 725570164.0013 | 100% | 18139254
Fondo de seguridad | % | 5% | 725570164.0013 | 100% | 36278508
PERSONAL TÉCNICO
Ingeniero Director (Con Prestac. Sociales) | Mes | 2.5 | 8300000 | 25% | 5187500
Ingeniero Residente (Con Prestac. Sociales) | Mes | 2.5 | 5850400 | 100% | 14626000
Residente SG-SST (Con Prestac. Sociales) | Mes | 2.5 | 4150000 | 30% | 3112500
Valor total de los Costos de Legalización y Administración |  |  |  |  | 150356966
Valor porcentual de la Legalización y Administración |  |  |  |  | 28%
Valor porcentual de los Imprevistos |  |  |  |  | 0%
Valor porcentual de la Utilidad estimada |  |  |  |  | 5%
Valor Total porcentual del A.U. |  |  |  |  | 33%
SMMLV AÑO 2022 | 1000000
CARGO | CANTIDAD SMMLV | VALOR SALARIO | % PRESTACIONES | VALOR TOTAL
INGENIERO DIRECTOR | 3.5 | 3500000 | 1.6 | 5600000
INGENIERO RESIDENTE | 2.1 | 2100000 | 1.6 | 3360000