## PRESUPUESTO
GOBERNACIÓN DE CALDAS
SECRETARÍA DE GOBIERNO
OBJETO: Obras de Mejoramiento correccional los Zagales
CONTIENE: Cantidades de obra y presupuesto a precios Unitarios fijos.
USO DEL INMUEBLE: correccional los Zagales
ELABORACIÓN PRESUPUESTO: Secretaría de Gobierno
FECHA DE ELABORACIÓN DEL PRESUPUESTO: AGOSTO 2024
ITEMS | DESCRIPCIÓN | UND. | CANT. | VR. UNIT. | VR. PARCIAL
1 | PRELIMINARES |  |  |  | 1694794.6833
1.1 | Descapote manual e=25 cms | m2 | 8.0625 | 2607.1759 | 21020.3557
1.2 | Nivelación y limpieza | m2 | 8.0625 | 6235.7386 | 50275.6425
1.3 | Cerramiento provisional con tela polisombra, h=2,10 ml | ml | 32.25 | 50341.0445 | 1623498.6851
2 | GEOTECNIA -MOVIMIENTO DE TIERRAS -ESCOMBROS |  |  |  | 11527648.4572
2.1 | Excavación en tierra seca h= 0-2 m. | m3 | 21.7031 | 43209.545 | 937782.1563
2.2 | Estudio de suelos, incluye 3 perforaciones, caracterización de material, 2 cortes directos, presentación de informe y recomendaciones | und | 1 | 3500000 | 3500000
2.3 | Excavación común pilote D=35 cms (barrenado mecánico) | ml | 31.5 | 114876.2182 | 3618600.8733
2.4 | Lleno compactado con material de sitio | m3 | 8.7263 | 40026.5115 | 349281.346
2.5 | Manejo y movilización de escombros-Acarreo (trasiego) Horizontal manual | m3 | 54.4741 | 11068.8011 | 602962.5629
2.6 | Cargue manual y retiro de sobrantes en volqueta | m3 | 46.5541 | 54109.5961 | 2519021.5187
3 | CIMIENTOS |  |  |  | 8973043.0703
3.1 | Pilote en concreto de 20.7 MPa D=0.35 cms | ml | 31.5 | 98328.8031 | 3097357.2977
3.2 | Solado en concreto de 11.7 Mpa | m3 | 0.427 | 510362.0682 | 217924.6031
3.3 | Zapata en concreto de 20.7 Mpa | m3 | 3.6551 | 722363.5104 | 2640328.926
3.4 | Viga cimentación en concreto de 20.7 Mpa, 0.40 x 0.30 m. | ml | 32.25 | 93563.7905 | 3017432.2436
4 | ESTRUCTURAS EN CONCRETO |  |  |  | 24338773.6634
4.1 | Columna en concreto de 20.7 Mpa, 0.25 x 0.25 m. | ml | 45 | 141101.5616 | 6349570.272
4.2 | Acero de refuerzo Fy=420 Mpa | Kg | 970.0893 | 8709.5468 | 8449037.6933
4.3 | Viga de amarre 15x30 cm de 20.7 Mpa. (incluye refuerzo) | ml | 64.5 | 147909.5457 | 9540165.6981
5 | MAMPOSTERIA |  |  |  | 16834378.1824
5.1 | Muro en bloque de cemento e=15 cm | m2 | 120 | 140286.4849 | 16834378.1824
6 | OTROS |  |  |  | 14373417.4675
6.1 | Suministro, transporte e instalación tubo aguas negras para cerramiento-concertina y 3 hilos de alambre de pua sobre muro | m2 | 26.6761 | 186426.6995 | 4973137.2785
6.2 | Puerta en lámina Cal. 20, 0.60 x 2.05 m (incl pintura) | m2 | 1 | 698104.464 | 698104.464
6.3 | Marco metálico lámina Cal. 20 a=0.60 m (incl. pintura) | Un | 1 | 191502.4524 | 191502.4524
6.4 | Desmonte cerramiento en malla | m2 | 80.625 | 22996.497 | 1854092.5706
6.5 | Demolición muro mamposteria de ladrillo o bloque | m2 | 48.375 | 42444.53 | 2053254.1387
6.6 | Desmonte concertina diametro 18" sobre muro existente | m2 | 32.25 | 21242.36 | 685066.11
6.7 | Limpieza y aseo general | m2 | 32.25 | 5053.1786 | 162965.0099
6.8 | Tecnólogo siso (incluye prestaciones) | mes | 1 | 3755295.4434 | 3755295.4434
| SUBTOTAL COSTOS DIRECTOS |  |  |  | 77742055.5241
| ADMINISTRACION | % | 18.5% |  | 14379381.6127
| IMPREVISTOS | % | 2% |  | 1554841.1105
| UTILIDAD | % | 8% |  | 6219364.4419
| VALOR TOTAL |  |  |  | 99895642.6893 | 99895643
* El valor total no incluye I.V.A. de conformidad con lo estipulado en el Articulo 100 de la ley 21 de 1992, los contratos de obra pública celebrados con Entidades Territoriales, se exceptúan de éste Impuesto, el valor del IVA esta considerado en la compra, por parte del Contatista y expresado en los valores Unitarios de los items mas representativos.
* Las medidas se corresponden a levantamientos tomados de planos existentes, las medidas finales para pago, seran aquellas tomadas en obra.
Quien estructura el presupuesto:
Arq. Daniela Marín Rendón

## CANTIDADES
MEMORIAS DE CALCULO CANTIDADES DE OBRA
CONSTRUCCIÓN MURO EN MAMPOSTERIA CONFINADA
Ítem: |  | Descapote manual e=25 cms |  |  |  |  | Unidad: | m2
Fecha medición | ubicación | Medidas |  |  | Total medidas | Acumulado medidas | Observaciones
|  | Longitud | ancho | altura
| Longitudinal | 32.25 | 0.25 |  | 8.0625 | 8.0625
|  | TOTAL |  |  |  | 8.0625
Ítem: |  | Nivelación y limpieza |  |  |  |  | Unidad: | m2
Fecha medición | ubicación | Medidas |  |  | Total medidas | Acumulado medidas | Observaciones
|  | Longitud | ancho | altura
| Longitudinal | 32.25 | 0.25 |  | 8.0625 | 8.0625
|  | TOTAL |  |  |  | 8.0625
Ítem: |  | Cerramiento provisional con tela polisombra, h=2,10 ml |  |  |  |  | Unidad: | ml
Fecha medición | ubicación | Medidas |  |  | Total medidas | Acumulado medidas | Observaciones
|  | Longitud | ancho | altura
| Longitudinal | 32.25 | 0 | 2.1 | 32.25 | 32.25
|  | TOTAL |  |  |  | 32.25
Ítem: |  | Excavación en tierra seca h= 0-2 m. |  |  |  |  | Unidad: | m3
Fecha medición | ubicación | Medidas |  |  | Total medidas | Acumulado medidas | Observaciones
|  | Longitud | ancho | altura
| Desplante | 32.25 | 0.25 | 0.4 | 3.225 | 3.225
| Viga cimentación | 32.25 | 0.25 | 0.45 | 3.6281 | 6.8531
| Viga cimentación-sobreexcavación | 12 | 0.6 | 1.5 | 10.8 | 17.6531
| Zapatas | 9 | 1 | 0.45 | 4.05 | 21.7031
|  | TOTAL |  |  |  | 21.7031
Ítem: |  | Estudio de suelos, incluye 3 perforaciones, caracterización de material, 2 cortes directos, presentación de informe y recomendaciones |  |  |  |  | Unidad: | und
Fecha medición | ubicación | Medidas |  |  | Total medidas | Acumulado medidas | Observaciones
Unidad
| Cimentación | 1 |  |  | 1 | 1
|  | TOTAL |  |  |  | 1
Ítem: |  | Excavación común pilote D=35 cms (barrenado mecánico) |  |  |  |  | Unidad: | ml
Fecha medición | ubicación | Medidas |  |  | Total medidas | Acumulado medidas | Observaciones
|  | unidades | diametro | altura
| Pilotes | 9 | 0.35 | 3.5 | 31.5 | 31.5
|  | TOTAL |  |  |  | 31.5
Ítem: |  | Lleno compactado con material de sitio |  |  |  |  | Unidad: | m3
Fecha medición | ubicación | Medidas |  |  | Total medidas | Acumulado medidas | Observaciones
|  | unidades | ancho | altura
| Viga cimentación | 32.25 | 0.25 | 0.1 | 0.80625 | 0.80625
| Viga cimentación-sobreexcavación | 12 | 0.6 | 1.1 | 7.92 | 8.7263
|  | TOTAL |  |  |  | 8.7263
Ítem: |  | Manejo y movilización de escombros-Acarreo (trasiego) Horizontal manual |  |  |  |  | Unidad: | m3
Fecha medición | ubicación | Medidas |  |  | Total medidas | Acumulado medidas | Observaciones
|  | Excavación | % expansion
| Desplante | 3.225 | 1.3 |  | 4.1925 | 4.1925
| Viga cimentación | 3.6281 | 1.3 |  | 4.7166 | 8.9091
| Viga cimentación-sobreexcavación | 12 | 1.3 |  | 15.6 | 24.5091
| Zapatas | 4.05 | 1.3 |  | 5.265 | 29.7741
| pilotes | 9 | 1.3 |  | 11.7 | 41.4741
| cerramiento existente | 13 | 0 |  | 13 | 54.4741
|  | TOTAL |  |  |  | 54.4741
Ítem: |  | Cargue manual y retiro de sobrantes en volqueta |  |  |  |  | Unidad: | m3
Fecha medición | ubicación | Medidas |  |  | Total medidas | Acumulado medidas | Observaciones
|  | Excavación | % expansion
| Desplante | 3.225 | 1.3 |  | 4.1925 | 4.1925
| Viga cimentación | 3.6281 | 1.3 |  | 4.7166 | 8.9091
| Viga cimentación-sobreexcavación | 12 | 1.3 | 7.92 | 7.68 | 16.5891
| Zapatas | 4.05 | 1.3 |  | 5.265 | 21.8541
| pilotes | 9 | 1.3 |  | 11.7 | 33.5541
| cerramiento existente | 13 | 0 |  | 13 | 46.5541
|  | TOTAL |  |  |  | 46.5541
Ítem: |  | Pilote en concreto de 20.7 MPa D=0.35 cms |  |  |  |  | Unidad: | ml
Fecha medición | ubicación | Medidas |  |  | Total medidas | Acumulado medidas | Observaciones
|  | unidades | ancho | altura
| Pilotes | 9 | 0.35 | 3.5 | 31.5 | 31.5 | Pilotes de 0 a 5 mts
|  | TOTAL |  |  |  | 31.5
Ítem: |  | Solado en concreto de 11.7 Mpa |  |  |  |  | Unidad: | m3
Fecha medición | ubicación | Medidas |  |  | Total medidas | Acumulado medidas | Observaciones
|  | Longitud/und | área | altura
| Viga cimentación | 32.25 | 9.675 | 0.04 | 0.387 | 0.387
| Zapatas | 9 | 1 | 0.04 | 0.04 | 0.427
|  | TOTAL |  |  |  | 0.427
Ítem: |  | Zapata en concreto de 20.7 Mpa |  |  |  |  | Unidad: | m3
Fecha medición | ubicación | Medidas |  |  | Total medidas | Acumulado medidas | Observaciones
|  | Longitud/und | área | altura
| Zapatas | 9 | 0.9025 | 0.45 | 3.6551 | 3.6551
|  | TOTAL |  |  |  | 3.6551
Ítem: |  | Viga cimentación en concreto de 20.7 Mpa, 0.40 x 0.30 m. |  |  |  |  | Unidad: | ml
Fecha medición | ubicación | Medidas |  |  | Total medidas | Acumulado medidas | Observaciones
|  | Longitud | ancho | altura
| Viga cimentación | 32.25 | 0.3 | 0.35 | 32.25 | 32.25
|  | TOTAL |  |  |  | 32.25
Ítem: |  | Columna en concreto de 20.7 Mpa, 0.25 x 0.25 m. |  |  |  |  | Unidad: | ml
Fecha medición | ubicación | Medidas |  |  | Total medidas | Acumulado medidas | Observaciones
|  | Unidades | sección | altura
| Columnas | 9 | 0.0625 | 5 | 45 | 45
|  | TOTAL |  |  |  | 45
Ítem: |  | Acero de refuerzo Fy=420 Mpa |  |  |  |  | Unidad: | Kg
Fecha medición | ubicación | Medidas |  |  | Total medidas | kg | Observaciones
|  | Longitud/und | Cant. | Longitud
| Pilotes 1/2" | 9 | 4 | 4.5 | 162 | 161.028
| Viga de cimentación | 1 | 4 | 32.25 | 129 | 128.226
| traslapos | 4 | 5 | 1.4 | 28 | 27.832
| Columnas | 9 | 4 | 5.5 | 198 | 196.812
| Pilotes (flejes) | 9 | 29 | 0.8 | 208.8 | 116.928
| Viga de cimentación | 1 | 313.1414 | 0.9 | 281.8272 | 157.8233
| Columnas flejes | 9 | 40 | 0.9 | 324 | 181.44
|  | TOTAL |  |  |  | 970.0893
Ítem: |  | Viga de amarre 15x30 cm de 20.7 Mpa. (incluye refuerzo) |  |  |  |  | Unidad: | ml
Fecha medición | ubicación | Medidas |  |  | Total medidas | Acumulado medidas | Observaciones
Longitud
| Vigas de amarre | 64.5 |  |  | 64.5 | 64.5 | Intermedia y superior
|  | TOTAL |  |  |  | 64.5
Ítem: |  | Muro en bloque de cemento e=15 cm |  |  |  |  | Unidad: | m2
Fecha medición | ubicación | Medidas |  |  | Total medidas | Acumulado medidas | Observaciones
|  | Longitud | Alto | Ancho
| Pantalla | 30 | 4 | 0.15 | 120 | 120
|  | TOTAL |  |  |  | 120
Ítem: |  | Suministro, transporte e instalación tubo aguas negras para cerramiento-concertina y 3 hilos de alambre de pua sobre muro |  |  |  |  | Unidad: | m2
Fecha medición | ubicación | Medidas |  |  | Total medidas | Acumulado medidas | Observaciones
|  | Longitud | Alto | Ancho
| Pantalla | 26.6761 | 1 | 0 | 26.6761 | 26.6761
|  | TOTAL |  |  |  | 26.6761
Ítem: |  | Marco metálico lámina Cal. 20 a=0.60 m (incl. pintura) |  |  |  |  | Unidad: | Un
Fecha medición | ubicación | Medidas |  |  | Total medidas | Acumulado medidas | Observaciones
|  | Longitud | Alto | Ancho
| Pantalla | 0 | 2.05 | 0.6 | 0 | 0
|  | TOTAL |  |  |  | 0
Ítem: |  | Puerta en lámina Cal. 20, 0.60 x 2.05 m (incl pintura) |  |  |  |  | Unidad: | m2
Fecha medición | ubicación | Medidas |  |  | Total medidas | Acumulado medidas | Observaciones
|  | Longitud | Alto | Ancho
| Pantalla | 0 | 2.05 | 0.6 | 0 | 0
|  | TOTAL |  |  |  | 0
Ítem: |  | Desmonte cerramiento en malla |  |  |  |  | Unidad: | m2
Fecha medición | ubicación | Medidas |  |  | Total medidas | Acumulado medidas | Observaciones
|  | Longitud | Alto | Ancho
| muro existente | 32.25 | 2.5 |  | 80.625 | 80.625
|  | TOTAL |  |  |  | 80.625
Ítem: |  | Demolición muro mamposteria de ladrillo o bloque |  |  |  |  | Unidad: | m2
Fecha medición | ubicación | Medidas |  |  | Total medidas | Acumulado medidas | Observaciones
Longitud
| Cerramiento antiguo | 32.25 | 1.5 |  | 48.375 | 48.375
|  | TOTAL |  |  |  | 48.375
Ítem: |  | Desmonte concertina diametro 18" sobre muro existente |  |  |  |  | Unidad: | ml
Fecha medición | ubicación | Medidas |  |  | Total medidas | Acumulado medidas | Observaciones
|  | Longitud | Alto | Ancho
| muro existente | 32.25 |  |  | 32.25 | 32.25
|  | TOTAL |  |  |  | 32.25
Ítem: |  | Tecnólogo siso (incluye prestaciones) |  |  |  |  | Unidad: | mes
Fecha medición | ubicación | Medidas |  |  | Total medidas | Acumulado medidas | Observaciones
tiempo/mes
| trabajo en altura | 1.5 |  |  | 1.5 | 1.5
|  | TOTAL |  |  |  | 1.5
Ítem: |  | Limpieza y aseo general |  |  |  |  | Unidad: | m2
Fecha medición | ubicación | Medidas |  |  | Total medidas | Acumulado medidas | Observaciones
|  | Longitud | Alto | Ancho
| Piso | 32.25 | 0 | 1 | 32.25 | 32.25
|  | TOTAL |  |  |  | 32.25

## A.P.U
ANÁLISIS DE PRECIOS UNITARIOS
Descapote manual e=25 cms |  |  |  | UNIDAD: m2
DESCRIPCIÓN | UNIDAD | CANT/ REND | PRECIO UNITARIO | VR PARCIAL
EQUIPO y HERRAMIENTAS:
CARRETA BUGGIE, PALA, ZAPAPICO | Un | 0.0003 | 404325 | 121.2975
MACHETE 18" | Un | 0.0003 | 22024 | 6.6072
RASTRILLO AGRÍCOLA | Un | 0.0003 | 25109 | 7.5327
|  |  | Subtotal = | 135.4374
MANO de OBRA:
CUADRILLA 2 Ay | Día | 0.0155 | 159467 | 2471.7385
|  |  | Subtotal = | 2471.7385
|  |  | VR COSTO DIRECTO = | 2607.1759
ANÁLISIS DE PRECIOS UNITARIOS
Nivelación y limpieza |  |  |  | UNIDAD: m2
DESCRIPCIÓN | UNIDAD | CANT/ REND | PRECIO UNITARIO | VR PARCIAL
EQUIPO y HERRAMIENTAS:
CARRETA BUGGIE, PALA, ZAPAPICO | Un | 0.0004 | 404325 | 161.73
NIVEL DE BURBUJA | Un | 0.0001 | 44827 | 4.4827
CINTA MÉTRICA x 5 m | Un | 0.0003 | 19353 | 5.8059
|  |  | Subtotal = | 172.0186
MANO de OBRA:
CUADRILLA 1 OF + 4 AY | Día | 0.013 | 466440 | 6063.72
|  |  | Subtotal = | 6063.72
|  |  | VR COSTO DIRECTO = | 6235.7386
ANÁLISIS DE PRECIOS UNITARIOS
Cerramiento provisional con tela polisombra, h=2,10 m |  |  |  | UNIDAD: m
DESCRIPCIÓN | UNIDAD | CANT/ REND | PRECIO UNITARIO | VR PARCIAL
MATERIALES:
GUADUA SOBRE BASA | Un | 0.33 | 5138 | 1695.54
TABLA 1" x 10" | m | 0.6 | 7353 | 4411.8
LISTÓN 1" x 2" | m | 0.525 | 1261 | 662.025
ACPM | Gal | 0.05 | 9537 | 476.85
CONCRETO 17.2 MPa | m3 | 0.036 | 587475 | 21149.1
TELA POLISOMBRA CERRAMIENTO VERDE a= 2.10 m | m | 1.05 | 2742 | 2879.1
PUNTILLA 1 1/2" a 3" | Lb | 0.2 | 4805 | 961
ALAMBRE NEGRO Cal. 18 | Kg | 0.05 | 8300 | 415
|  |  | Subtotal = | 32650.415
EQUIPO y HERRAMIENTAS:
CARRETA LLANTA NEUMÁTICA | Un | 0.0003 | 310206 | 93.0618
PALA HOYADORA | Un | 0.0003 | 80588 | 24.1764
BISTURÍ | Un | 0.0003 | 45998 | 13.7994
HERRAMIENTAS PARA ALBAÑIL | Un | 0.0003 | 306973 | 92.0919
|  |  | Subtotal = | 223.1295
TRANSPORTES:
CAMIONETA | Hr | 0.05 | 42377 | 2118.85
|  |  | Subtotal = | 2118.85
MANO de OBRA:
CUADRILLA 1 OF + 2 AY | Día | 0.05 | 306973 | 15348.65
|  |  | Subtotal = | 15348.65
|  |  | VR COSTO DIRECTO = | 50341.0445
ANÁLISIS DE PRECIOS UNITARIOS
Excavación en tierra seca h= 0-2 m. |  |  |  | UNIDAD: m3
DESCRIPCIÓN | UNIDAD | CANT/ REND | PRECIO UNITARIO | VR PARCIAL
MATERIALES:
CINTA DE SEÑALIZACIÓN a=7 cm | m | 1 | 172 | 172
POSTE DE SEÑALIZACIÓN EN MADERA PINTADO + MUERTO EN CONCRETO | Un | 0.05 | 22220 | 1111
|  |  | Subtotal = | 1283
EQUIPO y HERRAMIENTAS:
CARRETA BUGGIE, PALA, ZAPAPICO | Un | 0.0012 | 404325 | 485.19
|  |  | Subtotal = | 485.19
MANO de OBRA:
CUADRILLA 1 OF + 2 AY | Día | 0.135 | 306973 | 41441.355
|  |  | Subtotal = | 41441.355
|  |  | VR COSTO DIRECTO = | 43209.545
ANÁLISIS DE PRECIOS UNITARIOS
Estudio de suelos, incluye 3 perforaciones, caracterización de material, 2 cortes directos, presentación de informe y recomendaciones |  |  |  | UNIDAD: und
DESCRIPCIÓN | UNIDAD | CANT/ REND | PRECIO UNITARIO | VR PARCIAL
ESTUDIO DE SUELOS INCLUYE 3 PERFORACIONES A 10 METROS DE PROFUNDIDAD, CARACTERIZACION DE MATERIAL, 2 CORTES DIRECTOS, PRESENTACION DE INFORME Y RECOMENDACIONES. | Und | 1 | 3500000 | 3500000
|  |  | VR COSTO DIRECTO = | 3500000
ANÁLISIS DE PRECIOS UNITARIOS
Excavación común pilote D=35 cms (barrenado mecánico) |  |  |  | UNIDAD: m
DESCRIPCIÓN | UNIDAD | CANT/ REND | PRECIO UNITARIO | VR PARCIAL
EQUIPO y HERRAMIENTAS:
CARRETA BUGGIE, PALA, ZAPAPICO | Un | 0.0002 | 404325 | 80.865
EQUIPO PARA PERFORACIÓN DE PILOTE BARRENADO | Hr | 0.1176 | 641815 | 75477.444
|  |  | Subtotal = | 75558.309
TRANSPORTES:
CAMIÓN 350 | Hr | 0.04 | 58959 | 2358.36
|  |  | Subtotal = | 2358.36
MANO de OBRA:
CUADRILLA 1 OF + 2 AY | Día | 0.1204 | 306973 | 36959.5492
|  |  | Subtotal = | 36959.5492
|  |  | VR COSTO DIRECTO = | 114876.2182
ANÁLISIS DE PRECIOS UNITARIOS
Lleno compactado con material de sitio |  |  |  | UNIDAD: m3
DESCRIPCIÓN | UNIDAD | CANT/ REND | PRECIO UNITARIO | VR PARCIAL
MATERIALES:
GASOLINA | Gal | 0.042 | 15757 | 661.794
|  |  | Subtotal = | 661.794
EQUIPO y HERRAMIENTAS:
CARRETA BUGGIE, PALA, ZAPAPICO | Un | 0.0015 | 404325 | 606.4875
COMPACTADOR MANUAL (CANGURO) | Día | 0.042 | 67675 | 2842.35
|  |  | Subtotal = | 3448.8375
MANO de OBRA:
CUADRILLA 1 OF + 4 AY | Día | 0.077 | 466440 | 35915.88
|  |  | Subtotal = | 35915.88
|  |  | VR COSTO DIRECTO = | 40026.5115
ANÁLISIS DE PRECIOS UNITARIOS
Manejo y movilización de escombros-Acarreo (trasiego) Horizontal manual |  |  |  | UNIDAD: m3
DESCRIPCIÓN | UNIDAD | CANT/ REND | PRECIO UNITARIO | VR PARCIAL
EQUIPO y HERRAMIENTAS:
CARRETA BUGGIE, PALA, BALDES | Un | 0.0013 | 357112 | 464.2456
|  |  | Subtotal = | 464.2456
MANO de OBRA:
CUADRILLA 2 Ay | Día | 0.0665 | 159467 | 10604.5555
|  |  | Subtotal = | 10604.5555
|  |  | VR COSTO DIRECTO = | 11068.8011
ANÁLISIS DE PRECIOS UNITARIOS
Cargue manual y retiro de sobrantes en volqueta |  |  |  | UNIDAD: m3
DESCRIPCIÓN | UNIDAD | CANT/ REND | PRECIO UNITARIO | VR PARCIAL
EQUIPO y HERRAMIENTAS:
PALA REDONDA CON CABO | Un | 0.0012 | 34500 | 41.4
CONO PVC CON CINTA REFLECTIVA | Un | 0.0006 | 66333 | 39.7998
|  |  | Subtotal = | 81.1998
TRANSPORTES:
VOLQUETA 7 m3 | Hr | 0.4708 | 85675 | 40335.79
|  |  | Subtotal = | 40335.79
MANO de OBRA:
CUADRILLA 2 Ay | Día | 0.0589 | 159467 | 9392.6063
|  |  | Subtotal = | 9392.6063
OTROS:
TARIFA ESCOMBRERA AUTORIZADA | m3 | 1 | 4300 | 4300
|  |  | Subtotal = | 4300
|  |  | VR COSTO DIRECTO = | 54109.5961
ANÁLISIS DE PRECIOS UNITARIOS
Pilote en concreto de 20.7 MPa D=0.35 cms |  |  |  | UNIDAD: m
DESCRIPCIÓN | UNIDAD | CANT/ REND | PRECIO UNITARIO | VR PARCIAL
MATERIALES:
CONCRETO 20.7 MPa | m3 | 0.099 | 488523 | 48363.777
|  |  | Subtotal = | 48363.777
EQUIPO y HERRAMIENTAS:
CARRETA LLANTA NEUMÁTICA | Un | 0.0018 | 310206 | 558.3708
PALA REDONDA CON CABO | Un | 0.0027 | 34500 | 93.15
EXTENSIÓN ELÉCTRICA ENCAUCHETADA 3x12 x 10 m | Un | 0.0009 | 55617 | 50.0553
VIBRADOR ELÉCTRICO PARA CONCRETO | Día | 0.0625 | 40852 | 2553.25
|  |  | Subtotal = | 3254.8261
MANO de OBRA:
CUADRILLA 1 OF + 4 AY | Día | 0.09 | 466440 | 41979.6
|  |  | Subtotal = | 41979.6
OTROS:
ENSAYO DE CONCRETO RESISTENCIA A LA COMPRESIÓN | Un | 0.02 | 236530 | 4730.6
|  |  | Subtotal = | 4730.6
|  |  | VR COSTO DIRECTO = | 98328.8031
ANÁLISIS DE PRECIOS UNITARIOS
Solado en concreto de 11.7 Mpa |  |  |  | UNIDAD: m3
DESCRIPCIÓN | UNIDAD | CANT/ REND | PRECIO UNITARIO | VR PARCIAL
MATERIALES:
CONCRETO 14 MPa | m3 | 1.05 | 403636 | 423817.8
|  |  | Subtotal = | 423817.8
EQUIPO y HERRAMIENTAS:
CARRETA BUGGIE, PALA, BALDES | Un | 0.0055 | 357112 | 1964.116
PALUSTRE | Un | 0.0028 | 14210 | 39.788
|  |  | Subtotal = | 2003.904
MANO de OBRA:
CUADRILLA 1 OF + 2 AY | Día | 0.2754 | 306973 | 84540.3642
|  |  | Subtotal = | 84540.3642
|  |  | VR COSTO DIRECTO = | 510362.0682
ANÁLISIS DE PRECIOS UNITARIOS
Zapata en concreto de 20.7 Mpa |  |  |  | UNIDAD: m3
DESCRIPCIÓN | UNIDAD | CANT/ REND | PRECIO UNITARIO | VR PARCIAL
MATERIALES:
FORMALETA | m2 | 0.04 | 74694 | 2987.76
SEPAROL N (Desformaleteante para fácil desencofre de concreto) | Kg | 0.004 | 14819 | 59.276
CONCRETO 20.7 MPa | m3 | 1.03 | 488523 | 503178.69
|  |  | Subtotal = | 506225.726
EQUIPO y HERRAMIENTAS:
BROCHA 4" | Un | 0.0084 | 16365 | 137.466
CARRETA LLANTA NEUMÁTICA | Un | 0.0084 | 310206 | 2605.7304
PALA REDONDA CON CABO | Un | 0.0126 | 34500 | 434.7
EXTENSIÓN ELÉCTRICA ENCAUCHETADA 3x12 x 10 m | Un | 0.0042 | 55617 | 233.5914
VIBRADOR ELÉCTRICO PARA CONCRETO | Día | 0.125 | 40852 | 5106.5
HERRAMIENTAS PARA ALBAÑIL | Un | 0.0042 | 306623 | 1287.8166
|  |  | Subtotal = | 9805.8044
MANO de OBRA:
CUADRILLA 1 OF + 4 AY | Día | 0.417 | 466440 | 194505.48
|  |  | Subtotal = | 194505.48
OTROS:
ENSAYO DE CONCRETO RESISTENCIA A LA COMPRESIÓN | Un | 0.05 | 236530 | 11826.5
|  |  | Subtotal = | 11826.5
|  |  | VR COSTO DIRECTO = | 722363.5104
ANÁLISIS DE PRECIOS UNITARIOS
Viga cimentación en concreto de 20.7 Mpa, 0.40 x 0.30 m. |  |  |  | UNIDAD: m
DESCRIPCIÓN | UNIDAD | CANT/ REND | PRECIO UNITARIO | VR PARCIAL
MATERIALES:
FORMALETA | m2 | 0.0072 | 74694 | 537.7968
SEPAROL N (Desformaleteante para fácil desencofre de concreto) | Kg | 0.0007 | 14819 | 10.3733
CONCRETO 20.7 MPa | m3 | 0.1233 | 488523 | 60234.8859
|  |  | Subtotal = | 60783.056
EQUIPO y HERRAMIENTAS:
BROCHA 4" | Un | 0.0013 | 16365 | 21.2745
CARRETA LLANTA NEUMÁTICA | Un | 0.0013 | 310206 | 403.2678
PALA REDONDA CON CABO | Un | 0.0019 | 34500 | 65.55
EXTENSIÓN ELÉCTRICA ENCAUCHETADA 3x12 x 10 m | Un | 0.0006 | 55617 | 33.3702
VIBRADOR ELÉCTRICO PARA CONCRETO | Día | 0.015 | 40852 | 612.78
HERRAMIENTAS PARA ALBAÑIL | Un | 0.0006 | 466440 | 279.864
|  |  | Subtotal = | 1416.1065
MANO de OBRA:
CUADRILLA 1 OF + 4 AY | Día | 0.0642 | 466440 | 29945.448
|  |  | Subtotal = | 29945.448
OTROS:
ENSAYO DE CONCRETO RESISTENCIA A LA COMPRESIÓN | Un | 0.006 | 236530 | 1419.18
|  |  | Subtotal = | 1419.18
|  |  | VR COSTO DIRECTO = | 93563.7905
ANÁLISIS DE PRECIOS UNITARIOS
Columna en concreto de 20.7 Mpa, 0.25 x 0.25 m. |  |  |  | UNIDAD: m
DESCRIPCIÓN | UNIDAD | CANT/ REND | PRECIO UNITARIO | VR PARCIAL
MATERIALES:
SEPAROL N (Desformaleteante para fácil desencofre de concreto) | Kg | 0.02 | 14819 | 296.38
CONCRETO 20.7 MPa | m3 | 0.065 | 488523 | 31753.995
ANTISOL BLANCO (Curador para concreto y mortero base agua) | Kg | 0.14 | 10533 | 1474.62
|  |  | Subtotal = | 33524.995
EQUIPO y HERRAMIENTAS:
FORMALETA COLUMNA 0.25x0.25 x 2.40 m | Día | 1.67 | 24529 | 40963.43
BROCHA 4" | Un | 0.0012 | 16365 | 19.638
CARRETA BUGGIE, PALA, BALDES | Un | 0.0012 | 357112 | 428.5344
EXTENSIÓN ELÉCTRICA ENCAUCHETADA 3x12 x 10 m | Un | 0.0006 | 55617 | 33.3702
VIBRADOR ELÉCTRICO PARA CONCRETO | Día | 0.0625 | 40852 | 2553.25
ANDAMIO TUBULAR CON TIJERA 1.50x1.50 m | Día | 0.46 | 4778 | 2197.88
HERRAMIENTAS PARA ALBAÑIL | Un | 0.0006 | 466440 | 279.864
|  |  | Subtotal = | 46475.9666
MANO de OBRA:
CUADRILLA 1 OF + 4 AY | Día | 0.06 | 466440 | 27986.4
|  |  | Subtotal = | 27986.4
OTROS:
ENSAYO DE CONCRETO RESISTENCIA A LA COMPRESIÓN | Un | 0.14 | 236530 | 33114.2
|  |  | Subtotal = | 33114.2
|  |  | VR COSTO DIRECTO = | 141101.5616
ANÁLISIS DE PRECIOS UNITARIOS
Acero de refuerzo Fy=420 Mpa |  |  |  | UNIDAD: Kg
DESCRIPCIÓN | UNIDAD | CANT/ REND | PRECIO UNITARIO | VR PARCIAL
MATERIALES:
ACERO Fy= 420 MPa | Kg | 1.04 | 6600 | 6864
ALAMBRE NEGRO Cal. 18 | Kg | 0.03 | 8300 | 249
DISTANCIADOR DE CONCRETO | Un | 0.15 | 627 | 94.05
|  |  | Subtotal = | 7207.05
EQUIPO y HERRAMIENTAS:
CIZALLA DE PALANCA CON DADOS | Día | 2.1e-05 | 16926 | 0.35545
TRONZADORA | Un | 2.1e-05 | 1059443 | 22.2483
SEGUETA BIMETÁLICA | Un | 4.2e-05 | 5207 | 0.21869
HERRAMIENTAS PARA HERRERO | Un | 4.2e-05 | 690791 | 29.0132
|  |  | Subtotal = | 51.8357
MANO de OBRA:
CUADRILLA HERRERÍA | Día | 0.0021 | 690791 | 1450.6611
|  |  | Subtotal = | 1450.6611
|  |  | VR COSTO DIRECTO = | 8709.5468
ANÁLISIS DE PRECIOS UNITARIOS
Viga de amarre 15x30 cm de 20.7 Mpa. (incluye refuerzo) |  |  |  | UNIDAD: m
DESCRIPCIÓN | UNIDAD | CANT/ REND | PRECIO UNITARIO | VR PARCIAL
MATERIALES:
FORMALETA T | m2 | 0.054 | 142811 | 7711.794
SEPAROL N (Desformaleteante para fácil desencofre de concreto) | Kg | 0.015 | 14819 | 222.285
ACERO Fy= 420 MPa | Kg | 5.5 | 8709.5468 | 47902.5072
ALAMBRE NEGRO Cal. 18 | Kg | 0.345 | 8300 | 2863.5
CONCRETO 20.7 MPa | m3 | 0.0465 | 488523 | 22716.3195
|  |  | Subtotal = | 81416.4057
EQUIPO y HERRAMIENTAS:
BROCHA 4" | Un | 0.0018 | 16365 | 29.457
CARRETA BUGGIE, PALA, BALDES | Un | 0.0018 | 357112 | 642.8016
ANDAMIO TUBULAR CON TIJERA 1.50x1.50 m | Día | 1.98 | 4778 | 9460.44
HERRAMIENTAS PARA ALBAÑIL | Un | 0.0018 | 306973 | 552.5514
|  |  | Subtotal = | 10685.25
TRANSPORTES:
CAMIONETA | Hr | 0.015 | 36850 | 552.75
|  |  | Subtotal = | 552.75
MANO de OBRA:
CUADRILLA 1 OF + 2 AY | Día | 0.18 | 306973 | 55255.14
|  |  | Subtotal = | 55255.14
|  |  | VR COSTO DIRECTO = | 147909.5457
ANÁLISIS DE PRECIOS UNITARIOS
Muro en bloque de cemento e=15 cm |  |  |  | UNIDAD: m2
DESCRIPCIÓN | UNIDAD | CANT/ REND | PRECIO UNITARIO | VR PARCIAL
MATERIALES:
BLOQUE CEMENTO 15x20x40 cm | Un | 10.3 | 5450 | 56135
BLOQUE CEMENTO ½ 15x20x20 cm | Un | 2.5 | 3250 | 8125
MORTERO 1:3 | m3 | 0.0165 | 503346 | 8305.209
ACERO 60.000 PSI | kg | 0.2 | 8709.5468 | 1741.9094
|  |  | Subtotal = | 74307.1184
EQUIPO y HERRAMIENTAS:
KIT ARNÉS PARA ALTURAS | Un | 0.0015 | 684798 | 1027.197
ANDAMIO TUBULAR CON TIJERA 1.50x1.50 m | Día | 0.22 | 4778 | 1051.16
TALADRO ROTOPERCUTOR | Día | 0.22 | 22000 | 4840
BROCA PARA MURO | und | 0.02 | 16000 | 320
HERRAMIENTAS PARA ALBAÑIL | Un | 0.0015 | 306973 | 460.4595
|  |  | Subtotal = | 7698.8165
TRANSPORTES:
CAMIÓN PLATAFORMA 10 Ton | Hr | 0.12 | 101955 | 12234.6
|  |  | Subtotal = | 12234.6
MANO de OBRA:
CUADRILLA 1 OF + 2 AY | Día | 0.15 | 306973 | 46045.95
|  |  | Subtotal = | 46045.95
|  |  | VR COSTO DIRECTO = | 140286.4849
ANÁLISIS DE PRECIOS UNITARIOS
Suministro, transporte e instalación tubo aguas negras para cerramiento-concertina y 3 hilos de alambre de pua sobre muro |  |  |  | UNIDAD: m2
DESCRIPCIÓN | UNIDAD | CANT/ REND | PRECIO UNITARIO | VR PARCIAL
MATERIALES
CONCRETO 20.7 MPa | m3 | 0.005 | 488523 | 2442.615
ANTICORROSIVO PREMIUM-TIPO PINTUCO O SIMILAR | Galon | 0.02 | 80000 | 1600
ESMALTE SINTETICO PINTULUX-TIPO PINTUCO O SIMILAR | Galon | 0.02 | 116000 | 2320
CONCERTINA DIAMETRO 18" ESPIRAL ESPACIADO CADA 20 CMS | ml | 1.1 | 38000 | 41800
TUBO DE ACERO AGUAS NEGRAS CERRAMIENTO 2" | ml | 1.5 | 48068 | 72102
ALAMBRE DE PUA X 350 MTS CL 12 | rollo | 0.027 | 810000 | 21870
|  |  | Subtotal = | 142134.615
MANO de OBRA:
CUADRILLA 1 OF + 2 AY | Día | 0.125 | 306973 | 38371.625
HERRAMIENTAS PARA ALBAÑIL | Un | 0.0015 | 306973 | 460.4595
|  |  | Subtotal = | 38832.0845
TRANSPORTES:
CAMIONETA | Hr | 0.1 | 36850 | 3685
ACARRREO INTERNO | un | 1 | 1775 | 1775
|  |  | Subtotal = | 5460
|  |  | VR COSTO DIRECTO = | 186426.6995
ANÁLISIS DE PRECIOS UNITARIOS
Marco metálico lámina Cal. 20 a=0.60 m (incl. pintura) |  |  |  | UNIDAD: Un
DESCRIPCIÓN | UNIDAD | CANT/ REND | PRECIO UNITARIO | VR PARCIAL
MATERIALES:
MARCO PUERTA LÁMINA Cal. 20 a=0.60 m | Un | 1 | 118979 | 118979
MORTERO 1:3 | m3 | 0.025 | 503346 | 12583.65
DISOLVENTE | Gal | 0.05 | 55425 | 2771.25
PINTURA ANTICORROSIVA PREMIUM | Gal | 0.05 | 93014 | 4650.7
PINTURA ESMALTE DOMÉSTICO | Gal | 0.1 | 84700 | 8470
|  |  | Subtotal = | 147454.6
EQUIPO y HERRAMIENTAS:
BROCHA 4" | Un | 0.0013 | 16365 | 21.2745
BATEA | Un | 0.0013 | 27710 | 36.023
HERRAMIENTAS PARA ALBAÑIL | Un | 0.0013 | 306973 | 399.0649
|  |  | Subtotal = | 456.3624
TRANSPORTES:
CAMIONETA | Hr | 0.1 | 36850 | 3685
|  |  | Subtotal = | 3685
MANO de OBRA:
CUADRILLA 1 OF + 3 AY | Día | 0.13 | 306973 | 39906.49
|  |  | Subtotal = | 39906.49
|  |  | VR COSTO DIRECTO = | 191502.4524
ANÁLISIS DE PRECIOS UNITARIOS
Puerta en lámina Cal. 20, 0.60 x 2.05 m (incl pintura) |  |  |  | UNIDAD: m2
DESCRIPCIÓN | UNIDAD | CANT/ REND | PRECIO UNITARIO | VR PARCIAL
MATERIALES:
PUERTA LÁMINA Cal. 20 0.60x2.05 m | Un | 1 | 392664 | 392664
SOLDADURA ELÉCTRICA | Kg | 0.3 | 24823 | 7446.9
DISOLVENTE | Gal | 0.1 | 55425 | 5542.5
PINTURA ANTICORROSIVA PREMIUM | Gal | 0.1 | 93014 | 9301.4
PINTURA ESMALTE DOMÉSTICO | Gal | 0.2 | 84653 | 16930.6
CERRADURA DE SOBREPONER 3 GOLPES | Un | 1 | 122604 | 122604
|  |  | Subtotal = | 554489.4
EQUIPO y HERRAMIENTAS:
EQUIPO DE SOLDADURA | Día | 0.09 | 75181 | 6766.29
PULIDORA ELÉCTRICA, CARETA CON VISOR, EXTENSIÓN ELÉCTRICA | Un | 0.002 | 1009228 | 2018.456
DISCO PULIR METAL 9" | Un | 0.002 | 21074 | 42.148
BROCHA 4" | Un | 0.002 | 16365 | 32.73
HERRAMIENTA MENOR % | %MO | 2 | 77922 | 1558.44
|  |  | Subtotal = | 10418.064
TRANSPORTES:
CAMIONETA | Hr | 1.5 | 36850 | 55275
|  |  | Subtotal = | 55275
MANO de OBRA:
CUADRILLA SOLDADURA | Día | 0.195 | 204782 | 39932.49
CUADRILLA PINTURA | Día | 0.195 | 194818 | 37989.51
|  |  | Subtotal = | 77922
|  |  | VR COSTO DIRECTO = | 698104.464
ANÁLISIS DE PRECIOS UNITARIOS
Desmonte cerramiento en malla |  |  |  | UNIDAD: m2
DESCRIPCIÓN | UNIDAD | CANT/ REND | PRECIO UNITARIO | VR PARCIAL
MALLA ESLABONADA Y CONCERTINA
EQUIPO y HERRAMIENTAS:
KIT ARNÉS PARA ALTURAS | Un | 0.0015 | 684798 | 1027.197
ANDAMIO CERTIFICADO | Día | 0.15 | 7809 | 1171.35
GUANTES MULTIUSOS | Par | 0.15 | 31461 | 4719.15
PULIDORA CON DISCO | Día | 0.075 | 90000 | 6750
HERRAMIENTAS PARA ALBAÑIL | Un | 0.02 | 306973 | 6139.46
|  |  | Subtotal = | 19807.157
MANO de OBRA:
CUADRILLA 2 Ay | Día | 0.02 | 159467 | 3189.34
|  |  | Subtotal = | 3189.34
|  |  | VR COSTO DIRECTO = | 22996.497
ANÁLISIS DE PRECIOS UNITARIOS
Demolición muro mamposteria de ladrillo o bloque |  |  |  | UNIDAD: m2
DESCRIPCIÓN | UNIDAD | CANT/ REND | PRECIO UNITARIO | VR PARCIAL
MURO BAJO
EQUIPO y HERRAMIENTAS:
GUANTES MULTIUSOS | Par | 0.15 | 31461 | 4719.15
TALADRO PERCUTOR | Día | 0.07 | 145000 | 10150
ALMADANA 18 lb | Un | 0.07 | 75000 | 5250
|  |  | Subtotal = | 20119.15
MANO de OBRA:
CUADRILLA 2 Ay | Día | 0.14 | 159467 | 22325.38
|  |  | Subtotal = | 22325.38
|  |  | VR COSTO DIRECTO = | 42444.53
ANÁLISIS DE PRECIOS UNITARIOS
Desmonte concertina diametro 18" sobre muro existente |  |  |  | UNIDAD: m
DESCRIPCIÓN | UNIDAD | CANT/ REND | PRECIO UNITARIO | VR PARCIAL
MALLA ESLABONADA Y CONCERTINA
EQUIPO y HERRAMIENTAS:
KIT ARNÉS PARA ALTURAS | Un | 0.0015 | 684798 | 1027.197
ANDAMIO CERTIFICADO | Día | 0.15 | 7809 | 1171.35
GUANTES MULTIUSOS | Par | 0.15 | 31461 | 4719.15
PULIDORA CON DISCO | Día | 0.075 | 90000 | 6750
HERRAMIENTAS PARA ALBAÑIL | Un | 0.02 | 306973 | 6139.46
|  |  | Subtotal = | 19807.157
MANO de OBRA:
CUADRILLA 2 Ay | Día | 0.009 | 159467 | 1435.203
|  |  | Subtotal = | 1435.203
|  |  | VR COSTO DIRECTO = | 21242.36
ANÁLISIS DE PRECIOS UNITARIOS
Limpieza y aseo general |  |  |  | UNIDAD: m2
DESCRIPCIÓN | UNIDAD | CANT/ REND | PRECIO UNITARIO | VR PARCIAL
MATERIALES:
AGUA | Lt | 0.1 | 69 | 6.9
GUANTES MULTIUSOS PARA ASEO | Par | 0.0006 | 31461 | 18.8766
|  |  | Subtotal = | 25.7766
EQUIPO y HERRAMIENTAS:
FAJA LUMBAR | Un | 0.0006 | 69570 | 41.742
MANGUERA PARA AGUA Ø= 1/2" x 50 m | Un | 0.0003 | 56369 | 16.9107
CARRETA BUGGIE, PALA, BALDES | Un | 0.0003 | 357112 | 107.1336
RECOGEDOR DE PISO EN PLÁSTICO | Un | 0.0006 | 17634 | 10.5804
ESCOBA | Un | 0.0006 | 16898 | 10.1388
|  |  | Subtotal = | 186.5055
TRANSPORTES:
CAMIONETA | Hr | 0.01 | 36850 | 368.5
VOLQUETA 7 m3 | Hr | 0.0066 | 85675 | 565.455
|  |  | Subtotal = | 933.955
MANO de OBRA:
CUADRILLA 2 Ay | Día | 0.0245 | 159467 | 3906.9415
|  |  | Subtotal = | 3906.9415
|  |  | VR COSTO DIRECTO = | 5053.1786
ANÁLISIS DE PRECIOS UNITARIOS
Tecnólogo siso (incluye prestaciones) |  |  |  | UNIDAD: Mes
DESCRIPCIÓN | UNIDAD | CANT/ REND | PRECIO UNITARIO | VR PARCIAL
TECNÓLOGO SISO (Seguridad Industrial y Salud Ocupacional) | Mes | 1 | 2340000 | 2340000
AUXILIO DE TRANSPORTE | Mes | 1 | 161999 | 161999
|  |  | Subtotal = | 2501999
SEGURIDAD SOCIAL:
SALUD | %S | 12.5 | 1776293 | 222036.625
PENSIÓN | %S | 16 | 1776293 | 284206.88
RIESGOS PROFESIONALES | %S | 6.96 | 1776293 | 123629.9928
|  |  | Subtotal = | 629873.4978
PRESTACIONES SOCIALES:
CESANTÍAS | % | 8.3333 | 1938293 | 161523.7706
INTERESES DE CESANTÍAS | % | 1 | 161523.4 | 1615.234
VACACIONES | % | 4.1667 | 1776293 | 74012.8004
PRIMA LEGAL | % | 8.3333 | 1938293 | 161523.7706
|  |  | Subtotal = | 398675.5756
APORTES PARAFISCALES:
CAJA DE COMPENSACIÓN FAMILIAR | %S | 4 | 1776293 | 71051.72
ICBF | %S | 3 | 1776293 | 53288.79
SENA | %S | 2 | 1776293 | 35525.86
|  |  | Subtotal = | 159866.37
OTROS:
DOTACIÓN LABORAL | Un | 0.25 | 171441 | 42860.25
SEGURIDAD INDUSTRIAL | Un | 0.25 | 88083 | 22020.75
|  |  | Subtotal = | 64881
|  |  | VR COSTO DIRECTO = | 3755295.4434

## ANÁLISIS A.I.U
CALCULO DEL AIU
OBJETO:
Valor Promedio estimado (Costo Directo). |  |  | Valor | 77742055.5241
Plazo estimado de ejecución. |  |  | Meses | 2
CAPITULO | TIPO DE GASTO | UN | CANTIDAD. | Destinación | VALOR UNITARIO (mes) | Factor Prestacional. | VLOR TOTAL | SUMA | PORCENTAJE
1 | GASTOS GENERALES. | [7 empty] | 5.866%
1.1 | MANO DE OBRA Y GASTOS DE OFICINA | [6 empty] | 13205600
Personal
| Ingeniero Residente | Un | 1 | 50% | 3320000 | 63% | 5411600 |  | 0.6961%
| Residente salud ocupacional | Un | 1 | 50% | 2000000 | 80% | 3600000 |  | 0.4631%
| Secretaria con prestaciones | Un | 1 | 5% | 1300000 | 80% | 234000 |  | 0.0301%
| Contador | Un | 1 | 5% | 2000000 | 80% | 360000 |  | 0.04631%
| Equipo de oficina (escritorio, pc, impresora, sillas, papeleria) | Mes | 1 | 100% | 600000 |  | 1200000 |  | 1.544%
| Seguridad Industrial Personal | Mes | 1 | 100% | 600000 |  | 1200000 |  | 1.544%
| Sistema de gestión y seguridad en el trabajo | Mes | 1 | 100 | 600000 |  | 1200000 |  | 1.544%
2 | GASTOS DE LEGALIZACION (IMPUESTOS Y VALORES AGREGADOS) | [7 empty] | 12.63%
2.1 | Polizas | % |  |  | 77742055.5241 | 0.63 | 489774.9498 |  | 0.63%
| Seriedad de la propuesta | % | 0.02
| Garantía Cumplimiento | % | 0.05
| Garantía Salarios | % | 0.15
| Garantía Calidad | % | 0.17
| Amparo Resp.Civil Extracontractual | % | 0.09
| Amparo Todo Riesgo Construcción | % | 0.15
2.2 | Impuestos y Estampillas | % |  |  | 77742055.5241 | 12 | 9329046.6629 |  | 12%
| Impuesto ley 418 | % | 5
| Estampilla Pro - desarrollo | % | 1
| Estampilla Pro - hospital santa sofia | % | 1
| Estampilla Pro - Adulto mayor | % | 3
| Etampilla Pro- Universidad | % | 2
TOTAL GASTOS INDIRECTOS DE ADMINISTRACION. | [8 empty] | 18.5%
IMPREVISTOS: | [7 empty] | 0% | 0%
UTILIDAD: | [7 empty] | 6% | 6%
IVA SOBRE UTILIDAD: | [7 empty] | 0% | 0%
A.I.U. | [8 empty] | 24.5%