## PRESUPUESTO
ALCALDIA MUNICIPAL VALLEDUPAR
PRESUPUESTO
ITEM | DESCRIPCION | UNIDAD DE MEDIDA | CANT | PRECIO UNITARIO | VALOR TOTAL
1 | SUMINISTRO E INSTALACION DE TRANSFORMADOR MONOFASICO DE 75KVA 13200/240-120V.NORMA NTC 818, CLASE A 60HZ, 60-65¨C, +1/-3 X 2.5% NIVEL DE AISLAMIENTO 95/30kV INCLUYE: PROTECCIONES, PARARAYOS, SPT), , COLLARINES, CONEXIONES, CABLEADO PARA CONEXIONES, SERVICIO DE GRUA 120V | UN | 1 | 30618459 | 30618459
2 | SUMINISTRO E INSTALACION DE PROTECCIONES ELECTRICAS DE MT PARA TRANFORMADORES EN CALIENTE: CRUCETAS AUTOSOPORTADAS 2.4m CONECTOR AMOBIBLE, CONECTOR AMPA , PERNO MAQUINA 5/8 -12 , CONECTOR ESTRIBO, CAJA CORTACIRCUITO | UN | 1 | 3702097.6667 | 3702097.6667
3 | SUMINISTRO E INSTALACION DE ARMADO EN BT ESTRUCTURA DE ALINEAMIENTO INCLUYE: Aislador tipo carrete 76x79 mm ANSI 53-2 Cinta de BANDIT acero inox de 3/4", Hebilla para cinta BANDIT INOX de 3/4" Percha secundaria de 3 vias | UN | 4 | 183999.6667 | 735998.6667
4 | SUMINISTRO E INSTALACION DE ACOMETIDA EN CABLE ACSR 3 X 1/0AWG | ML | 260 | 33485 | 8706100
5 | Suministro e instalacion de poste de concreto de 12m x 750kg | UN | 1 | 2790000 | 2790000
6 | Suministro e instalación de poste de concreto de 9m x 510kg | UN | 4 | 1734720 | 6938880
7 | Suministro e instalacion de retenida baja tensión | UN | 1 | 803747 | 803747
| TOTAL COSTOS DIRECTOS |  |  |  | 54295282.3333
COSTOS INDIRECTOS
| ADMINISTRACION | % | 10% | 5429528.2333
| IMPREVISTOS | % | 4% | 2171811.2933
| UTILIDAD | % | 6% | 3257716.94
| IVA SOBRE UTILIDAD | % | 19% | 618966.2186
| TOTAL COSTOS INDIRECTOS |  |  |  | 11478022.6853
| TOTAL COSTOS DIRECTOS + INDIRECTOS |  |  |  | 65773305.0186
ITEMS | DESCRIPCION | UNIDAD DE MEDIDA | CANTIDAD | PRECIO UNITARIO
1 | Mantenimiento y/o reparacion de transformador monofasico, Limpieza y ajuste general de los transformadoresAjuste de conexión de los tap’s del conmutadorConexión de los terminales de alta y baja tensión *Reemplazo de empaquetaduras.*Filtrado, secado y/o cambio de aceite. SERVICIO DE GRUA*Reemplazo de instrumentos (Niveles de aceite,termómetros, etc.).*Cambio de espigas de AT y BT.*Cambios de TAP.*Reemplazo de accesorios en la subestación. (crucetas, aisladores, etc.) | UN | 1 | 4889000 | 4889000
| SUB-TOTAL MANTENIMIENTO PREVENTIVO Y CORRECTIVO |  |  |  | 4889000
| VALOR TOTAL DE LA PROPUESTA ECONOMICA |  |  |  | 70662305.0186
GUIDO ANDRES CASTILLA GONZALEZ
Secretario General Municipal de Valledupar
Proyectó. Alfonso Ospino Lara/Profesional arquitecto especialista
Contratista SG
Revisó.. Nolasco de Jesus/Profesional Economista especialista
Contratista SG

## ITEM1
|  | ANALISIS DE PRECIOS UNITARIO |  |  | FECHA: | 2019-11-15
[5 empty] | VERSIÓN 01 | CÓDIGO FOR-124
OBJETO:
ANALISIS DE PRECIOS UNITARIOS
CAPITULO: | SUMINISTRO E INSTALACION DE TRANSFORMADOR MONOFASICO DE 75KVA 13200/240-120V
SUBCAPITULO: | SUMINISTRO E INSTALACION DE TRANSFORMADOR MONOFASICO DE 75KVA 13200/240-120V
ITEM: | 1 |  |  |  | FECHA: | 2023-05-25
DESCRIPCIÓN | SUMINISTRO E INSTALACION DE TRANSFORMADOR MONOFASICO DE 75KVA 13200/240-120V.NORMA NTC 818, CLASE A 60HZ, 60-65¨C, +1/-3 X 2.5% NIVEL DE AISLAMIENTO 95/30kV INCLUYE: PROTECCIONES( CORTACIRCUITOS, PARARAYOS, SPT), ACCESORIOS( AMOBIBLES, CONECTORES AMPA, TORNILLERIA, COLLARINES, CONECTOR ESTRIBO), CONEXIONES, CABLEADO PARA CONEXIONES, PUNTO EN CALIENTE, SERVICIO DE GRUA |  |  |  | UNIDAD: | UN
1. EQUIPOS
Codigo, ins. ó Apu | DESCRIPCIÓN |  | U.M. | CANTIDAD | VR. UNITARIO | VR. TOTAL
EQ-001 | Herramienta menor |  | un | 1 | 11840 | 11840
EQ-002 | Servicio de grua carro canasta |  | hora | 5 | 175000 | 875000
SUBTOTAL | [5 empty] | 886840
2. MATERIALES
Codigo, ins. ó Apu | DESCRIPCIÓN |  | U.M. | CANTIDAD | VR. UNITARIO | VR. TOTAL
| TRANSFORMADOR MONOFASICO DE 75KVA 13200/240-120V | Transformador monofasico 75 kVA, 13.2 kV/220/127 V | UND | 1 | 27714503.3333 | 27714503.3333
| PARARAYOS POLIMERICO 15KV- 10KA | PARARAYOS POLIMERICO | UND | 2 | 220733.3333 | 441466.6667
| kit de puesta a tierra STV SPT 14m con varilla 5/8 2.4m | SPT | UND | 1 | 347700 | 347700
| CABLE CU THHN/THWN-2 2AWG | CABLE AWG # 2 | ML | 20 | 26500 | 530000
| COLLARIN PARA TRANSFORMADOR DE 10-12" |  | UN | 2 | 47333 | 94666
SUBTOTAL | [5 empty] | 29128336 | 0
3. TRANSPORTE
Codigo, ins. ó Apu | DESCRIPCIÓN |  | U.M. | CANTIDAD | VR. UNITARIO | VR. TOTAL
TR-ELE-001 | TRANSPORTE DE MATERIAL |  | % | 1% | 29128336 | 291283
0
0
SUBTOTAL | [5 empty] | 291283
4. MANO DE OBRA
Codigo, ins. ó Apu | DESCRIPCIÓN |  | U.M. | CANTIDAD | VR. UNITARIO | VR. TOTAL |  | CUADRILLA FF1 ELECTRICAS ESPECIALIZADAS
MdeO_E-001 | CUADRILLA INSTALACIONES ELECTRICAS- CON PRESTACIONES (1 OFICIAL Y 2 AYUDANTES) |  | hc | 4 | 78000 | 312000
[6 empty] | 0 | TRABAJADOR | SALARIO MES | F.PRESTACIONAL | TOTAL MES | DIA | HORA
SUBTOTAL | [5 empty] | 312000 | Encargado de obra | 4000000 | 1.6 | 6400000 | 213333.3333 | 26666.6667
TOTAL COSTO DIRECTO | [5 empty] | 30618459 | Tecnico electricista especialistas | 3000000 | 1.6 | 4800000 | 160000 | 20000
[7 empty] | Tecnico electricista especialistas | 3000000 | 1.6 | 4800000 | 160000 | 20000
[7 empty] | Ayudante avanzado | 1700000 | 1.6 | 2720000 | 90666.6667 | 11333.3333
78000

## ITEM 2
|  | ANALISIS DE PRECIOS UNITARIO |  |  | FECHA: | 43784
[5 empty] | VERSIÓN 01 | CÓDIGO FOR-124
OBJETO:
ANALISIS DE PRECIOS UNITARIOS
CAPITULO: | SUMINISTRO E INSTALACION DE TRANSFORMADOR MONOFASICO DE 75KVA 13200/240-120V
SUBCAPITULO: | SUMINISTRO E INSTALACION DE PROTECCIONES ELECTRICAS DE MT PARA TRANFORMADORES EN CALIENTE
ITEM: | 2 |  |  |  | FECHA: | 45071
DESCRIPCIÓN | SUMINISTRO E INSTALACION DE PROTECCIONES ELECTRICAS DE MT PARA TRANFORMADORES EN CALIENTE INCLUYE: CRUCETAS AUTOSOPORTADAS 2.4m CONECTOR AMOBIBLE, CONECTOR AMPA , PERNO MAQUINA 5/8 -12 , CONECTOR ESTRIBO, CAJA CORTACIRCUITO |  |  |  | UNIDAD: | UN
1. EQUIPOS
Codigo, ins. ó Apu | DESCRIPCIÓN |  | U.M. | CANTIDAD | VR. UNITARIO | VR. TOTAL
EQ-001 | Herramienta menor |  | % | 0.05 | 880000 | 44000
EQ-002 | Servicio de grua aislada para trabajo en caliente |  | hras | 8 | 175000 | 1400000
SUBTOTAL | [5 empty] | 1444000
2. MATERIALES
Codigo, ins. ó Apu | DESCRIPCIÓN |  | U.M. | CANTIDAD | VR. UNITARIO | VR. TOTAL
| Cruceta Metalica de 3 x 1- 4 x 2 40 m autosoportada | CRUCETAS AUTOSOPORTADAS | UND | 2 | 285866.6667 | 571733.3333
| CONECTOR AMOBIBLE | CONECTOR AMOBIBLE | UND | 2 | 44933 | 89866
| CONECTOR AMPA 1/0 -2/0 | CONECTOR AMPA | UND | 2 | 25333 | 50666
| PERNO MAQUINA 5/8 X 12 | TRNILLERIA 5/8 | UND | 4 | 7213.3333 | 28853.3333
| CONECTOR AMPA con ESTRIBO 1/0 -2/0 | CONECTOR ESTRIBO | UND | 2 | 46667 | 93334
| CAJA CORTACIRCUITOS 15KV - 100A | CORTACIRCUITOS 100A | UN | 2 | 265000 | 530000
SUBTOTAL | [5 empty] | 1364452.6667 | 0
3. TRANSPORTE
Codigo, ins. ó Apu | DESCRIPCIÓN |  | U.M. | CANTIDAD | VR. UNITARIO | VR. TOTAL
TR-ELE-001 | TRANSPORTE DE MATERIAL |  | % | 1% | 1364452.6667 | 13645
0
0
SUBTOTAL | [5 empty] | 13645
4. MANO DE OBRA
Codigo, ins. ó Apu | DESCRIPCIÓN |  | U.M. | CANTIDAD | VR. UNITARIO | VR. TOTAL |  | CUADRILLA FF1 ELECTRICAS ESPECIALIZADAS
MdeO_E-001 | CUADRILLA FF1 ELECTRICAS ESPECIALIZADAS- CON PRESTACIONES (1 ENCARGADO DE OBRA, 2 TECNICOS ESPECIALIZADOS Y 1 AYUDANTE AVANZADO) |  | hc | 8 | 110000 | 880000
[6 empty] | 0 | TRABAJADOR | SALARIO MES | F.PRESTACIONAL | TOTAL MES | DIA | HORA
SUBTOTAL | [5 empty] | 880000 | Encargado de obra | 6000000 | 1.6 | 9600000 | 320000 | 40000
TOTAL COSTO DIRECTO | [5 empty] | 3702097.6667 | Tecnico electricista especialistas | 4000000 | 1.6 | 6400000 | 213333.3333 | 26666.6667
[7 empty] | Tecnico electricista especialistas | 4000000 | 1.6 | 6400000 | 213333.3333 | 26666.6667
[7 empty] | Ayudante avanzado | 2500000 | 1.6 | 4000000 | 133333.3333 | 16666.6667
110000
{

## ITEM 3
|  | ANALISIS DE PRECIOS UNITARIO |  |  | FECHA: | 2019-11-15
[5 empty] | VERSIÓN 01 | CÓDIGO FOR-124
OBJETO:
ANALISIS DE PRECIOS UNITARIOS
CAPITULO: | SUMINISTRO E INSTALACION DE TRANSFORMADOR MONOFASICO DE 75KVA 13200/240-120V
SUBCAPITULO: | SUMINISTRO E INSTALACION DE ARMADO EN BT ESTRUCTURA DE ALINEAMIENTO
ITEM: | 3 |  |  |  | FECHA: | 2023-05-25
DESCRIPCIÓN | SUMINISTRO E INSTALACION DE ARMADO EN BT ESTRUCTURA DE ALINEAMIENTO INCLUYE: Aislador tipo carrete 76x79 mm ANSI 53-2, Cinta de BANDIT acero inox de 3/4", Hebilla para cinta BANDIT INOX de 3/4" Percha secundaria de 3 vias |  |  |  | UNIDAD: | UN
1. EQUIPOS
Codigo, ins. ó Apu | DESCRIPCIÓN |  | U.M. | CANTIDAD | VR. UNITARIO | VR. TOTAL
EQ-001 | Herramienta menor |  | % | 1.248 | 10000 | 12480
SUBTOTAL | [5 empty] | 12480
2. MATERIALES
Codigo, ins. ó Apu | DESCRIPCIÓN |  | U.M. | CANTIDAD | VR. UNITARIO | VR. TOTAL
| Aislador tipo carrete 76x79 mm ANSI 53-2 | Aislador tipo carrete 76x79 mm ANSI 53-2 | UN | 3 | 5066.6667 | 15200
| Cinta de BANDIT acero inox de 3/4" | Cinta de BANDIT acero inox de 3/4" | ML | 2 | 4433.3333 | 8866.6667
| Hebilla para cinta BANDIT INOX de 3/4" | Hebilla para cinta BANDIT INOX de 3/4" | UN | 3 | 1333.3333 | 4000
| Percha secundaria de 3 vias | Suministro e Instalación Percha secundaria de 4 vias | UN | 1 | 61000 | 61000
SUBTOTAL | [5 empty] | 89066.6667 | 0
3. TRANSPORTE
Codigo, ins. ó Apu | DESCRIPCIÓN |  | U.M. | CANTIDAD | VR. UNITARIO | VR. TOTAL
TR-ELE-001 | TRANSPORTE DE MATERIAL |  | % | 5% | 89066.6667 | 4453
0
0
SUBTOTAL | [5 empty] | 4453
4. MANO DE OBRA
Codigo, ins. ó Apu | DESCRIPCIÓN |  | U.M. | CANTIDAD | VR. UNITARIO | VR. TOTAL |  | CUADRILLA FF1 ELECTRICAS ESPECIALIZADAS
MdeO_E-001 | CUADRILLA FF1 ELECTRICAS ESPECIALIZADAS- CON PRESTACIONES (1 ENCARGADO DE OBRA, 2 TECNICOS ESPECIALIZADOS Y 1 AYUDANTE AVANZADO) |  | hc | 1 | 78000 | 78000
[6 empty] | 0 | TRABAJADOR | SALARIO MES | F.PRESTACIONAL | TOTAL MES | DIA | HORA
[6 empty] | 0 | Encargado de obra | 4000000 | 1.6 | 6400000 | 213333.3333 | 26666.6667
SUBTOTAL | [5 empty] | 78000 | Tecnico electricista especialistas | 3000000 | 1.6 | 4800000 | 160000 | 20000
TOTAL COSTO DIRECTO | [5 empty] | 183999.6667 | Tecnico electricista especialistas | 3000000 | 1.6 | 4800000 | 160000 | 20000
[7 empty] | Ayudante avanzado | 1700000 | 1.6 | 2720000 | 90666.6667 | 11333.3333
78000

## ITEM 4
|  | ANALISIS DE PRECIOS UNITARIO |  |  | FECHA: | 2019-11-15
[5 empty] | VERSIÓN 01 | CÓDIGO FOR-124
OBJETO:
ANALISIS DE PRECIOS UNITARIOS
CAPITULO: | SUMINISTRO E INSTALACION DE TRANSFORMADOR MONOFASICO DE 75KVA 13200/240-120V
SUBCAPITULO: | SUMINISTRO E INSTALACION DE ACOMETIDA EN CABLE ACSR 1/0AWG
ITEM: | 4 |  |  |  | FECHA: | 2023-05-25
DESCRIPCIÓN | SUMINISTRO E INSTALACION DE ACOMETIDA EN CABLE ACSR 3 X 1/0AWG |  |  |  | UNIDAD: | ML
1. EQUIPOS
Codigo, ins. ó Apu | DESCRIPCIÓN |  | U.M. | CANTIDAD | VR. UNITARIO | VR. TOTAL
EQ-001 | Herramienta menor |  | % | 0.31 | 5000 | 1550
SUBTOTAL | [5 empty] | 1550
2. MATERIALES
Codigo, ins. ó Apu | DESCRIPCIÓN |  | U.M. | CANTIDAD | VR. UNITARIO | VR. TOTAL
| CABLE ACSR AWG 1/0 |  | ML | 3 | 7166.6667 | 21500
0
0
0
0
0
0
0
0
0
0
0
0
0
0
<
SUBTOTAL | [5 empty] | 21500
3. TRANSPORTE
Codigo, ins. ó Apu | DESCRIPCIÓN |  | U.M. | CANTIDAD | VR. UNITARIO | VR. TOTAL
TR-ELE-001 | TRANSPORTE DE MATERIAL |  | % | 5% | 21500 | 1075
0
0
SUBTOTAL | [5 empty] | 1075
4. MANO DE OBRA
Codigo, ins. ó Apu | DESCRIPCIÓN |  | U.M. | CANTIDAD | VR. UNITARIO | VR. TOTAL |  | CUADRILLA FF1 ELECTRICAS ESPECIALIZADAS
MdeO_E-001 | CUADRILLA FF1 ELECTRICAS ESPECIALIZADAS- CON PRESTACIONES (1 ENCARGADO DE OBRA, 2 TECNICOS ESPECIALIZADOS Y 1 AYUDANTE AVANZADO) |  | hc | 0.12 | 78000 | 9360
[6 empty] | 0 | TRABAJADOR | SALARIO MES | F.PRESTACIONAL | TOTAL MES | DIA | HORA
[6 empty] | 0 | Encargado de obra | 4000000 | 1.6 | 6400000 | 213333.3333 | 26666.6667
SUBTOTAL | [5 empty] | 9360 | Tecnico electricista especialistas | 3000000 | 1.6 | 4800000 | 160000 | 20000
TOTAL COSTO DIRECTO | [5 empty] | 33485 | Tecnico electricista especialistas | 3000000 | 1.6 | 4800000 | 160000 | 20000
[7 empty] | Ayudante avanzado | 1700000 | 1.6 | 2720000 | 90666.6667 | 11333.3333
78000
CONTRATISTA: |  |  |  | INTERVENTORIA:

## ITEM 5
|  | ANALISIS DE PRECIOS UNITARIO |  |  | FECHA: | 2019-11-15
[5 empty] | VERSIÓN 01 | CÓDIGO FOR-124
OBJETO:
ANALISIS DE PRECIOS UNITARIOS
CAPITULO: | SUMINISTRO E INSTALACION DE TRANSFORMADOR MONOFASICO DE 75KVA 13200/240-120V
SUBCAPITULO: | Suministro e instalacion de poste de concreto de 12m x 750kg
ITEM: | 5 |  |  |  | FECHA: | 2023-05-25
DESCRIPCIÓN | Suministro e instalacion de poste de concreto de 12m x 750kg |  |  |  | UNIDAD: | UN
1. EQUIPOS
Codigo, ins. ó Apu | DESCRIPCIÓN |  | U.M. | CANTIDAD | VR. UNITARIO | VR. TOTAL
EQ-001 | Herramienta menor |  | % | 3 | 5000 | 15000
EQ-002 | servicio de grua |  | hs | 5 | 120000 | 600000
SUBTOTAL | [5 empty] | 615000
2. MATERIALES
Codigo, ins. ó Apu | DESCRIPCIÓN |  | U.M. | CANTIDAD | VR. UNITARIO | VR. TOTAL
| POSTE DE CONCRETO 12M x 750kg |  | UN | 1 | 1700000 | 1700000
0
0
0
0
0
0
0
0
0
0
0
0
0
0
SUBTOTAL | [5 empty] | 1700000
3. TRANSPORTE
Codigo, ins. ó Apu | DESCRIPCIÓN |  | U.M. | CANTIDAD | VR. UNITARIO | VR. TOTAL
TR-ELE-001 | TRANSPORTE DE MATERIAL |  | % | 5% | 1700000 | 85000
0
0
SUBTOTAL | [5 empty] | 85000
4. MANO DE OBRA
Codigo, ins. ó Apu | DESCRIPCIÓN |  | U.M. | CANTIDAD | VR. UNITARIO | VR. TOTAL |  | CUADRILLA FF1 ELECTRICAS ESPECIALIZADAS
MdeO_E-001 | CUADRILLA FF1 ELECTRICAS ESPECIALIZADAS- CON PRESTACIONES (1 ENCARGADO DE OBRA, 2 TECNICOS ESPECIALIZADOS Y 1 AYUDANTE AVANZADO) |  | hc | 5 | 78000 | 390000
[6 empty] | 0 | TRABAJADOR | SALARIO MES | F.PRESTACIONAL | TOTAL MES | DIA | HORA
[6 empty] | 0 | Encargado de obra | 4000000 | 1.6 | 6400000 | 213333.3333 | 26666.6667
SUBTOTAL | [5 empty] | 390000 | Tecnico electricista especialistas | 3000000 | 1.6 | 4800000 | 160000 | 20000
TOTAL COSTO DIRECTO | [5 empty] | 2790000 | Tecnico electricista especialistas | 3000000 | 1.6 | 4800000 | 160000 | 20000
[7 empty] | Ayudante avanzado | 1700000 | 1.6 | 2720000 | 90666.6667 | 11333.3333
78000
CONTRATISTA: |  |  |  | INTERVENTORIA:

## ITEM 6
|  | ANALISIS DE PRECIOS UNITARIO |  |  | FECHA: | 2024-01-17
[5 empty] | VERSIÓN 01 | CÓDIGO FOR-124
OBJETO:
ANALISIS DE PRECIOS UNITARIOS
CAPITULO: | SUMINISTRO E INSTALACION DE TRANSFORMADOR MONOFASICO DE 75KVA 13200/240-120V
SUBCAPITULO: | Suministro e instalación de poste de concreto de 9m x 510kg
ITEM: | 6 |  |  |  | FECHA: | 2024-01-17
DESCRIPCIÓN | Suministro e instalación de poste de concreto de 9m x 510kg |  |  |  | UNIDAD: | UN
1. EQUIPOS
Codigo, ins. ó Apu | DESCRIPCIÓN |  | U.M. | CANTIDAD | VR. UNITARIO | VR. TOTAL
EQ-001 | Herramienta menor |  | % | 3.744 | 5000 | 18720
EQ-002 | servicio de grua |  | hs | 3 | 130000 | 390000
SUBTOTAL | [5 empty] | 408720
2. MATERIALES
Codigo, ins. ó Apu | DESCRIPCIÓN |  | U.M. | CANTIDAD | VR. UNITARIO | VR. TOTAL
| POSTE DE CONCRETO DE 9m X 510kg |  | UN | 1 | 1040000 | 1040000
0
0
0
0
0
0
0
0
0
0
0
0
0
0
SUBTOTAL | [5 empty] | 1040000
3. TRANSPORTE
Codigo, ins. ó Apu | DESCRIPCIÓN |  | U.M. | CANTIDAD | VR. UNITARIO | VR. TOTAL
TR-ELE-001 | TRANSPORTE DE MATERIAL |  | % | 5% | 1040000 | 52000
0
0
SUBTOTAL | [5 empty] | 52000
4. MANO DE OBRA
Codigo, ins. ó Apu | DESCRIPCIÓN |  | U.M. | CANTIDAD | VR. UNITARIO | VR. TOTAL |  | CUADRILLA FF1 ELECTRICAS ESPECIALIZADAS
MdeO_E-001 | CUADRILLA FF1 ELECTRICAS ESPECIALIZADAS- CON PRESTACIONES (1 ENCARGADO DE OBRA, 2 TECNICOS ESPECIALIZADOS Y 1 AYUDANTE AVANZADO) |  | hc | 3 | 78000 | 234000
[6 empty] | 0 | TRABAJADOR | SALARIO MES | F.PRESTACIONAL | TOTAL MES | DIA | HORA
[6 empty] | 0 | Encargado de obra | 4000000 | 1.6 | 6400000 | 213333.3333 | 26666.6667
SUBTOTAL | [5 empty] | 234000 | Tecnico electricista especialistas | 3000000 | 1.6 | 4800000 | 160000 | 20000
TOTAL COSTO DIRECTO | [5 empty] | 1734720 | Tecnico electricista especialistas | 3000000 | 1.6 | 4800000 | 160000 | 20000
[7 empty] | Ayudante avanzado | 1700000 | 1.6 | 2720000 | 90666.6667 | 11333.3333
78000
CONTRATISTA: |  |  |  | INTERVENTORIA:

## ITEM 7
|  | ANALISIS DE PRECIOS UNITARIO |  |  | FECHA: | 2019-11-15
[5 empty] | VERSIÓN 01 | CÓDIGO FOR-124
OBJETO:
ANALISIS DE PRECIOS UNITARIOS
CAPITULO: | SUMINISTRO E INSTALACION DE TRANSFORMADOR MONOFASICO DE 75KVA 13200/240-120V
SUBCAPITULO: | Suministro e instalacion de retenida baja tensión
ITEM: | 7 |  |  |  | FECHA: | 2023-05-25
DESCRIPCIÓN | Suministro e instalacion de retenida baja tensión |  |  |  | UNIDAD: | UN
1. EQUIPOS
Codigo, ins. ó Apu | DESCRIPCIÓN |  | U.M. | CANTIDAD | VR. UNITARIO | VR. TOTAL
EQ-001 | Herramienta menor |  | % | 3.744 | 5000 | 18720
SUBTOTAL | [5 empty] | 18720
2. MATERIALES
Codigo, ins. ó Apu | DESCRIPCIÓN |  | U.M. | CANTIDAD | VR. UNITARIO | VR. TOTAL
| BLOQUE DE CONCRETO PARA RETENIDA 40X20X20CM |  | UN | 1 | 34667 | 34667
| CABLE ACERADO PARA RETENIDA DE 3/8 |  | ML | 15 | 7933 | 118995
| GUARDA CABO |  | UN | 1 | 3067 | 3067
| PREFORMADO PARA RETENIDA 3/8 |  | UN | 4 | 34667 | 138668
| VARILLA DE ANCLAJE 1,80M |  | UN | 1 | 46833 | 46833
| TENSOR PARA RETENIDA |  | UN | 1 | 15000 | 15000
| PROTECTOR DE SEÑALIZACION PLSTICO 2" X 96" |  | UN | 1 | 45000 | 45000
| PLETINA GALVANIZADA 3/4 |  | UN | 1 | 86333 | 86333
| GRILLETE 5/8 |  | UN | 1 | 15333 | 15333
| PERNO TIPO MAQUINA 5/8 X 12 |  | UN | 2 | 7213 | 14426
| ARANDELA CUADRADA CURVA |  | UN | 2 | 3233 | 6466
0
0
0
0
SUBTOTAL | [5 empty] | 524788
3. TRANSPORTE
Codigo, ins. ó Apu | DESCRIPCIÓN |  | U.M. | CANTIDAD | VR. UNITARIO | VR. TOTAL
TR-ELE-001 | TRANSPORTE DE MATERIAL |  | % | 5% | 524788 | 26239
0
0
SUBTOTAL | [5 empty] | 26239
4. MANO DE OBRA
Codigo, ins. ó Apu | DESCRIPCIÓN |  | U.M. | CANTIDAD | VR. UNITARIO | VR. TOTAL |  | CUADRILLA FF1 ELECTRICAS ESPECIALIZADAS
MdeO_E-001 | CUADRILLA FF1 ELECTRICAS ESPECIALIZADAS- CON PRESTACIONES (1 ENCARGADO DE OBRA, 2 TECNICOS ESPECIALIZADOS Y 1 AYUDANTE AVANZADO) |  | hc | 3 | 78000 | 234000
[6 empty] | 0 | TRABAJADOR | SALARIO MES | F.PRESTACIONAL | TOTAL MES | DIA | HORA
[6 empty] | 0 | Encargado de obra | 4000000 | 1.6 | 6400000 | 213333.3333 | 26666.6667
SUBTOTAL | [5 empty] | 234000 | Tecnico electricista especialistas | 3000000 | 1.6 | 4800000 | 160000 | 20000
TOTAL COSTO DIRECTO | [5 empty] | 803747 | Tecnico electricista especialistas | 3000000 | 1.6 | 4800000 | 160000 | 20000
[7 empty] | Ayudante avanzado | 1700000 | 1.6 | 2720000 | 90666.6667 | 11333.3333
78000
CONTRATISTA: |  |  |  | INTERVENTORIA:

## MANTENIMIENTO
|  | ANALISIS DE PRECIOS UNITARIO |  |  | FECHA: | 2019-11-15
[5 empty] | VERSIÓN 01 | CÓDIGO FOR-124
OBJETO:
ANALISIS DE PRECIOS UNITARIOS
CAPITULO: | SUMINISTRO E INSTALACION DE TRANSFORMADOR MONOFASICO DE 75KVA 13200/240-120V
SUBCAPITULO: | Mantenimiento y/o reparacion de transformador monofasico
ITEM: | 7 |  |  |  | FECHA: | 2023-05-25
DESCRIPCIÓN | Mantenimiento y/o reparacion de transformador monofasico, Limpieza y ajuste general de los transformadoresAjuste de conexión de los tap’s del conmutadorConexión de los terminales de alta y baja tensión *Reemplazo de empaquetaduras.*Filtrado, secado y/o cambio de aceite. SERVICIO DE GRUA*Reemplazo de instrumentos (Niveles de aceite,termómetros, etc.).*Cambio de espigas de AT y BT.*Cambios de TAP.*Reemplazo de accesorios en la subestación. (crucetas, aisladores, etc.) |  |  |  | UNIDAD: | UN
1. EQUIPOS
Codigo, ins. ó Apu | DESCRIPCIÓN |  | U.M. | CANTIDAD | VR. UNITARIO | VR. TOTAL
EQ-001 | Herramienta menor |  | % | 7 | 8000 | 56000
EQ-002 | Servicio de grua para trabajo en caliente |  | hs | 8 | 175000 | 1400000
SUBTOTAL | [5 empty] | 1456000
2. MATERIALES
Codigo, ins. ó Apu | DESCRIPCIÓN |  | U.M. | CANTIDAD | VR. UNITARIO | VR. TOTAL
| elementos y componentes agotables |  | UN | 1 | 1900000 | 1900000
0
0
0
0
0
0
0
0
0
0
0
0
0
0
SUBTOTAL | [5 empty] | 1900000
3. TRANSPORTE
Codigo, ins. ó Apu | DESCRIPCIÓN |  | U.M. | CANTIDAD | VR. UNITARIO | VR. TOTAL
TR-ELE-001 | TRANSPORTE |  | % | 15% | 1900000 | 285000
0
0
SUBTOTAL | [5 empty] | 285000
4. MANO DE OBRA
Codigo, ins. ó Apu | DESCRIPCIÓN |  | U.M. | CANTIDAD | VR. UNITARIO | VR. TOTAL |  | CUADRILLA FF1 ELECTRICAS ESPECIALIZADAS
MdeO_E-001 | CUADRILLA INSTALACIONES ELECTRICAS- CON PRESTACIONES (2 TECNICO,1 OFICIAL Y 1 AYUDANTE) |  | hc | 8 | 156000 | 1248000
|  |  | hc |  |  |  | TRABAJADOR | SALARIO MES | F.PRESTACIONAL | TOTAL MES | DIA | HORA
SUBTOTAL | [5 empty] | 1248000 | Encargado de obra | 6000000 | 1.6 | 9600000 | 320000 | 40000
TOTAL COSTO DIRECTO | [5 empty] | 4889000 | Tecnico electricista especialistas | 4000000 | 1.6 | 6400000 | 213333.3333 | 26666.6667
[7 empty] | Tecnico electricista especialistas | 4000000 | 1.6 | 6400000 | 213333.3333 | 26666.6667
[7 empty] | Ayudante avanzado | 1700000 | 1.6 | 2720000 | 90666.6667 | 11333.3333
[7 empty] | tecnico especialista (lab de prubas) | 6000000 | 1.6 | 9600000 | 320000 | 40000
[7 empty] | ayudante (lab de pruebas) | 1700000 | 1.6 | 2720000 | 90666.6667 | 11333.3333
156000

## LISTADO DE MATERIALES Y COTIZ
ALCALDIA MUNICIPAL VALLEDUPAR
COTIZACION LISTA DE MATERILAES
ITEM | DESCRIPCION | UNIDAD DE MEDIDA | CANT | SERVIELECTRIC FERRETERIA. NIT. 77,016,025-4 | ELECTRORED ING SAS NIT: 901228274-1 | ELECTRICOS JOE S.A.S. NIT:901568226-4 | SUMATORIA | VR UNITARIO PROMEDIO | VR TOTAL
1 | TRANSFORMADOR MONOFASICO DE 75KVA 13200/240-120V | UN | 1 | 27523510 | 27800000 | 27820000 | 83143510 | 27714503.3333 | 27714503.3333
2 | PARARAYOS POLIMERICO 15KV- 10KA | UN | 1 | 214200 | 225000 | 223000 | 662200 | 220733.3333 | 220733.3333
3 | kit de puesta a tierra STV SPT 14m con varilla 5/8 2.4m | UN | 1 | 345100 | 350000 | 348000 | 1043100 | 347700 | 347700
4 | CABLE CU THHN/THWN-2 2AWG | ML | 1 | 26000 | 27000 | 26500 | 79500 | 26500 | 26500
5 | COLLARIN PARA TRANSFORMADOR DE 10-12" | UN | 1 | 45000 | 50000 | 47000 | 142000 | 47333.3333 | 47333.3333
6 | Cruceta Metalica de 3 x 1- 4 x 2 40 m autosoportada | UN | 1 | 285600 | 292000 | 280000 | 857600 | 285866.6667 | 285866.6667
7 | CONECTOR AMOBIBLE | UN | 1 | 45000 | 45800 | 44000 | 134800 | 44933.3333 | 44933.3333
8 | CONECTOR AMPA 1/0 -2/0 | UN | 1 | 25000 | 25000 | 26000 | 76000 | 25333.3333 | 25333.3333
9 | PERNO MAQUINA 5/8 X 12 | UN | 1 | 7140 | 7500 | 7000 | 21640 | 7213.3333 | 7213.3333
10 | CONECTOR AMPA CON ESTRIBO ESTRIBO 1/0 -2/0 | UN | 1 | 44000 | 47000 | 49000 | 140000 | 46666.6667 | 46666.6667
11 | CAJA CORTACIRCUITOS 15KV - 100A | UN | 1 | 260000 | 270000 | 265000 | 795000 | 265000 | 265000
12 | AISLADOR tipo carrete 76x79 mm ANSI 53-2 | UN | 1 | 4500 | 5500 | 5200 | 15200 | 5066.6667 | 5066.6667
13 | CINTA de BANDIT acero inox de 3/4" | UN | 1 | 4000 | 4500 | 4800 | 13300 | 4433.3333 | 4433.3333
14 | Hebilla para cinta BANDIT INOX de 3/4" | UN | 1 | 1200 | 1500 | 1300 | 4000 | 1333.3333 | 1333.3333
15 | PERCHA SECUNDARIA DE 3 VIAS | UN | 1 | 55000 | 60000 | 68000 | 183000 | 61000 | 61000
16 | CABLE ACSR AWG 1/0 | ML | 1 | 6800 | 7200 | 7500 | 21500 | 7166.6667 | 7166.6667
17 | POSTE DE CONCRETO 12M x 750kg | UN | 1 | 1700000 | 1750000 | 1650000 | 5100000 | 1700000 | 1700000
18 | POSTE DE CONCRETO DE 9m X 510kg | UN | 1 | 1020000 | 1060000 | 1040000 | 3120000 | 1040000 | 1040000
19 | BLOQUE DE CONCRETO PARA RETENIDA 40X20X20CM | UN | 1 | 34000 | 36000 | 34000 | 104000 | 34666.6667 | 34666.6667
20 | CABLE ACERADO PARA RETENIDA DE 3/8 | ML | 1 | 7900 | 8100 | 7800 | 23800 | 7933.3333 | 7933.3333
21 | GUARDA CABO | UN | 1 | 3000 | 3200 | 3000 | 9200 | 3066.6667 | 3066.6667
22 | PREFORMADO PARA RETENIDA 3/8 | UN | 1 | 35000 | 37000 | 32000 | 104000 | 34666.6667 | 34666.6667
23 | VARILLA DE ANCLAJE 1,80M | UN | 1 | 45000 | 48000 | 47500 | 140500 | 46833.3333 | 46833.3333
24 | TENSOR PARA RETENIDA | UN | 1 | 15000 | 16000 | 14000 | 45000 | 15000 | 15000
25 | PROTECTOR DE SEÑALIZACION PLASTICO 2" X 96" | UN | 1 | 45000 | 46000 | 44000 | 135000 | 45000 | 45000
26 | PLETINA GALVANIZADA 3/4 | UN | 1 | 85000 | 88000 | 86000 | 259000 | 86333.3333 | 86333.3333
27 | GRILLETE 5/8 | UN | 1 | 15000 | 17000 | 14000 | 46000 | 15333.3333 | 15333.3333
28 | ARANDELA CUADRADA CURVA | UN | 1 | 3000 | 3500 | 3200 | 9700 | 3233.3333 | 3233.3333