## Hoja1
ANEXO No. 13
OFERTA ECONOMICA
PROCESO MC-BLV-CPIP-025-2024
OBJETO: CONTRATAR LA ADQUISICION A PRECIO UNITARIO Y MONTO AGOTABLE EQUIPOS PARA EL DESARROLLO DE PROYECTOS TECNOPARQUE.
ITEM | DESCRIPCION | REQUISITOS TÉCNICOS | UNIDAD DE MEDIDA | CANTIDAD | VALOR PROMEDIO | VALOR OFERTE
1 | Fresadora CNC de Sobremesa | "Materiales compatibles* Resinas tales como madera química y cera de modelado (no permite metal) Rango de operación X: 400 mm (15,75 plg) Y: 305 mm (12 plg) Z: 135 mm (5,315 plg) Tamaño de mesa Ancho: 400 mm (15,75 plg) Profundidad: 305 mm (12 plg) Tamaño de pieza de trabajo cargable X: 400 mm (15,75 plg) Y: 305 mm (12 plg) Z: 100 mm (3,90 plg) Avance de eje Motor por Pasos Velocidad de avance XY: 7 mm/min a 3.600 mm/min (0,3 plg/min a 141,7 plg/min) Z: 7 mm/min a 3.000 mm/min (0,3 plg/min a 118,1 plg/min) Resolución de software RML-1: 0,001 mm/paso código NC: 0,001 mm/paso" | UND | 1 | 7889700
2 | Taladro de columna | Potencia absorbida 710 W Velocidad de giro en vacío(1.ª/2.ª velocidad) 200 – 850 / 600 – 2.500 rpm Tipo de láser 650 nm Clase de láser Clase 2 Ø máx. de perforación en acero 13 mm Ø máx. de perforación en madera 40 mm Portabrocas de sujeción rápida 1,5 – 13 mm Carrera para taladrar 90 mm Medidas placa base (an x p x al) 330 x 350 x 30 mm Peso 11.2 kg | UND | 1 | 8452448
3 | Impresora 3D | *Extruder Quantity: 1 *Nozzle Diameter: 0.3/0.4/0.6/0.8mm (optional) Hardened 0.4mm nozzle (optional) Maximum Extruder Temperature 300℃ (572℉) Print Speed 30-200mm/s Maximum platform Temperature 120℃ (248℉) Filament Compatibility PLA, HPS, ABS, PETG, PC, ASA Filament Diameter 1.75mm (0.069IN) Print Volume 280*250*300mm (11*9.8*11.8IN) Layer Thickness 0.1mm-0.4mm Print Precision ±0.2mm Printer Dimension 550*490*570mm (21.7*19.3*22.4IN) Screen 5-inch touch screen Net Weight 30kg (66.2LBS) Gross Weight 38kg (83.8LBS) Internal Storage 8G Spool External Running Noise 55dB Working Environment 15-30℃ (59-86℉) Camera 1 Filter Fan 1 | UND | 1 | 16993200
4 | Mini compresor de aire | *Potencia del motor: 1/2 HP *Velocidad del motor: 1750 RPM *Tipo de motor: Eléctrico *Marca del motor: Weg/Siemens *Fases: Monofásico *Voltaje: 110/220 V *Numero de cabezas: 1 *Numero de etapas: 1 *Numeros de cilindros/pistones: 1 *Modelo de cabeza: CE055 *Aceite recoemndado para la cabeza: RC-AW100 (incluido en la compra de compresor) *Capacidad de aceite para la cabeza: 0.17 L *Primero y segundo cambio de aceite: 25/50 (Usar aceite RC-AW100) Horas *Cambios de aceite posteriores: 1500 (Usar aceite RC-X3000 vendido por separado) Hours *Potencia mecanica de la cabeza: 1/2 HP *Desplazamiento: 5.50 pcm *Tiempo de compresor: Reciprocante *Presion maxima: 125 PSI *PCM @ 40 PSI: 2.40 pcm *PCM @ 90 PSI: 2.00 pcm *Capacidad del tanque: 40.00 L *Posicion del tanque: Horizontal *Ciclo del trabajo: 70% Trabajo – 30% Descanso *Acoplamiento del motor a la cabeza: 1 *Presentacion: Portatil *Garantia de ensamble: 1 Año *Garantia del tanque: 1 Año *Dimensiones: 58.50 X 48.00 X 69.00 cm *Peso: 30.00 Kg | UND | 1 | 1012449
5 | Mototool 1/4 PuLG 500w | *Mototool INDUSTRIAL *N° de revoluciones (sin carga): 33000 RPM *Portaherramientas: Pinza 1/4 PULG *Potencia absorbida: 500 W *Potencia útil: 380 W *Diámetro del cuello del husillo: 43 mm *Peso: 1,5 kg *Longitud: 365 mm | UND | 1 | 1106073.5
6 | Taladro Atornillador | Incluye: (1) Taladro Percutor/Atornillador de 20V MAX* DCD7781 (2) Baterías de Ion de Litio de 20V MÁX.* (2,0 Ah) (1) Cargador (1) Bolso Tamaño del mandril: 1/2 in Sin velocidad de carga (RPM): 0-500 / 0-1750 Luz LED: Sí Torque Máximo: 65 Nm Capacidad máxima de perforación (metal): 1/2 in Capacidad máxima de perforación (metal): 13 mm Voltaje: 20 V Tamaño del mandril: 13 mm Capacidad máxima de perforación (madera): 25 mm Potencia: 340 W | UND | 1 | 696933.5
7 | Sierra de sable electrica | Incluye: (1) Sierra Sable de 20V MAX* (Solamente Herramienta) Longitud del trazo: 29 mm Longitud del producto: 3.35 in Altura del producto: 5.71 in Ancho del producto: 16.93 in Peso del producto: 2.7 Kg Número de ajustes de velocidad: 4 Peso del producto: 0.01 lbs | UND | 1 | 3249949.5
8 | Lijadora electrica | Incluye (1) Lijadora Roto Orbital 20V MAX* (Solamente Herramienta) (1) Bolsa para Polvo Longitud del producto: 8 4/5 in Ancho del producto: 16.2 cm Altura del producto: 5 4/5 in Altura del producto: 14.6 cm Ancho del producto: 6 2/5 in Peso del producto: 0.9 Kg Longitud del producto: 22.4 cm Peso del producto: 2.6 lbs | UND | 1 | 812487.5
9 | Taladro percutor | Incluye: (1) llave de mandril (1) empuñadura (1) barra de profundidad Tamaño del mandril: 1/2 in Sin velocidad de carga (RPM): 0-1200 / 0-3500 Peso (incluida la batería): 6 lbs Tasa de impacto por min.: 0-56000 Velocidad variable: Sí Fuente de alimentación: Alámbrico Tamaño del mandril: 13 mm Potencia: 1100 W Peso del producto: 6 lbs | UND | 1 | 1137936
10 | Esmeriladora de Banco 6" | Incluye: (1) Esmeriladora de Banco 6" (150mm) (2) Apoya Piezas (2) Protectores Plásticos (2) Ruedas Abrasivas de 6" (150mm) Sin velocidad de carga (RPM): 3450 Peso del producto: 24.8 lbs Interruptor protegido bajo goma | UND | 1 | 1653650.5
11 | Pulidora | Incluye: (1) Esmeriladora Angular de 4-1/2" (115mm)-5" (125mm) (1) Llave de Ajuste (1) Empuñadura Lateral (1) Guarda Diámetro: 115 mm Sin velocidad de carga (RPM): 11000 Diámetro del disco: 115 mm Fuente de alimentación: Alámbrico Diámetro del disco: 4 1/2 in Número de piezas: 1 Diámetro: 4 1/2 in Potencia: 1200 W Embalaje: Cartón Peso del producto: 4.6 lbs | UND | 1 | 1228972.5
12 | Cizalla electrica | - Material procesable: Acero hasta 400 N/mm² con 2,8 mm - Número de carreras bajo carga: 1500 CPM - Número de carreras en vacío: 2400 CPM - Peso: 2,7 kg - Longitud: 292 mm - Altura: 205 mm - Potencia absorbida: 500 W - Potencia útil: 270 W | UND | 1 | 1532422.5
13 | Aspiradorda industrial | - Velocidad de Flujo de Aire: 127 CFM - Nivel de ruido en Operación: 64 dB(A) - Tamaño Bruto del Contenedor: 20L - Capacidad en Seco: 16L - Capacidad Húmedo: 13L - Consumo de Energía: 1,000 watts - Peso Seco: 7,5 Kg - Clase de polvo: LET | UND | 1 | 4521405
14 | Cortadora de Vinilo de Sobremesa | " Sistema de impulso Servomotor con control digital Mecanismo de corte Método de movimiento de sustrato Tamaño de material Ancho De 50 mm a 700 mm (de 1,97 plg a 27,5 plg) Longitud Sustrato en rollo: sin restricción; Sustrato plano: 100 mm (3,94 plg) o más Área máxima de corte 584 mm (ancho) × 984 mm (largo) (22,9 plg [ancho] × 25.000 mm [largo]) Cuchilla cortadora Cuchilla de la serie CAMM-1 (ZEC-U5032) Velocidad de corte De 10 mm/s a 850 mm/s (de 0,39 plg/s a 33,4 plg/s) Fuerza de cuchilla De 30 gf a 500 gf Resolución mecánica 0,0125 mm/paso (0,49 mil/paso) Resolución de software 0,025 mm/paso (0,98 mil/paso) Precisión de distancia1 Error de menos del ±0,2% de distancia recorrida o 0,1 mm (3,94 mil), lo que sea mayor Repetibilidad1,2 ±0,1 mm (±3,9 mil) o menos" | UND | 1 | 12138000
15 | Guillotina 8 Hojas 51x148x94 Cm Rota. | Peso: 9,5kg Alto 510 mm x Ancho 1480 mm x Largo 940 mm Especificaciones *Tipo: Máquina Oficina *Contenido: Guillotina y manual *Uso: Guillotina Para Cortar Papel Pliego *Color: Plata *Aplicación: Ideal para cortar papel de oficina bond 75gr *Lavable: SI *Preferiblemente cortar papel bond de 75gr *Información adicional: Guillotina de cuchilla rotatoria tamaño máximo de corte pliego Garantía: 12 meses | UND | 1 | 3178487
16 | Impresoras láser a color tabloide | Velocidad de impresión Color: hasta 70 ppm Negro: hasta 75 ppm Resolución Imprimir/copiar: 2400 x 2400 ppp Escanear: 200 x 200, 300 x 300, 400 x 400, 600 x 600 ppp Volumen promedio mensual recomendado 10.000 - 50.000 páginas al mes Ciclo de operación 300.000 páginas al mes Velocidad de escaneado hasta 200 ipm color / 200 ipm negro (impresión a doble cara, A4) Tramas de línea 600, 300, 200 y 150 puntos agrupados, pantalla de 200 líneas giradas Capacidades Capacidades Estándar Impresión, Copia, Escaneo, Vista previa, Correo electrónico Capacidades opcionales Fax, acabado, alimentación, flujo de trabajo Impresión Doble Cara Dúplex MICR No Manejo del papel Fuentes de papel 4 estándar, desviador adicional Capacidad de papel estándar 3.260 hojas Capacidad de papel máxima con opciones 7.260 hojas Dimensiones del material de impresión, mínimas 4" x 6" (102 x 152 mm) Dimensiones del material de impresión, máximas SRA3 / 330 mm x 488 mm (con alimentador de alta capacidad de tamaño grande opcional) Peso del material de impresión, mínimo 60 gsm Peso del material de impresión, máximo 300 gsm Tipos de papel soportado Papel con recubrimiento y sin recubrimiento hasta 300 gsm para cubierta | UND | 1 | 16689750
17 | Solid State Drives (SSDs) 1.6TB para servidor ProLiant DL380 Gen10 Plus | G8 G9 1.6TB 2.5-inch Small Form Factor (SFF) Pluggable SATA Mixed-Use-2 (MU) 6Gb/s SC Solid State Drive (SSD) In 2.5-inch G8 G9 (Gen8 Gen9) Hot-Plug HP SmartDrive Carrier (SC) (as pictured)ProLiant DL380 Gen10 Plus number and SSD firmware Genuine Certified Solid State Drive | UND | 1 | 3793125
18 | Memoria 32GB para servidor ProLiant DL380 Gen10 Plus | Capacidad de DIMM32 GB Velocidad nativa de DIMM (MT/s)3200 MT/s Rango de DIMMRango único Tipo de DIMMRDIMM Tensión1,2 V ProLiant DL380 Gen10 Plus | UND | 1 | 1517250
TOTAL |  |  |  |  | 87604239.5
Para la presentación de la oferta inicial de precio, tenga en cuenta que en ella se deben considerar todos los gastos necesarios para el servicio (costos de personal, Transporte para el suministro de los bienes o servicios). Los valores de la oferta económica permanecerán constantes durante el plazo de ejecución del contrato. Se entenderán incluidos todos y cada uno de los impuestos a los que haya lugar con ocasión a la ejecución del contrato. Teniendo en cuenta que este punto es de la esencia de la oferta, no podrá estar condicionado, ni ser adicionado, modificado o completado después de presentada la oferta. La oficina de contratación del Centro para La Industria Petroquímica del SENA Regional Bolivar podrá efectuar las correcciones aritméticas a que haya lugar.
FIRMA: ___________________________________________ Nombre o razón social del proponente: _________________________________________________
Este formato deberá entregarse firmado por el proponente persona natural, por el representante legal de la persona jurídica y en el caso de consorcios o uniones temporales, deberá ser firmado por el representante legal o por cada uno de sus integrantes.