## PRESUPUESTO
PRESUPUESTO MANTENIMIENTO INFRAESTRUCTURA CTPGA
ITEM | DESCRIPCION | UND | CANT | Vr. UNIT | Vr. TOTAL
A | PINTURA
1 | Suministro y aplicación de pintura acrilica, Vinilo Tipo 1 de primera calidad sobre muros revocados y/o estucados, tres manos o las necesarias para obtener una superficie pareja y homogénea. Incluye suministro y transporte de los materiales, tapa poros, adecuación de la superficie a intervenir hasta obtener una superficie pareja y homogénea, color a definir | m2 | 850 | 14427 | 12262950
B | CUBIERTA Y BAÑOS
1 | Mantenimiento correctivo canal amazonas del ctpga, incluye cambio de accesorios como: uniones, union bajante, bajantes, tapas, soportes y todos los elementos necesarios para su correcta instalacion y funcionamiento | M | 30 | 45583 | 1367490
2 | Retiro, Suministro e instalacion de canal interna de aguas lluvias en lamina galvanizada calibre 18, incluye primer, esmalte gris y todos los elementos para su correcta instalacionv(zona de cuarto electrico, poli 1 y 2). | M | 21 | 161013 | 3381273
3 | Suministro y aplicación anticorrosivo y esmalte en la estructura de reforzamiento del pasillo, tres manos o las necesarias para obtener una superficie pareja y homogénea. Incluye suministro y transporte de los materiales, tapa poros, adecuación de la superficie a intervenir hasta obtener una superficie pareja y homogénea, color a definir | UNIDAD | 3 | 673000 | 2019000
4 | Retiro e instalacion de perfil metalico para la correcta instalacion de la canl de aguas lluvias, incluye todos los elementos para su correcta instalacionv (zona de cuarto electrico, poli 1 y 2). | M | 21 | 45825 | 962325
5 | Suministro e instalacion de soportes metalicos en angulo de 2" por 1/4" para lavamanos, bateria de baños de aprendices, incluye pintura, anticorrosivo y todos los elementos para su correcta instalcion. | UNIDAD | 2 | 739000 | 1478000
6 | Manteniemiento correctivo de de divisiones en aceroo inoxidable bateria de baños de aprendices, incluye cambio de bisagras, anclajes y todos los elementos necesarios para su correcta instalacion. | UNIDAD | 2 | 999800 | 1999600
7 | Manteniemiento correctivo de lavamanos en aceroo inoxidable bateria de baños aprendices, incluye instalacion de melamina, fijacion de platos y brillada, incluye todos los elementos necesarios para su correcta instalacion. | UNIDAD | 2 | 349500 | 699000
C | CARPINTERIA METALICA Y MADERA
1 | Suministro, transporte e instalación de PUERTA DE ALUMNIO DE 0.9X2.7 CON VENTANA PROYECTANTE, Incluye cerradura de seguridad, y todos los demás elementos necesarios para su correcta instalación y funcionamiento. | UNIDAD | 2 | 1476563 | 2953126
2 | Suministro, transporte e instalación de VIDRIO 5 MM COLOR NATURAL, incluye cerradura, y todos los demás elementos necesarios para su correcta instalación y funcionamiento. | M2 | 6 | 84625 | 507750
3 | Mantenimento correctivo de rodachines y rieles de puertas corredizas del auditorio y ambiente de emprendimiento, Incluye cerradura de seguridad y todos los demás elementos necesarios para su correcta instalación y funcionamiento. | UNIDAD | 2 | 1070417 | 2140834
D | ELECTRICO
1 | Suministro e instalacion de Lamparas de sobreponer led 8", 18W, 1500 lm,120VAC 50/60hz, luz blanca, proteccion ip20, | UNIDAD | 50 | 52560 | 2628000
2 | Suministro e instalacion de Sensores de movimiento tipo techo, con Voltaje 120VAC 50/60 Hz, Ángulo de detección 180°. | UNIDAD | 6 | 69700 | 418200
3 | Suministro e instalacion de Reflectores perimetrales led 200w 120/240 VAC 50/60 Hz,ip 65 incluye instalacion, cableado, breaker de proteccion y/o tablero electrico | UNIDAD | 5 | 670400 | 3352000
4 | Suministro e instalacion de Tubos led t8 luz blanca, 18w, G13, 110/220v, 6500k | UNIDAD | 22 | 39850 | 876700
5 | Suministro e instalacion de iluminacion led con rosca 120/240v, 15w con rosca E27, incluye socket, instalacion, cables, para baños | UNIDAD | 17 | 58400 | 992800
6 | Suministro e instalacion de ventiladores de techo con rodamiento, Cantidad De Aspas 3 Color De La Estructura Blanco Color De Las Aspas Blanco Diámetro 56 Frecuencia 80w Material De Las Aspas Metal 110v | UNIDAD | 3 | 485700 | 1457100
|  | TOTAL COSTO DIRECTO |  |  | 39496148
| COSTOS DIRECTOS |  |  |  | 39496148
COSTOS INDIRECTOS
| ADMINISTRACION 20 % |  |  |  | 7899229.6
| UTILIDAD 5 % |  |  |  | 1974807.4
| COSTO TOTAL |  |  |  | 49370185
Elaboro: Victor Mercado Sampayo Ing. Civil MP: 54202-271756 NTS cc: 1052.962.040

## A.P.U ELECTRICO
ITEM: | Suministro e instalacion de Lamparas de sobreponer led 8", 18W, 1500 lm,120VAC 50/60hz, luz blanca, proteccion ip20,
A.P.U_H-02 |  |  |  |  | UNIDAD: | Und
EQUIPOS Y HERRAMIENTAS |  |  | CANT | Vr. / DIA | REND. | V-UNIT.
Hta menor | [5 empty] | 1360
MATERIALES |  |  | UN. | P-UNIT. | CANT. | V-UNIT
Lamparas de sobreponer led 8", 18W, 1500 lm,120VAC 50/60hz, luz blanca |  |  | UNIDAD | 24000 | 1 | 24000
0
TRANSPORTE |  | Vol (M3) | DIST. | M3-KM | TARIFA | V-UNIT
Materiales |  |  | 6 | 5833.3333 | 35000 | 0
Agregados | [5 empty] | 0
MANO DE OBRA |  | CANT. | JORNAL+PRESTAC. |  | REND. | V-UNIT
OFICIAL ELECTRICO |  | 1 | 136000 |  | 5 | 27200
|  |  | TOTAL COSTO DIRECTO |  |  | 52560
ITEM: | Suministro e instalacion de Sensores de movimiento tipo techo, con Voltaje 120VAC 50/60 Hz, Ángulo de detección 180°.
A.P.U_H-03 |  |  |  |  | UNIDAD: | Und
EQUIPOS Y HERRAMIENTAS |  |  | CANT | Vr. / DIA | REND. | V-UNIT.
Hta menor | [5 empty] | 1700
MATERIALES |  |  | UN. | P-UNIT. | CANT. | V-UNIT
Sensores de movimiento tipo techo, con Voltaje 120VAC 50/60 Hz, Ángulo de detección 180° |  |  | UNIDAD | 34000 | 1 | 34000
0
TRANSPORTE |  | Vol (M3) | DIST. | M3-KM | TARIFA | V-UNIT
Materiales |  |  | 6 | 5833.3333 | 35000 | 0
Agregados | [5 empty] | 0
MANO DE OBRA |  | CANT. | JORNAL+PRESTAC. |  | REND. | V-UNIT
OFICIAL ELECTRICO |  | 1 | 136000 |  | 4 | 34000
|  |  | TOTAL COSTO DIRECTO |  |  | 69700
ITEM: | Suministro e instalacion de Reflectores perimetrales led 200w 120/240 VAC 50/60 Hz,ip 65 incluye instalacion, cableado, breaker de proteccion y/o tablero electrico
A.P.U_H-03 |  |  |  |  | UNIDAD: | Und
EQUIPOS Y HERRAMIENTAS |  |  | CANT | Vr. / DIA | REND. | V-UNIT.
Hta menor | [5 empty] | 3400
MATERIALES |  |  | UN. | P-UNIT. | CANT. | V-UNIT
Reflectores perimetrales led 200w 120/240 VAC 50/60 Hz,ip 65 |  |  | UNIDAD | 470000 | 1 | 470000
Cable encauchetado #14x3 |  |  | UNIDAD | 5200 | 20 | 104000
BREKE |  |  | UNIDAD | 1 | 25000 | 25000
0
TRANSPORTE |  | Vol (M3) | DIST. | M3-KM | TARIFA | V-UNIT
Materiales |  |  | 6 | 5833.3333 | 35000 | 0
Agregados | [5 empty] | 0
MANO DE OBRA |  | CANT. | JORNAL+PRESTAC. |  | REND. | V-UNIT
OFICIAL ELECTRICO |  | 1 | 136000 |  | 2 | 68000
|  |  | TOTAL COSTO DIRECTO |  |  | 670400
ITEM: | Suministro e instalacion de Tubos led t8 luz blanca, 18w, G13, 110/220v, 6500k
A.P.U_H-03 |  |  |  |  | UNIDAD: | Und
EQUIPOS Y HERRAMIENTAS |  |  | CANT | Vr. / DIA | REND. | V-UNIT.
Hta menor | [5 empty] | 850
MATERIALES |  |  | UN. | P-UNIT. | CANT. | V-UNIT
Tubos led t8 luz blanca, 18w, G13, 110/220v, 6500k |  |  | UNIDAD | 22000 | 1 | 22000
0
TRANSPORTE |  | Vol (M3) | DIST. | M3-KM | TARIFA | V-UNIT
Materiales |  |  | 6 | 5833.3333 | 35000 | 0
Agregados | [5 empty] | 0
MANO DE OBRA |  | CANT. | JORNAL+PRESTAC. |  | REND. | V-UNIT
OFICIAL ELECTRICO |  | 1 | 136000 |  | 8 | 17000
|  |  | TOTAL COSTO DIRECTO |  |  | 39850
ITEM: | Suministro e instalacion de Tubos led t8 luz blanca, 18w, G13, 110/220v, 6500k
A.P.U_H-03 |  |  |  |  | UNIDAD: | Und
EQUIPOS Y HERRAMIENTAS |  |  | CANT | Vr. / DIA | REND. | V-UNIT.
Hta menor | [5 empty] | 567
MATERIALES |  |  | UN. | P-UNIT. | CANT. | V-UNIT
iluminacion led con rosca 120/240v, 15w con rosca E27 |  |  | UNIDAD | 19000 | 1 | 19000
cable encauchetado |  |  | M | 5500 | 5 | 27500
0
TRANSPORTE |  | Vol (M3) | DIST. | M3-KM | TARIFA | V-UNIT
Materiales |  |  | 6 | 5833.3333 | 35000 | 0
Agregados | [5 empty] | 0
MANO DE OBRA |  | CANT. | JORNAL+PRESTAC. |  | REND. | V-UNIT
OFICIAL ELECTRICO |  | 1 | 136000 |  | 12 | 11333.3333
|  |  | TOTAL COSTO DIRECTO |  |  | 58400
ITEM: | Suministro e instalacion de ventiladores de techo con rodamiento, Cantidad De Aspas 3 Color De La Estructura Blanco Color De Las Aspas Blanco Diámetro 56 Frecuencia 80w Material De Las Aspas Metal 110v
A.P.U_H-03 |  |  |  |  | UNIDAD: | Und
EQUIPOS Y HERRAMIENTAS |  |  | CANT | Vr. / DIA | REND. | V-UNIT.
Hta menor | [5 empty] | 1700
MATERIALES |  |  | UN. | P-UNIT. | CANT. | V-UNIT
ventilador de techo kdk de 3 aspas |  |  | UNIDAD | 450000 | 1 | 450000
0
TRANSPORTE |  | Vol (M3) | DIST. | M3-KM | TARIFA | V-UNIT
Materiales |  |  | 6 | 5833.3333 | 35000 | 0
Agregados | [5 empty] | 0
MANO DE OBRA |  | CANT. | JORNAL+PRESTAC. |  | REND. | V-UNIT
OFICIAL ELECTRICO |  | 1 | 136000 |  | 4 | 34000
|  |  | TOTAL COSTO DIRECTO |  |  | 485700

## A.PU. SANITARIO (hidden)
ITEM: | #REF!
A.P.U_J-01 |  |  |  |  | UNIDAD: | Und
EQUIPOS Y HERRAMIENTAS |  |  | CANT | Vr. / DIA | REND. | V-UNIT.
Hta menor | [5 empty] | 3400
MATERIALES |  |  | UN. | P-UNIT. | CANT. | V-UNIT
Sanitario San giorgio alongado dual Blanco CORONA |  |  | Und | 405000 | 1 | 405000
Cemento blanco tipo 1 |  |  | Kg | 1200 | 2 | 2400
Valvula regulacion 1/2 pulg metalica GRIVAL |  |  | Und | 27000 | 1 | 27000
0
0
0
0
0
TRANSPORTE |  | Vol (M3) | DIST. | M3-KM | TARIFA | V-UNIT
Materiales |  | 0.3 | 6 | 5833.3333 | 35000 | 1750
Agregados | [5 empty] | 0
MANO DE OBRA |  | CANT. | JORNAL+PRESTAC. |  | REND. | V-UNIT
OFICIAL PLOMERIA |  | 1 | 136000 |  | 2 | 68000
|  |  | TOTAL COSTO DIRECTO |  |  | 507550
ITEM: | #REF!
A.P.U_J-01 |  |  |  |  | UNIDAD: | Und
EQUIPOS Y HERRAMIENTAS |  |  | CANT | Vr. / DIA | REND. | V-UNIT.
Hta menor | [5 empty] | 2550
MATERIALES |  |  | UN. | P-UNIT. | CANT. | V-UNIT
Lavamanos de sobreponer |  |  | Und | 195000 | 1 | 195000
Valvula regulacion 1/2 pulg metalica GRIVAL |  |  | Und | 27000 | 1 | 27000
Mostardor en madera de calidad |  |  | unidad | 300000 | 1 | 300000
0
0
0
0
TRANSPORTE |  | Vol (M3) | DIST. | M3-KM | TARIFA | V-UNIT
Materiales |  | 0.3 | 6 | 5833.3333 | 35000 | 1750
Agregados | [5 empty] | 0
MANO DE OBRA |  | CANT. | JORNAL+PRESTAC. |  | REND. | V-UNIT
PLOMERO |  | 1 | 102000 |  | 2 | 51000
|  |  | TOTAL COSTO DIRECTO |  |  | 577300
ITEM: | #REF!
A.P.U_I-01 |  |  |  |  | UNIDAD: | Und
EQUIPOS Y HERRAMIENTAS |  |  | CANT | Vr. / DIA | REND. | V-UNIT.
Hta menor | [5 empty] | 1530
MATERIALES |  |  | UN. | P-UNIT. | CANT. | V-UNIT
Accesorios PVC-P 1/2" (Union, tee, codo, Adadtadores, tapon) |  |  | Glob | 3000 | 1 | 3000
Tuberia PVC-P 1/2" |  |  | ml | 3000 | 4 | 12000
Soldadura liquida PVC Pavco o similar |  |  | Gal/4 | 70000 | 0.005 | 350
Limpiador removedor PVC Pavco o similar |  |  | Gal/4 | 30000 | 0.01 | 300
0
0
TRANSPORTE |  | Vol (M3) | DIST. | M3-KM | TARIFA | V-UNIT
Materiales |  |  | 6 | 5833.3333 | 35000 | 0
Agregados | [5 empty] | 0
MANO DE OBRA |  | CANT. | JORNAL+PRESTAC. |  | REND. | V-UNIT
PLOMERO |  | 1 | 102000 |  | 5 | 20400
AYUDANTE |  | 1 | 51000 |  | 5 | 10200
|  |  | TOTAL COSTO DIRECTO |  |  | 47780
ITEM: | #REF!
A.P.U_I-03 |  |  |  |  | UNIDAD: | Und
EQUIPOS Y HERRAMIENTAS |  |  | CANT | Vr. / DIA | REND. | V-UNIT.
Hta menor | [5 empty] | 1530
MATERIALES |  |  | UN. | P-UNIT. | CANT. | V-UNIT
Codo45° 1/8cxe 4pulg sanitaria Pavco o Similar |  |  | Und | 20000 | 1 | 20000
Tub. sanitaria 6m 4 pulg Pavco o Similar |  |  | Und | 14000 | 4 | 56000
Codo 90°-1/4 cxc 4 pulg Pavco o similar |  |  | Und | 5000 | 1 | 5000
Yees sanitarias 4 pulg pavco |  |  | und | 16650 | 1 | 16650
Soldadura liquida PVC Pavco o similar |  |  | Gal/4 | 60000 | 0.01339 | 803.4
Limpiador removedor PVC Pavco o similar |  |  | Gal/4 | 30000 | 0.01339 | 401.7
0
0
TRANSPORTE |  | Vol (M3) | DIST. | M3-KM | TARIFA | V-UNIT
Materiales |  |  | 6 | 5833.3333 | 35000 | 0
Agregados | [5 empty] | 0
MANO DE OBRA |  | CANT. | JORNAL+PRESTAC. |  | REND. | V-UNIT
PLOMERO |  | 1 | 102000 |  | 5 | 20400
AYUDANTE |  | 1 | 51000 |  | 5 | 10200
|  |  | TOTAL COSTO DIRECTO |  |  | 130985
ITEM: | #REF!
A.P.U_I-04 |  |  |  |  | UNIDAD: | Und
EQUIPOS Y HERRAMIENTAS |  |  | CANT | Vr. / DIA | REND. | V-UNIT.
Hta menor | [5 empty] | 1275
MATERIALES |  |  | UN. | P-UNIT. | CANT. | V-UNIT
Codo45° 1/8cxe 2pulg sanitaria Pavco o Similar |  |  | Und | 2500 | 1 | 2500
Tub. sanitaria 6m 2 pulg Pavco o Similar |  |  | Und | 6000 | 4 | 24000
Codo 90°-1/4 cxc 2 pulg Pavco o similar |  |  | Und | 2500 | 1 | 2500
Yees sanitarias 2 pulg pavco |  |  | und | 4000 | 1 | 4000
Soldadura liquida PVC Pavco o similar |  |  | Gal/4 | 70000 | 0.00824 | 576.8
Limpiador removedor PVC Pavco o similar |  |  | Gal/4 | 30000 | 0.00824 | 247.2
0
0
TRANSPORTE |  | Vol (M3) | DIST. | M3-KM | TARIFA | V-UNIT
Materiales |  |  | 6 | 5833.3333 | 35000 | 0
Agregados | [5 empty] | 0
MANO DE OBRA |  | CANT. | JORNAL+PRESTAC. |  | REND. | V-UNIT
PLOMERO |  | 1 | 102000 |  | 6 | 17000
AYUDANTE |  | 1 | 51000 |  | 6 | 8500
|  |  | TOTAL COSTO DIRECTO |  |  | 60599

## A.P.U CIVIL
ITEM: | Suministro y aplicación de pintura acrilica, Vinilo Tipo 1 de primera calidad sobre muros revocados y/o estucados, tres manos o las necesarias para obtener una superficie pareja y homogénea. Incluye suministro y transporte de los materiales, tapa poros, adecuación de la superficie a intervenir hasta obtener una superficie pareja y homogénea, color a definir
A.P.U_F-04 |  |  |  |  | UNIDAD: | M2
EQUIPOS Y HERRAMIENTAS |  |  | CANT | Vr. / DIA | REND. | V-UNIT.
Hta menor | [5 empty] | 309
Andamio tramo completo 1.5x1.5 |  |  | 2 | 7000 | 22 | 636.3636
MATERIALES |  |  | UN. | P-UNIT. | CANT. | V-UNIT
Pintura vinilica tipo 1 de viniltex o similar |  |  | Galon | 90000 | 0.05 | 4500
rodillo de felpa |  |  | unidad | 14000 | 0.1 | 1400
cinta de enmascarar |  |  | unidad | 7000 | 0.2 | 1400
0
0
0
0
0
TRANSPORTE |  | Vol (M3) | DIST. | M3-KM | TARIFA | V-UNIT
Materiales |  |  | 6 | 5833.3333 | 35000 | 0
Agregados | [5 empty] | 0
MANO DE OBRA |  | CANT. | JORNAL+PRESTAC. |  | REND. | V-UNIT
OFICICIAL OBRA BLANCA |  | 1 | 136000 |  | 22 | 6181.8182
|  |  | TOTAL COSTO DIRECTO |  |  | 14427
ITEM: | Mantenimiento correctivo canal amazonas del ctpga, incluye cambio de accesorios como: uniones, union bajante, bajantes, tapas, soportes y todos los elementos necesarios para su correcta instalacion y funcionamiento
A.P.U_G-02 |  |  |  |  | UNIDAD: | M2
EQUIPOS Y HERRAMIENTAS |  |  | CANT | Vr. / DIA | REND. | V-UNIT.
Hta menor | [5 empty] | 885
andamios |  |  | 1 | 6000 | 12 | 500
MATERIALES |  |  | UN. | P-UNIT. | CANT. | V-UNIT
Accesorios canal amazonas |  |  | m | 25000 | 1.05 | 26250
tronillos autoperforantes |  |  | unidad | 60 | 4 | 240
0
0
0
0
TRANSPORTE |  | Vol (M3) | DIST. | M3-KM | TARIFA | V-UNIT
Materiales | [5 empty] | 0
Agregados | [5 empty] | 0
MANO DE OBRA |  | CANT. | JORNAL+PRESTAC. |  | REND. | V-UNIT
CUADRILLA 3 |  | 1 | 212500 |  | 12 | 17708.3333
|  |  | TOTAL COSTO DIRECTO |  |  | 45583
ITEM: | Retiro e instalacion de perfil metalico para la correcta instalacion de la canl de aguas lluvias, incluye todos los elementos para su correcta instalacionv (zona de cuarto electrico, poli 1 y 2).
A.P.U_G-02 |  |  |  |  | UNIDAD: | M2
EQUIPOS Y HERRAMIENTAS |  |  | CANT | Vr. / DIA | REND. | V-UNIT.
Hta menor | [5 empty] | 2125
andamio con tablon |  |  | 2 | 6000 | 5 | 1200
MATERIALES |  |  | UN. | P-UNIT. | CANT. | V-UNIT
0
0
0
0
TRANSPORTE |  | Vol (M3) | DIST. | M3-KM | TARIFA | V-UNIT
Materiales |  |  | 6 | 5833.3333 | 35000 | 0
Agregados | [5 empty] | 0
MANO DE OBRA |  | CANT. | JORNAL+PRESTAC. |  | REND. | V-UNIT
CUADRILLA 3 |  | 1 | 212500 |  | 5 | 42500
|  |  | TOTAL COSTO DIRECTO |  |  | 45825
ITEM: | Retiro, Suministro e instalacion de canal interna de aguas lluvias en lamina galvanizada calibre 18, incluye primer, esmalte gris y todos los elementos para su correcta instalacionv(zona de cuarto electrico, poli 1 y 2).
A.P.U_G-01 |  |  |  |  | UNIDAD: | ML
EQUIPOS Y HERRAMIENTAS |  |  | CANT | Vr. / DIA | REND. | V-UNIT.
Hta menor | [5 empty] | 2763
Andamio tramo completo 1.5x1.5 |  |  | 2 | 6000 | 2 | 6000
equipo de soldadura |  |  | 1 | 70000 | 2 | 35000
MATERIALES |  |  | UN. | P-UNIT. | CANT. | V-UNIT
canal metalica galvanizada calibre 18 |  |  | M | 40000 | 1.05 | 42000
primer |  |  | galon | 140000 | 0.1 | 14000
anticorrosivo |  |  | galon | 40000 | 0.1 | 4000
tiner |  |  | galon | 20000 | 0.1 | 2000
0
0
0
TRANSPORTE |  | Vol (M3) | DIST. | M3-KM | TARIFA | V-UNIT
Materiales |  |  | 6 | 5833.3333 | 35000 | 0
Agregados | [5 empty] | 0
MANO DE OBRA |  | CANT. | JORNAL+PRESTAC. |  | REND. | V-UNIT
1 HORNAMENTADOR + 1 AYUDANTE |  | 1 | 221000 |  | 4 | 55250
|  |  | TOTAL COSTO DIRECTO |  |  | 161013
ITEM: | Suministro y aplicación anticorrosivo y esmalte en la estructura de reforzamiento del pasillo, tres manos o las necesarias para obtener una superficie pareja y homogénea. Incluye suministro y transporte de los materiales, tapa poros, adecuación de la superficie a intervenir hasta obtener una superficie pareja y homogénea, color a definir
A.P.U_G-01 |  |  |  |  | UNIDAD: | UNIDAD
EQUIPOS Y HERRAMIENTAS |  |  | CANT | Vr. / DIA | REND. | V-UNIT.
Hta menor | [5 empty] | 19429
Andamio tramo completo 1.5x1.5 |  |  | 2 | 6000 | 2 | 6000
MATERIALES |  |  | UN. | P-UNIT. | CANT. | V-UNIT
esmalte |  |  | galon | 110000 | 1 | 110000
anticorrosivo |  |  | galon | 70000 | 1 | 70000
tiner |  |  | galon | 32000 | 2 | 64000
lijas 100 |  |  | unidad | 1500 | 10 | 15000
0
0
TRANSPORTE |  | Vol (M3) | DIST. | M3-KM | TARIFA | V-UNIT
Materiales |  |  | 6 | 5833.3333 | 35000 | 0
Agregados | [5 empty] | 0
MANO DE OBRA |  | CANT. | JORNAL+PRESTAC. |  | REND. | V-UNIT
PINTOR |  | 1 | 136000 |  | 0.35 | 388571.4286
|  |  | TOTAL COSTO DIRECTO |  |  | 673000
ITEM: | Suministro e instalacion de soportes metalicos en angulo de 2" por 1/4" para lavamanos, bateria de baños de aprendices, incluye pintura, anticorrosivo y todos los elementos para su correcta instalcion.
A.P.U_G-01 |  |  |  |  | UNIDAD: | UNIDAD
EQUIPOS Y HERRAMIENTAS |  |  | CANT | Vr. / DIA | REND. | V-UNIT.
Hta menor | [5 empty] | 17000
MATERIALES |  |  | UN. | P-UNIT. | CANT. | V-UNIT
angulo metalico de 2"x1/4" |  |  | unidad | 160000 | 1.5 | 240000
esmalte |  |  | galon | 80000 | 0.5 | 40000
anticorrosivo |  |  | galon | 70000 | 0.5 | 35000
tiner |  |  | galon | 30000 | 2 | 60000
electrodo |  |  | kg | 14000 | 0.5 | 7000
0
0
TRANSPORTE |  | Vol (M3) | DIST. | M3-KM | TARIFA | V-UNIT
Materiales | [5 empty] | 0
Agregados | [5 empty] | 0
MANO DE OBRA |  | CANT. | JORNAL+PRESTAC. |  | REND. | V-UNIT
HORNAMENTADOR + 1 AYUDANTE |  | 1 | 238000 |  | 0.7 | 340000
|  |  | TOTAL COSTO DIRECTO |  |  | 739000
ITEM: | Manteniemiento correctivo de de divisiones en aceroo inoxidable bateria de baños de aprendices, incluye cambio de bisagras, anclajes y todos los elementos necesarios para su correcta instalacion.
A.P.U_G-01 |  |  |  |  | UNIDAD: | UNIDAD
EQUIPOS Y HERRAMIENTAS |  |  | CANT | Vr. / DIA | REND. | V-UNIT.
Hta menor | [5 empty] | 23800
MATERIALES |  |  | UN. | P-UNIT. | CANT. | V-UNIT
accesorios |  |  | unidad | 500000 | 1 | 500000
0
0
TRANSPORTE |  | Vol (M3) | DIST. | M3-KM | TARIFA | V-UNIT
Materiales | [5 empty] | 0
Agregados | [5 empty] | 0
MANO DE OBRA |  | CANT. | JORNAL+PRESTAC. |  | REND. | V-UNIT
HORNAMENTADOR + 1 AYUDANTE |  | 1 | 238000 |  | 0.5 | 476000
|  |  | TOTAL COSTO DIRECTO |  |  | 999800
ITEM: | Manteniemiento correctivo de lavamanos en aceroo inoxidable bateria de baños aprendices, incluye instalacion de melamina, fijacion de platos y brillada, incluye todos los elementos necesarios para su correcta instalacion.
A.P.U_F-04 |  |  |  |  | UNIDAD: | M2
EQUIPOS Y HERRAMIENTAS |  |  | CANT | Vr. / DIA | REND. | V-UNIT.
Hta menor | [5 empty] | 10928.5714
Andamio tramo completo 1.5x1.5
MATERIALES |  |  | UN. | P-UNIT. | CANT. | V-UNIT
melamina 20 mm |  |  | UNIDAD | 120000 | 1 | 120000
0
TRANSPORTE |  | Vol (M3) | DIST. | M3-KM | TARIFA | V-UNIT
Materiales
Agregados | [5 empty] | 0
MANO DE OBRA |  | CANT. | JORNAL+PRESTAC. |  | REND. | V-UNIT
HORNAMENTADOR |  | 1 | 153000 |  | 0.7 | 218571.4286
AYUDANTE ENTENDIDO
|  |  | TOTAL COSTO DIRECTO |  |  | 349500

## A.P.U PUERTAS
ITEM: | Suministro, transporte e instalación de PUERTA DE ALUMNIO DE 0.9X2.7 CON VENTANA PROYECTANTE, Incluye cerradura de seguridad, y todos los demás elementos necesarios para su correcta instalación y funcionamiento.
A.P.U_G-01 |  |  |  |  | UNIDAD: | UNIDAD
EQUIPOS Y HERRAMIENTAS |  |  | CANT | Vr. / DIA | REND. | V-UNIT.
Hta menor | [5 empty] | 5313
MATERIALES |  |  | UN. | P-UNIT. | CANT. | V-UNIT
puerta en alumnio natural |  |  | unidad | 1300000 | 1.05 | 1365000
0
0
0
TRANSPORTE |  | Vol (M3) | DIST. | M3-KM | TARIFA | V-UNIT
Materiales |  |  | 6 | 5833.3333 | 35000 | 0
Agregados | [5 empty] | 0
MANO DE OBRA |  | CANT. | JORNAL+PRESTAC. |  | REND. | V-UNIT
CUADRILLA 3 |  | 1 | 212500 |  | 2 | 106250
|  |  | TOTAL COSTO DIRECTO |  |  | 1476563
ITEM: | Suministro, transporte e instalación de VIDRIO 5 MM COLOR NATURAL, incluye cerradura, y todos los demás elementos necesarios para su correcta instalación y funcionamiento.
A.P.U_G-01 |  |  |  |  | UNIDAD: | M2
EQUIPOS Y HERRAMIENTAS |  |  | CANT | Vr. / DIA | REND. | V-UNIT.
Hta menor | [5 empty] | 2125
MATERIALES |  |  | UN. | P-UNIT. | CANT. | V-UNIT
vidrio natural 5 mm |  |  | m2 | 40000 | 1 | 40000
0
0
0
TRANSPORTE |  | Vol (M3) | DIST. | M3-KM | TARIFA | V-UNIT
Materiales |  |  | 6 | 5833.3333 | 35000 | 0
Agregados | [5 empty] | 0
MANO DE OBRA |  | CANT. | JORNAL+PRESTAC. |  | REND. | V-UNIT
1 OFICIAL + 1 AYUDANTE |  | 1 | 212500 |  | 5 | 42500
|  |  | TOTAL COSTO DIRECTO |  |  | 84625
ITEM: | Mantenimento correctivo de rodachines y rieles de puertas corredizas del auditorio y ambiente de emprendimiento, Incluye cerradura de seguridad y todos los demás elementos necesarios para su correcta instalación y funcionamiento.
A.P.U_G-01 |  |  |  |  | UNIDAD: | UNIDAD
EQUIPOS Y HERRAMIENTAS |  |  | CANT | Vr. / DIA | REND. | V-UNIT.
Hta menor | [5 empty] | 11806
MATERIALES |  |  | UN. | P-UNIT. | CANT. | V-UNIT
riel galvanizado |  |  | UNIDAD | 250000 | 1.05 | 262500
rodachines |  |  | UNIDAD | 30000 | 8 | 240000
guarda de seguridad |  |  | UNIDAD | 160000 | 2 | 320000
0
0
0
TRANSPORTE |  | Vol (M3) | DIST. | M3-KM | TARIFA | V-UNIT
Materiales |  |  | 6 | 5833.3333 | 35000 | 0
Agregados | [5 empty] | 0
MANO DE OBRA |  | CANT. | JORNAL+PRESTAC. |  | REND. | V-UNIT
CUADRILLA 3 |  | 1 | 212500 |  | 0.9 | 236111.1111
|  |  | TOTAL COSTO DIRECTO |  |  | 1070417

## CUADRILLAS
PROPUESTA CUADRO DE SALARIO
DESCRIPCION | CUADRILLAS | COSTO DIRECTO | COSTO + PRESTACIONES
1 AYUDANTE | CUADRILLA 1 | 45000 | 76500
2 AYUDANTES | CUADRILLA 2 | 90000 | 153000
1 OFICIAL + 1 AYUDANTE | CUADRILLA 3 | 125000 | 212500
1 OFICIAL + 2 AYUDANTES | CUADRILLA 4 | 170000 | 289000
1 OFICIAL + 4 AYUDANTES | CUADRILLA 5 | 280000 | 476000
1 OFICIAL + 6 AYUDANTES | CUADRILLA 6 | 350000 | 595000
1TOPOGRAFO + 1CADENERO I + 1 CADENERO II | CUADRILLA 7 | 190000 | 323000
2 OFICIAL + 2 AYUDANTES | CUADRILLA 8 | 250000 | 425000
DESCRIPCION | SALARIO BASICO (DIA) | % PREST. | SALARIO (MES)
OFICIAL OBRA GRIS | 80000 | 70% | 4080000
OFICIAL OBRA BLANCA | 80000 | 70% | 4080000
OFICIAL PLOMERIA | 80000 | 70% | 4080000
OFICIAL ELECTRICO | 80000 | 70% | 4080000
TOPOGRAFO 1 | 90000 | 70% | 4590000
CADENERO 1 | 50000 | 70% | 2550000
CADENERO 2 | 50000 | 70% | 2550000
AYUDANTE ENTENDIDO | 50000 | 70% | 2550000
AYUDANTE RASO | 45000 | 70% | 2295000
TECNOLOGO CIVIL | 80000 | 70% | 4080000
INGENIERO CIVIL | 150000 | 70% | 7650000

## A.I.U
PROPUESTA DISCRIMINACION DEL A.I.U
VALOR COSTO DIRECTO : | [7 empty] | 18345072
| DESCRIPCION | No | TIEMPO | SALARIO | P.S. | TOTAL | TOTAL | %
|  |  | (Meses) |  |  | SALARIO
1 | GASTOS GENERALES DE LA FIRMA | [5 empty] | 55035.216 | 0.3%
| Informes, papelería, fotografías | [5 empty] | 55035.216
2 | PERSONAL DE DIRECCION Y ADMINISTRACION | [5 empty] | 3098250 | 16.89%
| Tecnologo Residente | 1 | 1.35 | 1350000 | 1.7 | 3098250
3 | TRANSPORTE DE PERSONAL Y EQUIPOS EN GENERAL | [5 empty] | 0 | 0%
4 | SERVICIOS GENERALES, VIGILANCIA, CONSERVACION Y MANTENIMIENTO | [5 empty] | 0 | 0%
Celador
5 | MOVILIZACION E INSTALACIONES PROVISIONALES | [5 empty] | 0 | 0%
6 | SEGURIDAD INDUSTRIAL Y TIEMPO DE INACTIVIDAD | [5 empty] | 91725.36 | 0.5%
| Seguridad industrial | [5 empty] | 91725.36
7 | GARANTIAS Y SEGUROS | [5 empty] | 232982.4144 | 1.27%
| Poliza Unica de cumplimiento | [5 empty] | 165105.648
| Poliza Estabilidad civil | [5 empty] | 67876.7664
9 | IMPUESTOS, CONTRIBUCIONES Y TRANSFERENCIAS | [5 empty] | 183450.72 | 1%
| Retefuente | [5 empty] | 183450.72
| SUBTOTAL ADMINISTRACION | [6 empty] | 19.96%
| UTILIDAD DEL CONTRATISTA | [6 empty] | 5%
TOTAL ADMINISTRACION, IMPREVISTOS Y UTILIDAD : | [7 empty] | 24.96%
| ADMINISTRACION | 19.96%
| UTILIDAD | 5%