## PRESUPUESTO GENERAL (2)
ITEM | DESCRIPCIÓN Y/O ACTIVIDAD | UNIDAD | CANTIDAD | VR. UNITARIO | VR. PARCIAL
A | EQUIPAMIENTO RURAL
1 | Construcción de ocho (8) secaderos solares de café parabolico en estructura tubo cerramiento negro de 1/12 de diametro x 2.5 mm, correa en perfil cerrado rectangular de aguas negra 1 1/4 x 1" calibre 14 x 6 mts y acado con anticorrosivo gris, cubierta en plastico agrolen de 6 mm anclada con tornillo autoperforante sobre manguera de uso agrícola de 1/2, paseras en ángulo de 2" x 1/8, reticula en alambre galvanizado de calibre 12 para ela poyo de la malla de secado negro en polietileno de alta densidad filtro uv, de 2mt de ancho, orificio tipo rombo. Incluye la construcción e instalción de 8 paseras en madera. ver planos.
1.1 | LOCALIZACIÓN Y REPLANTEO | M2 | 200 | 8809 | 1761800
1.2 | EXCAVACIÓN EN MATERIAL COMÚN PARA DADOS DE CONCRETO DIMENSIONES: H=0.3, L1=0.3 Y L2=0.3 | M3 | 6.4 | 23031 | 147398.4
1.3 | CONSTRUCCIÓNDE DADOS EN CONCRETO DE 20.7 MPA DIMENSIONES: H=0.3, L1=0.3 Y L2=0.3, INCLUYE TRASNPORTE DE MATERIALES Y EQUIPOS AL SITIO DE LA OBRA | M3 | 6.4 | 846760 | 5419264
1.4 | CONSTRUCCIÓN DE ESTRUCTURA METÁLICA PARA SECADERO PARABOLICO DE CAFÉ EN TUBO DE CERRAMIENTO NEGRO DE 1 1/2" DE DIAMETRO X 2.5 MM, CORREA EN PERFIL CERRADO RECTANGULAR DE AGUAS NEGRA 1 1/4 X 1" CALIBRE 14 X 6 MTS Y ACADO CON ANTICORROSIVO GRIS, INCLUYE TRASNPORTE DE MATERIALES Y EQUIPOS AL SITIO DE LA OBRA TUBO DE CERRAMIENTO NEGRO DE 1 1/2" DE DIAMETRO 2.5 mm x 6 mts NOTA: DEL MATERIAL DEBE OBTENER LAS SIGUIENTES PIEZAS PARA PARALES O COLUMNAS METÁLICA: 6 TUBOS DE LONGITUD 2.6 MTS 6 TUBOS DE LONGITUD 1.7 MTS 4 TUBOS DE LONGITUD 1.20 MTS 4 TUBOS DE LONGITUD 0.60M MTS DE APOYO INTERMEDIO DE PASERAS INFERIORES interiores 8 TUBOS DE LONGITUD 0.40 MTS COMO APOYO A 45 GRADOS DE LAS PASERAS SUPERIORES INTERNAS PARA CERCHA. 3 TUBOS CURVOS DE LONGITUD 5.09 MTS INCLUYE DOLBADURA DE LOS 3 TUBOS Nota: eL contratista debe cuando se requiera, utilizar y soldar el sobrante de tubos para completar algun elemento. | UND | 8 | 3738767 | 29910136
1.5 | CONSTRUCCIÓN DE ESTRUCTURA METÁLICA PARA PASERAS O CAMILLAS DE SECADO DE GRANO DE CAFÉ, CONTRAMARCO EN EN ÁNGULO DE HIERRO 1 1/2 X 3/16 X 6M, APOYOS TRANSVERSALES EN ANGULO DE 1" X 3/16 X 6 TRANSVERSALES INCLÑUYE INTALACIÓN DE 5 HILOS ALAMBRE LISO EN SETIDO LONGITUDINAL, ACABADO EN ANTICORROSIVO GRIS | UND | 8 | 3045982 | 24367856
1.6 | SUMINISTRO E INSTALACIÓN DE CUBIERTA DE PLÁSTICO AGROLENE CAL 6 X 8M DE ANCHO RESISTENTE RAYOS UV, INCLUYE INSTALACIÓN DE MANGUERA DE USO AGRÍCOLA 1/2" EN LA ESTRUCTURA PARA EVITAR DETERIORO DE LA CUBIERTA. | UND | 8 | 1287485 | 10299880
1.7 | SUMINISTRO ES INSTALACIÓN DE PASERA FIJA PARA SECADO DE CAFE, PAREDES LATERALES EN TABLA DE MADERA DE PINO O NOGAL DE ESPESOR DE 1". INCLUYE POSICIONAMIENTO Y PUESTA EN FUNCIONAMIENTO EN EL SECADERO DE SOLAR. INCLUYE 6 PLATINAS EN ÁNGULO, MALLA PARA SECADO DE CACAO COLOR NEGRO EN POLIETILENO DE ALTA DENSIDAD FILTRO UV, DE 2MT DE ANCHO. Dimensiones de la pasera: 1.50 x 2.50mts, en el proceso de construcción se deben realizar el ajuste conforme a las dimensiones utiles de la estructura. Nota1: se debe dejar 10 cm de sobrantes de malla en cada uno de los 4 lados de la pasera, para poder realizar el templado de la malla Nota 2: los ángulos de 90 grados, se colocan dobles en cada uno de los 4 vértices de la pasera y se colocan en la cara interna. | UND | 64 | 522873 | 33463872
1.8 | TRANSPORTE AUTOMOTOR MATERIALES | VIAJE | 8 | 700000 | 5600000
1.9 | TRANSPORTE ANIMAL MATERIALES | VIAJE | 64 | 70000 | 4480000
2 | Construcción de cinco (5) secadores solares de cacao parabolico en tubo de cerramiento de negro de 1/12 de diametro x 2.5 mm ( incluye ventila de aire en la parte superior de la estructura y guayas de sujeción), correa en perfil cerrado rectangular de aguas negra 1 1/4 x 1" calibre 14 x 6 mts y acado con anticorrosivo gris, cubierta en plastico agrolen de 6 mm anclada con tornillo autoperforante sobre manguera de uso agrícola de 1/2, paseras en ángulo de 2" x 1/8, reticula en alambre galvanizado de calibre 12 para ela poyo de la malla de secado negro en polietileno de alta densidad filtro uv, de 2mt de ancho, orificio tipo rombo. Incluye la construcción e instalción de 8 paseras en madera. ver planos.
2.1 | LOCALIZACIÓN Y REPLANTEO | M2 | 125 | 8809 | 1101125
2.2 | EXCAVACIÓN EN MATERIAL COMÚN PARA DADOS DE CONCRETO DIMENSIONES: H=0.3, L1=0.3 Y L2=0.3 | M3 | 4 | 23031 | 92124
2.3 | CONSTRUCCIÓNDE DADOS EN CONCRETO DE 20.7 MPA DIMENSIONES: H=0.3, L1=0.3 Y L2=0.3, INCLUYE TRASNPORTE DE MATERIALES Y EQUIPOS AL SITIO DE LA OBRA | M3 | 4 | 846760 | 3387040
2.4 | CONSTRUCCIÓN DE ESTRUCTURA METÁLICA PARA SECADERO PARABOLICO DE CACAO EN TUBO DE CERRAMIENTO NEGRO DE 1 1/2" DE DIAMETRO X 2.5 MM, CORREA EN PERFIL CERRADO RECTANGULAR DE AGUAS NEGRA 1 1/4 X 1" CALIBRE 14 X 6 MTS Y ACADO CON ANTICORROSIVO GRIS, INCLUYE GUAYA PARA AMARRE DE CUBIERTA EN LA PARTE SUPERIOR Y PERNOS PARA AMARRE DE LAS GUAYAS PARA PARALES O COLUMNAS METÁLICA: 6 TUBOS DE LONGITUD 2.6 MTS 6 TUBOS DE LONGITUD 1.7 MTS 4 TUBOS DE LONGITUD 1.20 MTS 4 TUBOS DE LONGITUD 0.60M MTS DE APOYO INTERMEDIO DE PASERAS INFERIORES 8 TUBOS DE LONGITUD 0.35 MTS PARA APOYOA 45 GRADOS DE LAS PASERAS SUPERIORES PARA CERCHA. 3 TUBOS CURVOS DE LONGITUD 5.09 MTS INCLUYE DOLBADURA DE LOS 3 TUBOS PARA ELEMENTOS DE VENTILACIÓN 3 CURVAS DE 0.75 3 TUBOS RECTOS DE 0.25 Nota: el contratista debe cuando se requiera, utilizar y soldar el sobrante de tubos para completar algun elemento. | UND | 5 | 3855389 | 19276945
2.5 | CONSTRUCCIÓN DE ESTRUCTURA METÁLICA PARA PASERAS O CAMILLAS DE SECADO DE GRANO DE CAFÉ, CONTRAMARCO EN EN ÁNGULO DE HIERRO 1 1/2 X 3/16 X 6M, APOYOS TRANSVERSALES EN ANGULO DE 1" X 3/16 X 6 TRANSVERSALES INCLÑUYE INTALACIÓN DE 5 HILOS ALAMBRE LISO EN SETIDO LONGITUDINAL, ACABADO EN ANTICORROSIVO GRIS | UND | 5 | 3045982 | 15229910
2.6 | SUMINISTRO E INSTALACIÓN DE CUBIERTA DE PLÁSTICO AGROLENE CAL 6 X 8M DE ANCHO RESISTENTE RAYOS UV, INCLUYE INSTALACIÓN DE MANGUERA DE USO AGRÍCOLA 1/2" EN LA ESTRUCTURA PARA EVITAR DETERIORO DE LA CUBIERTA. | UND | 5 | 1287485 | 6437425
2.7 | SUMINISTRO ES INSTALACIÓN DE PASERA FIJA PARA SECADO DE CACAO, PAREDES LATERALES EN TABLA DE MADERA DE PINO O NOGAL DE ESPESOR DE 1"y TIRA DE MADERA INFERIOR DE PISAMALL. INCLUYE POSICIONAMIENTO Y PUESTA EN FUNCIONAMIENTO EN EL SECADERO DE SOLAR. INCLUYE 2 PLATINAS EN ÁNGULO, MALLA PARA SECADO DE CACAO COLOR NEGRO EN POLIETILENO DE ALTA DENSIDAD FILTRO UV, DE 2MT DE ANCHO. Dimensiones de la pasera: 1.50 x 2.50mts, en el proceso de construcción se deben realizar el ajuste conforme a las dimensiones utiles de la estructura. Nota1: se debe dejar 10 cm de sobrantes de malla en cada uno de los 4 lados de la pasera, para poder realizar el templado de la malla Nota 2: los ángulos de 90 grados, se colocan dobles en cada uno de los 4 vértices de la pasera y se colocan en la cara interna. | UND | 40 | 522873 | 20914920
2.8 | TRANSPORTE AUTOMOTOR MATERIALES | VIAJE | 5 | 700000 | 3500000
2.9 | TRANSPORTE ANIMAL MATERIALES | VIAJE | 40 | 70000 | 2800000
3 | Suministro es instalación de dieciseis (16) paseras moviles para secaderos de cacao existentes, construida en tabla de madera de pino o nogal de espesor de 1" y tiras de pisamalla, con 2 ángulos de refuerzo en los vertices de la pasera, reticula en alambre galvanizado de calibre 12 para ela poyo de la malla de secado negro en polietileno de alta densidad filtro uv, de 2mt de ancho, orificio tipo rombo. Incluye la instalción de 4 paseras en madera en el secador solar existente. ver planos. incluye posicionamiento y puesta en funcionamiento en el secadero de solar, el sistema de rodamiento metálico tipo yoyo y balineras apoyados sobre ángulo de 2"
3.1 | SUMINISTRO E INSTALACIÓN DE PASERA MOVIL PARA SECADO DE CACAO, CONSTRUIDA EN TABLA DE MADERA DE PINO O NOGAL DE ESPESOR DE 1". INCLUYE POSICIONAMIENTO Y PUESTA EN FUNCIONAMIENTO EN EL SECADERO DE SOLAR. Incluye: Tabla de nogal cafetero seca de 1"x 10" x 3.0 m. Incluye toda la tabla requerida para el fondo de la pasera, laterales, tablilla superior y respectivos recortes. Angulos de 90O (Escuadras esquineras En Acero 2'' x 5/8'') para instalación en los vertices de las paseras. Dos por vertices. Colocados internamente. Balinera comun (eje 1/2") diametro de la balinera 2" Rodillo Metálico de apoyo (Yoyos metálicos) (eje 1/2") ; bore size: 4,8 y 15 mm. Tipo de puerta corredera con ranura en U de 2 pulgadas. Angulo 2" x 1/8" x 10 cm de longitud para la elaboración de 4 soportes de aclaje del sitema de rodamiento a la pasera sóldadura eléctrica 6013 Alambre liso galvanizado calibre 12 tornillo de 2pulgadas autoperforante para madera para anclaje de rodamientos tipo yoyo o de ppuesrta corredera MALLA CAFETERA COLOR NEGRO EN POLIETILENO DE ALTA DENSIDAD FILTRO UV, DE 2MT DE ANCHO HUECO TIPO ROMBO. Nota: se debe dejar 10 cm de sobrantes de malla en cada uno de los 4 lados de la pasera, para poder realizar el templado de la malla | UND | 16 | 647288 | 10356608
3.2 | Transporte Automotor | VIAJE | 3 | 700000 | 2100000
3.3 | Transporte animal de materiales | VIAJE | 10 | 70000 | 700000
4 | Suministro es instalación de dieciseis (16) paseras fijas para secadero de cacao existentes, construida en tabla de madera de pino o nogal de espesor de 1" y tiras de pisamalla, con 2 ángulos de refuerzo en los vertices de la pasera, reticula en alambre galvanizado de calibre 12 para ela poyo de la malla de secado negro en polietileno de alta densidad filtro uv, de 2mt de ancho, orificio tipo rombo. Incluye la instalción de 4 paseras en madera en el secador solar existente. ver planos. incluye posicionamiento y puesta en funcionamiento en el secadero de solar, el sistema de rodamiento metálico tipo yoyo y balineras apoyados sobre ángulo de 2"
4.1 | SUMINISTRO ES INSTALACIÓN DE PASERA FIJA PARA SECADO DE CAFÉ O CACAO, CONSTRUIDA EN TABLA DE MADERA DE PINO O NOGAL DE ESPESOR DE 1". INCLUYE POSICIONAMIENTO Y PUESTA EN FUNCIONAMIENTO EN EL SECADERO DE SOLAR, ANGULOS DE ANCLAJE A 90O, MALLA CAFETERA COLOR NEGRO EN POLIETILENO DE ALTA DENSIDAD FILTRO UV, DE 2MT DE ANCHO., TABLA DE NOGAL O PINO SECA DE 30 X 300 X 2500 MM. INCLUYE TODA LA TABLA REQUERIDA PARA LOS LADOS DE LAS CAMILLA DE 10 CM DE ALTO, DIVISORIO DE LA CAMILLA DE 5 CM DE ALTO Y PISAMALLA DE 3CM X 3CM Y LARGO DE ACUERDO CON LA DIMENSIÓN DE LA CAMILLA., DE ACUERDO ALOS DISEÑOS O PLANOS. Dimensiones de la pasera: 1.50 x 2.50mts, en el proceso de construcción se deben realizar el ajuste conforme a las dimensiones utiles de la estructura. Nota1: se debe dejar 10 cm de sobrantes de malla en cada uno de los 4 lados de la pasera, para poder realizar el templado de la malla Nota 2: los ángulos de 90 grados, se colocan dobles en cada uno de los 4 vértices de la pasera y se colocan en la cara interna. | UND | 16 | 522873 | 8365968 | 0
4.2 | TRANSPORTE AUTOMOTOR | VIAJE | 3 | 700000 | 2100000
4.3 | TRANSPORTE ANIMAL | VIAJE | 10 | 70000 | 700000
5 | Construcción de doce (12) tanque australiano de un anillo, diametro 5 mts, altura util 1.10 m, de páneles laterales de lámina galvanizada undulada en sentido longitudinal y acabado cromado brillante, calibre 18, incluye suministro e instalación de bolsa almacenamiento de agua, construida en geomembrana calibre 40 polietileno de alta densidad (hdpe); espesor 1,1 mm; 5 m de diámetro; 1,4 m de alto. sellada con termofusión, sistema de desague en tuberia presion de 2", acometida hidráulica en tubería pvc presión de 1/2" y cubierta en polisombra negra al 80% anti uv
5.1 | LOCALIZACIÓN, REPLANTEO Y NIVELACIÓN | M2 | 156 | 8809 | 1374204
5.2 | EXCAVACIÓN EN MATERIAL COMÚN | M3 | 6 | 23031 | 138186
5.3 | INSTALCIÓN DE RED HIDRÁULICA, TANTO DE ACOMETIDA EN PVC EN 1/2" y TUBERÍA DE DESAGUE EN PVC 2", PARA TANQUE AUSTRALIANO, INSTALACIÓN DE VÁLVULA FLOTADOR | UND | 12 | 711531 | 8538372
5.4 | CONSTRUCCIÓN DE ESTRUCTURA METÁLICA PARA TANQUE AUSTRALIANO DE UN ANILLO, DIAMETRO 5 MTS, ALTURA UTIL 1.10 M, DE PÁNELES LATERALES DE LÁMINA GALVANIZADA UNDULADA EN SENTIDO LONGITUDINAL Y ACABADO CROMADO BRILLANTE, CALIBRE 18, FLOR REGULAR O MÍNIMA; CON O SKIN PASS, PASIVADO SECO NO ACEITADO RECUBRIMIENTOS: Z90 (G30); Z120 (G40); Z180 (G60); Z275 (G90) | UND | 12 | 1785674 | 21428088
5.5 | SUMINISTRO E INSTALACIÓN DE BOLSA ALMACENAMIENTO DE AGUA, CONSTRUIDA EN GEOMEMBRANA CALIBRE 40 POLIETILENO DE ALTA DENSIDAD (HDPE); ESPESOR 1,1 MM; 5 M DE DIÁMETRO; 1,4 M DE ALTO. SELLADA CON TERMOFUSIÓN. LISA, ALTA RESISTENCIA CON OJALES EN EL EXTERIOR PARA AMARRE, DEBE QUEDAR MÍNIMO 20 CM DE GEOMENBRANA VISIBLE POR LA CARA EXTERNA DEL TANQUE PARA AMARRES, INCLUYE: TIRAS DE PROTECCIÓN DE GEOMEMBRANA CONTRA CABEZAS DE TORNILLOS DE FIJACIÓN DE ANILLOS. ANCHO DE TIRA 20 CM POR 1.4 CM DE LARGO; INSTALACIÓN DE MAGUERA EN EL BORDE SUPERIOR DEL ANILLO DEL TANQUE AUSTRALIANO, PEGUE DE LA BRIDA Y LOS EMPALMES. LA BOLSA SE DEBE INSTALAR AL INTERIOR DEL TANQUE AUSTRALIANO | UND | 12 | 2515300 | 30183600
5.6 | SUMINISTRO E INSTALACION DE CUBIERTA EN POLISOMBRA NEGRA AL 80% ANTI UV, UNIDA CON PEGANTE Y CON COSTURA CON NYLON TRANSPATERENTE DE 40 LIBRAS. INCLUYE ANILLO EN MAGUERA DE POLIETILENO 1/2 PULGA DE USO AGRÍCOLA CON ALMA EN VARILLA DE 1/4" PARA AMARRE DE LA POLISOMBRA. | UND | 12 | 239422 | 2873064
5.7 | TRANSPORTE AUTOMOTOR | VIAJE | 6 | 700000 | 4200000
5.8 | TRANSPORTE ANIMAL | VIAJE | 96 | 70000 | 6720000
6 | Construcción de 21 sistemas sépticos para agua residual doméstica en mampostería de ladrillo tolete común, con filtro de flujo ascendente en gravilla, caja de inspección de 80 x 80 cm, trampa de grasas de 40 x 40 y campo de infiltración y la respectiva tubería de 2" y 4" y sus accesorios y refuerzo en 3/8" en ambas direcciones cada 20 cm tanto para placa de fondo como para tapas del sistema y cajillas
6.1 | SISTEMA SÉPTICO ARD
6.1.1 | LOCALIZACIÓN Y REPLANTEO | M2 | 84 | 8809 | 739956
6.1.2 | EXCAVACIÓN MANUAL A TODO FACTOR. INCLUYE: MANO DE OBRA, MATERIALES Y EQUIPO.(MATERIAL COMUN, CONGLOMERADO Y ROCA) H= 2 M, ACARREO HORIZONTAL | M3 | 140.7 | 23031 | 3240462
6.1.3 | MURO EN LADRILLO TOLETE (0.07 X 0.12 X 0.24) e=0.12 M | M2 | 298.2 | 123119 | 36714086
6.1.4 | SUMNISTRO E INSTALACIÓN DE ACERO DE REFUERZO DE 60000 PSI DÍAMETRO 3/8 PARA TANQUE SÉPTICO. INCLUYE INCLUYE ACERO PARA PLACA DE FONDO Y TAPAS, AMARRE Y FIGURADO EN AMBAS DIRECCIONES RETICULA DE 20 X 20 CM. | Kg | 1050 | 9168 | 9626400
6.1.5 | CONCRETO PARA TAPA DE TANQUE DE 20,7 MPA (3000 P.S.I ) E=0.10M, INCLUYE VACIADO DE MEZCLA, COLOCACIÓN DE REFUERZO ARMADO DE FORMALETA Y COSNTRUCCIÓN DE LA PLACA Y ACARREO HORIZONTAL | M2 | 84 | 90189 | 7575876
6.1.6 | CONCRETO PARA PLACA DE FONDO DE TANQUE DE 3000 P.S.I E=0.10M, INCLUYE VACIADO DE MEZCLA, COLOCACIÓN DE REFUERZO ARMADO DE FORMALETA Y COSNTRUCCIÓN DE LA PLACAY Y ACARREO HORIZONTAL | M2 | 84 | 85998 | 7223832
6.1.7 | ACCESORIO PVC - SANITARIO DE 4" INTERIOR SISTEMA SÉPTICO | UN | 21 | 266204 | 5590284
6.1.8 | SUMINISTRO E INSTALACIÓN DE MATERIAL FILTRANTE PIEDRA O GRAVA DE 2 1/2", PARA EL FAFA | M3 | 14.7 | 144237 | 2120284
6.1.9 | CONCRETO DE 3000 P.S.I PARA PLACA PERFORADA DEL FAFA,PERFORACIONES DE 1" E=0.10M, INCLUYE VACIADO DE MEZCLA, COLOCACIÓN DE REFUERZO ARMADO DE FORMALETA Y COSNTRUCCIÓN DE LA PLACAY Y ACARREO HORIZONTAL | M2 | 21 | 92161 | 1935381
6.1.10 | TUBERÍA SANITARIA PVC 4". I PARA CONEXIÓN A BATERIA EXISTENTE. | ML | 126 | 39291 | 4950666
6.2 | CAJA TRAMPA DE GRASAS 0.80 X 0.80
6.2.1 | LOCALIZACIÓN Y REPLANTEO | M2 | 13.44 | 8809 | 118393
6.2.2 | EXCAVACIÓN MANUAL A TODO FACTOR. INCLUYE: MANO DE OBRA, MATERIALES Y EQUIPO.(MATERIAL COMUN, CONGLOMERADO Y ROCA) H= 2 M | M3 | 10.752 | 23031 | 247629
6.2.3 | CAJA DE DINSPECCIÓN 80 x 80 EN LADRILLO TOLETE, INCLUYE ELABORACIÓN DE CAÑUELA Y PAÑETE INTERIOR, H= 0.80, TAPA EN CONCRETO REFORZADA CON HIERRO 1/4" DE 60000 PSI | UND | 21 | 640442 | 13449282
6.2.4 | ACCESORIOS PVC SANITARIO DE 2" | UND | 21 | 112148 | 2355108
6.3 | CAJA DE INSPECCIÓN 0.40 X 0.40
6.3.1 | LOCALIZACIÓN Y REPLANTEO | M2 | 3.36 | 8809 | 29598
6.3.2 | EXCAVACIÓN MANUAL A TODO FACTOR. INCLUYE: MANO DE OBRA, MATERIALES Y EQUIPO.(MATERIAL COMUN, CONGLOMERADO Y ROCA) H= 2 M | M3 | 2.016 | 23031 | 46430
6.3.3 | CAJA DE DINSPECCIÓN 0.40 x 0.40 EN LADRILLO TOLETE, INCLUYE PAÑETE INTERIOR, H= 0.60, TAPA EN CONCRETO REFORZADA CON HIERRO 1/4" DE 60000 PSI | UND | 21 | 434293 | 9120153
6.3.4 | ACCESORIOS PVC SANITARIO DE 2" | UND | 21 | 112148 | 2355108
6.3.5 | SUMINISTRO E INSTALACIÓN DE TUBERIA DE DESAGUE EN PVC 2". | ML | 126 | 33253 | 4189878
6.4 | CAMPO DE INFILTRACIÓN: INCLUYE SUMINISTRO E INSTALACION DE 8 ML DE EFLUENTE EN TUBERIA DE PVC SANITARIA (DE 4" HASTA CAMPO DE INFILTRACION, INCLUYE ELABORACION DE PERFORACIONES DIAM 1/4 EN ZONA DE INFILTRACION, MATERIAL FILTRANTE.
6.4.1 | LOCALIZACIÓN Y REPLANTEO | M2 | 100.8 | 8809 | 887947
6.4.2 | EXCAVACIÓN MANUAL A TODO FACTOR. INCLUYE: MANO DE OBRA, MATERIALES Y EQUIPO.(MATERIAL COMUN, CONGLOMERADO Y ROCA) H= 2 M, ACARREO HORIZONTAL | M3 | 33.6 | 23031 | 773842
6.4.3 | SUMINISTRO E INSTALACION DE 8 ML DE EFLUENTE EN TUBERIA DE PVC SANITARIA (DE 4" HASTA CAMPO DE INFILTRACION, INCLUYE ELABORACION DE PERFORACIONES DIAM 1/4 EN ZONA DE INFILTRACION | Ml | 168 | 36312 | 6100416
6.4.4 | SUMINISTRO E INSTALACION DE MATERIAL FILTRANTE H=0.25 (Grava de 2 a 6 cm H=0.15; Arena H=0.10) | UND | 21 | 234319 | 4920699
6.5 | TRANSPORTE AUTOMOTOR MATERIALES | VIAJE | 17.85 | 700000 | 12495000
6.6 | TRANSPORTE ANIMAL MATERIALES | VIAJE | 126 | 70000 | 8820000
7 | Construcción de doce (12) campos de infiltración, incluye instalación de tuberia perforada, material filtrante
7.1 | LOCALIZACIÓN Y REPLANTEO MANUAL | M2 | 57.6 | 8809 | 507398.4
7.2 | EXCAVACIÓN MANUAL A TODO FACTOR. INCLUYE: MANO DE OBRA, MATERIALES Y EQUIPO.(MATERIAL COMUN, CONGLOMERADO Y ROCA) H= 2 M, ACARREO HORIZONTAL | M3 | 19.2 | 23031 | 442195.2
7.3 | SUMINISTRO E INSTALACION DE 8 ML RED DE DESAGUE EN TUBERIA DE PVC SANITARIA PERFORADA (DE 4" HASTA CAMPO DE INFILTRACION,. INCLUYE TAPADO DE TUBERÍA | ML | 96 | 36312 | 3485952
7.4 | SUMINISTRO E INSTALACION DE MATERIAL FILTRANTE H=0.25 (Grava de 2 a 6 cm H=0.15; Arena H=0.10) | UND | 12 | 234319 | 2811828
7.5 | TRANSPORTE AUTOMOTOR MATERIALES | VIAJE | 6 | 700000 | 4200000
7.6 | TRANSPORTE ANIMAL MATERIALES | VIAJE | 48 | 70000 | 3360000
8 | Cosntrucción de cinco (5) sistema séptico para aguas residuales no doméstica, en mampostería de ladrillo tolete común, con filtro en gravilla, caja de recolección de 50 x 50 cm en concreto, fosa de infiltración y la respectiva tuberia de 4" con sus accesorios y refuerzo en 3/8" en ambas direcciones cada 20 cm tanto para placa de fondo como para tapas del sistema.
8.1 | SISTEMA SÉPTICO
8.1.1 | LOCALIZACIÓN Y REPLANTEO | M2 | 20 | 8809 | 176180
8.1.2 | EXCAVACIÓN MANUAL A TODO FACTOR. INCLUYE: MANO DE OBRA, MATERIALES Y EQUIPO.(MATERIAL COMUN, CONGLOMERADO Y ROCA) H= 2 M, ACARREO HORIZONTAL, INCLUYE EXCAVACIÓN TUB 4" (INCLUYE TODASLASEXCAVIONES REQUERIDAS) | M3 | 38 | 23031 | 875178
8.1.3 | MURO EN LADRILLO TOLETE (0.07 X 0.12 X 0.24) e=0.12 M | M2 | 55 | 123119 | 6771545
8.1.4 | SUMNISTRO E INSTALACIÓN DE ACERO DE REFUERZO DE 60000 PSI DÍAMETRO 3/8 PARA TANQUE SÉPTICO. INCLUYE INCLUYE ACERO PARA PLACA DE FONDO Y TAPAS, AMARRE Y FIGURADO EN AMBAS DIRECCIONES RETICULA DE 20 X 20 CM. | Kg | 250 | 9168 | 2292000
8.1.5 | CONCRETO PARA TAPA DE TANQUE DE 20,7 MPA (3000 P.S.I ) E=0.10M, INCLUYE VACIADO DE MEZCLA, COLOCACIÓN DE REFUERZO ARMADO DE FORMALETA Y COSNTRUCCIÓN DE LA PLACA Y ACARREO HORIZONTAL | M2 | 20 | 90189 | 1803780
8.1.6 | CONCRETO PARA PLACA DE FONDO DE TANQUE DE 3000 P.S.I E=0.10M, INCLUYE VACIADO DE MEZCLA, COLOCACIÓN DE REFUERZO ARMADO DE FORMALETA Y COSNTRUCCIÓN DE LA PLACAY Y ACARREO HORIZONTAL | M2 | 20 | 85998 | 1719960
8.1.7 | ACCESORIO PVC - SANITARIO DE 4" PARA SISTEMA SÉPTICO AGUAS RESIDUALES NO DOMÉSTICA. INCLUYE TUBERIA 4" QUE PARA CONEXIONES INTERNAS | UN | 5 | 323524 | 1617620
8.1.8 | TUBERÍA SANITARIA PVC 4" PARA CONEXIÓN A CAMARA RECOLECTORA. | ML | 30 | 39291 | 1178730
8.1.9 | SUMINISTRO E INSTALACIÓN DE MATERIAL FILTRANTE GRAVA DE 2" | M3 | 2 | 171725 | 343450
8.1.10 | SUMINISTRO E INSTALACIÓN DE MATERIAL FILTRANTE GRAVA DE 1" | M3 | 1.5 | 166575 | 249862.5
8.2 | CAJA RECOLECTORA 0.50 X 0.50 EN CONCRETO DE 20.7 MPA, CON EN REJILLA PERFORADA Y REJILLA INTERIOR HCAJA=0.5 emuro=0.07, INCLUYE ACCESORIOS DE PVC
8.2.1 | LOCALIZACIÓN Y REPLANTEO MANUAL . | M2 | 2 | 8809 | 17618
8.2.2 | EXCAVACIÓN MANUAL A TODO FACTOR. INCLUYE: MANO DE OBRA, MATERIALES Y EQUIPO.(MATERIAL COMUN, CONGLOMERADO Y ROCA) | M3 | 1.1 | 23031 | 25334.1
8.2.3 | CAJA RECOLECTORA DE 50X50CM, EN CONCRETO DE 3000 PSI, PAREDES DE 0,07, SEGÚN DISEÑO. INCLUYE REJA EN MALLA METALICA EXPANDIDA IMT CON DIAGONAL MENOR DE 10 MM COMO TAPA DE LA RECAMARA, INCLUYE CAÑUELA Y MARCO EN ÁNGULO DE 1" | UND | 5 | 563956 | 2819780
8.3 | FOZA DE INFILTRACIÓN: DE 1 X 1 M, H=0.8 : INCLUYE SUMINISTRO E INSTALACION DE 8 ML DE EFLUENTE EN TUBERIA DE PVC SANITARIA (DE 4" HASTA FOSA DE INFILTRACION, Y DEL MATERIAL FILTRANTE.
8.3.1 | LOCALIZACIÓN Y REPLANTEO MANUAL | M2 | 24 | 8809 | 211416
8.3.2 | EXCAVACIÓN MANUAL A TODO FACTOR. INCLUYE: MANO DE OBRA, MATERIALES Y EQUIPO.(MATERIAL COMUN, CONGLOMERADO Y ROCA), ACARREO HORIZONTAL | M3 | 8 | 23031 | 184248
8.3.3 | SUMINISTRO E INSTALACION DE 8 ML DE EFLUENTE EN TUBERIA DE PVC SANITARIA 4". | ML | 40 | 39291 | 1571640
8.3.4 | SUMINISTRO E INSTALACION DE MATERIAL FILTRANTE H=1 (Grava de 2") SECCIÓN DE LA FOSA DE INFILTRACIÓN | M3 | 4 | 171725 | 686900
8.4 | TRANSPORTE AUTOMOTOR MATERIALES | VIAJE | 2.5 | 700000 | 1750000
8.5 | TRANSPORTE ANIMAL MATERIALES | VIAJE | 30 | 70000 | 2100000
TOTAL COSTOS DIRECTOS |  |  |  |  | 474797110.6
ADMINISTRACIÓN |  |  |  | 12% | 56975653
IMPREVISTOS |  |  |  | 5% | 23739856
UTILIDAD |  |  |  | 10% | 47479711
IVA SOBRE LA UTILIDAD |  |  |  | 19% | 9021145
TOTAL COSTOS DE EQUIPAMIENTO RURALES |  |  |  |  | 615192918
ITEM | DESCRIPCIÓN Y/O ACTIVIDAD | UNIDAD | CANTIDAD | VR. UNITARIO | VR. PARCIAL
B | SENSIBILIZACIÓN SOCIAL COMUNITARIO
10 | Talleres de sensibilización social comunitario | TALLER | 3 | 730000 | 2190000
ADMINISTRACIÓN |  |  |  | 12% | 262800
UTILIDAD |  |  |  | 10% | 219000
IVA SOBRE LA UTILIDAD |  |  |  | 19% | 507642
TOTAL COSTOS JORNADA SENSIBILIZACIÓN |  |  |  |  | 3179442
TOTAL PRESUPUESTO OFICIAL DE CONTRATACIÓN |  |  |  |  | 618372360

## 1_APUs_CONSOLIDADO
|  | ITEM | LOCALIZACIÓN Y REPLANTEO |  |  |  | UNIDAD | M2
|  | 1.1; 2.1; 5.1;6.1.1; 6.2.1; 6.3.1; 6.4.1; 7.1; 8.1.1; 8.2.1; 8.3.1; 9.1 |  |  |  |  | VR. UNITARIO | 8809
|  |  | DESCRIPCIÓN | UNIDAD | CANTIDAD | VR. PARCIAL | RENDIMIENTO | VR. PARCIAL
|  | MATERIALES | LISTON 5 X 3 CM X 2.5 | M | 0.25 | 12000 | 0.33 | 990
|  |  | PINTURA ESMALTE PARA EXTERIORES | Gl | 0.002 | 112000 | 1.03 | 231
|  |  | PUNTILLA 2 1/2" | Lb | 0.02 | 5500 | 1 | 110
|  | MANO DE OBRA | OFICIAL + 2 Ay (jornal + prestaciones) | DIA | 1 | 299100 | 0.02 | 5982
|  | EQUIPO | HERRAMIENTA MENOR | %MO | 0.25 | 5982 | 1 | 1496
|  | ITEM | EXCAVACIÓN EN MATERIAL COMÚN PARA DADOS DE CONCRETO DIMENSIONES: H=0.3, L1=0.3 Y L2=0.3 |  |  |  | UNIDAD | M3
|  | 1.2; 2.2; 5.2; 6.1.2; 6.2.2; 6.3.2; 6.4.2; 7.2; 8.1.2; 8.2.2; 8.3.2; 9.2 |  |  |  |  | VR. UNITARIO | 23031
|  |  | DESCRIPCIÓN | UNIDAD | CANTIDAD | VR. PARCIAL | RENDIMIENTO | VR. PARCIAL
|  | MANO DE OBRA | OFICIAL + 2 Ay (jornal + prestaciones) | DIA | 1 | 299100 | 0.07 | 20937
|  | EQUIPO | HERRAMIENTA MENOR | %MO | 0.1 | 20937 | 1 | 2094
|  | ITEM | CONCRETO DE 20.7 MPA |  |  |  | UNIDAD | M3
|  | BASICO_1 |  |  |  |  | VR. UNITARIO | 555799
|  |  | DESCRIPCIÓN | UNIDAD | CANTIDAD | VR. PARCIAL | RENDIMIENTO | VR. PARCIAL
|  | MATERIALES | AGUA | Lt | 180 | 150 | 1.03 | 27810
|  |  | ARENA | M3 | 0.6 | 80000 | 1.03 | 49440
|  |  | TRITURADO | M3 | 0.85 | 95000 | 1.03 | 83173
|  |  | CEMENTO GRIS POR SACO DE 50 KG | SACO | 7 | 37000 | 1.03 | 266770
|  | MANO DE OBRA | OFICIAL + 5 Ay (jornal + prestaciones) | DIA | 1 | 541500 | 0.19 | 102885
|  | TRANSPORTE AUTOMOTOR | HERRAMIENTA MENOR | %MO | 0.25 | 102885 | 1 | 25721
|  | ITEM | CONSTRUCCIÓNDE DADOS EN CONCRETO DE 20.7 MPA DIMENSIONES: H=0.3, L1=0.3 Y L2=0.3 |  |  |  | UNIDAD | M3
|  | 1.3; 2.3; 9.8 |  |  |  |  | VR. UNITARIO | 846760
|  |  | DESCRIPCIÓN | UNIDAD | CANTIDAD | VR. PARCIAL | RENDIMIENTO | VR. PARCIAL
|  | MATERIALES | CONCRETO DE 20.7 MPA | M3 | 1 | 555764 | 1.05 | 583552
|  | MANO DE OBRA | OFICIAL + 2 Ay (jornal + prestaciones) | DIA | 1 | 299100 | 0.8 | 239280
|  | EQUIPO | HERRAMIENTA MENOR | %MO | 0.1 | 239280 | 1 | 23928
|  | ITEM | CONSTRUCCIÓN DE ESTRUCTURA METÁLICA PARA SECADERO PARABOLICO DE CAFÉ DE CAFÉ EN TUBO DE CERRAMIENTO DE 1 1/2" DE DIAMETRO CALIBRE 14, CORREA EN PERFIL CERRADO RECTANGULAR DE AGUAS NEGRA 1 1/4 X 1" CALIBRE 14 X 6 MTS Y ACADO CON ANTICORROSIVO GRIS |  |  |  | UNIDAD | UND
|  | 1.4 |  |  |  |  | VR. UNITARIO | 3738767
|  |  | DESCRIPCIÓN | UNIDAD | CANTIDAD | VR. PARCIAL | RENDIMIENTO | VR. PARCIAL
|  | MATERIALES | TUBO DE CERRAMIENTO NEGRO DE 1 1/2" DE DIAMETRO 2.5 mm x 6 mts NOTA: DEL MATERIAL DEBE OBTENER LAS SIGUIENTES PIEZAS PARA PARALES O COLUMNAS METÁLICA: 6 TUBOS DE LONGITUD 2.6 MTS 6 TUBOS DE LONGITUD 1.7 MTS 4 TUBOS DE LONGITUD 1.20 MTS 4 TUBOS DE LONGITUD 0.60M MTS DE APOYO INTERMEDIO DE PASERAS INFERIORES interiores 8 TUBOS DE LONGITUD 0.40 MTS COMO APOYO A 45 GRADOS DE LAS PASERAS SUPERIORES INTERNAS PARA CERCHA. 3 TUBOS CURVOS DE LONGITUD 5.09 MTS INCLUYE DOLBADURA DE LOS 3 TUBOS Nota: eL contratista debe cuando se requiera, utilizar y soldar el sobrante de tubos para completar algun elemento. | UND | 9 | 210000 | 1.03 | 1946700
|  |  | CORREA EN PERFIL CERRADO RECTANGULAR NEGRO 1 1/4 X 1" CALIBRE 12 X 6 MTS | UND | 3 | 58200 | 1.03 | 179838
|  |  | ANTICORROSIVO GRIS | GL | 0.025 | 72000 | 1.03 | 1854
|  |  | SOLDADURA 60130 | KG | 5 | 25000 | 1.03 | 128750
|  | MANO DE OBRA | OFICIAL + 1 Ay (jornal + prestaciones) | DIA | 3 | 299100 | 1 | 897300
|  | EQUIPO | EQUIPO DE SOLDADURA ELECTRICA | DIA | 3 | 120000 | 1 | 360000
|  |  | HERRAMIENTA MENOR INCLUYE TALADRO Y BROCAS, PULIDORAS, DISCO DE PULIDO Y TODA LA HERRAMIENTA REQUERIDA PARA LA ACTIVIDAD | %MO | 0.25 | 897300 | 1 | 224325
|  | ITEM | CONSTRUCCIÓN DE ESTRUCTURA METÁLICA PARA SECADERO PARABOLICO DE CACAO EN TUBO DE CERRAMIETNO NEGRO DE 1 1/2" DE DIAMETRO CALIBRE 14, CORREA EN PERFIL CERRADO RECTANGULAR NEGRA 1 1/4 X 1" CALIBRE 14 X 6 MTS Y ACABADO CON ANTICORROSIVO GRIS |  |  |  | UNIDAD | UND
|  | 2.4 |  |  |  |  | VR. UNITARIO | 3855389
|  |  | DESCRIPCIÓN | UNIDAD | CANTIDAD | VR. PARCIAL | RENDIMIENTO | VR. PARCIAL
|  | MATERIALES | TUBO DE CERRAMIENTO NEGRO DE 1 1/2" DE DIAMETRO x 2.5 mm x 6 metros NOTA: DEL MATERIAL DEBE OBTENER LAS SIGUIENTES PIEZAS PARA PARALES O COLUMNAS METÁLICA: 6 TUBOS DE LONGITUD 2.6 MTS 6 TUBOS DE LONGITUD 1.7 MTS 4 TUBOS DE LONGITUD 1.20 MTS 4 TUBOS DE LONGITUD 0.60M MTS DE APOYO INTERMEDIO DE PASERAS INFERIORES 8 TUBOS DE LONGITUD 0.40 MTS PARA APOYOA 45 GRADOS DE LAS PASERAS SUPERIORES PARA CERCHA. 3 TUBOS CURVOS DE LONGITUD 5.09 MTS INCLUYE DOLBADURA DE LOS 3 TUBOS PARA ELEMENTOS DE VENTILACIÓN 3 CURVAS DE 0.75 3 TUBOS RECTOS DE 0.25 | UND | 9.5 | 210000 | 1.03 | 2054850
|  |  | CORREA EN PERFIL CERRADO RECTANGULAR NEGRA 40 X 20 X 1.1 M1" CALIBRE 14 X 6 MTS | UND | 3 | 43500 | 1.03 | 134415
|  |  | SUMINISTRO E INSTALACIÓN DE GUAYA DE ACERO 7 X 7 Hilos De 75 M, 5 Mm, Carga 1.360 K LONGITUD 7.5 MTSG, | UND | 1 | 296500 | 1.03 | 305395
|  |  | PERNOS PARA ASEGURAR GUAYA DE 5 MM | UND | 4 | 12500 | 1.03 | 51500
|  |  | ANTICORROSIVO GRIS | GL | 0.025 | 72000 | 1.03 | 1854
|  |  | SOLDADURA 60130 | KG | 5 | 25000 | 1.03 | 128750
|  | MANO DE OBRA | OFICIAL + 1 Ay (jornal + prestaciones) | DIA | 3 | 218300 | 1 | 654900
|  | EQUIPO | EQUIPO DE SOLDADURA ELECTRICA | DIA | 3 | 120000 | 1 | 360000
|  |  | HERRAMIENTA MENOR INCLUYE TALADRO Y BROCAS, PULIDORAS, DISCO DE PULIDO Y TODA LA HERRAMIENTA REQUERIDA PARA LA ACTIVIDAD | %MO | 0.25 | 654900 | 1 | 163725
|  | ITEM | CONSTRUCCIÓN DE ESTRUCTURA METÁLICA PARA PASERAS O CAMILLAS DE SECADO DE GRANO DE CAFÉ, CONTRAMARCO EN EN ÁNGULO DE HIERRO 1 1/2 X 3/16 X 6M, APOYOS TRANSVERSALES EN ANGULO DE 1" X 3/16 X 6 TRANSVERSALES INCLÑUYE INTALACIÓN DE 5 HILOS ALAMBRE LISO EN SETIDO LONGITUDINAL, ACABADO EN ANTICORROSIVO GRIS |  |  |  | UNIDAD | UND
|  | 1.5; 2.5 |  |  |  |  | VR. UNITARIO | 3045982
|  |  | DESCRIPCIÓN | UNIDAD | CANTIDAD | VR. PARCIAL | RENDIMIENTO | VR. PARCIAL
|  | MATERIALES | ÁNGULO DE 1 1/2" X 1/8 X 6 M DE LONGITUD | UND | 12 | 72200 | 1.03 | 892392
|  |  | ÁNGULO DE 1 " X 1/8 X 6 M DE LONGITUD | UND | 22 | 45000 | 1.03 | 1019700
|  |  | ANTICORROSIVO GRIS | GL | 0.025 | 72000 | 1.03 | 1854
|  |  | SOLDADURA 60130 | KG | 5 | 25000 | 1.03 | 128750
|  |  | ALAMBRE LISO GALVANIZADO CALIBRE 12 | KG | 16 | 13200 | 1.03 | 217536
|  | MANO DE OBRA | OFICIAL + 1 Ay (jornal + prestaciones) | DIA | 2 | 218300 | 1 | 436600
|  | EQUIPO | EQUIPO DE SOLDADURA ELECTRICA | DIA | 2 | 120000 | 1 | 240000
|  |  | HERRAMIENTA MENOR INCLUYE TALADRO Y BROCAS, PULIDORAS, DISCO DE PULIDO Y TODA LA HERRAMIENTA REQUERIDA PARA LA ACTIVIDAD | %MO | 0.25 | 436600 | 1 | 109150
|  | ITEM | SUMINISTRO E INSTALACIÓN DE CUBIERTA DE PLÁSTICO AGROLENE CAL 6 X 6M DE ANCHO X RESISTENTE RAYOS UV, INCLUYE INSTALACIÓN DE MANGUERA DE USO AGRÍCOLA 1/2" EN LA ESTRUCTURA PARA EVITAR DETERIORO DE LA CUBIERTA. |  |  |  | UNIDAD | UND
|  | 1.6; 2.6 |  |  |  |  | VR. UNITARIO | 1287485
|  |  | DESCRIPCIÓN | UNIDAD | CANTIDAD | VR. PARCIAL | RENDIMIENTO | VR. PARCIAL
|  | MATERIALES | PLÁSTICO AGROLENE CAL 6 X 8M DE ANCHO X 10 DE LARGO | ML | 12 | 38000 | 1.03 | 469680
|  |  | MANGUERA POLIETILENO DE USO AGRÍCOLA 1/2 | ML | 40 | 1400 | 1.03 | 57680
|  |  | TORNILLOS AUTOPERFORNANTES EN ACERO CON ARANDELA METALICA Y NEOPRENO CABEZA EXAGONAL LARGO 1 1/2" | UND | 150 | 2500 | 1.03 | 386250
|  | MANO DE OBRA | OFICIAL + 2 Ay (jornal + prestaciones) | DIA | 1 | 299100 | 1 | 299100
|  | EQUIPO | HERRAMIENTA MENOR INCLUYE TALADRO Y BROCAS, PULIDORAS, DISCO DE PULIDO Y TODA LA HERRAMIENTA REQUERIDA PARA LA ACTIVIDAD | %MO | 0.25 | 299100 | 1 | 74775
|  | ITEM | SUMINISTRO ES INSTALACIÓN DE PASERA FIJA PARA SECADO DE CAFÉ O CACAO, CONSTRUIDA EN TABLA DE MADERA DE PINO O NOGAL DE ESPESOR DE 1". INCLUYE POSICIONAMIENTO Y PUESTA EN FUNCIONAMIENTO EN EL SECADERO DE SOLAR, ANGULOS DE ANCLAJE A 90O, MALLA TIPO CAFETERA |  |  |  | UNIDAD | UND
|  | 1.7; 2.7; 4.1 |  |  |  |  | VR. UNITARIO | 522873
|  |  | DESCRIPCIÓN | UNIDAD | CANTIDAD | VR. PARCIAL | RENDIMIENTO | VR. PARCIAL
|  | MATERIALES | TABLA DE NOGAL O PINO SECA DE 30 X 300 X 2500 MM. INCLUYE TODA LA TABLA REQUERIDA PARA LOS LADOS DE LAS CAMILLA DE 10 CM DE ALTO, DIVISORIO DE LA CAMILLA DE 5 CM DE ALTO Y PISAMALLA DE 3CM X 3CM Y LARGO DE ACUERDO CON LA DIMENSIÓN DE LA CAMILLA., DE ACUERDO ALOS DISEÑOS O PLANOS. Dimensiones: 1.50 x 2.50mts, en el proceso de construcción se deben realizar el ajuste conforme a las dimensiones utiles de la estructura | UND | 2 | 117000 | 1.03 | 241020
|  |  | PUNTILLA HIERRO CON CABEZA DE 2 PULGADAS | LB | 0.5 | 5500 | 1.03 | 2833
|  |  | ANGULOS DE 900, LOS CUALES SE COLOCAN DOBLES EN CADA UNO DE LOS 4 VERTICES DE LA PASERA Y SE COLOCAN EN LA CARA EXTERNA. | UND | 8 | 1800 | 1.03 | 14832
|  |  | MALLA CAFETERA COLOR NEGRO EN POLIETILENO DE ALTA DENSIDAD FILTRO UV, DE 2MT DE ANCHO. Nota: se debe dejar 10 cm de sobrantes de malla en cada uno de los 4 lados de la pasera, para poder realizar el templado de la malla | ML | 3 | 25000 | 1.03 | 77250
|  | MANO DE OBRA | OFICIAL + 2 Ay (jornal + prestaciones) | DIA | 1 | 299100 | 0.5 | 149550
|  | EQUIPO | HERRAMIENTA MENOR INCLUYE TALADRO Y BROCAS, SIERRA CORTADORA Y TODA LA HERRAMIENTA REQUERIDA PARA LA ACTIVIDAD | %MO | 0.25 | 149550 | 1 | 37388
|  | ITEM | SUMINISTRO ES INSTALACIÓN DE PASERA MOVIL PARA SECADO DE CACAO, CONSTRUIDA EN TABLA DE MADERA DE PINO O NOGAL DE ESPESOR DE 1". INCLUYE POSICIONAMIENTO Y PUESTA EN FUNCIONAMIENTO EN EL SECADERO DE SOLAR. |  |  |  | UNIDAD ITEM : | UND
[7 empty] | VR. UNITARIO | 647288
|  | 3.1 | Descripción | Unidad | Cantidad | Rendimiento, usos y/o desperdicios | Precio Producto | Valor-Unit. Parcial
|  | MATERIALES | Tabla de nogal cafetero seca de 1"x 10" x 3.0 m. Incluye toda la tabla requerida para el fondo de la pasera, laterales, tablilla superior y respectivos recortes | Und | 2 | 1.05 | 117000 | 245700
|  |  | Puntilla promedio | Lb | 1 | 1.03 | 5500 | 5665
|  |  | Angulos de 90O (Escuadras esquineras En Acero 2'' x 5/8'') para instalación en los vertices de las paseras. Dos por vertices. Colocados externamente | Und | 8 | 1 | 1800 | 14400
|  |  | Balinera comun (eje 1/2") diametro de la balinera 2" | Und | 4 | 1 | 8000 | 32000
|  |  | Angulo 2" x 1/8" x 10 cm de longitud para la elaboración de 4 soportes de aclaje del sitema de rodamiento a la pasera | Ml | 1 | 1.03 | 18500 | 19055
|  |  | Rodillo Metálico de apoyo (Yoyos metálicos) (eje 1/2") ; bore size: 4,8 y 15 mm. Tipo de puerta corredera con ranura en U de 2 pulgadas. | Und | 2 | 1 | 12000 | 24000
|  |  | Varilla de 1/2" para elaboración de ejes y anclaje del sistema de rodamiento | Ml | 3 | 1 | 5350 | 16050
|  |  | sóldadura eléctrica 6013 | Kg | 1 | 1 | 25000 | 25000
|  |  | MALLA CAFETERA COLOR NEGRO EN POLIETILENO DE ALTA DENSIDAD FILTRO UV, DE 2MT DE ANCHO HUECO TIPO ROMBO. Nota: se debe dejar 10 cm de sobrantes de malla en cada uno de los 4 lados de la pasera, para poder realizar el templado de la malla | Ml | 3 | 1 | 25000 | 75000
|  |  | Alambre liso galvanizado calibre 12 | KG | 5 | 1 | 13200 | 66000
|  |  | tornillo de 2pulgadas autoperforante para madera para anclaje de rodamientos tipo yoyo o de ppuesrta corredera | Unid | 16 | 1 | 250 | 4000
|  | MANO DE OBRA | 1 oficial (incluye préstaciones) | Dia | 1 | 0.4 | 137500 | 55000
|  |  | 1 Ayudantes cuadrilla basica (jornal + prestaciones) | Día | 1 | 0.4 | 80800 | 32320
|  | EQUIPO | Herrramienta menor ( todo lo requerido para el ensamble e instalación) | % MO | 0.15 | 1 | 87320 | 13098
|  |  | Equipo de sóldadura | % MO | 0.4 | 1 | 50000 | 20000
|  | ITEM | INSTALCION DE RED HIDRÁULICA, TANTO DE ACOMETIDA EN PVC EN 1/2"COMO DE DESAGUE EN PVC 2", PARA TANQUE AUSTRALIANO, I ISNTALACIÓN DE VÁLVULA FLOTADOR |  |  |  | UNIDAD ITEM | UNIDAD
|  | 5.3 |  |  |  |  | VALOR ITEM | 711531
|  |  | Descripción | Unidad | Cantidad | Rendimiento, usos y/o desperdicio. | Precio Producto | Vr. Unit-Parcial
|  | MATERIALES | Codo PVC presión de 3" color blanco | Unidad | 1 | 1 | 44900 | 44900
|  |  | Tubo pvc presión 2" RDE 21 - 200 PSI color blanco | Metro | 3 | 1.03 | 25000 | 77250
|  |  | Reeduccion PVC presión de 3" a 2" | Unidad | 1 | 1 | 15700 | 15700
|  |  | Válvula de bola PVC presión de 2" | Unidad | 2 | 2 | 53200 | 212800
|  |  | Tubo pvc presión 1/2" RDE 21 - 200 PSI color blanco | ML | 2 | 1.03 | 9960 | 20518
|  |  | Codo 90 grado PVC presión de 1/2" color blanco | Unidad | 2 | 1.03 | 500 | 1030
|  |  | Adaptador macho de 1/2" presión | Unidad | 1 | 1.03 | 650 | 670
|  |  | Grapa 1/2" calibre 20 galvanizada de uso eléctrico | Unidad | 2 | 1.03 | 850 | 1751
|  |  | Cinta teflón uso industrial, ancho 1/2 pulg. | Rollo | 1 | 1.03 | 22000 | 22660
|  |  | Soldadura líquida 1/32 galón | Unidad | 1 | 1.03 | 36500 | 37595
|  |  | Limpiador para PVC 1/4 de galón | Unidad | 0.3 | 1.03 | 56800 | 17551
|  |  | Kit válvula flotador plástico de 1/2" para tanque de agua (incluye Válvula para tanque 1/2" tipo liviano rosca macho, flotador tanque estándar y varilla acero al carbón con acabado latonado brillante) | Unidad | 1 | 1.03 | 103200 | 106296
|  | MANO DE OBRA | 1 oficial (incluye prestaciones) | Día | 1 | 0.5 | 137500 | 68750
|  |  | 1 Ayudante (jornal + prestaciones) | Día | 1 | 0.5 | 80800 | 40400
|  | EQUIPO | Herramienta Menor | %MO | 0.4 | 1 | 109150 | 43660
|  | ITEM | CONSTRUCCIÓN DE ESTRUCTURA METÁLICA PARA TANQUE AUSTRALIANO DE UN ANILLO, DIAMETRO 4 MTS, ALTURA UTIL 1.10 M, DE PÁNELES LATERALES DE LÁMINA GALVANIZADA UNDULADA EN SENTIDO LONGITUDINAL Y ACABADO CROMADO BRILLANTE, CALIBRE 18, INTERIOR DEL TANQUE RECUBIERTO CON GEOMENBRANA CALIBRE 40000 POLIETILENO ALTA DENSIDAD, SELLADA CON TERMOFUSIÓN, INCLUYE: INSTALACIÓN DE MANGUERA 1" SOBRE LA LÁMINA EN EL DIAMETRO SUPERIOR DEL TANQUE y LA BRIDA. |  |  |  | UNIDAD ITEM | UNIDAD
[7 empty] | VALOR ITEM | 1785674
|  | 5.4 | Descripción | Unidad | Cantidad | Rendimiento, usos y/o desperdicio. | Precio Producto | Vr. Unit-Parcial
|  | MATERIALES | Lámina galvanizada acabado cromado brillante, calibre 18, ancho 1.2 x 2,4 de largo, con ondulaciones en sentido longitudinal Norma: ASTM A653/924 y NTC 4011 Acabado: Flor regular o mínima; con o skin pass, pasivado seco no aceitado Recubrimientos: Z90 (G30); Z120 (G40); Z180 (G60); Z275 (G90) | Unidad | 5 | 1.03 | 265000 | 1364750
|  |  | Tornillos y tuercas galvanizadas sometidos a recubrimiento ZINC COAT que cumplen con la NORMA de protección anticorrosión. | Unidad | 120 | 1.03 | 1300 | 160680
|  | MANO DE OBRA | 1 oficial | Día | 0.5 | 1 | 137500 | 68750
|  |  | 2 ayudante | Día | 1 | 1 | 80800 | 80800
|  |  | Nivelación y compactación del area tanque | M2 | 13 | 1.03 | 6500 | 87035
|  | EQUIPO | Herramienta Menor | %MO | 0.1 | 1 | 236585 | 23659
|  | ITEM | SUMINISTRO E INSTALACIÓN DE BOLSA ALAMCENAMIENTO DE AGUA, CONSTRUIDA EN GEOMEMBRANA CALIBRE 40 POLIETILENO DE ALTA DENSIDAD (HDPE); ESPESOR 1,1 MM; 3,5 M DE DIÁMETRO; 1,4 M DE ALTO. SELLADA CON TERMOFUSIÓN. LISA, ALTA RESISTENCIA CON OJALES EN EL EXTERIOR PARA AMARRE, DEBE QUEDAR MÍNIMO 20 CM DE GEOMENBRANA VISIBLE POR LA CARA EXTERNA DEL TANQUE PARA AMARRES, INCLUYE: TIRAS DE PROTECCIÓN CONTRA CABEZAS DE TORNILLOS EN GEOMEBRANA. ANCHO DE TIRA 20 CM POR 1.4 CM DE LARGO; INSTALACIÓN DE MAGUERA EN EL BORDE SUPERIOR DEL ANILLO DEL TANQUE AUSTRALIANO, PEGUE DE LA BRIDA Y LOS EMPALMES. LA BOLSA SE DEBE INSTALAR AL INTERIOR DEL TANQUE AUSTRALIANO |  |  |  | UNIDAD ITEM | UNIDAD
|  | 5.5 |  |  |  |  | VALOR ITEM | 2515300
|  | MATERIALES | Descripción | Unidad | Cantidad | Rendimiento, usos y/o desperdicio. | Precio Producto | Vr. Unit-Parcial
|  |  | bolsa interior de recubrimiento de estructura en anillos Geomembrana calibre 40 polietileno de alta densidad (HDPE); espesor 1,1 mm; 3,5 m de diámetro; 1,4 m de alto. Sellada con termofusión. Lisa, alta resistencia con ojales en el exterior para amarre, debe quedar mínimo 20 cm de geomenbrana visible por la cara externa del tanque para amarres. | M2 | 30 | 1.1 | 50000 | 1650000
|  |  | Tiras de geomembrana de la misma caracteristicas de la bolsa de almacenamiento, para protección contracabezas de tornillos, ancho de tira 10 cm por 1.4 cm de largo. Se debe pegar a los anillos del tanque australiano. | Unidad | 5 | 1 | 12000 | 60000
|  |  | Brida en acero inoxidable flanche para geomenbrana de 2" con tornilleria de anclaje | Unidad | 1 | 1 | 90000 | 90000
|  |  | Manguera de polietileno 1" para Riego Agrícola Media Presión como protección de bordes de anillo metálico tanque asutraliano | Metro | 12 | 1.03 | 2500 | 30900
|  |  | Pegante industrial de 750 ml | Unidad | 1 | 1 | 29500 | 29500
|  | MANO DE OBRA | 1 oficial | Día | 2 | 1 | 137500 | 275000
|  |  | 1 ayudantes | Día | 2 | 1 | 80800 | 161600
|  | EQUIPO | Herramienta Menor | %MO | 0.5 | 1 | 436600 | 218300
|  | ITEM | SUMINISTRO E INSTALACION DE CUBIERTA EN POLISOMBRA NEGRA AL 80% ANTI UV, UNIDA CON PEGANTE Y CON COSTURA CON NYLON TRANSPATERENTE DE 40 LIBRAS. INCLUYE ANILLO EN MAGUERA DE POLIETILENO 1/2 PULGA DE USO AGRÍCOLA CON ALMA EN VARILLA DE 1/4" PARA AMARRE DE LA POLISOMBRA |  |  |  | UNIDAD ITEM | UNIDAD
|  | 5.6 |  |  |  |  | VALOR ITEM | 239422
|  | MATERIALES | Descripción | Unidad | Cantidad | Rendimiento, usos y/o desperdicio. | Precio Producto | Vr. Unit-Parcial
|  |  | Polisombra negra al 80% anti UV | M2 | 17.64 | 1.03 | 3500 | 63592
|  |  | Nylon de 40 libras x roollo de 100 mtr | Unidad | 1 | 1.03 | 25500 | 26265
|  |  | Pegante industrial de 750 ml | Unidad | 1 | 1 | 29500 | 29500
|  | MANO DE OBRA | 1 oficial | Día | 0.5 | 1 | 137500 | 68750
|  |  | 1 ayudantes | Día | 0.5 | 1 | 80800 | 40400
|  | EQUIPO | Herramienta Menor | %MO | 0.1 | 1 | 109150 | 10915
|  | ITEM: | MURO EN LADRILLO TOLETE (0.07 X 0.12 X 0.24) e=0.12 M |  |  |  | UNIDAD ITEM : | M2
|  | 6.1.3; 8.1.3; 9.3 |  |  |  |  | VALOR ITEM | 123119
|  |  | Descripción | Unidad | Cantidad | Precio-Unit. | rendimiento, usos y/o desperdicios | Valor-Unit. Parcial
|  | MATERIALES | Ladrillo tolete en soga | Und | 55 | 1100 | 1.05 | 63525
|  |  | Agua | Lt | 50 | 150 | 1.03 | 7725
|  |  | Mortero 1:4 | M3 | 0.026 | 520571 | 1.05 | 14212
|  | MANO DE OBRA | 1 Oficial de cuadrilla albañileria (jornal + prestaciones) | Dia | 1 | 137500 | 0.15 | 20625
|  |  | 1 Ayudantes cuadrilla basica (jornal + prestaciones) | Día | 1 | 80800 | 0.15 | 12120
|  | EQUIPO | Herrramienta menor | % MO | 0.15 | 32745 | 1 | 4912
|  | ITEM | MORTERO 1:4 |  |  |  | UNIDAD ITEM : | M2
|  | BASICO 2 |  |  |  |  | VALOR ITEM | 520571
|  | MATERIALES | Descripción | Unidad | Cantidad | Precio-Unit. | rendimiento, usos y/o desperdicios | Valor-Unit. Parcial
|  |  | Arena | M3 | 1.16 | 80000 | 1.05 | 97440
|  |  | Agua | Lt | 200 | 150 | 1.03 | 30900
|  |  | cemento gris x saco de 50 kilogramos | Saco | 7.25 | 37000 | 1.05 | 281663
|  | MANO DE OBRA | 1 Oficial de cuadrilla albañileria (jornal + prestaciones) | Dia | 1 | 137500 | 0.2 | 27500
|  |  | 4 Ayudantes cuadrilla basica (jornal + prestaciones) | Día | 4 | 80800 | 0.2 | 64640
|  | EQUIPO | Herrramienta menor | % MO | 0.2 | 92140 | 1 | 18428
|  | ITEM: | SUMNISTRO E INSTALACIÓN DE ACERO DE REFUERZO DE 60000 PSI DÍAMETRO 3/8 PARA TANQUE SÉPTICO. INCLUYE INCLUYE ACERO PARA PLACA DE FONDO Y TAPAS, AMARRE Y FIGURADO EN AMBAS DIRECCIONES RETICULA DE 20 X 20 CM. |  |  |  | UNIDAD ITEM : | KG
|  | 6.1.4; 8.1.4; 9.4 |  |  |  |  | VALOR ITEM | 9168
|  |  | Descripción | Unidad | Cantidad | Precio-Unit. | rendimiento, usos y/o desperdicios | Valor-Unit. Parcial
|  | MATERIALES | Acero Fy = 60.000 PSI d = 3/8" | Kg | 1 | 5500 | 1.03 | 5665
|  |  | Alambre negro calibre 18 | Kg | 0.06 | 11500 | 0.33 | 228
|  | MANO DE OBRA | Oficial de cuadrilla albañileria (jornal + prestaciones) | Dia | 1 | 137500 | 0.01 | 1375
|  |  | 1 Ayudantes cuadrilla basica (jornal + prestaciones) | Día | 1 | 80800 | 0.01 | 808
|  |  | Acarreo horizontal | %MO | 0.25 | 2183 | 1 | 546
|  | EQUIPO | Herrramienta menor | % MO | 0.25 | 2183 | 1 | 546
|  | ITEM: | CONCRETO PARA TAPA DE TANQUE DE 20,7 MPA (3000 P.S.I ) E=0.10M, INCLUYE VACIADO DE MEZCLA, COLOCACIÓN DE REFUERZO ARMADO DE FORMALETA Y COSNTRUCCIÓN DE LA PLACA Y ACARREO HORIZONTAL |  |  |  | UNIDAD ITEM : | M2
|  | 6.1.5; 8.1.5 |  |  |  |  | VALOR ITEM | 90189
|  |  | Descripción | Unidad | Cantidad | Precio-Unit. | rendimiento, usos y/o desperdicios | Valor-Unit. Parcial
|  | MATERIALES | Tabla para formaleta de 1" x 10" 3 m | ML | 1 | 12500 | 0.33 | 4125
|  |  | Viga 0.05 x 0.1 x 3 mts | ML | 0.5 | 7500 | 0.33 | 1238
|  |  | Puntilla (promedio) | Lb | 0.05 | 5500 | 1 | 275
|  |  | ACPM | Gl | 0.05 | 10000 | 1.05 | 525
|  |  | Concreto de 3000 PSI | M3 | 0.1 | 515053 | 1.05 | 54081
|  | MANO DE OBRA | Oficial de cuadrilla albañileria (jornal + prestaciones) | Dia | 1 | 137500 | 0.05 | 6875
|  |  | 4 Ayudantes cuadrilla basica (jornal + prestaciones) | Día | 4 | 80800 | 0.05 | 16160
|  |  | Acarreo horizontal | %MO | 0.15 | 23035 | 1 | 3455
|  | EQUIPO | Herrramienta menor | % MO | 0.15 | 23035 | 1 | 3455
|  | ITEM : | CONCRETO PARA PLACA DE FONDO DE TANQUE DE 3000 P.S.I E=0.10M, INCLUYE VACIADO DE MEZCLA, COLOCACIÓN DE REFUERZO ARMADO DE FORMALETA Y COSNTRUCCIÓN DE LA PLACAY Y ACARREO HORIZONTAL |  |  |  | UNIDAD ITEM : | M2
|  | 6.1.6; 8.1.6 |  |  |  |  | VALOR ITEM | 85998
|  |  | Descripción | Unidad | Cantidad | Precio-Unit. | rendimiento, usos y/o desperdicios | Valor-Unit. Parcial
|  | MATERIALES | Concreto de 3000 PSI | M3 | 0.1 | 555764 | 1.05 | 58355
|  | MANO DE OBRA | Oficial de cuadrilla albañileria (jornal + prestaciones) | Dia | 1 | 137500 | 0.05 | 6875
|  |  | 4 Ayudantes cuadrilla basica (jornal + prestaciones) | Día | 4 | 80800 | 0.05 | 16160
|  |  | Acarreo horizontal | %MO | 0.1 | 23035 | 1 | 2304
|  | EQUIPO | Herrramienta menor | % MO | 0.1 | 23035 | 1 | 2304
|  | ITEM : | PLACA DE CONTRAPISO EN CONCRETO DE 3000 P.S.I E=0.10M, CON MALLA ELECTROSOLDADA, ojo 0,15 x 0,15 m 6,0 m 2,35, INCLUYE VACIADO DE MEZCLA, COLOCACIÓN DE MALLA ELECTROSOLDADA Y ACARREO HORIZONTAL |  |  |  | UNIDAD ITEM : | M2
|  | 9.7 |  |  |  |  | VALOR ITEM | 94923
|  |  | Descripción | Unidad | Cantidad | Precio-Unit. | rendimiento, usos y/o desperdicios | Valor-Unit. Parcial
|  | MATERIALES | Concreto de 3000 PSI | M3 | 0.1 | 555764 | 1.05 | 58355
|  |  | Malla electosoldada ojo 0,15 x 0,15 m 6,0 m 2,35 m de 4 mm | M2 | 1 | 8500 | 1.05 | 8925
|  | MANO DE OBRA | Oficial de cuadrilla albañileria (jornal + prestaciones) | Dia | 1 | 137500 | 0.05 | 6875
|  |  | 4 Ayudantes cuadrilla basica (jornal + prestaciones) | Día | 4 | 80800 | 0.05 | 16160
|  |  | Acarreo horizontal | %MO | 0.1 | 23035 | 1 | 2304
|  | EQUIPO | Herrramienta menor | % MO | 0.1 | 23035 | 1 | 2304
|  | ITEM : | ACCESORIO PVC - SANITARIO DE 4" INTERIOR SISTEMA SÉPTICO AGUAS DOMÉSTICAS |  |  |  | UNIDAD ITEM : | UND
|  | 6.1.7 |  |  |  |  | VALOR ITEM | 266204
|  |  | Descripción | Unidad | Cantidad | Precio-Unit. | rendimiento, usos y/o desperdicios | Valor-Unit. Parcial
|  | MATERIALES | Tee sanitaria de PVC 4" | Und | 3 | 15700 | 1.03 | 48513
|  |  | Limpiador remodvedor PVC 1/4 | Und | 0.3 | 56800 | 1.03 | 17551
|  |  | Soldadura líquida 1/32 galón | Und | 0.3 | 36500 | 1.03 | 11279
|  |  | Tubo PVC sanitario diametro 4" | Ml | 2 | 17500 | 1.03 | 36050
|  | MANO DE OBRA | 1 Oficial de cuadrilla albañileria (jornal + prestaciones) | Dia | 1 | 137500 | 0.5 | 68750
|  |  | 1 Ayudantes cuadrilla basica (jornal + prestaciones) | Día | 1 | 80800 | 0.5 | 40400
|  |  | Acarreo horizontal | %MO | 0.15 | 109150 | 1 | 16373
|  | EQUIPO | Herrramienta menor | % MO | 0.25 | 109150 | 1 | 27288
|  | ITEM: | SUMINISTRO E INSTALACIÓN DE MATERIAL FILTRANTE PIEDRA O GRAVA DE 2 1/2", PARA EL FAFA |  |  |  | UNIDAD ITEM : | M3
[7 empty] | VALOR ITEM | 144237
|  | 6.1.8 | Descripción | Unidad | Cantidad | Precio-Unit. | rendimiento, usos y/o desperdicios | Valor-Unit. Parcial
|  | MATERIALES | Piedra o grava triturada de 2.5 " | M3 | 1 | 110000 | 1.03 | 113300
|  | MANO DE OBRA | 1 Oficial de cuadrilla albañileria (jornal + prestaciones) | Dia | 1 | 137500 | 0.15 | 20625
|  |  | Acarreo horizontal | %MO | 0.25 | 20625 | 1 | 5156
|  | EQUIPO | Herrramienta menor | % MO | 0.25 | 20625 | 1 | 5156
|  | ITEM No. : | CONCRETO DE 3000 P.S.I PARA PLACA PERFORADA DEL FAFA, PERFORACIONES DE 1" E=0.10M, INCLUYE VACIADO DE MEZCLA, COLOCACIÓN DE REFUERZO ARMADO DE FORMALETA Y COSNTRUCCIÓN DE LA PLACAY Y ACARREO HORIZONTAL. LADO 1MT X LADO 1MT |  |  |  | UNIDAD ITEM : | M2
[7 empty] | VALOR ITEM | 92161
|  | 6.1.9 | Descripción | Unidad | Cantidad | Precio-Unit. | rendimiento, usos y/o desperdicios | Valor-Unit. Parcial
|  | MATERIALES | Tabla para formaleta de 1" x 10" x 3 m | ML | 1 | 12500 | 0.33 | 4125
|  |  | Viga 5 x 10 x 3 | ML | 0.5 | 7500 | 0.33 | 1238
|  |  | Puntilla (promedio) | Lb | 0.05 | 5500 | 1 | 275
|  |  | ACPM | Gl | 0.05 | 10000 | 1.05 | 525
|  |  | Concreto de 3000 PSI | M3 | 0.1 | 555764 | 1.05 | 58355
|  | MANO DE OBRA | Oficial de cuadrilla albañileria (jornal + prestaciones) | Dia | 1 | 137500 | 0.05 | 6875
|  |  | 4 Ayudantes cuadrilla basica (jornal + prestaciones) | Día | 4 | 80800 | 0.05 | 16160
|  |  | Acarreo horizontal | %MO | 0.1 | 23035 | 1 | 2304
|  | EQUIPO | Herrramienta menor | % MO | 0.1 | 23035 | 1 | 2304
|  | ITEM No. : | TUBERÍA SANITARIA EN PVC 4" |  |  |  | UNIDAD ITEM : | ML
[7 empty] | VALOR ITEM | 39291
|  | 6.1.10; 8.1.8; 8.3.3 | Descripción | Unidad | Cantidad | Precio-Unit. | rendimiento, usos y/o desperdicios | Valor-Unit. Parcial
|  | MATERIALES | Tuberia sanitaria PVC 4" | ML | 1.05 | 18500 | 1.03 | 20008
|  |  | Unión PVC 4" | Und | 0.25 | 5500 | 1.03 | 1416
|  |  | Accesorios PVC 4" | Und | 0.25 | 15500 | 1.05 | 4069
|  |  | Limpiador remodvedor PVC 1/4 | Und | 0.03 | 56800 | 1.03 | 1755
|  |  | Soldadura líquida 1/32 galón | Und | 0.03 | 36500 | 1.03 | 1128
|  | MANO DE OBRA | 1 Oficial de cuadrilla albañileria (jornal + prestaciones) | Dia | 1 | 137500 | 0.04 | 5500
|  |  | 1 Ayudantes cuadrilla basica (jornal + prestaciones) | Día | 1 | 80800 | 0.04 | 3232
|  | EQUIPO | Herrramienta menor | % MO | 0.25 | 8732 | 1 | 2183
|  | ITEM No. : | CAJA DE INSPECCIÓN 80 x 80 EN LADRILLO TOLETE, INCLUYE ELABORACIÓN DE CAÑUELA Y PAÑETE INTERIOR, H= 0.80, TAPA EN CONCRETO REFORZADA CON HIERRO 1/4" DE 60000 PSI |  |  |  | UNIDAD ITEM : | UND
[7 empty] | VALOR ITEM | 640442
|  | 6.2.3 | Descripción | Unidad | Cantidad | Precio-Unit. | rendimiento, usos y/o desperdicios | Valor-Unit. Parcial
|  | MATERIALES | Acero Fy = 60.000 PSI d > 1/4" puesto en obra | Kg | 4 | 5500 | 1.03 | 22660
|  |  | Alambre negro calibre 18 | Kg | 0.06 | 15500 | 1.03 | 958
|  |  | Ladrilllo tolete común | Und | 72 | 1100 | 1.05 | 83160
|  |  | Ángulo de 2" x 1/8" | ML | 6.8 | 18500 | 1.05 | 132090
|  |  | Puntilla - promedio | Lb | 0.8 | 5500 | 1 | 4400
|  |  | ACPM | GL | 0.3 | 10000 | 1.03 | 3090
|  |  | Soldadura eléctrica 6013 | Kg | 0.3 | 25000 | 1 | 7500
|  |  | Tabla para formaleta de 1" x 10" x 2,9 m | ML | 12 | 12500 | 1 | 150000
|  |  | Mortero 1:4 | M3 | 0.14 | 520571 | 1.03 | 75066
|  |  | Concreto de 20,7 Mpa (Producción) | M3 | 0.04 | 555764 | 1.03 | 22897
|  | MANO DE OBRA | 1 Oficial de cuadrilla albañileria (jornal + prestaciones) | Dia | 1 | 137500 | 0.5 | 68750
|  |  | 1 Ayudantes cuadrilla basica (jornal + prestaciones) | Día | 1 | 80800 | 0.5 | 40400
|  | EQUIPO | Herrramienta menor y equipos requeridos para la activividad | % MO | 0.27 | 109150 | 1 | 29471
|  | ITEM No. : | ACCESORIOS PVC SANITARIO DE 2" PARA CAJILLAS EN GENERAL |  |  |  | UNIDAD ITEM : | UND
[7 empty] | VALOR ITEM | 112148
|  | 6.2.4; 6.3.4 | Descripción | Unidad | Cantidad | Precio-Unit. | rendimiento, usos y/o desperdicios | Valor-Unit. Parcial
|  | MATERIALES | Yee reducida de 4"x2" | Und | 1 | 25900 | 1 | 25900
|  |  | Codo PVC - S de 2" | Und | 1 | 4600 | 1 | 4600
|  |  | Tee PVC - S de 2" | Und | 1 | 7200 | 1 | 7200
|  |  | Limpiador remodvedor PVC 1/4 | Und | 0.15 | 56800 | 1.03 | 8776
|  |  | Soldadura líquida 1/32 galón | Und | 0.15 | 36500 | 1.03 | 5639
|  | MANO DE OBRA | 1 Oficial de cuadrilla albañileria (jornal + prestaciones) | Dia | 1 | 137500 | 0.25 | 34375
|  |  | 1 Ayudantes cuadrilla basica (jornal + prestaciones) | Día | 1 | 80800 | 0.25 | 20200
|  | EQUIPO | Herrramienta menor | % MO | 0.1 | 54575 | 1 | 5458
|  | ITEM : | CAJA DE INSPECCIÓN DE 40X40CM, EN CONCRETO DE 3000 PSI, PAREDES DE 0,10, SEGÚN DISEÑO. INCLUYE TAPA REFORZADA |  |  |  | UNIDAD ITEM : | UND
[7 empty] | VALOR ITEM | 434293
|  | 6.3.3 | Descripción | Unidad | Cantidad | Precio-Unit. | rendimiento, usos y/o desperdicios | Valor-Unit. Parcial
|  | MATERIALES | Acero Fy = 60.000 PSI d > 1/4" puesto en obra | Kg | 2.7 | 5500 | 1.03 | 15296
|  |  | Alambre negro calibre 18 | Kg | 0.06 | 15500 | 1.03 | 958
|  |  | Ladrilllo tolete común | Und | 55 | 1100 | 1.05 | 63525
|  |  | Ángulo de 2" x 1/8" | ML | 3.6 | 18500 | 1.05 | 69930
|  |  | Puntilla - promedio | Lb | 0.5 | 5500 | 1 | 2750
|  |  | ACPM | GL | 0.2 | 10000 | 1.03 | 2060
|  |  | Soldadura eléctrica 6013 | Kg | 0.3 | 25000 | 1 | 7500
|  |  | Tabla para formaleta de 1" x 10" x 2,9 m | ML | 4 | 12500 | 1 | 50000
|  |  | Mortero 1:4 | M3 | 0.14 | 520571 | 1.03 | 75066
|  |  | Concreto de 20,7 Mpa (Producción) | M3 | 0.015 | 555764 | 1.03 | 8587
|  | MANO DE OBRA | 1 Oficial de cuadrilla albañileria (jornal + prestaciones) | Dia | 1 | 137500 | 0.5 | 68750
|  |  | 1 Ayudantes cuadrilla basica (jornal + prestaciones) | Día | 1 | 80800 | 0.5 | 40400
|  | EQUIPO | Herrramienta menor y equipos requeridos para la activividad | % MO | 0.27 | 109150 | 1 | 29471
|  | ITEM : | SUMINISTRO E INSTALACIÓN DE TUBERIA SANITARIA PVC 2". |  |  |  | UNIDAD ITEM : | ML
[7 empty] | VALOR ITEM | 33253
|  | 6.3.5 | Descripción | Unidad | Cantidad | Precio-Unit. | rendimiento, usos y/o desperdicios | Valor-Unit. Parcial
|  | MATERIALES | Tuberia sanitaria PVC 2" | ML | 1.05 | 10650 | 1.03 | 11518
|  |  | Unión PVC 2" | Und | 0.25 | 3200 | 1.03 | 824
|  |  | Accesorios PVC 2" | Und | 0.25 | 6500 | 1.05 | 1706
|  |  | Limpiador remodvedor PVC 1/4 | Und | 0.03 | 56800 | 1 | 1704
|  |  | Soldadura líquida 1/32 galón | Und | 0.03 | 36500 | 1.03 | 1128
|  | MANO DE OBRA | 1 Oficial de cuadrilla albañileria (jornal + prestaciones) | Dia | 1 | 137500 | 0.06 | 8250
|  |  | 1 Ayudantes cuadrilla basica (jornal + prestaciones) | Día | 1 | 80800 | 0.06 | 4848
|  | EQUIPO | Herrramienta menor | % MO | 0.25 | 13098 | 1 | 3275
|  | ITEM : | SUMINISTRO E INSTALACION DE 8 ML RED DE DESAGUE EN TUBERIA DE PVC SANITARIA PERFORADA (DE 4" HASTA CAMPO DE INFILTRACION,. INCLUYE TAPADO DE TUBERÍA |  |  |  | UNIDAD ITEM : | ML
[7 empty] | VALOR ITEM | 36312
|  | 6.4.3; 7.3 | Descripción | Unidad | Cantidad | Rendimiento, usos y/o desperdicios | Precio Producto | Vr. Unitario parcial
|  | MATERIALES | Tubería sanitaria de PVC corrugada perforadade 4" (100 mm) | ML | 1 | 1 | 25900 | 25900
|  | MANO DE OBRA | 1 oficial (incluye préstaciones) | Dia | 1 | 0.04 | 137500 | 5500
|  | EQUIPO | Herrramienta menor incluye toda la herramienta y equipo requerido para el funcionamiento del campo de infiltracion e instalación y la apertura de perforaciones en la tubería. | % MO | 0.05 | 1 | 98235 | 4912
|  | ITEM : | SUMINISTRO E INSTALACION DE MATERIAL FILTRANTE H=0.25 (Grava de 2 a 6 cm H=0.15; Arena H=0.10) |  |  |  | UNIDAD ITEM : | UND
234319
|  | 6.4.4; 7.4 | Descripción | Unidad | Cantidad | Rendimiento, usos y/o desperdicios | Precio Producto | Vr. Unitario parcial
|  | MATERIALES | Piedra o grava triturada | M3 | 0.35 | 1.05 | 95000 | 34913
|  |  | Arena | M3 | 0.225 | 1.02 | 80000 | 18360
|  | MANO DE OBRA | 1 oficial (incluye préstaciones) | Dia | 1 | 0.45 | 137500 | 61875
|  |  | 2 Ayudantes cuadrilla basica (jornal + prestaciones) | Día | 2 | 0.45 | 80800 | 72720
|  | EQUIPO | Herrramienta menor | % MO | 0.19512 | 1 | 134595 | 26262
|  |  | Acarreo horizontal | % MO | 0.15 | 1 | 134595 | 20189
|  | ITEM : | ACCESORIO PVC - SANITARIO DE 4" PARA SISTEMA SÉPTICO AGUAS RESIDUALES NO DOMÉSTICA. INCLUYE TUBERIA 4" QUE PARA CONEXIONES INTERNAS |  |  |  | UNIDAD ITEM : | UND
[7 empty] | VALOR ITEM | 323524
|  | 8.1.7 | Descripción | Unidad | Cantidad | Precio-Unit. | rendimiento, usos y/o desperdicios | Valor-Unit. Parcial
|  | MATERIALES | Tee sanitaria de PVC 4" | Und | 4 | 23500 | 1.03 | 96820
|  |  | Limpiador remodvedor PVC 1/4 | Und | 0.3 | 56800 | 1.03 | 17551
|  |  | Soldadura líquida 1/32 galón | Und | 0.3 | 36500 | 1.03 | 11279
|  |  | Tubo PVC sanitario diametro 4" incluye 5M acometida | Ml | 2.5 | 17500 | 1.03 | 45063
|  | MANO DE OBRA | 1 Oficial de cuadrilla albañileria (jornal + prestaciones) | Dia | 1 | 137500 | 0.5 | 68750
|  |  | 1 Ayudantes cuadrilla basica (jornal + prestaciones) | Día | 1 | 80800 | 0.5 | 40400
|  |  | Acarreo horizontal | %MO | 0.15 | 109150 | 1 | 16373
|  | EQUIPO | Herrramienta menor | % MO | 0.25 | 109150 | 1 | 27288
|  | ITEM : | SUMINISTRO E INSTALACIÓN DE MATERIAL FILTRANTE GRAVA DE 2" |  |  |  | UNIDAD ITEM : | M3
[7 empty] | VALOR ITEM | 171725
|  | 8.1.9; 8.3.4 | Descripción | Unidad | Cantidad | Precio-Unit. | rendimiento, usos y/o desperdicios | Valor-Unit. Parcial
|  | MATERIALES | Grava triturada de 2" | M3 | 1 | 120000 | 1.03 | 123600
|  | MANO DE OBRA | 1 Oficial de cuadrilla albañileria (jornal + prestaciones) | Dia | 1 | 137500 | 0.15 | 20625
|  |  | Acarreo horizontal | %MO | 0.25 | 55000 | 1 | 13750
|  | EQUIPO | Herrramienta menor | % MO | 0.25 | 55000 | 1 | 13750
|  | ITEM : | SUMINISTRO E INSTALACIÓN DE MATERIAL FILTRANTE GRAVA DE 1" |  |  |  | UNIDAD ITEM : | M3
[7 empty] | VALOR ITEM | 166575
|  | 8.1.10 | Descripción | Unidad | Cantidad | Precio-Unit. | rendimiento, usos y/o desperdicios | Valor-Unit. Parcial
|  | MATERIALES | Grava triturada de 1" | M3 | 1 | 115000 | 1.03 | 118450
|  | MANO DE OBRA | 1 Oficial de cuadrilla albañileria (jornal + prestaciones) | Dia | 1 | 137500 | 0.15 | 20625
|  |  | Acarreo horizontal | %MO | 0.25 | 55000 | 1 | 13750
|  | EQUIPO | Herrramienta menor | % MO | 0.25 | 55000 | 1 | 13750
|  | ITEM : | CAJA RECOLECTORA DE 50X50CM, EN CONCRETO DE 3000 PSI, PAREDES DE 0,07, SEGÚN DISEÑO. INCLUYE REJA COMO TAPA DE LA RECAMARA, INCLUYE CAÑUELA |  |  |  | UNIDAD ITEM : | UND
[7 empty] | VALOR ITEM | 563956
|  | 8.2.3 | Descripción | Unidad | Cantidad | Precio-Unit. | rendimiento, usos y/o desperdicios | Valor-Unit. Parcial
|  | MATERIALES | Alambre negro calibre 18 | Kg | 0.06 | 15500 | 1.03 | 958
|  |  | Ángulo de 1" x 1/8" | ML | 3.6 | 46300 | 1.05 | 175014
|  |  | Puntilla - promedio | Lb | 0.5 | 5500 | 1 | 2750
|  |  | ACPM | GL | 0.2 | 10000 | 1.03 | 2060
|  |  | Tabla para formaleta de 1" x 10" x 2,9 m | ML | 4 | 12500 | 1 | 50000
|  |  | Concreto de 20,7 Mpa (Producción) | M3 | 0.25 | 555764 | 1.03 | 143109
|  |  | Soldadura 6013 | Kg | 1 | 25000 | 0.8 | 20000
|  |  | Malla expandida IMT (Metalica) Calibr 1.15 tipo cafetera 1 mtros de ancho diagonal menor de 10 mm | Ml | 1 | 80000 | 0.25 | 20000
|  | MANO DE OBRA | 1 Oficial de cuadrilla albañileria (jornal + prestaciones) | Dia | 1 | 137500 | 0.5 | 68750
|  |  | 1 Ayudantes cuadrilla basica (jornal + prestaciones) | Día | 1 | 80800 | 0.5 | 40400
|  | EQUIPO | Equipo de soldadura electrica | Día | 1 | 120000 | 0.25 | 30000
|  |  | Herrramienta menor | % MO | 0.1 | 109150 | 1 | 10915
|  | ITEM | Talleres de sensibilización social comunitario |  |  |  | UNIDAD | TALLER
|  | 10 |  |  |  |  | VR. UNITARIO | 730000
|  |  | DESCRIPCIÓN | UNIDAD | CANTIDAD | VR. PARCIAL | RENDIMIENTO | VR. PARCIAL
|  | EQUIPO | Alquiler equipo de computo | Día | 1 | 60000 | 1 | 60000
|  |  | Alquiler de videoBeem | Día | 1 | 40000 | 1 | 40000
|  | TRANSPORTE | Vehículo de transporte tipo camioneta 4x4 | Viaje | 1 | 350000 | 1 | 350000
|  | MANO DE OBRA | Capacitador Profesional social | DIA | 1 | 280000 | 1 | 280000
|  | ITEM | TRANSPORTE AUTOMOTOR DE MATERIALES |  |  |  | UNIDAD | VIAJE
|  | 1.8; 2.8; 3.2; 4.2; 5.7; 6.5; 7.5; 8.4 |  |  |  |  | VR. UNITARIO | 700000
|  |  | DESCRIPCIÓN | UNIDAD | CANTIDAD | VR. PARCIAL | RENDIMIENTO | VR. PARCIAL
|  | EQUIPO | Herramienta menor | % MO | 1 | 161600 | 0.05198 | 8400
|  | TRANSPORTE | Camion tipo turbo incluye combustible | Viaje | 1 | 530000 | 1 | 530000
|  | MANO DE OBRA | Conductor + ayudante (incluye prestaciones) | Viaje | 1 | 161600 | 1 | 161600
|  | ITEM | TRANSPORTE ANIMAL DE MATERIALES |  |  |  | UNIDAD | VIAJE
|  | 1.9; 2.9; 3.3; 4.3; 5.8; 6.6; 7.6; 8.5 |  |  |  |  | VR. UNITARIO | 70000
|  |  | DESCRIPCIÓN | UNIDAD | CANTIDAD | VR. PARCIAL | RENDIMIENTO | VR. PARCIAL
|  | EQUIPO | Herramienta menor | % MO | 1 | 36250 | 0.034483 | 1250
|  | TRANSPORTE | Caballo o mula (incluye aperos) | Dia | 1 | 65000 | 0.5 | 32500
|  | MANO DE OBRA | Arriero (incluye prestaciones) | Dia | 1 | 72500 | 0.5 | 36250
|  | ITEM : | CONCRETO DE 3000 PSI PARA COLUMNETA, INCLUYE FORMALETA, VACIADO Y VIBRADO. |  |  |  | UNIDAD ITEM : | M3
[7 empty] | VR. UNITARIO | 916813
|  | 9.6 | Descripción | Unidad | Cantidad | Precio-Unit. | rendimiento, usos y/o desperdicios | Valor-Unit. Parcial
|  | MATERIALES | Alambre negro calibre 18 | Kg | 4 | 15500 | 1.03 | 63860
|  |  | Puntilla - promedio | Lb | 1.5 | 5500 | 1 | 8250
|  |  | ACPM | GL | 0.6 | 10000 | 1.03 | 6180
|  |  | Concreto de 20,7 Mpa (Producción) | M3 | 0.25 | 555764 | 1.03 | 143109
|  |  | Tabla para formaleta de 1" x 10" x 2,9 m | ML | 50 | 12500 | 0.33 | 206250
|  |  | Concreto de 20,7 Mpa (Producción) | M3 | 0.25 | 555764 | 1.03 | 143109
|  |  | Polin 3"x3" | ML | 10 | 5000 | 0.8 | 40000
|  |  | Cuarton 2"x4"x2.9 m | ML | 28 | 8500 | 0.25 | 59500
|  | MANO DE OBRA | 1 Oficial de cuadrilla albañileria (jornal + prestaciones) | Dia | 1 | 137500 | 0.59 | 81125
|  |  | 3 Ayudantes cuadrilla basica (jornal + prestaciones) | Día | 1 | 242400 | 0.59 | 143016
|  | EQUIPO | Herrramienta menor | % MO | 0.1 | 224141 | 1 | 22414
|  | ITEM | PARAL DE SOPORTE DE LA ESTRUCTURAS DE LA CUBIERTA, EN TUBO NEGRO DE CERRAMIENTO DE 1 1/2", DE 2 MM EN LA FACHADA FRONTAL, CON ACABADO EN ANTICORROSIVO. EL TUBO DEBE INTRODUCIRSE 20 CM EN LA COLUMNETA DE CONCRETO Y SOLDARSE A LA ESTRUCTURA DE LA COLUMNETA. H LIBRE= 1.3 METROS. |  |  |  | UNIDAD | UND
|  | 9.9 |  |  |  |  | VR. UNITARIO | 111771
|  |  | DESCRIPCIÓN | UNIDAD | CANTIDAD | VR. PARCIAL | RENDIMIENTO | VR. PARCIAL
|  | MATERIALES | TUBO DE CERRAMIENTO NEGRO DE 1 1/2" DE DIAMETRO 2.5 mm x 6 mts NOTA: DEL MATERIAL DEBE OBTENER LAS SIGUIENTES PIEZAS PARA PARALES O COLUMNAS METÁLICA: TUBOS DE LONGITUD 1.5 MTS Nota: eL contratista debe cuando se requiera, utilizar y soldar el sobrante de tubos para completar algun elemento. | UND | 0.25 | 210000 | 1.03 | 54075
|  |  | HIERRO DE 3/8" DE 60000 PSI, PARA SER SOLDADO EN LOS PRIMEROS 20 CM DEL PARAL PARA AMARRE CON LA COLUMENTA. (TRES (3) PIEZAS DE 0.10 M) | ML | 0.3 | 2583.3333 | 1.03 | 798
|  |  | ANTICORROSIVO GRIS | GL | 0.025 | 72000 | 1.03 | 1854
|  |  | SOLDADURA 60130 | KG | 1 | 25000 | 0.15 | 3750
|  | MANO DE OBRA | OFICIAL (jornal + prestaciones) | DIA | 1 | 137500 | 0.15 | 20625
|  |  | 1 Ayudantes cuadrilla basica (jornal + prestaciones) | DIA | 1 | 80800 | 0.15 | 12120
|  | EQUIPO | EQUIPO DE SOLDADURA ELECTRICA | DIA | 1 | 120000 | 0.1 | 12000
|  |  | HERRAMIENTA MENOR INCLUYE TALADRO Y BROCAS, PULIDORAS, DISCO DE PULIDO Y TODA LA HERRAMIENTA REQUERIDA PARA LA ACTIVIDAD | %MO | 1 | 32745 | 0.2 | 6549
|  | ITEM | PARAL DE SOPORTE DE LA ESTRUCTURAS DE LA CUBIERTA, EN TUBO 2" DE CERRAMIENTO, DE 2 MM EN LA FACHADA POSTERIOR, CON ACABADO EN ANTICORROSIVO. EL TUBO DEBE INTRODUCIRSE 20 CM EN LA COLUMNETA DE CONCRETO Y SOLDARSE A LA ESTRUCTURA DE LA COLUMNETA. H LIBRE= 0.8 METROS. |  |  |  | UNIDAD | UND
|  | 9.1 |  |  |  |  | VR. UNITARIO | 94467
|  |  | DESCRIPCIÓN | UNIDAD | CANTIDAD | VR. PARCIAL | RENDIMIENTO | VR. PARCIAL
0.9 | 0.16667 | MATERIALES | TUBO DE CERRAMIENTO NEGRO DE 1 1/2" DE DIAMETRO 2.5 mm x 6 mts NOTA: DEL MATERIAL DEBE OBTENER LAS SIGUIENTES PIEZAS PARA PARALES O COLUMNAS METÁLICA: TUBOS DE LONGITUD 1.0 MTS Nota: eL contratista debe cuando se requiera, utilizar y soldar el sobrante de tubos para completar algun elemento. | UND | 0.17 | 210000 | 1.03 | 36771
|  |  | HIERRO DE 3/8" DE 60000 PSI, PARA SER SOLDADO EN LOS PRIMEROS 20 CM DEL PARAL PARA AMARRE CON LA COLUMENTA. (TRES (3) PIEZAS DE 0.10 M) | ML | 0.3 | 2583.3333 | 1.03 | 798
|  |  | ANTICORROSIVO GRIS | GL | 0.025 | 72000 | 1.03 | 1854
|  |  | SOLDADURA 60130 | KG | 1 | 25000 | 0.15 | 3750
|  | MANO DE OBRA | OFICIAL (jornal + prestaciones) | DIA | 1 | 137500 | 0.15 | 20625
|  |  | 1 Ayudantes cuadrilla basica (jornal + prestaciones) | DIA | 1 | 80800 | 0.15 | 12120
|  | EQUIPO | EQUIPO DE SOLDADURA ELECTRICA | DIA | 1 | 120000 | 0.1 | 12000
|  |  | HERRAMIENTA MENOR INCLUYE TALADRO Y BROCAS, PULIDORAS, DISCO DE PULIDO Y TODA LA HERRAMIENTA REQUERIDA PARA LA ACTIVIDAD | %MO | 1 | 32745 | 0.2 | 6549
|  | ITEM | CONSTRUCCIÓN E INSTALACIÓN DE ESTRUCTURA METÁLICA PARA SOPORTE DE CUBIERTA EN PERFIL RECTANGULAR DE 76 X 38 MM, 6 M LONGITUD ESPESOR 1.1 MM CERRAJERÍA. ACADO CON ANTICORROSIVO GRIS |  |  |  | UNIDAD | UND
|  | 9.11 |  |  |  |  | VR. UNITARIO | 959959
|  |  | DESCRIPCIÓN | UNIDAD | CANTIDAD | VR. PARCIAL | RENDIMIENTO | VR. PARCIAL
|  | MATERIALES | RECTANGULAR DE 76 X 38 MM, 6 M LONGITUD ESPESOR 1.1 MM. NOTA: DEL MATERIAL DEBE OBTENER LAS SIGUIENTES PIEZAS O ELEMENTOS PARA LA CONSTRUCCIÓN DE LA ESTRUCTURA 3 PIEZAS DE 5.5 METROS DE LONGITUD 3 PIEZAS DE 0.34 METROS DE LONGITUD 3 PIEZAS DE 0.34 METROS DE LONGITUD 3 PIEZAS DE 0.34 METROS DE LONGITUD | UND | 4.5 | 62900 | 1.03 | 291542
|  |  | ANTICORROSIVO GRIS | GL | 0.025 | 72000 | 1.03 | 1854
|  |  | SOLDADURA 60130 | KG | 3 | 25000 | 1.03 | 77250
|  | MANO DE OBRA | OFICIAL + 1 Ay (jornal + prestaciones) | DIA | 1.5 | 218300 | 1 | 327450
|  | EQUIPO | EQUIPO DE SOLDADURA ELECTRICA | DIA | 1.5 | 120000 | 1 | 180000
|  |  | HERRAMIENTA MENOR INCLUYE TALADRO Y BROCAS, PULIDORAS, DISCO DE PULIDO Y TODA LA HERRAMIENTA REQUERIDA PARA LA ACTIVIDAD | %MO | 0.25 | 327450 | 1 | 81863
|  | ITEM | SUMINISTRO E INSTALACIÓN DE CUBIERTA EN ZINC ONDULADA DE 3.048 X 0.80 MTS CALIBRE 35 0.17mm, EN ACERO ESTRUCTURAL GRADO 80; RECUBRIMIENTO DE ALUMINIO+ZINC+SILICIO, INCLUYE AMARRAS CON TAPA PLÁSTICA |  |  |  | UNIDAD | M2
|  | 9.12 |  |  |  |  | VR. UNITARIO | 57702
|  |  | DESCRIPCIÓN | UNIDAD | CANTIDAD | VR. PARCIAL | RENDIMIENTO | VR. PARCIAL
|  | MATERIALES | TEJA DE ZINC ONDULADA DE 3.048 X 0.80 MTS CALIBRE 35 ESPESOR = 0.17mm, EN ACERO ESTRUCTURAL GRADO 80; RECUBRIMIENTO DE ALUMINIO+ZINC+SILICIO | UND | 1.25 | 31300 | 1.03 | 40299
|  |  | AMARRAS CON TAPA PLÁSTICA | UND | 2 | 500 | 1.03 | 1030
|  | MANO DE OBRA | OFICIAL + 1 Ay (jornal + prestaciones) | DIA | 1 | 218300 | 0.06 | 13098
|  | EQUIPO | HERRAMIENTA MENOR | %MO | 0.25 | 13098 | 1 | 3275
|  | ITEM : | PUNTO SANITARIO 2" EFLUENTE DE LIXIVIADOS |  |  |  | UNIDAD ITEM : | UND
[7 empty] | 1.03 | 40360
|  | 9.13 | Descripción | Unidad | Cantidad | Precio-Unit. | rendimiento, usos y/o desperdicios | Valor-Unit. Parcial
|  | MATERIALES | Tubo PVC sanitario 2" | Ml | 1 | 10650 | 1.05 | 11183
|  |  | Limpiador remodvedor PVC 1/4 | Und | 0.04 | 56800 | 1.03 | 2340
|  |  | Soldadura líquida 1/32 galón | Und | 0.04 | 36500 | 1.03 | 1504
|  |  | Codo sanitario PVC 2" a 90o | Und | 1 | 3500 | 1.03 | 3605
|  |  | Rejilla plástica termoformada 3" x 2" | Und | 0.3 | 8500 | 1.03 | 2627
|  | MANO DE OBRA | 1 Oficial de cuadrilla albañileria (jornal + prestaciones) | Dia | 1 | 137500 | 0.07 | 9625
|  |  | 1 Ayudantes cuadrilla basica (jornal + prestaciones) | Día | 1 | 80800 | 0.07 | 5656
|  | EQUIPO | Herrramienta menor | % MO | 0.25 | 15281 | 1 | 3820
|  | ITEM | DIVISORIO DE MÓDULOS EN ANGULO 1-1/2 X 1/8 ANCLADO CON CHAZO EXPANSIVO 3/8 |  |  |  | UNIDAD | UNIDAD
|  | 9.14 |  |  |  |  | VR. UNITARIO | 110036
|  |  | DESCRIPCIÓN | UNIDAD | CANTIDAD | VR. PARCIAL | RENDIMIENTO | VR. PARCIAL
|  | MATERIALES | PIEZA DE ANGULO 1-1/2 X 1/8 DE LONGITUD DE 1.20 MTS | UND | 4 | 14980 | 1.03 | 61718
|  |  | CHAZOS DE CONCRETO EXPANSIVOS 1/4X1-3/8, 2 POR PIEZ DE ÁNGULO | UND | 8 | 1300 | 1.03 | 10712
|  | MANO DE OBRA | OFICIAL (jornal + prestaciones) | DIA | 1 | 137500 | 0.2 | 27500
|  | EQUIPO | HERRAMIENTA MENOR | %MO | 0.35 | 27500 | 1.05 | 10106

## 1_SCDRO CAFE
SECADERO SOLAR DE CAFE
ITEM 1 | ACTIVIDAD Y/O DESCRIPCIÓN | UNIDAD | CANTIDAD | VR. UNITARIO | VR. ACTIVIDAD
1.1 | LOCALIZACIÓN Y REPLANTEO | M2 | 25 | 8809 | 220225
1.2 | EXCAVACIÓN EN MATERIAL COMÚN PARA DADOS DE CONCRETO DIMENSIONES: H=0.3, L1=0.3 Y L2=0.3 | M3 | 0.8 | 23031 | 18424.8
1.3 | CONSTRUCCIÓNDE DADOS EN CONCRETO DE 20.7 MPA DIMENSIONES: H=0.3, L1=0.3 Y L2=0.3, INCLUYE TRASNPORTE DE MATERIALES Y EQUIPOS AL SITIO DE LA OBRA | M3 | 0.8 | 846760 | 677408
1.4 | CONSTRUCCIÓN DE ESTRUCTURA METÁLICA PARA SECADERO PARABOLICO DE CAFÉ EN TUBO DE CERRAMIENTO NEGRO DE 1 1/2" DE DIAMETRO X 2.5 MM, CORREA EN PERFIL CERRADO RECTANGULAR DE AGUAS NEGRA 1 1/4 X 1" CALIBRE 14 X 6 MTS Y ACADO CON ANTICORROSIVO GRIS, INCLUYE TRASNPORTE DE MATERIALES Y EQUIPOS AL SITIO DE LA OBRA TUBO DE CERRAMIENTO NEGRO DE 1 1/2" DE DIAMETRO 2.5 mm x 6 mts NOTA: DEL MATERIAL DEBE OBTENER LAS SIGUIENTES PIEZAS PARA PARALES O COLUMNAS METÁLICA: 6 TUBOS DE LONGITUD 2.6 MTS 6 TUBOS DE LONGITUD 1.7 MTS 4 TUBOS DE LONGITUD 1.20 MTS 4 TUBOS DE LONGITUD 0.60M MTS DE APOYO INTERMEDIO DE PASERAS INFERIORES interiores 8 TUBOS DE LONGITUD 0.40 MTS COMO APOYO A 45 GRADOS DE LAS PASERAS SUPERIORES INTERNAS PARA CERCHA. 3 TUBOS CURVOS DE LONGITUD 5.09 MTS INCLUYE DOLBADURA DE LOS 3 TUBOS Nota: eL contratista debe cuando se requiera, utilizar y soldar el sobrante de tubos para completar algun elemento. | UND | 1 | 3738767 | 3738767
1.5 | CONSTRUCCIÓN DE ESTRUCTURA METÁLICA PARA PASERAS O CAMILLAS DE SECADO DE GRANO DE CAFÉ, CONTRAMARCO EN EN ÁNGULO DE HIERRO 1 1/2 X 3/16 X 6M, APOYOS TRANSVERSALES EN ANGULO DE 1" X 3/16 X 6 TRANSVERSALES INCLÑUYE INTALACIÓN DE 5 HILOS ALAMBRE LISO EN SETIDO LONGITUDINAL, ACABADO EN ANTICORROSIVO GRIS | UND | 1 | 3045982 | 3045982
1.6 | SUMINISTRO E INSTALACIÓN DE CUBIERTA DE PLÁSTICO AGROLENE CAL 6 X 8M DE ANCHO RESISTENTE RAYOS UV, INCLUYE INSTALACIÓN DE MANGUERA DE USO AGRÍCOLA 1/2" EN LA ESTRUCTURA PARA EVITAR DETERIORO DE LA CUBIERTA. | UNIDAD | 1 | 1287485 | 1287485
1.7 | SUMINISTRO ES INSTALACIÓN DE PASERA FIJA PARA SECADO DE CAFE, PAREDES LATERALES EN TABLA DE MADERA DE PINO O NOGAL DE ESPESOR DE 1". INCLUYE POSICIONAMIENTO Y PUESTA EN FUNCIONAMIENTO EN EL SECADERO DE SOLAR. INCLUYE 6 PLATINAS EN ÁNGULO, MALLA PARA SECADO DE CACAO COLOR NEGRO EN POLIETILENO DE ALTA DENSIDAD FILTRO UV, DE 2MT DE ANCHO. Dimensiones de la pasera: 1.50 x 2.50mts, en el proceso de construcción se deben realizar el ajuste conforme a las dimensiones utiles de la estructura. Nota1: se debe dejar 10 cm de sobrantes de malla en cada uno de los 4 lados de la pasera, para poder realizar el templado de la malla Nota 2: los ángulos de 90 grados, se colocan dobles en cada uno de los 4 vértices de la pasera y se colocan en la cara interna. | UNIDAD | 8 | 522873 | 4182984
1.8 | TRANSPORTE AUTOMOTOR MATERIALES | VIAJE | 1 | 700000 | 700000
1.9 | TRANSPORTE ANIMAL MATERIALES | alquiler de bestia/dia | 8 | 70000 | 560000
TOTAL COSTOS DIRECTOS |  |  |  |  | 14431275.8

## 2_SCDRO CACAO
SECADERO SOLAR DE CACAO
ITEM 2 | ACTIVIDAD Y/O DESCRIPCIÓN | UNIDAD | CANTIDAD | VR. UNITARIO | VR. ACTIVIDAD
2.1 | LOCALIZACIÓN Y REPLANTEO | M2 | 25 | 8809 | 220225
2.2 | EXCAVACIÓN EN MATERIAL COMÚN PARA DADOS DE CONCRETO DIMENSIONES: H=0.3, L1=0.3 Y L2=0.3 | M3 | 0.8 | 23031 | 18424.8
2.3 | CONSTRUCCIÓNDE DADOS EN CONCRETO DE 20.7 MPA DIMENSIONES: H=0.3, L1=0.3 Y L2=0.3, INCLUYE TRASNPORTE DE MATERIALES Y EQUIPOS AL SITIO DE LA OBRA | M3 | 0.8 | 846760 | 677408
2.4 | CONSTRUCCIÓN DE ESTRUCTURA METÁLICA PARA SECADERO PARABOLICO DE CACAO EN TUBO DE CERRAMIENTO NEGRO DE 1 1/2" DE DIAMETRO X 2.5 MM, CORREA EN PERFIL CERRADO RECTANGULAR DE AGUAS NEGRA 1 1/4 X 1" CALIBRE 14 X 6 MTS Y ACADO CON ANTICORROSIVO GRIS, INCLUYE GUAYA PARA AMARRE DE CUBIERTA EN LA PARTE SUPERIOR Y PERNOS PARA AMARRE DE LAS GUAYAS PARA PARALES O COLUMNAS METÁLICA: 6 TUBOS DE LONGITUD 2.6 MTS 6 TUBOS DE LONGITUD 1.7 MTS 4 TUBOS DE LONGITUD 1.20 MTS 4 TUBOS DE LONGITUD 0.60M MTS DE APOYO INTERMEDIO DE PASERAS INFERIORES 8 TUBOS DE LONGITUD 0.35 MTS PARA APOYOA 45 GRADOS DE LAS PASERAS SUPERIORES PARA CERCHA. 3 TUBOS CURVOS DE LONGITUD 5.09 MTS INCLUYE DOLBADURA DE LOS 3 TUBOS PARA ELEMENTOS DE VENTILACIÓN 3 CURVAS DE 0.75 3 TUBOS RECTOS DE 0.25 Nota: eL contratista debe cuando se requiera, utilizar y soldar el sobrante de tubos para completar algun elemento. | UND | 1 | 3855389 | 3855389
2.5 | CONSTRUCCIÓN DE ESTRUCTURA METÁLICA PARA PASERAS O CAMILLAS DE SECADO DE GRANO DE CAFÉ, CONTRAMARCO EN EN ÁNGULO DE HIERRO 1 1/2 X 3/16 X 6M, APOYOS TRANSVERSALES EN ANGULO DE 1" X 3/16 X 6 TRANSVERSALES INCLÑUYE INTALACIÓN DE 5 HILOS ALAMBRE LISO EN SETIDO LONGITUDINAL, ACABADO EN ANTICORROSIVO GRIS | UND | 1 | 3045982 | 3045982
2.6 | SUMINISTRO E INSTALACIÓN DE CUBIERTA DE PLÁSTICO AGROLENE CAL 6 X 8M DE ANCHO RESISTENTE RAYOS UV, INCLUYE INSTALACIÓN DE MANGUERA DE USO AGRÍCOLA 1/2" EN LA ESTRUCTURA PARA EVITAR DETERIORO DE LA CUBIERTA. | UNIDAD | 1 | 1287485 | 1287485
2.7 | SUMINISTRO ES INSTALACIÓN DE PASERA FIJA PARA SECADO DE CACAO, PAREDES LATERALES EN TABLA DE MADERA DE PINO O NOGAL DE ESPESOR DE 1"y TIRA DE MADERA INFERIOR DE PISAMALL. INCLUYE POSICIONAMIENTO Y PUESTA EN FUNCIONAMIENTO EN EL SECADERO DE SOLAR. INCLUYE 2 PLATINAS EN ÁNGULO, MALLA PARA SECADO DE CACAO COLOR NEGRO EN POLIETILENO DE ALTA DENSIDAD FILTRO UV, DE 2MT DE ANCHO. Dimensiones de la pasera: 1.50 x 2.50mts, en el proceso de construcción se deben realizar el ajuste conforme a las dimensiones utiles de la estructura. Nota1: se debe dejar 10 cm de sobrantes de malla en cada uno de los 4 lados de la pasera, para poder realizar el templado de la malla Nota 2: los ángulos de 90 grados, se colocan dobles en cada uno de los 4 vértices de la pasera y se colocan en la cara interna. | UNIDAD | 8 | 522873 | 4182984
2.8 | TRANSPORTE AUTOMOTOR MATERIALES | VIAJE | 1 | 700000 | 700000
2.9 | TRANSPORTE ANIMAL MATERIALES | alquiler de bestia/dia | 8 | 70000 | 560000
TOTAL COSTOS DIRECTOS |  |  |  |  | 14547897.8

## 3_PASERA_MOVIL
ITEM 3 | Descripción | Unidad | Cantidad | Precio Producto | Valor-Unit. Parcial
3.1 | SUMINISTRO E INSTALACIÓN DE PASERA MOVIL PARA SECADO DE CACAO, CONSTRUIDA EN TABLA DE MADERA DE PINO O NOGAL DE ESPESOR DE 1". INCLUYE POSICIONAMIENTO Y PUESTA EN FUNCIONAMIENTO EN EL SECADERO DE SOLAR. Incluye: Tabla de nogal cafetero seca de 1"x 10" x 3.0 m. Incluye toda la tabla requerida para el fondo de la pasera, laterales, tablilla superior y respectivos recortes. Angulos de 90O (Escuadras esquineras En Acero 2'' x 5/8'') para instalación en los vertices de las paseras. Dos por vertices. Colocados internamente. Balinera comun (eje 1/2") diametro de la balinera 2" Rodillo Metálico de apoyo (Yoyos metálicos) (eje 1/2") ; bore size: 4,8 y 15 mm. Tipo de puerta corredera con ranura en U de 2 pulgadas. Angulo 2" x 1/8" x 10 cm de longitud para la elaboración de 4 soportes de aclaje del sitema de rodamiento a la pasera sóldadura eléctrica 6013 Alambre liso galvanizado calibre 12 tornillo de 2pulgadas autoperforante para madera para anclaje de rodamientos tipo yoyo o de ppuesrta corredera MALLA CAFETERA COLOR NEGRO EN POLIETILENO DE ALTA DENSIDAD FILTRO UV, DE 2MT DE ANCHO HUECO TIPO ROMBO. Nota: se debe dejar 10 cm de sobrantes de malla en cada uno de los 4 lados de la pasera, para poder realizar el templado de la malla | UND | 1 | 647288 | 647288
3.2 | Transporte Automotor | Viaje | 0.05 | 700000 | 35000
3.3 | Transporte animal de materiales | alquiler de bestia/día | 0.5 | 70000 | 35000
TOTAL COSTO DIRECTO |  |  |  |  | 717288

## 4_PASERA_FIJA
ITEM: 4.0 | DESCRIPCIÓN | UNIDAD | CANTIDAD | VR. PARCIAL | VR. PARCIAL
4.1 | SUMINISTRO ES INSTALACIÓN DE PASERA FIJA PARA SECADO DE CAFÉ O CACAO, CONSTRUIDA EN TABLA DE MADERA DE PINO O NOGAL DE ESPESOR DE 1". INCLUYE POSICIONAMIENTO Y PUESTA EN FUNCIONAMIENTO EN EL SECADERO DE SOLAR, ANGULOS DE ANCLAJE A 90O, MALLA CAFETERA COLOR NEGRO EN POLIETILENO DE ALTA DENSIDAD FILTRO UV, DE 2MT DE ANCHO., TABLA DE NOGAL O PINO SECA DE 30 X 300 X 2500 MM. INCLUYE TODA LA TABLA REQUERIDA PARA LOS LADOS DE LAS CAMILLA DE 10 CM DE ALTO, DIVISORIO DE LA CAMILLA DE 5 CM DE ALTO Y PISAMALLA DE 3CM X 3CM Y LARGO DE ACUERDO CON LA DIMENSIÓN DE LA CAMILLA., DE ACUERDO ALOS DISEÑOS O PLANOS. Dimensiones de la pasera: 1.50 x 2.50mts, en el proceso de construcción se deben realizar el ajuste conforme a las dimensiones utiles de la estructura. Nota1: se debe dejar 10 cm de sobrantes de malla en cada uno de los 4 lados de la pasera, para poder realizar el templado de la malla Nota 2: los ángulos de 90 grados, se colocan dobles en cada uno de los 4 vértices de la pasera y se colocan en la cara interna. | UND | 1 | 522873 | 522873
4.2 | TRANSPORTE AUTOMOTOR | Viaje | 0.05 | 700000 | 35000
4.3 | TRANSPORTE ANIMAL | alquiler de bestia/día | 0.5 | 70000 | 35000
TOTAL COSTO DIRECTO |  |  |  |  | 592873

## 5_TANQUE_AUSTRALIANO
ITEM 5 | ACTIVIDAD Y/O DESCRIPCIÓN | UNIDAD | CANTIDAD | VR. UNITARIO | VR. ACTIVIDAD
5.1 | LOCALIZACIÓN, REPLANTEO Y NIVELACIÓN | M2 | 13 | 8809 | 114517
5.2 | EXCAVACIÓN EN MATERIAL COMÚN | M3 | 0.5 | 23031 | 11515.5
5.3 | INSTALCIÓN DE RED HIDRÁULICA, TANTO DE ACOMETIDA EN PVC EN 1/2" y TUBERÍA DE DESAGUE EN PVC 2", PARA TANQUE AUSTRALIANO, INSTALACIÓN DE VÁLVULA FLOTADOR | UND | 1 | 711531 | 711531
5.4 | CONSTRUCCIÓN DE ESTRUCTURA METÁLICA PARA TANQUE AUSTRALIANO DE UN ANILLO, DIAMETRO 5 MTS, ALTURA UTIL 1.10 M, DE PÁNELES LATERALES DE LÁMINA GALVANIZADA UNDULADA EN SENTIDO LONGITUDINAL Y ACABADO CROMADO BRILLANTE, CALIBRE 18, FLOR REGULAR O MÍNIMA; CON O SKIN PASS, PASIVADO SECO NO ACEITADO RECUBRIMIENTOS: Z90 (G30); Z120 (G40); Z180 (G60); Z275 (G90) | UND | 1 | 1785674 | 1785674
5.5 | SUMINISTRO E INSTALACIÓN DE BOLSA ALMACENAMIENTO DE AGUA, CONSTRUIDA EN GEOMEMBRANA CALIBRE 40 POLIETILENO DE ALTA DENSIDAD (HDPE); ESPESOR 1,1 MM; 5 M DE DIÁMETRO; 1,4 M DE ALTO. SELLADA CON TERMOFUSIÓN. LISA, ALTA RESISTENCIA CON OJALES EN EL EXTERIOR PARA AMARRE, DEBE QUEDAR MÍNIMO 20 CM DE GEOMENBRANA VISIBLE POR LA CARA EXTERNA DEL TANQUE PARA AMARRES, INCLUYE: TIRAS DE PROTECCIÓN DE GEOMEMBRANA CONTRA CABEZAS DE TORNILLOS DE FIJACIÓN DE ANILLOS. ANCHO DE TIRA 20 CM POR 1.4 CM DE LARGO; INSTALACIÓN DE MAGUERA EN EL BORDE SUPERIOR DEL ANILLO DEL TANQUE AUSTRALIANO, PEGUE DE LA BRIDA Y LOS EMPALMES. LA BOLSA SE DEBE INSTALAR AL INTERIOR DEL TANQUE AUSTRALIANO | UND | 1 | 2515300 | 2515300
5.6 | SUMINISTRO E INSTALACION DE CUBIERTA EN POLISOMBRA NEGRA AL 80% ANTI UV, UNIDA CON PEGANTE Y CON COSTURA CON NYLON TRANSPATERENTE DE 40 LIBRAS. INCLUYE ANILLO EN MAGUERA DE POLIETILENO 1/2 PULGA DE USO AGRÍCOLA CON ALMA EN VARILLA DE 1/4" PARA AMARRE DE LA POLISOMBRA. | UND | 1 | 239422 | 239422
5.7 | TRANSPORTE AUTOMOTOR | VIAJE | 0.5 | 700000 | 350000
5.8 | TRANSPORTE ANIMAL | alquiler de bestia/dia | 8 | 70000 | 560000
TOTAL COSTO DIRECTO |  |  |  |  | 6287959.5

## 6_S_SÉPTICO_ARD
ITEM | ACTIVIDAD Y/O DESCRIPCIÓN | UNIDAD | CANTIDAD | VR. UNITARIO | VR. ACTIVIDAD
6.1 | SISTEMA SÉPTICO ARD
6.1.1 | LOCALIZACIÓN Y REPLANTEO | M2 | 4 | 8809 | 35236
6.1.2 | EXCAVACIÓN MANUAL A TODO FACTOR. INCLUYE: MANO DE OBRA, MATERIALES Y EQUIPO.(MATERIAL COMUN, CONGLOMERADO Y ROCA) H= 2 M, ACARREO HORIZONTAL | M3 | 6.7 | 23031 | 154307.7
6.1.3 | MURO EN LADRILLO TOLETE (0.07 X 0.12 X 0.24) e=0.12 M | M2 | 14.2 | 123119 | 1748289.8
6.1.4 | SUMNISTRO E INSTALACIÓN DE ACERO DE REFUERZO DE 60000 PSI DÍAMETRO 3/8 PARA TANQUE SÉPTICO. INCLUYE INCLUYE ACERO PARA PLACA DE FONDO Y TAPAS, AMARRE Y FIGURADO EN AMBAS DIRECCIONES RETICULA DE 20 X 20 CM. | Kg | 50 | 9168 | 458400
6.1.5 | CONCRETO PARA TAPA DE TANQUE DE 20,7 MPA (3000 P.S.I ) E=0.10M, INCLUYE VACIADO DE MEZCLA, COLOCACIÓN DE REFUERZO ARMADO DE FORMALETA Y COSNTRUCCIÓN DE LA PLACA Y ACARREO HORIZONTAL | M2 | 4 | 90189 | 360756 | 3.968
6.1.6 | CONCRETO PARA PLACA DE FONDO DE TANQUE DE 3000 P.S.I E=0.10M, INCLUYE VACIADO DE MEZCLA, COLOCACIÓN DE REFUERZO ARMADO DE FORMALETA Y COSNTRUCCIÓN DE LA PLACAY Y ACARREO HORIZONTAL | M2 | 4 | 85998 | 343992
6.1.7 | ACCESORIO PVC - SANITARIO DE 4" INTERIOR SISTEMA SÉPTICO | UN | 1 | 266204 | 266204
6.1.8 | SUMINISTRO E INSTALACIÓN DE MATERIAL FILTRANTE PIEDRA O GRAVA DE 2 1/2", PARA EL FAFA | M3 | 0.7 | 144237 | 100965.9
6.1.9 | CONCRETO DE 3000 P.S.I PARA PLACA PERFORADA DEL FAFA,PERFORACIONES DE 1" E=0.10M, INCLUYE VACIADO DE MEZCLA, COLOCACIÓN DE REFUERZO ARMADO DE FORMALETA Y COSNTRUCCIÓN DE LA PLACAY Y ACARREO HORIZONTAL | M2 | 1 | 92161 | 92161
6.1.10 | TUBERÍA SANITARIA PVC 4". I PARA CONEXIÓN A BATERIA EXISTENTE. | ML | 6 | 39291 | 235746
6.2 | CAJA TRAMPA DE GRASAS 0.80 X 0.80
6.2.1 | LOCALIZACIÓN Y REPLANTEO | M2 | 0.64 | 8809 | 5637.76
6.2.2 | EXCAVACIÓN MANUAL A TODO FACTOR. INCLUYE: MANO DE OBRA, MATERIALES Y EQUIPO.(MATERIAL COMUN, CONGLOMERADO Y ROCA) H= 2 M | M3 | 0.512 | 23031 | 11791.87
6.2.3 | CAJA DE DINSPECCIÓN 80 x 80 EN LADRILLO TOLETE, INCLUYE ELABORACIÓN DE CAÑUELA Y PAÑETE INTERIOR, H= 0.80, TAPA EN CONCRETO REFORZADA CON HIERRO 1/4" DE 60000 PSI | UND | 1 | 640442 | 640442
6.2.4 | ACCESORIOS PVC SANITARIO DE 2" | UND | 1 | 112148 | 112148
6.3 | CAJA DE INSPECCIÓN 0.40 X 0.40
6.3.1 | LOCALIZACIÓN Y REPLANTEO | M2 | 0.16 | 8809 | 1409.44
6.3.2 | EXCAVACIÓN MANUAL A TODO FACTOR. INCLUYE: MANO DE OBRA, MATERIALES Y EQUIPO.(MATERIAL COMUN, CONGLOMERADO Y ROCA) H= 2 M | M3 | 0.096 | 23031 | 2210.98
6.3.3 | CAJA DE DINSPECCIÓN 0.40 x 0.40 EN LADRILLO TOLETE, INCLUYE PAÑETE INTERIOR, H= 0.60, TAPA EN CONCRETO REFORZADA CON HIERRO 1/4" DE 60000 PSI | UND | 1 | 434293 | 434293
6.3.4 | ACCESORIOS PVC SANITARIO DE 2" | UND | 1 | 112148 | 112148
6.3.5 | SUMINISTRO E INSTALACIÓN DE TUBERIA DE DESAGUE EN PVC 2". | ML | 6 | 33253 | 199518
6.4 | CAMPO DE INFILTRACIÓN: INCLUYE SUMINISTRO E INSTALACION DE 8 ML DE EFLUENTE EN TUBERIA DE PVC SANITARIA (DE 4" HASTA CAMPO DE INFILTRACION, INCLUYE ELABORACION DE PERFORACIONES DIAM 1/4 EN ZONA DE INFILTRACION, MATERIAL FILTRANTE.
6.4.1 | LOCALIZACIÓN Y REPLANTEO | M2 | 4.8 | 8809 | 42283.2
6.4.2 | EXCAVACIÓN MANUAL A TODO FACTOR. INCLUYE: MANO DE OBRA, MATERIALES Y EQUIPO.(MATERIAL COMUN, CONGLOMERADO Y ROCA) H= 2 M, ACARREO HORIZONTAL | M3 | 1.6 | 23031 | 36849.6
6.4.3 | SUMINISTRO E INSTALACION DE 8 ML DE EFLUENTE EN TUBERIA DE PVC SANITARIA (DE 4" HASTA CAMPO DE INFILTRACION, INCLUYE ELABORACION DE PERFORACIONES DIAM 1/4 EN ZONA DE INFILTRACION | Ml | 8 | 36312 | 290496
6.4.4 | SUMINISTRO E INSTALACION DE MATERIAL FILTRANTE H=0.25 (Grava de 2 a 6 cm H=0.15; Arena H=0.10) | UND | 1 | 234319 | 234319
6.5 | TRANSPORTE AUTOMOTOR MATERIALES | VIAJE | 1 | 700000 | 700000
6.6 | TRANSPORTE ANIMAL MATERIALES | alquiler de bestia/dia | 8 | 70000 | 560000

## 7_CAMPO_INFILT.
ITEM 7 | DESCRIPCIÓN Y/O ACTIVIDAD | UNIDAD | CANTIDAD | VR. UNITARIO | VR. PARCIAL
7.1 | LOCALIZACIÓN Y REPLANTEO MANUAL | M2 | 4.8 | 8809 | 42283.2
7.2 | EXCAVACIÓN MANUAL A TODO FACTOR. INCLUYE: MANO DE OBRA, MATERIALES Y EQUIPO.(MATERIAL COMUN, CONGLOMERADO Y ROCA) H= 2 M, ACARREO HORIZONTAL | M3 | 1.6 | 23031 | 36849.6
7.3 | SUMINISTRO E INSTALACION DE 8 ML RED DE DESAGUE EN TUBERIA DE PVC SANITARIA PERFORADA (DE 4" HASTA CAMPO DE INFILTRACION,. INCLUYE TAPADO DE TUBERÍA | ML | 8 | 36312 | 290496
7.4 | SUMINISTRO E INSTALACION DE MATERIAL FILTRANTE H=0.25 (Grava de 2 a 6 cm H=0.15; Arena H=0.10) | UND | 1 | 234319 | 234319
7.5 | TRANSPORTE AUTOMOTOR MATERIALES | VIAJE | 0.5 | 700000 | 350000
7.6 | TRANSPORTE ANIMAL MATERIALES | alquiler de bestia/dia | 4 | 70000 | 280000
TOTAL COSTOS DIRECTOS |  |  |  |  | 1233947.8

## 8_SSÉPTICO_ARND (2)
ITEM 8 | ACTIVIDAD Y/O DESCRIPCIÓN | UNIDAD | CANTIDAD | VR. UNITARIO | VR. ACTIVIDAD
8.1 | SISTEMA SÉPTICO
8.1.1 | LOCALIZACIÓN Y REPLANTEO | M2 | 4 | 8809 | 35236
8.1.2 | EXCAVACIÓN MANUAL A TODO FACTOR. INCLUYE: MANO DE OBRA, MATERIALES Y EQUIPO.(MATERIAL COMUN, CONGLOMERADO Y ROCA) H= 2 M, ACARREO HORIZONTAL, INCLUYE EXCAVACIÓN TUB 4" (INCLUYE TODASLASEXCAVIONES REQUERIDAS) | M3 | 7.6 | 23031 | 175035.6
8.1.3 | MURO EN LADRILLO TOLETE (0.07 X 0.12 X 0.24) e=0.12 M | M2 | 11 | 123119 | 1354309
8.1.4 | SUMNISTRO E INSTALACIÓN DE ACERO DE REFUERZO DE 60000 PSI DÍAMETRO 3/8 PARA TANQUE SÉPTICO. INCLUYE INCLUYE ACERO PARA PLACA DE FONDO Y TAPAS, AMARRE Y FIGURADO EN AMBAS DIRECCIONES RETICULA DE 20 X 20 CM. | Kg | 70 | 9168 | 641760
8.1.5 | CONCRETO PARA TAPA DE TANQUE DE 20,7 MPA (3000 P.S.I ) E=0.10M, INCLUYE VACIADO DE MEZCLA, COLOCACIÓN DE REFUERZO ARMADO DE FORMALETA Y COSNTRUCCIÓN DE LA PLACA Y ACARREO HORIZONTAL | M2 | 4 | 90189 | 360756
8.1.6 | CONCRETO PARA PLACA DE FONDO DE TANQUE DE 3000 P.S.I E=0.10M, INCLUYE VACIADO DE MEZCLA, COLOCACIÓN DE REFUERZO ARMADO DE FORMALETA Y COSNTRUCCIÓN DE LA PLACAY Y ACARREO HORIZONTAL | M2 | 4 | 85998 | 343992
8.1.7 | #REF! | UN | 1 | 323524 | 323524
8.1.8 | TUBERÍA SANITARIA PVC 4" PARA CONEXIÓN A CAMARA RECOLECTORA. | ML | 6 | 39291 | 235746
8.1.9 | #REF! | M3 | 0.4 | 171725 | 68690
8.1.10 | #REF! | M3 | 0.3 | 166575 | 49972.5
8.2 | CAJA RECOLECTORA 0.50 X 0.50 EN CONCRETO DE 20.7 MPA, CON EN REJILLA PERFORADA Y REJILLA INTERIOR HCAJA=0.5 emuro=0.07, INCLUYE ACCESORIOS DE PVC
8.2.1 | LOCALIZACIÓN Y REPLANTEO MANUAL . | M2 | 0.4 | 8809 | 3523.6
8.2.2 | EXCAVACIÓN MANUAL A TODO FACTOR. INCLUYE: MANO DE OBRA, MATERIALES Y EQUIPO.(MATERIAL COMUN, CONGLOMERADO Y ROCA) | M3 | 0.22 | 23031 | 5066.82
8.2.3 | CAJA RECOLECTORA DE 50X50CM, EN CONCRETO DE 3000 PSI, PAREDES DE 0,07, SEGÚN DISEÑO. INCLUYE REJA EN MALLA METALICA EXPANDIDA IMT CON DIAGONAL MENOR DE 10 MM COMO TAPA DE LA RECAMARA, INCLUYE CAÑUELA Y MARCO EN ÁNGULO DE 1" | UND | 1 | 563956 | 563956
8.3 | FOZA DE INFILTRACIÓN: DE 1 X 1 M, H=0.8 : INCLUYE SUMINISTRO E INSTALACION DE 8 ML DE EFLUENTE EN TUBERIA DE PVC SANITARIA (DE 4" HASTA FOSA DE INFILTRACION, Y DEL MATERIAL FILTRANTE.
8.3.1 | LOCALIZACIÓN Y REPLANTEO MANUAL | M2 | 4.8 | 8809 | 42283.2
8.3.2 | EXCAVACIÓN MANUAL A TODO FACTOR. INCLUYE: MANO DE OBRA, MATERIALES Y EQUIPO.(MATERIAL COMUN, CONGLOMERADO Y ROCA), ACARREO HORIZONTAL | M3 | 1.6 | 23031 | 36849.6
8.3.3 | SUMINISTRO E INSTALACION DE 8 ML DE EFLUENTE EN TUBERIA DE PVC SANITARIA 4". | ML | 8 | 39291 | 314328
8.3.4 | SUMINISTRO E INSTALACION DE MATERIAL FILTRANTE H=1 (Grava de 2") SECCIÓN DE LA FOSA DE INFILTRACIÓN | M3 | 0.8 | 171725 | 137380
8.4 | TRANSPORTE AUTOMOTOR MATERIALES | VIAJE | 0.5 | 700000 | 350000
8.5 | TRANSPORTE ANIMAL MATERIALES | alquiler de bestia/dia | 8 | 70000 | 560000
TOTAL COSTOS DIRECTOS |  |  |  |  | 5602408.32

## PPTO GENERAL CONSOLIDADO
ITEM | DESCRIPCIÓN Y/O ACTIVIDAD | UNIDAD | CANTIDAD | VR. UNITARIO | VR. PARCIAL
A | EQUIPAMIENTO RURAL
1 | Construcción de secador solar de café parabolico en estructura tubo cerramiento negro de 1/12 de diametro x 2.5 mm, correa en perfil cerrado rectangular de aguas negra 1 1/4 x 1" calibre 14 x 6 mts y acado con anticorrosivo gris, cubierta en plastico agrolen de 6 mm anclada con tornillo autoperforante sobre manguera de uso agrícola de 1/2, paseras en ángulo de 2" x 1/8, reticula en alambre galvanizado de calibre 12 para ela poyo de la malla de secado negro en polietileno de alta densidad filtro uv, de 2mt de ancho, orificio tipo rombo. Incluye la construcción e instalción de 8 paseras en madera. ver planos. | UND | 8 |  | 0
2 | Construcción de secador solar de cacao parabolico en tubo de cerramiento de negro de 1/12 de diametro x 2.5 mm ( incluye ventila de aire en la parte superior de la estructura y guayas de sujeción), correa en perfil cerrado rectangular de aguas negra 1 1/4 x 1" calibre 14 x 6 mts y acado con anticorrosivo gris, cubierta en plastico agrolen de 6 mm anclada con tornillo autoperforante sobre manguera de uso agrícola de 1/2, paseras en ángulo de 2" x 1/8, reticula en alambre galvanizado de calibre 12 para ela poyo de la malla de secado negro en polietileno de alta densidad filtro uv, de 2mt de ancho, orificio tipo rombo. Incluye la construcción e instalción de 8 paseras en madera. ver planos. | UND | 5 |  | 0
3 | Suministro es instalación de pasera movil para secado de cacao, construida en tabla de madera de pino o nogal de espesor de 1" y tiras de pisamalla, con 2 ángulos de refuerzo en los vertices de la pasera, reticula en alambre galvanizado de calibre 12 para ela poyo de la malla de secado negro en polietileno de alta densidad filtro uv, de 2mt de ancho, orificio tipo rombo. Incluye la instalción de 4 paseras en madera en el secador solar existente. ver planos. incluye posicionamiento y puesta en funcionamiento en el secadero de solar, el sistema de rodamiento metálico tipo yoyo y balineras apoyados sobre ángulo de 2" | UND | 16 |  | 0
4 | Suministro es instalación de pasera fija para secado de cacao, construida en tabla de madera de pino o nogal de espesor de 1" y tiras de pisamalla, con 2 ángulos de refuerzo en los vertices de la pasera, reticula en alambre galvanizado de calibre 12 para ela poyo de la malla de secado negro en polietileno de alta densidad filtro uv, de 2mt de ancho, orificio tipo rombo. Incluye la instalción de 4 paseras en madera en el secador solar existente. ver planos. incluye posicionamiento y puesta en funcionamiento en el secadero de solar, el sistema de rodamiento metálico tipo yoyo y balineras apoyados sobre ángulo de 2" | UND | 16 |  | 0
5 | Construcción de tanque australiano de un anillo, diametro 5 mts, altura util 1.10 m, de páneles laterales de lámina galvanizada undulada en sentido longitudinal y acabado cromado brillante, calibre 18, incluye suministro e instalación de bolsa almacenamiento de agua, construida en geomembrana calibre 40 polietileno de alta densidad (hdpe); espesor 1,1 mm; 5 m de diámetro; 1,4 m de alto. sellada con termofusión, sistema de desague en tuberia presion de 2", acometida hidráulica en tubería pvc presión de 1/2" y cubierta en polisombra negra al 80% anti uv | UND | 12 |  | 0
6 | Construcción de sistema séptico en mampostería de ladrillo tolete común, con filtro de flujo ascendente en gravilla, caja de inspección de 80 x 80 cm, trampa de grasas de 40 x 40 y campo de infiltración y la respectiva tubería de 2" y 4" y sus accesorios y refuerzo en 3/8" en ambas direcciones cada 20 cm tanto para placa de fondo como para tapas del sistema y cajillas | UND | 12 |  | 0
7 | Construcción de campo de infiltración, incluye instalación de tuberia perforada, material filtrante | UND | 12 |  | 0
8 | Cosntrucción de sistema séptico para aguas residuales no doméstica, en mampostería de ladrillo tolete común, con filtro en gravilla, caja de recolección de 50 x 50 cm en concreto, fosa de infiltración y la respectiva tuberia de 4" con sus accesorios y refuerzo en 3/8" en ambas direcciones cada 20 cm tanto para placa de fondo como para tapas del sistema. | UND | 5 |  | 0
TOTAL COSTOS DIRECTOS |  |  |  |  | 0
ADMINISTRACIÓN |  |  |  | 12% | 0
IMPREVISTOS |  |  |  | 5% | 0
UTILIDAD |  |  |  | 10% | 0
IVA SOBRE LA UTILIDAD |  |  |  | 19% | 0
TOTAL COSTOS DE EQUIPAMIENTO RURALES |  |  |  |  | 0
ITEM | DESCRIPCIÓN Y/O ACTIVIDAD | UNIDAD | CANTIDAD | VR. UNITARIO | VR. PARCIAL
B | SENSIBILIZACIÓN SOCIAL COMUNITARIO
10 | Talleres de sensibilización social comunitario | TALLER | 0 | 730000 | 0
ADMINISTRACIÓN |  |  |  | 12% | 0
UTILIDAD |  |  |  | 10% | 0
IVA SOBRE LA UTILIDAD |  |  |  | 19% | 0
TOTAL COSTOS JORNADA SENSIBILIZACIÓN |  |  |  |  | 0
TOTAL PRESUPUESTO OFICIAL DE CONTRATACIÓN |  |  |  |  | 0