## ANEXO - ESTUDIO DEL SECTOR
ANEXO I - ESTUDIO DEL SECTOR
COMPRA DE ELEMENTOS DE LABORATORIO - REGIONAL DE APOYO CARIBE
VALORES SELECCIONADOS
|  |  |  | PROSERMAN COTIZACIÓN No. 1 |  |  |  | SUBE COTIZACIÓN No. 2 |  |  |  | JYLG COTIZACIÓN No. 3 |  |  |  | MENOR VALOR |  | PROMEDIO |  | MEDIA ARITMETICA BAJA
1 | COMPRA E INSTALACIÓN DE EQUIPOS | Medida | Cant. | Valor Unitario | Iva | Valor Unitario Incluido Iva | Valor Total | Valor Unitario | Iva | Valor Unitario Incluido Iva | Valor Total | Valor Unitario | Iva | Valor Unitario Incluido Iva | Valor Total | Valor Unitario Incluido Iva | Valor Total | Valor Unitario Incluido Iva | Valor Total | Valor Unitario Incluido Iva | Valor Total
1.1 | Compra (en la isla de San Andrés) de mesón de lavado en acero inoxidable de 200cm x 60cm x 90cm fabricada en lámina de acero inoxidable calibre 18. Incluye: poceta, entrepaño, refuerzos y omegas en lámina de acero inoxidable, niveladores de altura graduable, grifería, sifón, canastilla, y demás accesorios de conexión para instalación de plomearía. Ver ficha técnica. | Und | 1 | 5621456 | 0 | 5621456 | 5621456 | 4569874 |  | 4569874 | 4569874 | 4561698 |  | 4561698 | 4561698 | 4561698 | 4561698 | 4917676 | 4917676 | 4739687 | 4739687
1.2 | Compra e instalación (en la isla de San Andrés) de cabina extractora sin ducto para trabajo con reactivos químicos en laboratorio, tamaño nominal de 90 cm, altura de la cabina sin base entre 1340 mm y 1700 mm, altura máxima de la cabina desde el piso con la base y los filtros: 2300mm, la cabina debe estar diseñada para alcanzar una velocidad de entrada de entre 60 y 100 fpm (0,31 - 0,51 m/s), volumen de aire de extracción mínimo de 440 m3/h (258 cm). Incluye: montaje, pruebas de operación y demás elementos que garanticen su correcta operación. Ver ficha técnica. | Und | 1 | 40965412 | 0 | 40965412 | 40965412 | 41291204 |  | 41291204 | 41291204 | 41568941 |  | 41568941 | 41568941 | 40965412 | 40965412 | 41275186 | 41275186 | 41120299 | 41120299
1.3 | Compra e instalación (en Barranquilla - Atlántico) de cabina extractora sin ducto para trabajo con reactivos químicos en laboratorio, tamaño nominal de 120 cm, altura de la cabina sin base entre 1340 mm y 1700 mm, altura máxima de la cabina desde el piso con la base y los filtros: 2300mm, la cabina debe estar diseñada para alcanzar una velocidad de entrada de entre 60 y 100 fpm (0,31 - 0,51 m/s), volumen de aire de extracción mínimo de 440 m3/h (258 cm). Incluye: montaje, pruebas de operación y demás elementos que garanticen su correcta operación. Ver ficha técnica. Ver ficha técnica. | Und | 1 | 44245640 | 8406671.6 | 52652311.6 | 52652311.6 | 43236540 | 8214942.6 | 51451482.6 | 51451482.6 | 43686938 | 8300518.22 | 51987456.22 | 51987456.22 | 51451482.6 | 51451482.6 | 52030417 | 52030417 | 51740950 | 51740950
TOTAL | [6 empty] | 99239179.6 |  |  |  | 97312560.6 |  |  |  | 98118095.22 |  | 96978592.6 |  | 98223279 |  | 97600936