## PRESUPUESTO
PRESUPUESTO OFICIAL TOTAL DEL PROYECTO $64.000.000,00
POR EL RUBRO PRESUPUESTAL A02-01-01-001-003-15-10 "ALCANTARILLAS Y PLANTAS DE TRATAMIENTO DE AGUA" PRESUPUESTO $64.000.000,00
ÍTEM | ACTIVIDAD | UND | CANT | Vr. UNITARIO | Vr. UNITARIO | Vr. TOTAL
1 | PRELIMINARES
1.1 | LOCALIZACIÓN - TRAZADO Y REPLANTEO | M2 | 15 | 2941.395 | 3921.86 | 44120.925
1.2 | EXCAVACIÓN MECANICA | M3 | 70 | 15262.5 | 20350 | 1068375
1.3 | EXCAVACIÓN MANUAL (0.60M a 0.80M) X (1.00M a 2.00M) | M3 | 10 | 14437.5 | 19250 | 144375
1.4 | DESMONTE TUBERÍA NOVAFORT DE Ø 8" A Ø 16" | Ml | 110 | 4125 | 5500 | 453750
| TOTAL PRELIINARES |  |  |  | $ - | 1710620.925
2 | ESTRUCTURA |  |  |  | $ -
2.1 | MURO EN CONCRETO DE 4.000 PSI IMPERMEABILIZADO SEGÚN PLANOS. INCLUYE MANO DE OBRA, FORMALETAS, EQUIPO Y HERRAMIENTAS NECESARIAS, NO INCLUYE ACERO DE REFUERZO | M3 | 2.8 | 589903.47 | 786537.96 | 1651729.716
2.2 | ACERO DE REFUERZO ESTRUCTURAL FY: 420 MPA GR 60 -NTC 2289 INCLUYE ALAMBRE NEGRO | Kg | 1010 | 2475 | 3300 | 2499750
2.3 | PLACA DE CONTRAPISO EN CONCRETO DE 3.000 PSI IMPERMEABILIZADO, SEGÚN PLANOS. INCLUYE MANO DE OBRA, FORMALETAS, EQUIPOS Y HERRAMIENTAS NECESARIAS, E=0.12 M, NO INCLUYE ACERO DE REFUERZO | M2 | 20 | 247500 | 330000 | 4950000
2.4 | VIGAS DE CIMENTACION EN CONCRETO DE 3.000 PSI IMPERMEABILIZADO SEGÚN PLANOS. INCLUYE MANO DE OBRA, FORMALETAS, EQUIPOS Y HERRAMIENTAS NECESARIAS, NO INCLUYE ACERO DE REFUERZO. | M3 | 3 | 371250 | 495000 | 1113750
| TOTAL ESTRUCTURA |  |  | #VALUE! | $ - | 10215229.716
3 | CIMENTACIÓN |  |  | #VALUE! | $ -
3.1 | CONCRETO CICLÓPEO | M3 | 10 | 262625.0625 | 350166.75 | 2626250.625
3.2 | RELLENO EN RECEBO COMÚN COMPACTADO | M3 | 10.2 | 41250 | 55000 | 420750
3.3 | CONCRETO CORRIENTE GRAVA COMÚN 3500 PSI | M3 | 6.5 | 165000 | 220000 | 1072500
3.4 | SOLADO DE LIMPIEZA EN CONCRETO DE 2.000 PSI DE E=0.05 M SEGÚN PLANOS. INCLUYE MATERIALES, MANO DE OBRA, EQUIPOS Y HERRAMIENTAS NECESARIAS | M2 | 3.28 | 10312.5 | 13750 | 33825
| TOTAL CIMENTACIÓN |  |  |  | $ - | 4153325.625
4 | INSTALACIONES HIDROSANITARIAS |  |  |  | $ -
4.1 | CAJA DE INSPECCIÓN 0,8 X 0,8 H = 1,5 - 2,0M INCLUYE TAPA EN CONCRETO | UN | 4 | 357698.5575 | 476931.41 | 1430794.23
4.2 | TUBERÍA NOVAFORT 8", INCLUYE ACCESORIOS PARA SU CORRECTA INSTALACIÓN | Ml | 110 | 41250 | 55000 | 4537500
4.3 | CIMENTACIÓN Y ATRAQUE DE TUBERÍA | M3 | 8.5 | 82500 | 110000 | 701250
4.4 | CONEXIÓN A RED DE ALCANTARILLADO EXISTENTE | UN | 1 | 144375 | 192500 | 144375
| TOTAL INSTALACIONES HIROSANITARIAS |  |  |  |  | 6813919.23
5 | ASEO Y RETIRO DE ESCOMBROS
5.1 | RETIRO DE SOBRANTES FUERA DE LA UNIDAD | M3 | 11 | 38775 | 51700 | 426525
| TOTAL ASEO Y RETIRO DE ESCOMBROS |  |  |  |  | 426525
| VALOR TOTAL COSTOS DIRECTOS |  |  |  |  | 23319620.496
| ADMINISTRACIÓN |  | 20.75% |  |  | 4838821.2529
| IMPREVISTOS |  | 1% |  |  | 233196.205
| UTILIDAD |  | 3% |  |  | 699588.6149
| IVA SOBRE LA UTILIDAD | 19 | 19% |  |  | 132921.8368
| VALOR TOTAL DEL PROYECTO |  |  |  |  | 29224148.4056

## 1.1
FORMULARIO
PRESUPUESTO OFICIAL
[6 empty] | VERSIÓN | 1
| ANALISIS DE PRECIOS UNITARIOS |  |  |  |  | PÁGINA | 1 | DE | 19
[6 empty] | FECHA | DD | MM | AA
[7 empty] | 28 | 10 | 2024
DATOS ESPECÍFICOS
ÍTEM | DESCRIPCIÓN | [5 empty] | UNIDAD |  | CANTIDAD
1.1 | LOCALIZACIÓN - TRAZADO Y REPLANTEO | [5 empty] | M2 |  | 1
I. EQUIPO
DESCRIPCIÓN |  |  | MARCA | TIPO |  | TARIFA/HORA | RENDIMIENTO |  | Vr. UNITARIO
HERRAMIENTA MENOR |  |  | UNIVERSAL | DECAMETRO |  | 2395 | 10% |  | 239.5
SUBTOTAL $ | [8 empty] | 239.5
II. MATERIALES
DESCRIPCIÓN |  |  |  |  | UNIDAD | CANTIDAD | PRECIO UNIT. |  | Vr. UNITARIO
NYLON (400m) |  |  |  |  | UNIDAD | 0.0025 | 199610 |  | 499.025
PUNTILLAS |  |  |  |  | KG | 0.18 | 7920 |  | 1425.6
SUBTOTAL $ | [8 empty] | 1924.625
III. TRANSPORTES
MATERIAL |  |  |  | VOL. o PESO | DISTANCIA | M3 o Ton/Km | TARIFA |  | Vr. UNITARIO
TRANSPORTE
SUBTOTAL $ | [8 empty] | 0
IV. MANO DE OBRA
TRABAJADOR |  |  |  | JORNAL | PRESTACIONES | JORNAL TOTAL | RENDIMIENTO |  | Vr. UNITARIO
COMISION TOPOGRAFICA |  |  |  | DIA |  | 384995 | 0.002 |  | 769.99
SUBTOTAL $ | [8 empty] | 769.99
TOTAL COSTO DIRECTO $ | [8 empty] | 2941.395
WORD SOLUTION SAS JOSE JORGE HERNANDEZ ALANDATE CC. 1065598466 NIT: 901697530-1 CC. 1065598466

## 1.2
FORMULARIO
PRESUPUESTO OFICIAL
[6 empty] | VERSIÓN | 1
| ANALISIS DE PRECIOS UNITARIOS |  |  |  |  | PÁGINA | 1 | DE | 19
[6 empty] | FECHA | DD | MM | AA
[7 empty] | 28 | 10 | 2024
DATOS ESPECÍFICOS
ÍTEM | DESCRIPCIÓN | [5 empty] | UNIDAD |  | CANTIDAD
1.2 | EXCAVACIÓN MECANICA | [5 empty] | M2 |  | 1
I. EQUIPO
DESCRIPCIÓN |  |  | MARCA | TIPO |  | TARIFA/HORA | RENDIMIENTO |  | Vr. UNITARIO
HERRAMIENTA MENOR |  |  | UNIVERSAL |  |  | 15000 | 0.2 |  | 3000
Retroexcavadora 210 . Incluye operario | [5 empty] | 223540 | 0.02 |  | 4470.8
SUBTOTAL $ | [8 empty] | 7470.8
II. MATERIALES
DESCRIPCIÓN |  |  |  |  | UNIDAD | CANTIDAD | PRECIO UNIT. |  | Vr. UNITARIO
SUBTOTAL $ | [8 empty] | 0
III. TRANSPORTES
MATERIAL |  |  |  | VOL. o PESO | DISTANCIA | M3 o Ton/Km | TARIFA |  | Vr. UNITARIO
TRANSPORTE | [5 empty] | 1 | 3015 |  | 3015
SUBTOTAL $ | [8 empty] | 3015
IV. MANO DE OBRA
TRABAJADOR |  |  |  | JORNAL | PRESTACIONES | JORNAL TOTAL | RENDIMIENTO |  | Vr. UNITARIO
OPERARIO 1 |  |  |  | DIA |  | 50000 | 0.255 |  | 4750
SUBTOTAL $ | [8 empty] | 4750
TOTAL COSTO DIRECTO $ | [8 empty] | 15262.5
WORD SOLUTION SAS JOSE JORGE HERNANDEZ ALANDATE CC. 1065598466 NIT: 901697530-1 CC. 1065598466

## 1.3
FORMULARIO
PRESUPUESTO OFICIAL
[6 empty] | VERSIÓN | 1
| ANALISIS DE PRECIOS UNITARIOS |  |  |  |  | PÁGINA | 1 | DE | 19
[6 empty] | FECHA | DD | MM | AA
[7 empty] | 28 | 10 | 2024
DATOS ESPECÍFICOS
ÍTEM | DESCRIPCIÓN | [5 empty] | UNIDAD |  | CANTIDAD
1.3 | EXCAVACIÓN MANUAL (0.60M a 0.80M) X (1.00M a 2.00M) | [5 empty] | M2 |  | 1
I. EQUIPO
DESCRIPCIÓN |  |  | MARCA | TIPO |  | TARIFA/HORA | RENDIMIENTO |  | Vr. UNITARIO
HERRAMIENTA MENOR |  |  | UNIVERSAL | MONA |  | 20000 | 0.1 |  | 2000
SUBTOTAL $ | [8 empty] | 2000
II. MATERIALES
DESCRIPCIÓN |  |  |  |  | UNIDAD | CANTIDAD | PRECIO UNIT. |  | Vr. UNITARIO
EXCAVACIÓN MANUAL (0.60M a 0.80M) X (1.00M a 2.00M) |  |  |  |  | M2 | 1 | 8500 |  | 8500
SUBTOTAL $ | [8 empty] | 8500
III. TRANSPORTES
MATERIAL |  |  |  | VOL. o PESO | DISTANCIA | M3 o Ton/Km | TARIFA |  | Vr. UNITARIO
TRANSPORTE | [5 empty] | 0.01 | 200150 |  | 2001.5
SUBTOTAL $ | [8 empty] | 2001.5
IV. MANO DE OBRA
TRABAJADOR |  |  |  | JORNAL | PRESTACIONES | JORNAL TOTAL | RENDIMIENTO |  | Vr. UNITARIO
OPERARIO 1 |  |  |  | DIA |  | 50000 | 0.03 |  | 1625
SUBTOTAL $ | [8 empty] | 1625
TOTAL COSTO DIRECTO $ | [8 empty] | 14437.5
WORD SOLUTION SAS JOSE JORGE HERNANDEZ ALANDATE CC. 1065598466 NIT: 901697530-1 CC. 1065598466

## 1.4
FORMULARIO
PRESUPUESTO OFICIAL
[6 empty] | VERSIÓN | 1
| ANALISIS DE PRECIOS UNITARIOS |  |  |  |  | PÁGINA | 1 | DE | 19
[6 empty] | FECHA | DD | MM | AA
[7 empty] | 28 | 10 | 2024
DATOS ESPECÍFICOS
ÍTEM | DESCRIPCIÓN | [5 empty] | UNIDAD |  | CANTIDAD
1.4 | DESMONTE TUBERÍA NOVAFORT DE Ø 8" A Ø 16" | [5 empty] | M2 |  | 1
I. EQUIPO
DESCRIPCIÓN |  |  | MARCA | TIPO |  | TARIFA/HORA | RENDIMIENTO |  | Vr. UNITARIO
HERRAMIENTA MENOR |  |  | UNIVERSAL |  |  | 38050 | 10% |  | 3805
SUBTOTAL $ | [8 empty] | 3805
II. MATERIALES
DESCRIPCIÓN |  |  |  |  | UNIDAD | CANTIDAD | PRECIO UNIT. |  | Vr. UNITARIO
SUBTOTAL $ | [8 empty] | 0
III. TRANSPORTES
MATERIAL |  |  |  | VOL. o PESO | DISTANCIA | M3 o Ton/Km | TARIFA |  | Vr. UNITARIO
TRANSPORTE
SUBTOTAL $ | [8 empty] | 0
IV. MANO DE OBRA
TRABAJADOR |  |  |  | JORNAL | PRESTACIONES | JORNAL TOTAL | RENDIMIENTO |  | Vr. UNITARIO
AYUDANTES 4 |  |  |  | DIA |  | 160000 | 0.002 |  | 320
SUBTOTAL $ | [8 empty] | 320
TOTAL COSTO DIRECTO $ | [8 empty] | 4125
WORD SOLUTION SAS JOSE JORGE HERNANDEZ ALANDATE CC. 1065598466 NIT: 901697530-1 CC. 1065598466

## 2.1
FORMULARIO
PRESUPUESTO OFICIAL
[6 empty] | VERSIÓN | 1
| ANALISIS DE PRECIOS UNITARIOS |  |  |  |  | PÁGINA | 1 | DE | 19
[6 empty] | FECHA | DD | MM | AA
[7 empty] | 28 | 10 | 2024
DATOS ESPECÍFICOS
ÍTEM | DESCRIPCIÓN | [5 empty] | UNIDAD |  | CANTIDAD
2.1 | MURO EN CONCRETO DE 4.000 PSI IMPERMEABILIZADO SEGÚN PLANOS. INCLUYE MANO DE OBRA, FORMALETAS, EQUIPO Y HERRAMIENTAS NECESARIAS, NO INCLUYE ACERO DE REFUERZO | [5 empty] | M2 |  | 1
I. EQUIPO
DESCRIPCIÓN |  |  | MARCA | TIPO |  | TARIFA/HORA | RENDIMIENTO |  | Vr. UNITARIO
HERRAMIENTA MENOR |  |  | UNIVERSAL |  |  | 70815 | 5% |  | 3540.75
Formaleta metálica para muros y columnas | [5 empty] | 1500 | 3% |  | 45
Alquiler de pluma grua eléctrica con balde | [5 empty] | 39900 | 0.05 |  | 1995
Vibrador de concreto (eléctrico) | [5 empty] | 36900 | 0.03 |  | 1107
SUBTOTAL $ | [8 empty] | 6687.75
II. MATERIALES
DESCRIPCIÓN |  |  |  |  | UNIDAD | CANTIDAD | PRECIO UNIT. |  | Vr. UNITARIO
MURO EN CONCRETO 4000 PSI |  |  |  |  | M3 | 0.51 | 650500 |  | 331755
ANTISOL | [5 empty] | 4 | 9380 |  | 37520
SIKA SEPAROL N | [5 empty] | 0.12 | 29200 |  | 3504
SUBTOTAL $ | [8 empty] | 372779
III. TRANSPORTES
MATERIAL |  |  |  | VOL. o PESO | DISTANCIA | M3 o Ton/Km | TARIFA |  | Vr. UNITARIO
TRANSPORTE
SUBTOTAL $ | [8 empty] | 0
IV. MANO DE OBRA
TRABAJADOR |  |  |  | JORNAL | PRESTACIONES | JORNAL TOTAL | RENDIMIENTO |  | Vr. UNITARIO
OFICIAL |  |  |  | DIA |  | 50000 | 1 |  | 50000
AYUDANTES |  |  |  | DIA |  | 160000 | 1 |  | 160000
SUBTOTAL $ | [8 empty] | 210000
TOTAL COSTO DIRECTO $ | [8 empty] | 589903.47
WORD SOLUTION SAS JOSE JORGE HERNANDEZ ALANDATE CC. 1065598466 NIT: 901697530-1 CC. 1065598466

## 2.2
FORMULARIO
PRESUPUESTO OFICIAL
[6 empty] | VERSIÓN | 1
| ANALISIS DE PRECIOS UNITARIOS |  |  |  |  | PÁGINA | 1 | DE | 19
[6 empty] | FECHA | DD | MM | AA
[7 empty] | 28 | 10 | 2024
DATOS ESPECÍFICOS
ÍTEM | DESCRIPCIÓN | [5 empty] | UNIDAD |  | CANTIDAD
2.2 | ACERO DE REFUERZO ESTRUCTURAL FY: 420 MPA GR 60 -NTC 2289 INCLUYE ALAMBRE NEGRO | [5 empty] | M2 |  | 1
I. EQUIPO
DESCRIPCIÓN |  |  | MARCA | TIPO |  | TARIFA/HORA | RENDIMIENTO |  | Vr. UNITARIO
HERRAMIENTA MENOR |  |  | UNIVERSAL | MARTILLO, PINZA |  | 1880 | 10% |  | 188
SUBTOTAL $ | [8 empty] | 188
II. MATERIALES
DESCRIPCIÓN |  |  |  |  | UNIDAD | CANTIDAD | PRECIO UNIT. |  | Vr. UNITARIO
ACERO DE REFUERZO |  |  |  |  | UND | 0.36 | 5750 |  | 2070
Alambre negro No. 17 | [5 empty] | 0.05 | 1000 |  | 50
SUBTOTAL $ | [8 empty] | 2120
III. TRANSPORTES
MATERIAL |  |  |  | VOL. o PESO | DISTANCIA | M3 o Ton/Km | TARIFA |  | Vr. UNITARIO
TRANSPORTE | [5 empty] | 0.3
SUBTOTAL $ | [8 empty] | 0
IV. MANO DE OBRA
TRABAJADOR |  |  |  | JORNAL | PRESTACIONES | JORNAL TOTAL | RENDIMIENTO |  | Vr. UNITARIO
CUADRILLA |  |  |  | DIA |  | 80000 | 0.002 |  | 160
SUBTOTAL $ | [8 empty] | 160
TOTAL COSTO DIRECTO $ | [8 empty] | 2475
WORD SOLUTION SAS JOSE JORGE HERNANDEZ ALANDATE CC. 1065598466 NIT: 901697530-1 CC. 1065598466

## 2.3
FORMULARIO
PRESUPUESTO OFICIAL
[5 empty] | VERSIÓN | 1
| ANALISIS DE PRECIOS UNITARIOS |  |  |  | PÁGINA | 1 | DE | 19
[5 empty] | FECHA | DD | MM | AA
[6 empty] | 28 | 10 | 2024
DATOS ESPECÍFICOS
ÍTEM | DESCRIPCIÓN |  |  |  |  | UNIDAD |  | CANTIDAD
2.3 | PLACA DE CONTRAPISO EN CONCRETO DE 3.000 PSI IMPERMEABILIZADO, SEGÚN PLANOS. INCLUYE MANO DE OBRA, FORMALETAS, EQUIPOS Y HERRAMIENTAS NECESARIAS, E=0.12 M, NO INCLUYE ACERO DE REFUERZO |  |  |  |  | M2 |  | 1
I. EQUIPO
DESCRIPCIÓN |  | MARCA | TIPO |  | TARIFA/HORA | RENDIMIENTO |  | Vr. UNITARIO
HERRAMIENTA MENOR |  | UNIVERSAL |  |  | 34000 | 10% |  | 3400
FORMALETA EN MADERA |  |  |  |  | 5400 | 0.03 |  | 162
VIBRADOR DE CONCRETO |  |  |  |  | 39500 | 0.03 |  | 1185
SUBTOTAL $ | [7 empty] | 4747
II. MATERIALES
DESCRIPCIÓN |  |  |  | UNIDAD | CANTIDAD | PRECIO UNIT. |  | Vr. UNITARIO
PLACA DE CONTRAPISO |  |  |  | M3 | 0.7 | 217000 |  | 151900
SUBTOTAL $ | [7 empty] | 151900
III. TRANSPORTES
MATERIAL |  |  | VOL. o PESO | DISTANCIA | M3 o Ton/Km | TARIFA |  | Vr. UNITARIO
TRANSPORTE
SUBTOTAL $ | [7 empty] | 0
IV. MANO DE OBRA
TRABAJADOR |  |  | JORNAL | PRESTACIONES | JORNAL TOTAL | RENDIMIENTO |  | Vr. UNITARIO
OFICIAL |  |  | DIA |  | 50000 | 1 |  | 50750 | ¦
AYUDANTES |  |  | DIA |  | 40000 | 1 |  | 40000
SUBTOTAL $ | [7 empty] | 90750
TOTAL COSTO DIRECTO $ | [7 empty] | 247500
Firma
Nombre:
Representante Legal del Contratista o su Apoderado
Matricula No. :

## 2.4
FORMULARIO
PRESUPUESTO OFICIAL
[6 empty] | VERSIÓN | 1
| ANALISIS DE PRECIOS UNITARIOS |  |  |  |  | PÁGINA | 1 | DE | 19
[6 empty] | FECHA | DD | MM | AA
[7 empty] | 28 | 10 | 2024
DATOS ESPECÍFICOS
ÍTEM | DESCRIPCIÓN | [5 empty] | UNIDAD |  | CANTIDAD
2.4 | VIGAS DE CIMENTACION EN CONCRETO DE 3.000 PSI IMPERMEABILIZADO SEGÚN PLANOS. INCLUYE MANO DE OBRA, FORMALETAS, EQUIPOS Y HERRAMIENTAS NECESARIAS, NO INCLUYE ACERO DE REFUERZO. | [5 empty] | UND |  | 1
I. EQUIPO
DESCRIPCIÓN |  |  | MARCA | TIPO |  | TARIFA/HORA | RENDIMIENTO |  | Vr. UNITARIO
HERRAMIENTA MENOR |  |  | UNIVERSAL |  |  | 587000 | 10% |  | 58700
VIBRADOR DE CONCRETO | [5 empty] | 39900 | 0.01 |  | 399
SUBTOTAL $ | [8 empty] | 59099
II. MATERIALES
DESCRIPCIÓN |  |  |  |  | UNIDAD | CANTIDAD | PRECIO UNIT. |  | Vr. UNITARIO
VIGAS DE CIMENTACION |  |  |  |  | UND | 1 | 301205 |  | 301205
SUBTOTAL $ | [8 empty] | 301205
III. TRANSPORTES
MATERIAL |  |  |  | VOL. o PESO | DISTANCIA | M3 o Ton/Km | TARIFA |  | Vr. UNITARIO
TRANSPORTE
SUBTOTAL $ | [8 empty] | 0
IV. MANO DE OBRA
TRABAJADOR |  |  |  | JORNAL | PRESTACIONES | JORNAL TOTAL | RENDIMIENTO |  | Vr. UNITARIO
OPERARIO 1 |  |  |  | DIA |  | 540000 | 0.02 |  | 10800
SUBTOTAL $ | [8 empty] | 10800
TOTAL COSTO DIRECTO $ | [8 empty] | 371250
WORD SOLUTION SAS JOSE JORGE HERNANDEZ ALANDATE CC. 1065598466 NIT: 901697530-1 CC. 1065598466

## 3.1
FORMULARIO
PRESUPUESTO OFICIAL
[6 empty] | VERSIÓN | 1
| ANALISIS DE PRECIOS UNITARIOS |  |  |  |  | PÁGINA | 1 | DE | 19
[6 empty] | FECHA | DD | MM | AA
[7 empty] | 28 | 10 | 2024
DATOS ESPECÍFICOS
ÍTEM | DESCRIPCIÓN | [5 empty] | UNIDAD |  | CANTIDAD
3.1 | CONCRETO CICLÓPEO | [5 empty] | UND |  | 1
I. EQUIPO
DESCRIPCIÓN |  |  | MARCA | TIPO |  | TARIFA/HORA | RENDIMIENTO |  | Vr. UNITARIO
HERRAMIENTA MENOR |  |  | UNIVERSAL |  |  | 584000 | 10% |  | 58400
VIBRADOR DE CONCRETO | [5 empty] | 38900 | 0.02 |  | 778
SUBTOTAL $ | [8 empty] | 59178
II. MATERIALES
DESCRIPCIÓN |  |  |  |  | UNIDAD | CANTIDAD | PRECIO UNIT. |  | Vr. UNITARIO
CONCRETO CICLÓPEO |  |  |  |  | M3 | 0.5 | 285500 |  | 142750
SUBTOTAL $ | [8 empty] | 142750
III. TRANSPORTES
MATERIAL |  |  |  | VOL. o PESO | DISTANCIA | M3 o Ton/Km | TARIFA |  | Vr. UNITARIO
TRANSPORTE
SUBTOTAL $ | [8 empty] | 0
IV. MANO DE OBRA
TRABAJADOR |  |  |  | JORNAL | PRESTACIONES | JORNAL TOTAL | RENDIMIENTO |  | Vr. UNITARIO
OPERARIO 1 |  |  |  | DIA |  | 100000 | 0.6 |  | 60240
SUBTOTAL $ | [8 empty] | 60240
TOTAL COSTO DIRECTO $ | [8 empty] | 262625.0625
WORD SOLUTION SAS JOSE JORGE HERNANDEZ ALANDATE CC. 1065598466 NIT: 901697530-1 CC. 1065598466

## 3.2
FORMULARIO
PRESUPUESTO OFICIAL
[6 empty] | VERSIÓN | 1
| ANALISIS DE PRECIOS UNITARIOS |  |  |  |  | PÁGINA | 1 | DE | 19
[6 empty] | FECHA | DD | MM | AA
[7 empty] | 28 | 10 | 2024
DATOS ESPECÍFICOS
ÍTEM | DESCRIPCIÓN | [5 empty] | UNIDAD |  | CANTIDAD
3.2 | RELLENO EN RECEBO COMÚN COMPACTADO | [5 empty] | UND |  | 1
I. EQUIPO
DESCRIPCIÓN |  |  | MARCA | TIPO |  | TARIFA/HORA | RENDIMIENTO |  | Vr. UNITARIO
HERRAMIENTA MENOR |  |  | UNIVERSAL |  |  | 10500 | 10% |  | 1050
COMPACTADOR (RANA ) | [5 empty] | 52000 | 0.08 |  | 4160
SUBTOTAL $ | [8 empty] | 5210
II. MATERIALES
DESCRIPCIÓN |  |  |  |  | UNIDAD | CANTIDAD | PRECIO UNIT. |  | Vr. UNITARIO
RELLENO EN RECEBO COMÚN COMPACTADO |  |  |  |  | M3 | 0.2 | 100000 |  | 20000
SUBTOTAL $ | [8 empty] | 20000
III. TRANSPORTES
MATERIAL |  |  |  | VOL. o PESO | DISTANCIA | M3 o Ton/Km | TARIFA |  | Vr. UNITARIO
SUBTOTAL $ | [8 empty] | 0
IV. MANO DE OBRA
TRABAJADOR |  |  |  | JORNAL | PRESTACIONES | JORNAL TOTAL | RENDIMIENTO |  | Vr. UNITARIO
OPERARIO 1 |  |  |  | DIA |  | 50000 | 0.32 |  | 16000
SUBTOTAL $ | [8 empty] | 16000
TOTAL COSTO DIRECTO $ | [8 empty] | 41250
WORD SOLUTION SAS JOSE JORGE HERNANDEZ ALANDATE CC. 1065598466 NIT: 901697530-1 CC. 1065598466

## 3.3
FORMULARIO
PRESUPUESTO OFICIAL
[6 empty] | VERSIÓN | 1
| ANALISIS DE PRECIOS UNITARIOS |  |  |  |  | PÁGINA | 1 | DE | 19
[6 empty] | FECHA | DD | MM | AA
[7 empty] | 28 | 10 | 2024
DATOS ESPECÍFICOS
ÍTEM | DESCRIPCIÓN | [5 empty] | UNIDAD |  | CANTIDAD
3.3 | CONCRETO CORRIENTE GRAVA COMÚN 3500 PSI | [5 empty] | UND |  | 1
I. EQUIPO
DESCRIPCIÓN |  |  | MARCA | TIPO |  | TARIFA/HORA | RENDIMIENTO |  | Vr. UNITARIO
HERRAMIENTA MENOR |  |  | UNIVERSAL |  |  | 587000 | 10% |  | 58700
VIBRADOR DE CONCRETO | [5 empty] | 39900 | 0.01 |  | 399
SUBTOTAL $ | [8 empty] | 59099
II. MATERIALES
DESCRIPCIÓN |  |  |  |  | UNIDAD | CANTIDAD | PRECIO UNIT. |  | Vr. UNITARIO
CONCRETO 21 MPA |  |  |  |  | M3 | 0.32 | 295205 |  | 94465.6
SUBTOTAL $ | [8 empty] | 94465.6
III. TRANSPORTES
MATERIAL |  |  |  | VOL. o PESO | DISTANCIA | M3 o Ton/Km | TARIFA |  | Vr. UNITARIO
TRANSPORTE
SUBTOTAL $ | [8 empty] | 0
IV. MANO DE OBRA
TRABAJADOR |  |  |  | JORNAL | PRESTACIONES | JORNAL TOTAL | RENDIMIENTO |  | Vr. UNITARIO
OPERARIO 1 |  |  |  | DIA |  | 540000 | 0.021177 |  | 11435.4
SUBTOTAL $ | [8 empty] | 11435.4
TOTAL COSTO DIRECTO $ | [8 empty] | 165000 | 165000
WORD SOLUTION SAS JOSE JORGE HERNANDEZ ALANDATE CC. 1065598466 NIT: 901697530-1 CC. 1065598466

## 3.4
FORMULARIO
PRESUPUESTO OFICIAL
[6 empty] | VERSIÓN | 1
| ANALISIS DE PRECIOS UNITARIOS |  |  |  |  | PÁGINA | 1 | DE | 19
[6 empty] | FECHA | DD | MM | AA
[7 empty] | 28 | 10 | 2024
DATOS ESPECÍFICOS
ÍTEM | DESCRIPCIÓN | [5 empty] | UNIDAD |  | CANTIDAD
3.4 | SOLADO DE LIMPIEZA EN CONCRETO DE 2.000 PSI DE E=0.05 M SEGÚN PLANOS. INCLUYE MATERIALES, MANO DE OBRA, EQUIPOS Y HERRAMIENTAS NECESARIAS | [5 empty] | UND |  | 1
I. EQUIPO
DESCRIPCIÓN |  |  | MARCA | TIPO |  | TARIFA/HORA | RENDIMIENTO |  | Vr. UNITARIO
HERRAMIENTA MENOR |  |  | UNIVERSAL |  |  | 8000 | 2% |  | 160
SUBTOTAL $ | [8 empty] | 160
II. MATERIALES
DESCRIPCIÓN |  |  |  |  | UNIDAD | CANTIDAD | PRECIO UNIT. |  | Vr. UNITARIO
SOLADO DE LIMPIEZA |  |  |  |  | UND | 1 | 8600 |  | 8600
SUBTOTAL $ | [8 empty] | 8600
III. TRANSPORTES
MATERIAL |  |  |  | VOL. o PESO | DISTANCIA | M3 o Ton/Km | TARIFA |  | Vr. UNITARIO
TRANSPORTE
SUBTOTAL $ | [8 empty] | 0
IV. MANO DE OBRA
TRABAJADOR |  |  |  | JORNAL | PRESTACIONES | JORNAL TOTAL | RENDIMIENTO |  | Vr. UNITARIO
AYUDANTES | [5 empty] | 40000 | 0.038812 |  | 1552.5
SUBTOTAL $ | [8 empty] | 1552.5
TOTAL COSTO DIRECTO $ | [8 empty] | 10312.5
WORD SOLUTION SAS JOSE JORGE HERNANDEZ ALANDATE CC. 1065598466 NIT: 901697530-1 CC. 1065598466

## 4.1
FORMULARIO
PRESUPUESTO OFICIAL
[6 empty] | VERSIÓN | 1
| ANALISIS DE PRECIOS UNITARIOS |  |  |  |  | PÁGINA | 1 | DE | 19
[6 empty] | FECHA | DD | MM | AA
[7 empty] | 28 | 10 | 2024
DATOS ESPECÍFICOS
ÍTEM | DESCRIPCIÓN | [5 empty] | UNIDAD |  | CANTIDAD
4.1 | CAJA DE INSPECCIÓN 0,8 X 0,8 H = 1,5 - 2,0M INCLUYE TAPA EN CONCRETO | [5 empty] | UN |  | 1
I. EQUIPO
DESCRIPCIÓN |  |  | MARCA | TIPO |  | TARIFA/HORA | RENDIMIENTO |  | Vr. UNITARIO
HERRAMIENTA MENOR |  |  | UNIVERSAL |  |  | 79000 | 5% |  | 3950
SUBTOTAL $ | [8 empty] | 3950
II. MATERIALES
DESCRIPCIÓN |  |  |  |  | UNIDAD | CANTIDAD | PRECIO UNIT. |  | Vr. UNITARIO
CEMENTO |  |  |  |  | KG | 94.38 | 650 |  | 61347
LADRILLO CORRIENTE |  |  |  |  | UND | 133 | 950 |  | 126350
GRAVA FINA |  |  |  |  | M3 | 0.09 | 82500 |  | 7425
ARENA |  |  |  |  | M3 | 0.24 | 51800 |  | 12432
REJILLA |  |  |  |  | UND | 1 | 110000 |  | 110000
SUBTOTAL $ | [8 empty] | 317554
III. TRANSPORTES
MATERIAL |  |  |  | VOL. o PESO | DISTANCIA | M3 o Ton/Km | TARIFA |  | Vr. UNITARIO
TRANSPORTE | [5 empty] | 0.03
SUBTOTAL $ | [8 empty] | 0
IV. MANO DE OBRA
TRABAJADOR |  |  |  | JORNAL | PRESTACIONES | JORNAL TOTAL | RENDIMIENTO |  | Vr. UNITARIO
CUADRILLA |  |  |  | DIA |  | 160000 | 0.22622 |  | 36194.56
SUBTOTAL $ | [8 empty] | 36194.56
TOTAL COSTO DIRECTO $ | [8 empty] | 357698.56
WORD SOLUTION SAS JOSE JORGE HERNANDEZ ALANDATE CC. 1065598466 NIT: 901697530-1 CC. 1065598466

## 4.2
FORMULARIO
PRESUPUESTO OFICIAL
[6 empty] | VERSIÓN | 1
| ANALISIS DE PRECIOS UNITARIOS |  |  |  |  | PÁGINA | 1 | DE | 19
[6 empty] | FECHA | DD | MM | AA
[7 empty] | 28 | 10 | 2024
DATOS ESPECÍFICOS
ÍTEM | DESCRIPCIÓN | [5 empty] | UNIDAD |  | CANTIDAD
4.2 | TUBERÍA NOVAFORT 8", INCLUYE ACCESORIOS PARA SU CORRECTA INSTALACIÓN | [5 empty] | UND |  | 1
I. EQUIPO
DESCRIPCIÓN |  |  | MARCA | TIPO |  | TARIFA/HORA | RENDIMIENTO |  | Vr. UNITARIO
HERRAMIENTA MENOR |  |  | UNIVERSAL |  |  | 20000 | 0.7 |  | 14000
SUBTOTAL $ | [8 empty] | 14000
II. MATERIALES
DESCRIPCIÓN |  |  |  |  | UNIDAD | CANTIDAD | PRECIO UNIT. |  | Vr. UNITARIO
TUBERIA |  |  |  |  | ML | 0.21 | 110500 |  | 23205
SUBTOTAL $ | [8 empty] | 23205
III. TRANSPORTES
MATERIAL |  |  |  | VOL. o PESO | DISTANCIA | M3 o Ton/Km | TARIFA |  | Vr. UNITARIO
TRANSPORTE | [5 empty] | 0.06
SUBTOTAL $ | [8 empty] | 0
IV. MANO DE OBRA
TRABAJADOR |  |  |  | JORNAL | PRESTACIONES | JORNAL TOTAL | RENDIMIENTO |  | Vr. UNITARIO
CUADRILLA |  |  |  | DIA |  | 160000 | 0.025281 |  | 4045
SUBTOTAL $ | [8 empty] | 4045
TOTAL COSTO DIRECTO $ | [8 empty] | 41250
WORD SOLUTION SAS JOSE JORGE HERNANDEZ ALANDATE CC. 1065598466 NIT: 901697530-1 CC. 1065598466

## 4.3
FORMULARIO
PRESUPUESTO OFICIAL
[6 empty] | VERSIÓN | 1
| ANALISIS DE PRECIOS UNITARIOS |  |  |  |  | PÁGINA | 1 | DE | 19
[6 empty] | FECHA | DD | MM | AA
[7 empty] | 28 | 10 | 2024
DATOS ESPECÍFICOS
ÍTEM | DESCRIPCIÓN | [5 empty] | UNIDAD |  | CANTIDAD
4.3 | CIMENTACIÓN Y ATRAQUE DE TUBERÍA | [5 empty] | UN |  | 1
I. EQUIPO
DESCRIPCIÓN |  |  | MARCA | TIPO |  | TARIFA/HORA | RENDIMIENTO |  | Vr. UNITARIO
HERRAMIENTA MENOR |  |  | UNIVERSAL | PINZAS |  | 20000 | 0.8 |  | 16000
SUBTOTAL $ | [8 empty] | 16000
II. MATERIALES
DESCRIPCIÓN |  |  |  |  | UNIDAD | CANTIDAD | PRECIO UNIT. |  | Vr. UNITARIO
CIMENTACIÓN Y ATRAQUE DE TUBERÍA |  |  |  |  | ML | 0.5 | 89500 |  | 44750
SUBTOTAL $ | [8 empty] | 44750
III. TRANSPORTES
MATERIAL |  |  |  | VOL. o PESO | DISTANCIA | M3 o Ton/Km | TARIFA |  | Vr. UNITARIO
TRANSPORTE
SUBTOTAL $ | [8 empty] | 0
IV. MANO DE OBRA
TRABAJADOR |  |  |  | JORNAL | PRESTACIONES | JORNAL TOTAL | RENDIMIENTO |  | Vr. UNITARIO
CUADRILLA |  |  |  | DIA |  | 160000 | 0.13594 |  | 21750
SUBTOTAL $ | [8 empty] | 21750
TOTAL COSTO DIRECTO $ | [8 empty] | 82500
WORD SOLUTION SAS JOSE JORGE HERNANDEZ ALANDATE CC. 1065598466 NIT: 901697530-1 CC. 1065598466

## 4.4
FORMULARIO
PRESUPUESTO OFICIAL
[6 empty] | VERSIÓN | 1
| ANALISIS DE PRECIOS UNITARIOS |  |  |  |  | PÁGINA | 1 | DE | 19
[6 empty] | FECHA | DD | MM | AA
[7 empty] | 28 | 10 | 2024
DATOS ESPECÍFICOS
ÍTEM | DESCRIPCIÓN | [5 empty] | UNIDAD |  | CANTIDAD
4.4 | CONEXIÓN A RED DE ALCANTARILLADO EXISTENTE | [5 empty] | UN |  | 1
I. EQUIPO
DESCRIPCIÓN |  |  | MARCA | TIPO |  | TARIFA/HORA | RENDIMIENTO |  | Vr. UNITARIO
HERRAMIENTA MENOR |  |  | UNIVERSAL |  |  | 50000 | 0.6 |  | 30000
SUBTOTAL $ | [8 empty] | 30000
II. MATERIALES
DESCRIPCIÓN |  |  |  |  | UNIDAD | CANTIDAD | PRECIO UNIT. |  | Vr. UNITARIO
CONEXIÓN A RED DE ALCANTARILLADO EXISTENTE |  |  |  |  | UND | 0.35 | 165900 |  | 58065
SUBTOTAL $ | [8 empty] | 58065
III. TRANSPORTES
MATERIAL |  |  |  | VOL. o PESO | DISTANCIA | M3 o Ton/Km | TARIFA |  | Vr. UNITARIO
TRANSPORTE | [5 empty] | 0.08
SUBTOTAL $ | [8 empty] | 0
IV. MANO DE OBRA
TRABAJADOR |  |  |  | JORNAL | PRESTACIONES | JORNAL TOTAL | RENDIMIENTO |  | Vr. UNITARIO
OPERARIO 1 |  |  |  | DIA |  | 160000 | 0.35194 |  | 56310
SUBTOTAL $ | [8 empty] | 56310
TOTAL COSTO DIRECTO $ | [8 empty] | 144375
WORD SOLUTION SAS JOSE JORGE HERNANDEZ ALANDATE CC. 1065598466 NIT: 901697530-1 CC. 1065598466

## 5.1
FORMULARIO
PRESUPUESTO OFICIAL
[6 empty] | VERSIÓN | 1
| ANALISIS DE PRECIOS UNITARIOS |  |  |  |  | PÁGINA | 1 | DE | 19
[6 empty] | FECHA | DD | MM | AA
[7 empty] | 28 | 10 | 2024
DATOS ESPECÍFICOS
ÍTEM | DESCRIPCIÓN | [5 empty] | UNIDAD |  | CANTIDAD
5.1 | RETIRO DE SOBRANTES FUERA DE LA UNIDAD | [5 empty] | UN |  | 1
I. EQUIPO
DESCRIPCIÓN |  |  | MARCA | TIPO |  | TARIFA/HORA | RENDIMIENTO |  | Vr. UNITARIO
HERRAMIENTA MENOR |  |  | UNIVERSAL |  |  | 50000 | 10% |  | 5000
VOLQUETA | [5 empty] | 21000 | 0.21 |  | 4410
SUBTOTAL $ | [8 empty] | 9410
II. MATERIALES
DESCRIPCIÓN |  |  |  |  | UNIDAD | CANTIDAD | PRECIO UNIT. |  | Vr. UNITARIO
RETIRO DE SOBRANTES FUERA DE LA UNIDAD |  |  |  |  | M3 | 0.5 | 19800 |  | 9900
0
SUBTOTAL $ | [8 empty] | 9900
III. TRANSPORTES
MATERIAL |  |  |  | VOL. o PESO | DISTANCIA | M3 o Ton/Km | TARIFA |  | Vr. UNITARIO
SUBTOTAL $ | [8 empty] | 0
IV. MANO DE OBRA
TRABAJADOR |  |  |  | JORNAL | PRESTACIONES | JORNAL TOTAL | RENDIMIENTO |  | Vr. UNITARIO
OPERARIO 1 |  |  |  | DIA |  | 50000 | 0.3893 |  | 19465
SUBTOTAL $ | [8 empty] | 19465
TOTAL COSTO DIRECTO $ | [8 empty] | 38775
WORD SOLUTION SAS JOSE JORGE HERNANDEZ ALANDATE CC. 1065598466 NIT: 901697530-1 CC. 1065598466