## PRESUPUESTO
ADECUACIONES GENERALES BATERIAS SANITARIAS CASA DE PASO CENTRO AGROPECUARIO REGIONAL CAUCA
CODIGO UNSPSC | ITEM | DESCRIPCION | UND | CANTIDAD | VR. UNITARIO | VALOR TOTAL | SUBTOTAL CAPITULO
| 1 | PRELIMINARES |  |  |  |  | 7026847
72141510 | 1.1 | Demolición de muro bahareque encementado paneles de aproximadamente 2,5 m * 2,14 m con estructura en guadua y de muro en ladrillo sócalo de 2,5 m * 0,6 m. Incluye cargue, trasporte de escombros en volqueta a sitio autorizado y descargue en sitio autorizado como disposición final, actividad que garantizará que lo residuos queden por fuera de las instalaciones del SENA, todo el material retirado será gestionado de acuerdo con las regulaciones ambientales locales, asegurando la disposición adecuada o reciclaje de los residuos. Se recomienda coordinar con personal y equipo especializado para garantizar la seguridad y eficiencia del trabajo. | M2 | 10.6 | 20872 | 221243
72141510 | 1.2 | Demolición de mesón en concreto fundido de 0,6m *0,1 m, estructura de soporte y lavamanos, (Incluye Retiro de escombros en volqueta, incluye cargue y transporte para botar fuera de las instalaciones del Sena ) todo el material retirado será gestionado de acuerdo con las regulaciones ambientales locales, asegurando la disposición adecuada o reciclaje de los residuos. Se recomienda coordinar con personal y equipo especializado para garantizar la seguridad y eficiencia del trabajo. | ML | 4.04 | 25208 | 101840
72141510 | 1.3 | Desmonte puntos hidráulicos y sanitarios con la tubería (Incluye Retiro de escombros en volqueta, cargue y transporte para botar fuera de las instalaciones del Sena) todo el material retirado será gestionado de acuerdo con las regulaciones ambientales locales, asegurando la disposición adecuada o reciclaje de los residuos. Se recomienda coordinar con personal y equipo especializado para garantizar la seguridad y eficiencia del trabajo. | UND | 20 | 11187 | 223740
72141510 | 1.4 | Desmonte y retiro de puertas en aluminio y divisiones con sus respectivos marcos, remoción cuidadosa para ser reutilizadas en otras áreas del centro de formación, todo el material retirado será gestionado de acuerdo con las regulaciones ambientales locales, asegurando la disposición adecuada o reciclaje de los residuos. Se recomienda coordinar con personal y equipo especializado para garantizar la seguridad y eficiencia del trabajo. | UND | 16 | 12880 | 206080
72141510 | 1.5 | Desmonte de ventanas en madera , incluye marco, remoción cuidadosa para ser reutilizadas en otras áreas del centro de formación, todo el material retirado será gestionado de acuerdo con las regulaciones ambientales locales, asegurando la disposición adecuada o reciclaje de los residuos. Se recomienda coordinar con personal y equipo especializado para garantizar la seguridad y eficiencia del trabajo. | UND | 2 | 13708 | 27416
72141510 | 1.6 | Demolición de muro en muro tendinoso altura 1,54 y sócalo en ladrillo altura 0,6 . (Incluye Retiro de escombros en volqueta, incluye cargue y transporte para botar fuera de las instalaciones del Sena), todo el material retirado será gestionado de acuerdo con las regulaciones ambientales locales, asegurando la disposición adecuada o reciclaje de los residuos. Se recomienda coordinar con personal y equipo especializado para garantizar la seguridad y eficiencia del trabajo. | M2 | 39.38 | 25262 | 994818
72141510 | 1.7 | Desmonte de sanitario (Incluye Retiro de escombros en volqueta, cargue y transporte para botar fuera de las instalaciones del Sena) todo el material retirado será gestionado de acuerdo con las regulaciones ambientales locales, asegurando la disposición adecuada o reciclaje de los residuos. Se recomienda coordinar con personal y equipo especializado para garantizar la seguridad y eficiencia del trabajo. | UND | 4 | 25587 | 102348
72141510 | 1.8 | Demolición baldosín cerámico, mortero de nivelación y primario. Incluye Retiro de escombros en volqueta, cargue y transporte para botar fuera de las instalaciones del Sena; todo el material retirado será gestionado de acuerdo con las regulaciones ambientales locales, asegurando la disposición adecuada o reciclaje de los residuos. Se recomienda coordinar con personal y equipo especializado para garantizar la seguridad y eficiencia del trabajo. | M2 | 51.06 | 32271 | 1647757
72141510 | 1.9 | Demolición de enchape de pared con repello (Incluye Retiro de escombros en volqueta, cargue y transporte para botar fuera de las instalaciones del Sena), todo el material retirado será gestionado de acuerdo con las regulaciones ambientales locales, asegurando la disposición adecuada o reciclaje de los residuos. Se recomienda coordinar con personal y equipo especializado para garantizar la seguridad y eficiencia del trabajo. | M2 | 60.78 | 22203 | 1349498
72141510 | 1,9,1 | Demolición de revoque. Incluye Retiro de escombros en volqueta, incluye cargue y transporte para botar fuera de las instalaciones del Sena. Disposición final por fuera de las instalaciones del Sena | M2 | 40.6 | 17948 | 728689
72141510 | 1,9,2 | Desmonte de mezanine en madera, remoción cuidadosa para reutilizar el material otras áreas del centro de formación, todo el material retirado será gestionado de acuerdo con las regulaciones ambientales locales, asegurando la disposición adecuada o reciclaje de los residuos. Se recomienda coordinar con personal y equipo especializado para garantizar la seguridad y eficiencia del trabajo. | M2 | 12.47 | 30704 | 382879
72141510 | 1,9,3 | Desmonte de instalaciones eléctricas (Incluye Retiro de escombros en volqueta, cargue y transporte para botar fuera de las instalaciones del Sena) todo el material retirado será gestionado de acuerdo con las regulaciones ambientales locales, asegurando la disposición adecuada o reciclaje de los residuos. Se recomienda coordinar con personal y equipo especializado para garantizar la seguridad y eficiencia del trabajo. | GLB | 1 | 365501 | 365501
72141511 | 1,9,4 | Excavación manual en material común, incluye manipulación y acopio en sitio autorizado . todo el material retirado será gestionado de acuerdo con las regulaciones ambientales locales, asegurando la disposición adecuada o reciclaje de los residuos. Se recomienda coordinar con personal y equipo especializado para garantizar la seguridad y eficiencia del trabajo. | M3 | 7 | 24215 | 169505
72152509 | 1,9,5 | Relleno y compactación manual con material seleccionado proveniente de la excavación. El proceso incluye el trasiego del material y su instalación en capas no superiores a 0,10 m de espesor, garantizando que cada capa sea compactada manualmente para asegurar una correcta estabilidad del terreno. La compactación debe alcanzar, como mínimo, el 90% de la densidad máxima según el ensayo de próctor modificado. Se deberá utilizar material adecuado y seleccionado de la misma excavación, cumpliendo con las especificaciones técnicas exigidas para su uso. Todo el proceso debe ejecutarse bajo las normas técnicas vigentes y asegurando que el relleno final garantice las condiciones de soporte necesarias para las actividades subsiguientes. | M3 | 4 | 24291 | 97164
72152509 | 1,9,6 | Relleno con material de limo amarillo o de relleno estructural. Incluye suministro e instalación de material, riego con capas no superiores a los 0,15 m, compactación mecánica con saltarín y control de nivelación de la superficie. La compactación debe alcanzar, como mínimo, el 90% de la densidad máxima según el ensayo de próctor modificado. Todo el proceso debe ejecutarse bajo las normas técnicas vigentes y asegurando que el relleno final garantice las condiciones de soporte necesarias para las actividades subsiguientes. | M3 | 6.5 | 62826 | 408369
| 2 | ADECUACIONES ESTRUCTURA EN CONCRETO Y MORTERO |  |  |  |  | 8953918
72151401 | 2.1 | Reposición de revoque en muros utilizando mortero 1:3; espesor de 0,03 m. Incluye adecuación utilizando malla con vena para corregir fisuras. Se deberá aplomar, escuadrar y nivelar donde sea necesario. Además, se debe garantizar un buen remate en los filos y bordes. Para asegurar la uniformidad de la superficie y bordes, se trabajará con plantilla adecuada. (suministro e instalación de todos los materiales). | M2 | 30 | 31981 | 959430
72152703 | 2.2 | Reposición de pedestal en concreto reforzado de 3000 psi (210 kg/cm2) dimensiones de 0.20 m x 0.20 m, altura de 0,6 m. Se debe incorporar refuerzo con 4 varillas longitudinales de diámetro 1/2", las cuales deben estar ancladas a la viga de cimentación utilizando adhesivo epóxico para anclajes y para pega de concreto viejo con el nuevo, utilizar estribos para cortante de 3/8" cada 10 cm. (suministro e instalación de todos los materiales). | UND | 1 | 63279 | 63279
72152703 | 2.3 | Reposición de mesón en concreto reforzado de 2.500 psi, con espesor de 0,1 m, ancho de 0,60 m y altura de 0,8 m. Se debe construir un entrepaño a 0,4 m de altura libre, con apoyos laterales fundidos en concreto. Todos los elementos de concreto deberán estar reforzados con acero de 1/2" a cada 0,1 m en ambas direcciones. Se deberá garantizar la nivelación y espesores uniformes de la placa superior y del entrepaño, así como los plomos en los apoyos laterales. La actividad incluye formaleta, desencofrante, y todos los materiales necesarios y herramientas para su correcta ejecución. (suministro e instalación de todos los materiales). (suministro e instalación de todos los materiales). | ML | 15.42 | 135677 | 2092139
72152703 | 2.4 | Reposición de contrapiso en concreto de 3.000 psi, con espesor de 0,1 m. Incluye la conformación de la superficie previa a su fundición, garantizando el espesor mínimo especificado. Se deberá prever e instalar todas las tuberías o instalaciones necesarias (hidráulicas, sanitarias o eléctricas) antes de proceder con la fundición. Incluye malla electrosoldada grafil 4 mm @ 0,15 m en ambas direcciones; se debe garantizar ubicación al tercio de la altura desde la superficie superior. (suministro e instalación de todos los materiales). | M2 | 52 | 68702 | 3572504
72152509 | 2.5 | Suministro e instalación de mortero de nivelación en proporción 1:3 con espesor mínimo de 0.04m. | M2 | 52 | 27818 | 1446536
72152703 | 2.6 | Reposición de caja de inspección de 0.40 m x 0.40 m con altura variable entre 0.40 m y 0.70 m, construida en concreto de 3000 psi, con medidas interiores libres. Los muros tendrán un espesor de 0.10 m e incluirán refuerzo de acero de 3/8” con separación cada 0.10 m. La caja contará con cañuelas y una tapa de concreto con espesor de 0.10 m. Se incluye formaleta y todos los materiales y elementos necesarios para la correcta construcción y funcionamiento de la caja de inspección. (suministro e instalación de todos los materiales). | UND | 5 | 133766 | 668830
72152703 | 2.7 | Reposición de caja de inspección de 0.50 m x 0.50 m con altura variable entre 0.50 m y 0.80 m, construida en concreto de 3000 psi, con medidas interiores libres. Los muros tendrán un espesor de 0.10 m e incluirán refuerzo de acero de 3/8” con separación cada 0.10 m. La caja contará con cañuelas y una tapa de concreto con espesor de 0.10 m. Se incluye formaleta y todos los materiales y elementos necesarios para la correcta construcción y funcionamiento de la caja de inspección. (suministro e instalación de todos los materiales). | UND | 1 | 151200 | 151200
| 3 | ADECUACIONES HIDRAULICAS Y SANITARIAS |  |  |  |  | 15158768
72151906 | 3.1 | Reubicación de punto hidráulico con tubería de PVC presión 1/2" RDE 21 para el servicio de dos lavamanos. La actividad incluye la instalación de accesorios y tubería adicional de 1/2" para asegurar su correcto funcionamiento. Además, se suministrará y utilizará limpiador, soldadura de PVC y todos los accesorios necesarios para la correcta instalación y puesta en funcionamiento del sistema. (suministro e instalación de todos los materiales). | UND | 10 | 32517 | 325170
72151906 | 3.2 | Reubicación de punto hidráulico con tubería de PVC presión 1" RDE 21 para el servicio de dos lavamanos. La actividad incluye la instalación de accesorios y tubería adicional de 1" para asegurar su correcto funcionamiento. Además, se suministrará y utilizará limpiador, soldadura de PVC y todos los accesorios necesarios para la correcta instalación y puesta en funcionamiento del sistema. (suministro e instalación de todos los materiales). | UND | 4 | 32984 | 131936
72151906 | 3.3 | Reposición de tubería PVC presión de 1/2", que incluye todos los accesorios, limpiador y soldadura necesarios para su instalación. La actividad contempla la realización de regatas y los resanes y/o reparaciones pertinentes, garantizando que el acabado final en la zona afectada sea del mismo tipo, con materiales de calidad igual o superior a los existentes, y en colores y modelos similares. (suministro e instalación de todos los materiales). | ML | 27 | 4293 | 115911
72151906 | 3.4 | Reposición de tubería PVC presión de 1" incluye accesorios, limpiador y soldadura, regatas, resanes y/o reparaciones garantizando el mismo tipo de acabado de la zona afectada, con materiales de la misma calidad o superiores a los existentes y en colores y modelos similares. (suministro e instalación de todos los materiales). | ML | 29.8 | 7944 | 236731
72151906 | 3.5 | Reposición de tubería PVC presión de 1 1/4" incluye accesorios, limpiador y soldadura, regatas, resanes y/o reparaciones garantizando el mismo tipo de acabado de la zona afectada, con materiales de la misma calidad o superiores a los existentes y en colores y modelos similares. (suministro e instalación de todos los materiales). | ML | 12 | 13089 | 157068
72151906 | 3.6 | Reposición de Llave de paso 1". Incluye accesorios, limpiador y soldadura, regatas, resanes y/o reparaciones garantizando el mismo tipo de acabado de la zona afectada, con materiales de la misma calidad o superiores a los existentes y en colores y modelos similares. (suministro e instalación de todos los materiales). | UND | 3 | 224196 | 672588
72151906 | 3.7 | Reubicación de punto Sanitario de 2". La actividad incluye la instalación de accesorios y tubería adicional de 2" (hasta 1 m), para asegurar su correcto funcionamiento. Además, se suministrará y utilizará limpiador, soldadura de PVC y todos los accesorios necesarios para la correcta instalación y puesta en funcionamiento del sistema sanitario. (suministro e instalación de todos los materiales). | UND | 6 | 39517 | 237102
72151906 | 3.8 | Reposición de tubería sanitaria de 2". Incluye accesorios, limpiador y soldadura, regatas, resanes y/o reparaciones garantizando el mismo tipo de acabado de la zona afectada, con materiales de la misma calidad o superiores a los existentes y en colores y modelos similares. (suministro e instalación de todos los materiales). | ML | 21.9 | 19027 | 416691
72151906 | 3.9 | Reposición de tubería sanitaria de 3". Incluye accesorios, limpiador y soldadura, regatas, resanes y/o reparaciones garantizando el mismo tipo de acabado de la zona afectada, con materiales de la misma calidad o superiores a los existentes y en colores y modelos similares. (suministro e instalación de todos los materiales). | ML | 2 | 20799 | 41598
72151906 | 3,9,1 | Reposición de tubería sanitaria de 4". Incluye accesorios, limpiador y soldadura, regatas, resanes y/o reparaciones garantizando el mismo tipo de acabado de la zona afectada, con materiales de la misma calidad o superiores a los existentes y en colores y modelos similares. (suministro e instalación de todos los materiales). | ML | 28.3 | 27378 | 774797
72151906 | 3,9,2 | Reubicación de punto sanitario de 2”, que incluye la instalación de tubería adicional de 2" (hasta 1 m), suministro e instalación de rejilla con soporto de reducción de 3” a 2”, sifón de 2”, limpiador, soldadura de PVC, y todos los accesorios y elementos necesarios para asegurar la correcta instalación y puesta en funcionamiento del sistema sanitario. (suministro e instalación de todos los materiales). | UND | 4 | 47597 | 190388
72151906 | 3,9,3 | Reubicación de punto sanitario de 3”, que incluye la instalación de tubería adicional de 3" (hasta 1 m), suministro e instalación de rejilla con soporto de reducción de 4” a 3”, sifón de 3”, limpiador, soldadura de PVC, y todos los accesorios y elementos necesarios para asegurar la correcta instalación y puesta en funcionamiento del sistema sanitario. (suministro e instalación de todos los materiales). | UND | 2 | 67497 | 134994
72151906 | 3,9,4 | Reposición de ducha regadera en acero inoxidable efecto espejo, acabado brillante. Incluye tubo metálico con acabado en Cromo de brazo 30cm, con racor de enrosque en bronce. Diseño con bordes ultradelgados con chorro tipo lluvia. (suministro e instalación de todos los materiales). | UND | 4 | 277314 | 1109256
72101510 | 3,9,5 | Instalación de Lavamanos incrustable tipo institucional. Incluye grifería tipo push institucional de mesa, kit de instalación y desagüe, válvula reguladora; se deberá suministrar e instalar todo tipo de accesorios que garanticen su puesta en funcionamiento. La entidad suministra el lavamanos. | UND | 6 | 439579 | 2637474
72101510 | 3,9,6 | Reposición de sanitario blanco. Incluye el suministro e instalación de Kit Taza Báltica Plus con entrada superior, acompañado de fluxómetro Flushout de 3.5 L, grifería y todos los accesorios complementarios necesarios para garantizar una instalación adecuada y el correcto funcionamiento del sanitario. (suministro e instalación de todos los materiales). | UND | 4 | 1994266 | 7977064
| 4 | ADECUACIONES ELECTRICAS |  |  |  |  | 652204
72151502 | 4.1 | Reubicación de salida para tomacorriente doble 120V, protección de falla a tierra 15 AMP. Incluye suministro e instalación de toma (GFCI) en color blanco, se debe suministrar en caso de ser necesario tubería y cableado eléctrico hasta 10 m, se deben suministrar todo tipo de accesorios, realizar las regatas, resanes y/o reparaciones garantizando el mismo tipo de acabado de la zona afectada, con materiales de la misma calidad o superiores a los existentes y en colores y modelos similares. (suministro e instalación de todos los materiales). | UND | 2 | 197164 | 394328
72151502 | 4.2 | Adecuación de línea de conducción eléctrica, que incluye el suministro e instalación de conductor eléctrico calibre 10 AWG libre de halógenos y ducto para la salida de punto de iluminación o toma corriente. Se deben suministrar todos los accesorios necesarios, realizar las regatas, resanes y/o reparaciones, garantizando que el acabado final sea del mismo tipo que el de la zona afectada, utilizando materiales de calidad igual o superior a los existentes, y en colores y modelos similares. Todos los materiales suministrados deben contar con certificación RETIE, y la ejecución de los trabajos deberá cumplir con las normativas RETIE y NTC 2050. (suministro e instalación de todos los materiales). | ML | 7.8 | 33061 | 257876
| 5 | ADECUACIONES MUROS -ESTUCO Y PINTURA |  |  |  |  | 4734329
72152001 | 5.1 | Instalación de muro interno de 12 cm de espesor en sistema board con doble cara de láminas de fibrocemento. La actividad incluye el suministro e instalación de perfilería metálica galvanizada, cinta malla, sellador elástico antihongos para juntas, y la reparación de fisuras entre placas. Se contempla la construcción de una estructura metálica con un espacio máximo de 0.3 m entre montantes, y doble soporte en los puntos donde se instale grifería. La instalación abarca todos los accesorios necesarios, así como los acondicionamientos correspondientes en muros y pisos para garantizar una correcta instalación y fijación. Adicionalmente, se realizarán los resanes y/o reparaciones en las áreas de influencia intervenidas, asegurando que el acabado final sea del mismo tipo que el de la zona afectada, utilizando materiales de calidad igual o superior a los existentes, y en colores y modelos similares. (suministro e instalación de todos los materiales). | M2 | 18.1572 | 116291 | 2111519
72152001 | 5.2 | Instalación muro interno 10 cm de espesor en sistema board con doble cara de láminas de fibrocemento. La actividad incluye el suministro e instalación de perfilería metálica galvanizada, cinta malla, sellador elástico antihongos para juntas, y la reparación de fisuras entre placas. Se contempla la construcción de una estructura metálica con un espacio máximo de 0.3 m entre montantes, y doble soporte en los puntos donde se instale grifería. La instalación abarca todos los accesorios necesarios, así como los acondicionamientos correspondientes en muros y pisos para garantizar una correcta instalación y fijación. Adicionalmente, se realizarán los resanes y/o reparaciones en las áreas de influencia intervenidas, asegurando que el acabado final sea del mismo tipo que el de la zona afectada, utilizando materiales de calidad igual o superior a los existentes, y en colores y modelos similares. (suministro e instalación de todos los materiales). | M2 | 23.2404 | 108858 | 2529903
72151303 | 5.3 | Suministro y aplicación de pintura vinilo tipo 1 sobre muros a 3 manos. Incluye adecuación de la superficie para garantizar adherencia de la pintura, rasqueteado, retiro de grasa, material particulado, lijado y limpieza de manera previa a la pintura, se deben cubrir de manera uniforme filos y carteras. (suministro e instalación de todos los materiales). | M2 | 2.45 | 14762 | 36167
72152005 | 5.4 | Suministro y aplicación de estuco acrílico sobre muros. Incluye adecuación y/o acondicionamiento y/o alistamiento de superficie, filos y carteras, se debe garantizar uniformidad, nivelación y excelente acabado. Usar personal con certificado vigente de trabajo seguro en alturas, uso de andamios certificados, equipo y elementos en general adecuados para la actividad y para el trabajo seguro en alturas debidamente acreditados para la actividad y con su debido certificado de calidad. (suministro e instalación de todos los materiales). | M2 | 2.45 | 23159 | 56740
| 6 | ADECUACIONES PISOS Y ENCHAPES |  |  |  |  | 9576706
72152504 | 6.1 | Reposición de piso en cerámica para uso institucional, tráfico 5. Incluye instalación del piso, el suministro e instalación de material de pega, fragua, dilatadores plásticos y todos los elementos complementarios y herramientas necesarias para su correcta instalación. La entidad suministra la cerámica. | M2 | 52.08 | 39816 | 2073617
72151401 | 6.2 | Reposición de enchape de pared en formato rectangular de primera calidad, color blanco. La actividad incluye el suministro e instalación del material de pega, fragua, y todos los materiales necesarios para garantizar su correcta instalación. (suministro e instalación de todos los materiales). | M2 | 73.4448 | 92873 | 6821039
72151401 | 6.3 | Mano de obra para la reposición de enchape sobre mesón. Incluye adecuación de superficie, el suministro e instalación de piragua en aluminio, material de pega, fragua y de todo los materiales complementarios que se requieran para su instalación. La entidad suministrará el enchape. | M2 | 12.24 | 55723 | 682050
| 7 | ADECUACIONES CARPINTERIA METALICA |  |  |  |  | 42811286
30181508 | 7.1 | Reposición de puerta en acero inoxidable de 0.65 m x 1.65 m, en acero inoxidable AISI Tipo 304, calibre 18. La actividad incluye la adecuación y/o acondicionamiento de la superficie del muro para su correcta instalación. Se contempla el suministro e instalación de pasador de cierre en acero inoxidable, pivote en acero inoxidable, tabiques separadores en lámina de acero inoxidable AISI Tipo 304, calibre 18, antimagnético y resistente a la corrosión. La puerta tendrá un entamborado de 1" de ancho con relleno interno en lámina de icopor, e incluirá todos los accesorios necesarios para su correcta instalación, además de perchero en acero inoxidable. (suministro e instalación de todos los materiales). | UND | 8 | 974318 | 7794544
30181508 | 7.2 | Suministro e instalación de división en acero compuesta por tabiques separadores en lámina de acero inoxidable AISI Tipo 304, calibre 18, antimagnético y resistente a la corrosión, con entamborado de 1” de ancho y relleno interno en lámina de icopor. La actividad incluye la adecuación y/o acondicionamiento de la superficie del muro para garantizar una correcta instalación. Además, se suministrarán e instalarán todos los accesorios necesarios para su correcta fijación, incluyendo un perchero en acero inoxidable. (Suministro e instalación de todos los materiales). | M2 | 29.832 | 895526 | 26715332
30181508 | 7.3 | Reposición de ventana con Persianas en aluminio blanco. Incluye la adecuación y/o acondicionamiento de la superficie del muro para garantizar una correcta instalación. Además, se suministrarán e instalarán todos los accesorios necesarios para su correcta fijación. (Suministro e instalación de todos los materiales). | M2 | 4.72 | 574447 | 2711390
30181508 | 7.4 | Reposición de puerta en aluminio blanco de 1 m x 2.14 m entamborada, debe contar con soporte intermedio, en vidrio templado opalizado de 6mm. Incluye la adecuación y/o acondicionamiento de la superficie del muro para garantizar una correcta instalación, se debe instalar brazo neumático, con arco y demás accesorios que garanticen su perfecta instalación. (Suministro e instalación de todos los materiales). | UND | 2 | 1388376 | 2776752
30181508 | 7.5 | Reposición de ventana en aluminio blanco. Incluye la adecuación y/o acondicionamiento de la superficie del muro para garantizar una correcta instalación. Además, se suministrarán e instalarán empaques y todos los accesorios necesarios para su correcta fijación. (Suministro e instalación de todos los materiales). | M2 | 3 | 680024 | 2040072
30181508 | 7.6 | Suministro e instalación de banca en acero inoxidable AISI Tipo 304 Calibre 20, antimagnético y resistente a la corrosión, entamborado de 1” de ancho con relleno interno en lámina de icopor. Incluye la adecuación y/o acondicionamiento de la superficie para garantizar una correcta instalación y/o empotramiento. Además, se suministrarán e instalarán empaques y todos los accesorios necesarios para su correcta fijación. (Suministro e instalación de todos los materiales). | M2 | 2 | 386598 | 773196
| 8 | ASEO Y VARIOS |  |  |  |  | 264351
72141505 | 8.1 | Retiro de escombros en volqueta incluye cargue y transporte para botar fuera de las instalaciones del Sena . Es responsabilidad del contratista que se boten los escombros en el sitio autorizado por las autoridades Municipales. Incluye el suministro o alquiler de la volqueta. | M3 | 3 | 47157 | 141471
72153505 | 8.2 | Aseo general de las áreas intervenidas. | M2 | 40 | 3072 | 122880
| 9 | VERIFICACION TECNICA |  |  |  |  | 7531536
41100000 72101500 81101505 81101508 81101516 81101702 81101900 81111706 81151901 | 9.1 | Revisión y ajustes técnicos a los prediseños. Incluye todos los estudios técnicos necesarios para el cumplimiento normativo de acuerdo al uso del espacio a intervenir, verificación de la distribución arquitectónica, requerimientos de tipo estructural, eléctricos, hidrosanitario, sistema de gas y alternativas de sistemas contra incendios si da lugar. Revisión en sitio y verificación con alcance donde se tendrán Estudios y Diseños(Diseño arquitectónico, cortes, fachadas, detalles de puertas y ventanas, Diseño estructural de reforzamiento y elementos no estructurales, Diseño hidrosanitario con planos, isométricos y memorias de calculo, Diseños instalaciones de gas con planos, isométricos y memorial de calculo, Diseño eléctrico con planos, memorias y cuadros de cargas, cumpliendo con la normatividad técnica), presupuesto con memorias de calculo de obra, APU, programación de obra y especificaciones técnicas de la segunda fase de la casa de paso con un área proyectada 101 m2 que incluirían baños de movilidad reducida, lavandería, cocina, área de esparcimiento y áreas complementarias. Se debe realizar por cuenta del contratista las reparaciones necesarias que se deriven de la ejecución de esta actividad, se deben utilizar el mismo tipo de materiales y acoabados. | M2 | 153.08 | 49200 | 7531536
COSTO DIRECTO TOTAL | [6 empty] | 96709945
PRESUPUESTO ADECUACIONES Y MEJORAS DE CUBIERTAS CENTRO AGROPECUARIO REGIONAL CAUCA
CAPITULO | ITEM | DESCRIPCION | UND | CANTIDAD | VR. UNITARIO | VALOR TOTAL | SUBTOTAL CAPITULO
| 1 | CUBIERTA BLOQUE DEL GIMNASIO, BAÑOS Y AMBIENTE DE MUSICA, CENTRO AGROPECUARIO REGIONAL CAUCA |  |  |  |  | 142672131
72141510 | 1.1 | Desmonte de cubierta de teja de fibro cemento existente. La actividad incluye el uso de andamios certificados y personal capacitado con equipos de protección personal (EPP) y con certificación vigente en trabajo seguro en alturas. Todo el material retirado será gestionado de acuerdo con las regulaciones ambientales locales, asegurando la disposición temporal y final en sitio autorizado donde se debe incluir su aprovechamiento. Se debe coordinar con el equipo ambiental el manejo de los residuos y con SST para garantizar la seguridad y la eficiencia de la actividad a desarrollar. | M2 | 322.9644 | 17030 | 5500084
72141510 | 1.2 | Demolición de alfajía en concreto. El proceso incluye el uso de andamios certificados y personal capacitado con equipos de protección personal (EPP) y con certificación en trabajo seguro en alturas. Todo el material retirado será gestionado de acuerdo con las regulaciones ambientales locales, asegurando la disposición adecuada o reciclaje de los residuos. Se recomienda coordinar con personal y equipo especializado para garantizar la seguridad y eficiencia del trabajo. | ML | 22.4 | 19876 | 445222
72141510 | 1.3 | Desmonte de correas tipo cercha metálica . El proceso incluye el uso de andamios certificados y personal capacitado con equipos de protección personal (EPP) y con certificación en trabajo seguro en alturas. Todo el material retirado será gestionado de acuerdo con las regulaciones ambientales locales, asegurando la disposición adecuada o reciclaje de los residuos. Se recomienda coordinar con personal y equipo especializado para garantizar la seguridad y eficiencia del trabajo. | ML | 255.6 | 19722 | 5040943
72152905 | 1.4 | Reposición de correas de perlin 2 PAG C 150x50x17-1.5 mm, con resistencia de diseño Fy = 345 MPa. La separación entre correas (S) será de 1.00 m, y el arriostramiento se realizará de acuerdo con la normativa NSR-10 / AISI S100-12, utilizando materiales y condiciones técnicas conforme a la normativa colombiana. La actividad incluye el tratamiento anticorrosivo y la aplicación de pintura en esmalte a base de aceite para asegurar una protección duradera contra la corrosión. Además, se llevará a cabo el alistamiento de la superficie, que comprende el retiro de polvo, grasa, óxido y cualquier material o partícula que impida la adherencia de la pintura. (suministro e instalación de todos los materiales). | ML | 359.76 | 146061 | 52546905
72152601 | 1.5 | Reposición de cubierta con teja termoacústica trapezoidal, fabricada con una composición interna a base de asfalto modificado y foil de aluminio, lámina en color azul. La fabricación de las tejas deberá cumplir con las normativas nacionales de calidad para cubiertas y techos en materiales plásticos, asegurando su idoneidad estructural y funcional. Se deberá aportar el certificado de calidad del producto. La actividad incluye la adecuación de la estructura de la cubierta para garantizar una fijación segura de las tejas, además del suministro e instalación de todos los accesorios y elementos de fijación necesarios para una instalación eficiente y segura. Se deberán seguir estrictamente las recomendaciones del fabricante tanto para la instalación como para los accesorios requeridos. El proceso incluye el uso de andamios certificados y personal capacitado, deberá utilizar equipos de protección personal (EPP) y con certificación vigente en trabajo seguro en alturas. (Suministro e instalación de todos los materiales). | M2 | 341.1724 | 89452 | 30518554
72152601 | 1.6 | Reposición de caballete para teja termo acústica trapezoidal, fabricada con una composición interna a base de asfalto modificado y foil de aluminio, lámina en color azul. La fabricación de las tejas deberá cumplir con las normativas nacionales de calidad para cubiertas y techos en materiales plásticos, asegurando su idoneidad estructural y funcional. Se deberá aportar el certificado de calidad del producto. La actividad incluye la adecuación de la estructura de la cubierta para garantizar una fijación segura de los caballetes, además del suministro e instalación de todos los accesorios y elementos de fijación necesarios para una instalación eficiente y segura. Se deberán seguir estrictamente las recomendaciones del fabricante tanto para la instalación como para los accesorios requeridos. El proceso incluye el uso de andamios certificados y personal capacitado, deberá utilizar equipos de protección personal (EPP) y con certificación vigente en trabajo seguro en alturas. (Suministro e instalación de todos los materiales). | ML | 29.98 | 62112 | 1862118
72152605 | 1.7 | Reposición de cielorraso tipo lámina panel (PVC-FOIL ALUM), compuesto por láminas de PVC reforzadas con lámina de aluminio, diseñado para garantizar una mayor resistencia térmica y actuar como barrera contra la humedad. El sistema incluirá perfil de ensamble para asegurar una unión firme entre los elementos y su fijación a la estructura principal. Las láminas tendrán módulos con una longitud entre 3 m y 4 m, un ancho de 0.25 m, y un espesor de 1 cm. La instalación incluirá perfilería galvanizada para la estructura, junto con todos los accesorios de montaje necesarios, tales como: omegas, ángulos, viguetas, tornillos, chazos, clavos, alambre galvanizado de refuerzo, varillas roscadas, guayas de acero y cualquier otro accesorio complementario y de remate para los bordes, asegurando tanto su correcta instalación como su estética final. Las láminas deben contar con una superficie de acabado liso y estar compuestas en un 80% de PVC de primera calidad. El proceso incluirá el uso de andamios certificados y personal capacitado con equipos de protección personal (EPP), así como la correspondiente certificación vigente en trabajo seguro en alturas. (suministro e instalación de todos los materiales). | M2 | 275.5058 | 131207 | 36148284
72151501 | 1.8 | Adecuación de salida de luminaria para lámpara LED: Se debe realizar la reposición de hasta 3 metros lineales (ml) de cableado eléctrico, así como el reemplazo del aparato eléctrico (interruptor doble o sencillo según necesidad). Se debe sustituir la tubería aérea existente por tubería galvanizada Diámetro 3/4” EMT, asegurando su fijación a la estructura existente con una distancia no mayor a 0.9 metros entre puntos de fijación y de acuerdo con las especificaciones del RETIE. El proceso incluye el suministro e instalación de todos los accesorios y materiales adicionales necesarios para garantizar el correcto funcionamiento del sistema de iluminación. Todos los materiales empleados deben contar con la certificación RETIE, cumpliendo con los requisitos normativos de seguridad y calidad. (suministro e instalación de todos los materiales). | ML | 20 | 111504 | 2230080
72151501 | 1.9 | Reposición de panel Led de empotrar de 120 cm X 30 cm ( 40W ) Luz Fría. Incluye suministro e instalación junto con todos los accesorios y/o materiales adicionales y necesarios para garantizar su correcto funcionamiento e instalación. Todos los materiales deben tener certificación RETIE. (suministro e instalación de todos los materiales). | UND | 20 | 114600 | 2292000
72151501 | 1,9,1 | Adecuación de salida eléctrica, incluye interruptor y caja 2”*4”, tubería EMT DE 3/4", conductores de cobre libres de halógenos #12 AWG, PE, HF, FR, LS, CT, aparato eléctrico correspondiente y demás accesorios para su correcta instalación. salida hasta una distancian de 2 m. (Suministro e instalación de todos los materiales). | UND | 2 | 137799 | 275598
72152900 | 1,9,2 | Reposición de canal en lámina de acero galvanizado de 0,3 m x 0,4 m x 0,3 m, calibre N° 20. La actividad incluye la adecuación de las pendientes hacia los bajantes, los cuales estarán ubicados cada 7 metros lineales. Las uniones del canal se deberán realizar mediante soldadura eléctrica 6011, utilizando electrodo revestido de 3/32″, aplicando el proceso punto a punto sin perforar la lámina durante la soldadura. Se aplicará un revestimiento en pintura que incluye un tratamiento base para asegurar su adherencia, seguido de un acabado en pintura de esmalte. El canal deberá estar equipado con bajante (espigo) de 4" y una cadena plástica eslabonada negra de tres líneas hasta la conexión con el canal de piso. Para la ejecución del trabajo, se utilizarán andamios certificados y personal capacitado, deberá utilizar equipos de protección personal (EPP) y con certificación vigente en trabajo seguro en alturas. (Suministro e instalación de todos los materiales). | ML | 59.96 | 96937 | 5812343
| 2 | CUBIERTA AUDITORIO GRANJA, CENTRO AGROPECUARIO REGIONAL CAUCA |  |  |  |  | 42304824
72152601 | 2.1 | Reposición de elementos de fijación para cubierta en fibrocemento, incluye reemplazo de elementos de fijación (ganchos y amarras) que garanticen el aseguramiento de la teja a la estructura de cubierta, se debe realizar la alineación y rectificación de la teja por desplazamientos ocasionados por agentes atmosféricos, dentro del alcance incluye limpieza de las tejas, reparación de fisuras y corrección de filtraciones con material sellante para goteras en zona de amarras, se deberá realizar todo tipo de acciones correctivas para eliminar las goteras. El proceso incluye el uso de andamios certificados y de personal capacitado con equipos de protección personal (EPP) y con certificación vigente en trabajo seguro en alturas. (suministro e instalación de todos los materiales). | M2 | 542.206 | 7393 | 4008529
72141510 | 2.2 | Desmonte de cubierta de teja de fibro cemento existente. La actividad incluye el uso de andamios certificados y personal capacitado con equipos de protección personal (EPP) y con certificación vigente en trabajo seguro en alturas. Todo el material retirado será gestionado de acuerdo con las regulaciones ambientales locales, asegurando la disposición temporal y final en sitio autorizado donde se debe incluir su aprovechamiento. Se debe coordinar con el equipo ambiental el manejo de los residuos y con SST para garantizar la seguridad y la eficiencia de la actividad a desarrollar. | M2 | 100 | 17030 | 1703000
72152601 | 2.3 | Reposición de teja de fibrocemento, incluye suministro e instalación, se debe dar cumpliendo con los requisitos exigidos en la norma técnica colombiana NTC 4694, categoría C, clase 6. Las tejas de fibrocemento deben ser de alta calidad, lo que permite ofrecer especificaciones de alta durabilidad, resistencia a la intemperie y bajo mantenimiento, siendo ideales para aplicaciones residenciales, comerciales e industriales. El proceso de instalación incluye la fijación adecuada de las tejas sobre la estructura de soporte, garantizando que las pendientes sean adecuadas para no se generar estanqueidad y la estructura cuente con estabilidad. Además, se aplicarán tratamientos y recubrimientos necesarios para asegurar la durabilidad de la cubierta y se deberán realizar las actividades necesarias complementarias que eviten el paso del agua entre muros, tejas y otros elementos de la edificación. El equipo encargado de la instalación utilizará equipos de protección personal (EPP) y cumplirá con las normas de seguridad vigentes. Se recomienda coordinar con el proveedor para verificar las especificaciones técnicas del producto y asegurar que sean acordes con las necesidades del proyecto. (suministro e instalación de todos los materiales). | M2 | 100 | 39739 | 3973900
72151303 | 2.4 | Aplicación de pintura sobre teja en fibro cemento en color blanco y/o por el definido por la entidad sobre la cara superior, cubrimiento en dos capas que deberá garantizar protección contra la intemperie y proporcionar reflejo térmico que permitirá espacios más frescos en las áreas intervenidas; la pintura debe ser de altas especificaciones técnicas y de uso para exterioriores, de alta duración y con resistencia a la intemperie. La actividad incluye el uso de andamios certificados y el personal utilizado debe estar dotado con los elementos y equipos de protección personal (EPP) adecuados, además deberán contar con certificación vigente en trabajo seguro en alturas. (suministro e instalación de todos los materiales). | M2 | 542.206 | 23028 | 12485920
72151303 | 2.5 | Aplicación de pintura tipo 1 color blanco y/o en el color definido por la entidad, aplicación sobre la cara inferior de la teja en fibro cemento, lo que permitirá aumentar la reflexión de la luz natural o artificial, con el fin de mejorar la iluminación general del espacio sin necesidad de aumentar la cantidad de luminarias , se debe garantizar el cubrimiento en mínimo dos 2 capas de pintura. La actividad incluye el uso de andamios certificados y el personal utilizado debe estar dotado con los elementos y equipos de protección personal (EPP) adecuados, además deberán contar con certificación vigente en trabajo seguro en alturas. (suministro e instalación de todos los materiales). | M2 | 350 | 18581 | 6503350
72151303 | 2.6 | Aplicación de Pintura para madera en exteriores a base solvente incoloro para aplicación sobre elementos de guadua, dentro del proceso incluye inmunización del elemento, adecuación y alistamiento de la superficie previo a la pintura (retiro de pintura existente, aplicación de tintilla para dar uniformidad en el color, limpieza, retiro de grasas, polvo y partículas que impidan la adherencia de la pintura). La actividad incluye el uso de andamios certificados y el personal utilizado debe estar dotado con los elementos y equipos de protección personal (EPP) adecuados, además deberán contar con certificación vigente en trabajo seguro en alturas. (suministro e instalación de todos los materiales). | ML | 1425 | 9565 | 13630125
| 3 | CUBIERTA Bloque AMBIENTE PEDAGOGICO E INGLES, CENTRO AGROPECUARIO REGIONAL CAUCA |  |  |  |  | 7498972
72152601 | 3.1 | Reposición de elementos de fijación para cubierta en fibrocemento, incluye reemplazo de elementos de fijación (ganchos y amarras) que garanticen el aseguramiento de la teja a la estructura de cubierta, se debe realizar la alineación y rectificación de la teja por desplazamientos ocasionados por agentes atmosféricos, dentro del alcance incluye limpieza de las tejas, reparación de fisuras y corrección de filtraciones con material sellante para goteras en zona de amarras, se deberá realizar todo tipo de acciones correctivas para eliminar las goteras. El proceso incluye el uso de andamios certificados y de personal capacitado con equipos de protección personal (EPP) y con certificación vigente en trabajo seguro en alturas. (suministro e instalación de todos los materiales). | M2 | 90.288 | 7393 | 667499
72152605 | 3.2 | Reposición de cielorraso tipo lámina panel (PVC-FOIL ALUM), compuesto por láminas de PVC reforzadas con lámina de aluminio, diseñado para garantizar una mayor resistencia térmica y actuar como barrera contra la humedad. El sistema incluirá perfil de ensamble para asegurar una unión firme entre los elementos y su fijación a la estructura principal. Las láminas tendrán módulos con una longitud entre 3 m y 4 m, un ancho de 0.25 m, y un espesor de 1 cm. La instalación incluirá perfilería galvanizada para la estructura, junto con todos los accesorios de montaje necesarios, tales como: omegas, ángulos, viguetas, tornillos, chazos, clavos, alambre galvanizado de refuerzo, varillas roscadas, guayas de acero y cualquier otro accesorio complementario y de remate para los bordes, asegurando tanto su correcta instalación como su estética final. Las láminas deben contar con una superficie de acabado liso y estar compuestas en un 80% de PVC de primera calidad. El proceso incluirá el uso de andamios certificados y personal capacitado con equipos de protección personal (EPP), así como la correspondiente certificación vigente en trabajo seguro en alturas. (suministro e instalación de todos los materiales). | M2 | 30 | 131207 | 3936210
72151501 | 3.3 | Adecuación de salida de luminaria para lámpara LED: Se debe realizar la reposición de hasta 3 metros lineales (ml) de cableado eléctrico, así como el reemplazo del aparato eléctrico (interruptor doble o sencillo según necesidad). Se debe sustituir la tubería aérea existente por tubería galvanizada Diámetro 3/4” EMT, asegurando su fijación a la estructura existente con una distancia no mayor a 0.9 metros entre puntos de fijación y de acuerdo con las especificaciones del RETIE. El proceso incluye el suministro e instalación de todos los accesorios y materiales adicionales necesarios para garantizar el correcto funcionamiento del sistema de iluminación. Todos los materiales empleados deben contar con la certificación RETIE, cumpliendo con los requisitos normativos de seguridad y calidad. (suministro e instalación de todos los materiales). | ML | 3 | 111504 | 334512
72151303 | 3.4 | Aplicación de pintura sobre teja en fibro cemento en color blanco y/o por el definido por la entidad sobre la cara superior, cubrimiento en dos capas que deberá garantizar protección contra la intemperie y proporcionar reflejo térmico que permitirá espacios más frescos en las áreas intervenidas; la pintura debe ser de altas especificaciones técnicas y de uso para exterioriores, de alta duración y con resistencia a la intemperie. La actividad incluye el uso de andamios certificados y el personal utilizado debe estar dotado con los elementos y equipos de protección personal (EPP) adecuados, además deberán contar con certificación vigente en trabajo seguro en alturas. (suministro e instalación de todos los materiales). | M2 | 90.288 | 23028 | 2079152
72151501 | 3.5 | Reposición de panel Led de empotrar de 120 cm X 30 cm ( 40W ) Luz Fría. Incluye suministro e instalación junto con todos los accesorios y/o materiales adicionales y necesarios para garantizar su correcto funcionamiento e instalación. Todos los materiales deben tener certificación RETIE. (suministro e instalación de todos los materiales). | UND | 3 | 114600 | 343800
72151501 | 3.6 | Adecuación de salida eléctrica, incluye interruptor y caja 2”*4”, tubería EMT DE 3/4", conductores de cobre libres de halógenos #12 AWG, PE, HF, FR, LS, CT, aparato eléctrico correspondiente y demás accesorios para su correcta instalación. salida hasta una distancian de 2 m. (Suministro e instalación de todos los materiales). | UND | 1 | 137799 | 137799
| 4 | CUBIERTA CASA DE PASO CENTRO AGROPECUARIO REGIONAL CAUCA |  |  |  |  | 84276720
72141510 | 4.1 | Desmonte de cubierta de teja existente, incluyendo la remoción cuidadosa de las tejas pues el 70% de las tejas se deben recuperar, para ser reutilizada en otras áreas de centro, incluye retiro de correas y de guadua en mal de la cubierta; conforme a las normativas colombianas de seguridad y manejo ambiental. El proceso incluye el uso de andamios certificados y personal capacitado con equipos de protección personal (EPP) y con certificación en trabajo seguro en alturas. Todo el material retirado será gestionado de acuerdo con las regulaciones ambientales locales, asegurando la disposición adecuada o reciclaje de los residuos. Se recomienda coordinar con personal y equipo especializado para garantizar la seguridad y eficiencia del trabajo. | M2 | 240.7042 | 23737 | 5713596
72152601 | 4.2 | Reposición de cubierta con teja termoacústica trapezoidal, fabricada con una composición interna a base de asfalto modificado y foil de aluminio, lámina en color azul. La fabricación de las tejas deberá cumplir con las normativas nacionales de calidad para cubiertas y techos en materiales plásticos, asegurando su idoneidad estructural y funcional. Se deberá aportar el certificado de calidad del producto. La actividad incluye la adecuación de la estructura de la cubierta para garantizar una fijación segura de las tejas, además del suministro e instalación de todos los accesorios y elementos de fijación necesarios para una instalación eficiente y segura. Se deberán seguir estrictamente las recomendaciones del fabricante tanto para la instalación como para los accesorios requeridos. El proceso incluye el uso de andamios certificados y personal capacitado, deberá utilizar equipos de protección personal (EPP) y con certificación vigente en trabajo seguro en alturas. (Suministro e instalación de todos los materiales). | M2 | 240.7042 | 89452 | 21531472
72152601 | 4.3 | Reposición de caballete para teja termo acústica trapezoidal, fabricada con una composición interna a base de asfalto modificado y foil de aluminio, lámina en color azul. La fabricación de las tejas deberá cumplir con las normativas nacionales de calidad para cubiertas y techos en materiales plásticos, asegurando su idoneidad estructural y funcional. Se deberá aportar el certificado de calidad del producto. La actividad incluye la adecuación de la estructura de la cubierta para garantizar una fijación segura de los caballetes, además del suministro e instalación de todos los accesorios y elementos de fijación necesarios para una instalación eficiente y segura. Se deberán seguir estrictamente las recomendaciones del fabricante tanto para la instalación como para los accesorios requeridos. El proceso incluye el uso de andamios certificados y personal capacitado, deberá utilizar equipos de protección personal (EPP) y con certificación vigente en trabajo seguro en alturas. (Suministro e instalación de todos los materiales). | ML | 15.4 | 62112 | 956525
72141510 | 4.4 | Desmonte de cielorraso en board y canales, remoción cuidadosa para evitar daños a las instalaciones eléctricas; conforme a las normativas colombianas de seguridad y manejo ambiental. El proceso incluye el uso de andamios certificados y personal capacitado con equipos de protección personal (EPP) y con certificación en trabajo seguro en alturas. Todo el material retirado será gestionado de acuerdo con las regulaciones ambientales locales, asegurando la disposición adecuada o reciclaje de los residuos. Se recomienda coordinar con personal y equipo especializado para garantizar la seguridad y eficiencia del trabajo. | M2 | 243 | 22308 | 5420844
72152601 | 4.5 | Reposición de guadua para cubierta, se deberá adecuar el elemento antes de su instalación, se deberá Inmunizar por inmersión, cepa seleccionada de 10 cm de diámetro, pintada con pintura para madera de exteriores, incluye cortes, ensambles y empalmes, se deben incluir elementos de fijación (tuercas, arandelas y perno en varilla roscada de 3/8"). El proceso incluye el uso de andamios certificados y personal capacitado, deberá utilizar equipos de protección personal (EPP) y con certificación vigente en trabajo seguro en alturas. (Suministro e instalación de todos los materiales). | ML | 339.44 | 19656 | 6672033
72152605 | 4.6 | Reposición de cielorraso tipo lámina panel (PVC-FOIL ALUM), compuesto por láminas de PVC reforzadas con lámina de aluminio, diseñado para garantizar una mayor resistencia térmica y actuar como barrera contra la humedad. El sistema incluirá perfil de ensamble para asegurar una unión firme entre los elementos y su fijación a la estructura principal. Las láminas tendrán módulos con una longitud entre 3 m y 4 m, un ancho de 0.25 m, y un espesor de 1 cm. La instalación incluirá perfilería galvanizada para la estructura, junto con todos los accesorios de montaje necesarios, tales como: omegas, ángulos, viguetas, tornillos, chazos, clavos, alambre galvanizado de refuerzo, varillas roscadas, guayas de acero y cualquier otro accesorio complementario y de remate para los bordes, asegurando tanto su correcta instalación como su estética final. Las láminas deben contar con una superficie de acabado liso y estar compuestas en un 80% de PVC de primera calidad. El proceso incluirá el uso de andamios certificados y personal capacitado con equipos de protección personal (EPP), así como la correspondiente certificación vigente en trabajo seguro en alturas. (suministro e instalación de todos los materiales). | M2 | 253.112 | 131207 | 33210066
72151501 | 4.7 | Adecuación de salida de luminaria para lámpara LED: Se debe realizar la reposición de hasta 3 metros lineales (ml) de cableado eléctrico, así como el reemplazo del aparato eléctrico (interruptor doble o sencillo según necesidad). Se debe sustituir la tubería aérea existente por tubería galvanizada Diámetro 3/4” EMT, asegurando su fijación a la estructura existente con una distancia no mayor a 0.9 metros entre puntos de fijación y de acuerdo con las especificaciones del RETIE. El proceso incluye el suministro e instalación de todos los accesorios y materiales adicionales necesarios para garantizar el correcto funcionamiento del sistema de iluminación. Todos los materiales empleados deben contar con la certificación RETIE, cumpliendo con los requisitos normativos de seguridad y calidad. (suministro e instalación de todos los materiales). | ML | 32 | 111504 | 3568128
72151501 | 4.8 | Reposición de panel Led de empotrar de 120 cm X 30 cm ( 40W ) Luz Fría. Incluye suministro e instalación junto con todos los accesorios y/o materiales adicionales y necesarios para garantizar su correcto funcionamiento e instalación. Todos los materiales deben tener certificación RETIE. (suministro e instalación de todos los materiales). | UND | 32 | 114600 | 3667200
72151501 | 4.9 | Adecuación de salida eléctrica, incluye interruptor y caja 2”*4”, tubería EMT DE 3/4", conductores de cobre libres de halógenos #12 AWG, PE, HF, FR, LS, CT, aparato eléctrico correspondiente y demás accesorios para su correcta instalación. salida hasta una distancian de 2 m. (Suministro e instalación de todos los materiales). | UND | 4 | 137799 | 551196
72152900 | 4,9,1 | Reposición de canal en lámina de acero galvanizado de 0,3 m x 0,4 m x 0,3 m, calibre N° 20. La actividad incluye la adecuación de las pendientes hacia los bajantes, los cuales estarán ubicados cada 7 metros lineales. Las uniones del canal se deberán realizar mediante soldadura eléctrica 6011, utilizando electrodo revestido de 3/32″, aplicando el proceso punto a punto sin perforar la lámina durante la soldadura. Se aplicará un revestimiento en pintura que incluye un tratamiento base para asegurar su adherencia, seguido de un acabado en pintura de esmalte. El canal deberá estar equipado con bajante (espigo) de 4" y una cadena plástica eslabonada negra de tres líneas hasta la conexión con el canal de piso. Para la ejecución del trabajo, se utilizarán andamios certificados y personal capacitado, deberá utilizar equipos de protección personal (EPP) y con certificación vigente en trabajo seguro en alturas. (Suministro e instalación de todos los materiales). | ML | 30.8 | 96937 | 2985660
| 5 | CUBIERTA LABORATORIO DE CACAO, CENTRO AGROPECUARIO REGIONAL CAUCA |  |  |  |  | 10996197
72141510 | 5.1 | Desmonte de cielorraso en board y canales, remoción cuidadosa para evitar daños a las instalaciones eléctricas; conforme a las normativas colombianas de seguridad y manejo ambiental. El proceso incluye el uso de andamios certificados y personal capacitado con equipos de protección personal (EPP) y con certificación en trabajo seguro en alturas. Todo el material retirado será gestionado de acuerdo con las regulaciones ambientales locales, asegurando la disposición adecuada o reciclaje de los residuos. Se recomienda coordinar con personal y equipo especializado para garantizar la seguridad y eficiencia del trabajo. | M2 | 42.94 | 22308 | 957906
72152605 | 5.2 | Reposición de cielorraso tipo lámina panel (PVC-FOIL ALUM), compuesto por láminas de PVC reforzadas con lámina de aluminio, diseñado para garantizar una mayor resistencia térmica y actuar como barrera contra la humedad. El sistema incluirá perfil de ensamble para asegurar una unión firme entre los elementos y su fijación a la estructura principal. Las láminas tendrán módulos con una longitud entre 3 m y 4 m, un ancho de 0.25 m, y un espesor de 1 cm. La instalación incluirá perfilería galvanizada para la estructura, junto con todos los accesorios de montaje necesarios, tales como: omegas, ángulos, viguetas, tornillos, chazos, clavos, alambre galvanizado de refuerzo, varillas roscadas, guayas de acero y cualquier otro accesorio complementario y de remate para los bordes, asegurando tanto su correcta instalación como su estética final. Las láminas deben contar con una superficie de acabado liso y estar compuestas en un 80% de PVC de primera calidad. El proceso incluirá el uso de andamios certificados y personal capacitado con equipos de protección personal (EPP), así como la correspondiente certificación vigente en trabajo seguro en alturas. (suministro e instalación de todos los materiales). | M2 | 42.94 | 131207 | 5634029
| 5.3 | Mediacaña en mortero altura 0,1 m, ancho de 0.1 m, espesor mínimo 18 mm. Incluye dilatación en vidrio, adecuación del muro para garantizar un solo plomo con el acabado existente. La concavidad debe ser uniforme a lo largo del elemento. (suministro e instalación de todos los materiales). | ML | 4 | 28631 | 114524
72151401 | 5.4 | Reparación de fisuras, adecuación de superficie; incluye retiro de mortero de la zona afectada, instalación de malla con vena ancho de 15 cm a cada lado de la fisura, mortero proporción 1:3, el empalme debe ser adecuado dejando 3 mm por debajo del espesor total del revoque colindante para garantizar emparejamiento con estuco que permita un excelente acabado. (suministro e instalación de todos los materiales) | ML | 10 | 21916 | 219160
72151900 | 5.5 | Adecuación de superficie. La actividad incluye el rasqueteo y retiro de la capa de pintura en mal estado, además del tratamiento de carteras y filos, seguido por el lijado y lavado de la superficie. Los trabajos se realizarán hasta una altura de 2,5 metros. Para la ejecución del trabajo se utilizarán andamios certificados y personal capacitado, deberá utilizar equipos de protección personal (EPP) y con certificación vigente en trabajo seguro en alturas. (Suministro e instalación de todos los materiales). | M2 | 30 | 7181 | 215430
72152005 | 5.6 | Suministro y aplicación de estuco acrílico sobre muros. Incluye adecuación y/o acondicionamiento y/o alistamiento de superficie, filos y carteras, se debe garantizar uniformidad, nivelación y excelente acabado. Usar personal con certificado vigente de trabajo seguro en alturas, uso de andamios certificados, equipo y elementos en general adecuados para la actividad y para el trabajo seguro en alturas debidamente acreditados para la actividad y con su debido certificado de calidad. (suministro e instalación de todos los materiales). | M2 | 30 | 23159 | 694770
72151303 | 5.7 | Suministro y aplicación de pintura blanca epoxi-poliamida, de 50% en sólidos, de dos componentes que proporcione buena adherencia y flexibilidad, resistente al agua, ácidos débiles, sales, álcalis, derivados del petróleo y disolventes aromáticos; aplicación mínima de dos capas, espesor por capa de 100 micras. Incluye adecuación de la superficie para garantizar la adherencia de la pintura, se debe garantizar el uso andamios certificados, personal con certificación vigente de trabajo seguro en alturas, equipos y elementos de protección adecuados para el desarrollo de la actividad. | M2 | 4 | 33128 | 132512
72152601 | 5.8 | Reposición de elementos de fijación para cubierta en fibrocemento, incluye reemplazo de elementos de fijación (ganchos y amarras) que garanticen el aseguramiento de la teja a la estructura de cubierta, se debe realizar la alineación y rectificación de la teja por desplazamientos ocasionados por agentes atmosféricos, dentro del alcance incluye limpieza de las tejas, reparación de fisuras y corrección de filtraciones con material sellante para goteras en zona de amarras, se deberá realizar todo tipo de acciones correctivas para eliminar las goteras. El proceso incluye el uso de andamios certificados y de personal capacitado con equipos de protección personal (EPP) y con certificación vigente en trabajo seguro en alturas. (suministro e instalación de todos los materiales). | M2 | 65 | 7393 | 480545
72151501 | 5.9 | Adecuación de salida de luminaria para lámpara LED: Se debe realizar la reposición de hasta 3 metros lineales (ml) de cableado eléctrico, así como el reemplazo del aparato eléctrico (interruptor doble o sencillo según necesidad). Se debe sustituir la tubería aérea existente por tubería galvanizada Diámetro 3/4” EMT, asegurando su fijación a la estructura existente con una distancia no mayor a 0.9 metros entre puntos de fijación y de acuerdo con las especificaciones del RETIE. El proceso incluye el suministro e instalación de todos los accesorios y materiales adicionales necesarios para garantizar el correcto funcionamiento del sistema de iluminación. Todos los materiales empleados deben contar con la certificación RETIE, cumpliendo con los requisitos normativos de seguridad y calidad. (suministro e instalación de todos los materiales). | ML | 7 | 111504 | 780528
72151501 | 5,9,1 | Reposición de panel Led de empotrar de 120 cm X 30 cm ( 40W ) Luz Fría. Incluye suministro e instalación junto con todos los accesorios y/o materiales adicionales y necesarios para garantizar su correcto funcionamiento e instalación. Todos los materiales deben tener certificación RETIE. (suministro e instalación de todos los materiales). | UND | 7 | 114600 | 802200
72151501 | 5,9,2 | Adecuación de salida eléctrica, incluye interruptor y caja 2”*4”, tubería EMT DE 3/4", conductores de cobre libres de halógenos #12 AWG, PE, HF, FR, LS, CT, aparato eléctrico correspondiente y demás accesorios para su correcta instalación. salida hasta una distancian de 2 m. (Suministro e instalación de todos los materiales). | UND | 7 | 137799 | 964593
| 6 | CUBIERTA AMBIENTE DE FORMACION KIOSCO OCTAGONAL, CENTRO AGROPECUARIO REGIONAL CAUCA |  |  |  |  | 33625098
72141510 | 6.1 | Desmonte de cubierta de teja de teja de barro, estructura de guadua de cubierta incluye correas, vigas de cubierta, pie de amigos en guadua; conforme a las normativas colombianas de seguridad y manejo ambiental. El proceso incluye el uso de andamios certificados y personal capacitado con equipos de protección personal (EPP) y con certificación en trabajo seguro en alturas. Todo el material retirado será gestionado de acuerdo con las regulaciones ambientales locales, asegurando la disposición adecuada o reciclaje de los residuos. Se recomienda coordinar con personal y equipo especializado para garantizar la seguridad y eficiencia del trabajo. | M2 | 126 | 27696 | 3489696
72152601 | 6.2 | Reposición de guadua para cubierta, se deberá adecuar el elemento antes de su instalación, se deberá Inmunizar por inmersión, cepa seleccionada de 10 cm de diámetro, pintada con pintura para madera de exteriores, incluye cortes, ensambles y empalmes, se deben incluir elementos de fijación (tuercas, arandelas y perno en varilla roscada de 3/8"). El proceso incluye el uso de andamios certificados y personal capacitado, deberá utilizar equipos de protección personal (EPP) y con certificación vigente en trabajo seguro en alturas. (Suministro e instalación de todos los materiales). | ML | 410 | 19656 | 8058960
72152601 | 6.3 | Reposición de cubierta con teja termoacústica trapezoidal, fabricada con una composición interna a base de asfalto modificado y foil de aluminio, lámina en color azul. La fabricación de las tejas deberá cumplir con las normativas nacionales de calidad para cubiertas y techos en materiales plásticos, asegurando su idoneidad estructural y funcional. Se deberá aportar el certificado de calidad del producto. La actividad incluye la adecuación de la estructura de la cubierta para garantizar una fijación segura de las tejas, además del suministro e instalación de todos los accesorios y elementos de fijación necesarios para una instalación eficiente y segura. Se deberán seguir estrictamente las recomendaciones del fabricante tanto para la instalación como para los accesorios requeridos. El proceso incluye el uso de andamios certificados y personal capacitado, deberá utilizar equipos de protección personal (EPP) y con certificación vigente en trabajo seguro en alturas. (Suministro e instalación de todos los materiales). | M2 | 126 | 89452 | 11270952
72152601 | 6.4 | Suministro e instalación de lima tesa para teja termo acústica. composición interna a base de asfalto modificado y foil de aluminio, lámina en color azul. La fabricación de las tejas deberá cumplir con las normativas nacionales de calidad para cubiertas y techos en materiales plásticos, asegurando su idoneidad estructural y funcional. Se deberá aportar el certificado de calidad del producto. La actividad incluye la adecuación de la estructura de la cubierta para garantizar una fijación segura de la lima tesa, además del suministro e instalación de todos los accesorios y elementos de fijación necesarios para una instalación eficiente y segura. Se deberán seguir estrictamente las recomendaciones del fabricante tanto para la instalación como para los accesorios requeridos. El proceso incluye el uso de andamios certificados y personal capacitado, equipado con equipos de protección personal (EPP) y con certificación vigente en trabajo seguro en alturas. (Suministro e instalación de todos los materiales). | ML | 53.84 | 62210 | 3349386
72152900 | 6.5 | Reposición de canal en lámina de acero galvanizado de 0,3 m x 0,4 m x 0,3 m, calibre N° 20. La actividad incluye la adecuación de las pendientes hacia los bajantes, los cuales estarán ubicados cada 7 metros lineales. Las uniones del canal se deberán realizar mediante soldadura eléctrica 6011, utilizando electrodo revestido de 3/32″, aplicando el proceso punto a punto sin perforar la lámina durante la soldadura. Se aplicará un revestimiento en pintura que incluye un tratamiento base para asegurar su adherencia, seguido de un acabado en pintura de esmalte. El canal deberá estar equipado con bajante (espigo) de 4" y una cadena plástica eslabonada negra de tres líneas hasta la conexión con el canal de piso. Para la ejecución del trabajo, se utilizarán andamios certificados y personal capacitado, deberá utilizar equipos de protección personal (EPP) y con certificación vigente en trabajo seguro en alturas. (Suministro e instalación de todos los materiales). | ML | 40.24 | 96937 | 3900745
72151501 | 6.6 | Adecuación de salida de luminaria para lámpara LED: Se debe realizar la reposición de hasta 3 metros lineales (ml) de cableado eléctrico, así como el reemplazo del aparato eléctrico (interruptor doble o sencillo según necesidad). Se debe sustituir la tubería aérea existente por tubería galvanizada Diámetro 3/4” EMT, asegurando su fijación a la estructura existente con una distancia no mayor a 0.9 metros entre puntos de fijación y de acuerdo con las especificaciones del RETIE. El proceso incluye el suministro e instalación de todos los accesorios y materiales adicionales necesarios para garantizar el correcto funcionamiento del sistema de iluminación. Todos los materiales empleados deben contar con la certificación RETIE, cumpliendo con los requisitos normativos de seguridad y calidad. (suministro e instalación de todos los materiales). | ML | 25 | 111504 | 2787600
72151501 | 6.7 | Adecuación de salida eléctrica, incluye interruptor y caja 2”*4”, tubería EMT DE 3/4", conductores de cobre libres de halógenos #12 AWG, PE, HF, FR, LS, CT, aparato eléctrico correspondiente y demás accesorios para su correcta instalación. salida hasta una distancian de 2 m. (Suministro e instalación de todos los materiales). | UND | 1 | 137799 | 137799
72151501 | 6.8 | Reposición de lámpara existente por panel LED sobreponer antipolvo de 70W, luz fría. La actividad incluye la adecuación del punto eléctrico para su correcta puesta en funcionamiento, junto con el suministro de todos los accesorios y materiales adicionales que se requieran. Todos los materiales deberán contar con certificación RETIE. En caso de ser necesario, se utilizarán andamios certificados y personal capacitado, deberá utilizar equipos de protección personal (EPP) y con certificación vigente en trabajo seguro en alturas. (Suministro e instalación de todos los materiales). | UND | 8 | 78745 | 629960
| 7 | CUBIERTA AMBIENTE DE FORMACION AGROPECUARIO 1,CENTRO AGROPECUARIO REGIONAL CAUCA |  |  |  |  | 12159139
72152001 | 7.1 | Instalación de muro interno de 12 cm de espesor en sistema board con doble cara de láminas de fibrocemento. La actividad incluye el suministro e instalación de perfilería metálica galvanizada, cinta malla, sellador elástico antihongos para juntas, y la reparación de fisuras entre placas. Se contempla la construcción de una estructura metálica con un espacio máximo de 0.3 m entre montantes, y doble soporte en los puntos donde se instale grifería. La instalación abarca todos los accesorios necesarios, así como los acondicionamientos correspondientes en muros y pisos para garantizar una correcta instalación y fijación. Adicionalmente, se realizarán los resanes y/o reparaciones en las áreas de influencia intervenidas, asegurando que el acabado final sea del mismo tipo que el de la zona afectada, utilizando materiales de calidad igual o superior a los existentes, y en colores y modelos similares. (suministro e instalación de todos los materiales). | M2 | 6.016 | 116291 | 699607
72152601 | 7.2 | Reposición de elementos de fijación para cubierta en fibrocemento, incluye reemplazo de elementos de fijación (ganchos y amarras) que garanticen el aseguramiento de la teja a la estructura de cubierta, se debe realizar la alineación y rectificación de la teja por desplazamientos ocasionados por agentes atmosféricos, dentro del alcance incluye limpieza de las tejas, reparación de fisuras y corrección de filtraciones con material sellante para goteras en zona de amarras, se deberá realizar todo tipo de acciones correctivas para eliminar las goteras. El proceso incluye el uso de andamios certificados y de personal capacitado con equipos de protección personal (EPP) y con certificación vigente en trabajo seguro en alturas. (suministro e instalación de todos los materiales). | M2 | 103 | 7393 | 761479
72152601 | 7.3 | Reposición de teja de fibrocemento, incluye suministro e instalación, se debe dar cumpliendo con los requisitos exigidos en la norma técnica colombiana NTC 4694, categoría C, clase 6. Las tejas de fibrocemento deben ser de alta calidad, lo que permite ofrecer especificaciones de alta durabilidad, resistencia a la intemperie y bajo mantenimiento, siendo ideales para aplicaciones residenciales, comerciales e industriales. El proceso de instalación incluye la fijación adecuada de las tejas sobre la estructura de soporte, garantizando que las pendientes sean adecuadas para no se generar estanqueidad y la estructura cuente con estabilidad. Además, se aplicarán tratamientos y recubrimientos necesarios para asegurar la durabilidad de la cubierta y se deberán realizar las actividades necesarias complementarias que eviten el paso del agua entre muros, tejas y otros elementos de la edificación. El equipo encargado de la instalación utilizará equipos de protección personal (EPP) y cumplirá con las normas de seguridad vigentes. Se recomienda coordinar con el proveedor para verificar las especificaciones técnicas del producto y asegurar que sean acordes con las necesidades del proyecto. (suministro e instalación de todos los materiales). | M2 | 30 | 39739 | 1192170
72152601 | 7.4 | Reposición de caballete en fibrocemento, fabricado conforme a la norma técnica colombiana NTC 4694, categoría C, clase 6, garantizando resistencia y durabilidad. Se deberá aportar el certificado de calidad del producto. La actividad incluye la adecuación de la estructura de la cubierta para garantizar el aseguramiento de los caballetes. Para la ejecución de este trabajo, se utilizarán andamios certificados y personal capacitado, deberá utilizar equipos de protección personal (EPP) y con certificación vigente en trabajo seguro en alturas. (Suministro e instalación de todos los materiales). | UND | 5 | 42772 | 213860
72152605 | 7.5 | Reposición de cielorraso tipo lámina panel (PVC-FOIL ALUM), compuesto por láminas de PVC reforzadas con lámina de aluminio, diseñado para garantizar una mayor resistencia térmica y actuar como barrera contra la humedad. El sistema incluirá perfil de ensamble para asegurar una unión firme entre los elementos y su fijación a la estructura principal. Las láminas tendrán módulos con una longitud entre 3 m y 4 m, un ancho de 0.25 m, y un espesor de 1 cm. La instalación incluirá perfilería galvanizada para la estructura, junto con todos los accesorios de montaje necesarios, tales como: omegas, ángulos, viguetas, tornillos, chazos, clavos, alambre galvanizado de refuerzo, varillas roscadas, guayas de acero y cualquier otro accesorio complementario y de remate para los bordes, asegurando tanto su correcta instalación como su estética final. Las láminas deben contar con una superficie de acabado liso y estar compuestas en un 80% de PVC de primera calidad. El proceso incluirá el uso de andamios certificados y personal capacitado con equipos de protección personal (EPP), así como la correspondiente certificación vigente en trabajo seguro en alturas. (suministro e instalación de todos los materiales). | M2 | 60.48 | 131207 | 7935399
72151501 | 7.6 | Adecuación de salida de luminaria para lámpara LED: Se debe realizar la reposición de hasta 3 metros lineales (ml) de cableado eléctrico, así como el reemplazo del aparato eléctrico (interruptor doble o sencillo según necesidad). Se debe sustituir la tubería aérea existente por tubería galvanizada Diámetro 3/4” EMT, asegurando su fijación a la estructura existente con una distancia no mayor a 0.9 metros entre puntos de fijación y de acuerdo con las especificaciones del RETIE. El proceso incluye el suministro e instalación de todos los accesorios y materiales adicionales necesarios para garantizar el correcto funcionamiento del sistema de iluminación. Todos los materiales empleados deben contar con la certificación RETIE, cumpliendo con los requisitos normativos de seguridad y calidad. (suministro e instalación de todos los materiales). | ML | 6 | 111504 | 669024
72151501 | 7.7 | Reposición de panel Led de empotrar de 120 cm X 30 cm ( 40W ) Luz Fría. Incluye suministro e instalación junto con todos los accesorios y/o materiales adicionales y necesarios para garantizar su correcto funcionamiento e instalación. Todos los materiales deben tener certificación RETIE. (suministro e instalación de todos los materiales). | UND | 6 | 114600 | 687600
| 8 | CUBIERTA ADMINISTRACION DE LA GRANJA, CENTRO AGROPECUARIO REGIONAL CAUCA |  |  |  |  | 2473976
72152601 | 8.1 | Reposición de elementos de fijación para cubierta en fibrocemento, incluye reemplazo de elementos de fijación (ganchos y amarras) que garanticen el aseguramiento de la teja a la estructura de cubierta, se debe realizar la alineación y rectificación de la teja por desplazamientos ocasionados por agentes atmosféricos, dentro del alcance incluye limpieza de las tejas, reparación de fisuras y corrección de filtraciones con material sellante para goteras en zona de amarras, se deberá realizar todo tipo de acciones correctivas para eliminar las goteras. El proceso incluye el uso de andamios certificados y de personal capacitado con equipos de protección personal (EPP) y con certificación vigente en trabajo seguro en alturas. (suministro e instalación de todos los materiales). | M2 | 81.3246 | 7393 | 601233
72151303 | 8.2 | Aplicación de pintura sobre teja en fibro cemento en color blanco y/o por el definido por la entidad sobre la cara superior, cubrimiento en dos capas que deberá garantizar protección contra la intemperie y proporcionar reflejo térmico que permitirá espacios más frescos en las áreas intervenidas; la pintura debe ser de altas especificaciones técnicas y de uso para exterioriores, de alta duración y con resistencia a la intemperie. La actividad incluye el uso de andamios certificados y el personal utilizado debe estar dotado con los elementos y equipos de protección personal (EPP) adecuados, además deberán contar con certificación vigente en trabajo seguro en alturas. (suministro e instalación de todos los materiales). | M2 | 81.3246 | 23028 | 1872743
| 9 | CUBIERTA AMBIENTE DE FORMACION AGROPECUARIO 3, CENTRO AGROPECUARIO REGIONAL CAUCA |  |  |  |  | 2331362
72152601 | 9.1 | Reposición de elementos de fijación para cubierta en fibrocemento, incluye reemplazo de elementos de fijación (ganchos y amarras) que garanticen el aseguramiento de la teja a la estructura de cubierta, se debe realizar la alineación y rectificación de la teja por desplazamientos ocasionados por agentes atmosféricos, dentro del alcance incluye limpieza de las tejas, reparación de fisuras y corrección de filtraciones con material sellante para goteras en zona de amarras, se deberá realizar todo tipo de acciones correctivas para eliminar las goteras. El proceso incluye el uso de andamios certificados y de personal capacitado con equipos de protección personal (EPP) y con certificación vigente en trabajo seguro en alturas. (suministro e instalación de todos los materiales). | M2 | 144.06 | 7393 | 1065036
72152601 | 9.2 | Reposición de teja de fibrocemento, incluye suministro e instalación, se debe dar cumpliendo con los requisitos exigidos en la norma técnica colombiana NTC 4694, categoría C, clase 6. Las tejas de fibrocemento deben ser de alta calidad, lo que permite ofrecer especificaciones de alta durabilidad, resistencia a la intemperie y bajo mantenimiento, siendo ideales para aplicaciones residenciales, comerciales e industriales. El proceso de instalación incluye la fijación adecuada de las tejas sobre la estructura de soporte, garantizando que las pendientes sean adecuadas para no se generar estanqueidad y la estructura cuente con estabilidad. Además, se aplicarán tratamientos y recubrimientos necesarios para asegurar la durabilidad de la cubierta y se deberán realizar las actividades necesarias complementarias que eviten el paso del agua entre muros, tejas y otros elementos de la edificación. El equipo encargado de la instalación utilizará equipos de protección personal (EPP) y cumplirá con las normas de seguridad vigentes. Se recomienda coordinar con el proveedor para verificar las especificaciones técnicas del producto y asegurar que sean acordes con las necesidades del proyecto. (suministro e instalación de todos los materiales). | M2 | 9 | 39739 | 357651
72151303 | 9.3 | Aplicación de Pintura para madera en exteriores a base solvente incoloro para aplicación sobre elementos de guadua, dentro del proceso incluye inmunización del elemento, adecuación y alistamiento de la superficie previo a la pintura (retiro de pintura existente, aplicación de tintilla para dar uniformidad en el color, limpieza, retiro de grasas, polvo y partículas que impidan la adherencia de la pintura). La actividad incluye el uso de andamios certificados y el personal utilizado debe estar dotado con los elementos y equipos de protección personal (EPP) adecuados, además deberán contar con certificación vigente en trabajo seguro en alturas. (suministro e instalación de todos los materiales). | ML | 95 | 9565 | 908675
| 10 | CUBIERTA ENFERMERIA, CENTRO AGROPECUARIO REGIONAL CAUCA |  |  |  |  | 599951
72152601 | 10.1 | Reposición de elementos de fijación para cubierta en fibrocemento, incluye reemplazo de elementos de fijación (ganchos y amarras) que garanticen el aseguramiento de la teja a la estructura de cubierta, se debe realizar la alineación y rectificación de la teja por desplazamientos ocasionados por agentes atmosféricos, dentro del alcance incluye limpieza de las tejas, reparación de fisuras y corrección de filtraciones con material sellante para goteras en zona de amarras, se deberá realizar todo tipo de acciones correctivas para eliminar las goteras. El proceso incluye el uso de andamios certificados y de personal capacitado con equipos de protección personal (EPP) y con certificación vigente en trabajo seguro en alturas. (suministro e instalación de todos los materiales). | M2 | 81.1512 | 7393 | 599951
| 11 | CUBIERTA SENDERO PEATONAL , CENTRO AGROPECUARIO REGIONAL CAUCA |  |  |  |  | 7051561
72151303 | 11.1 | Suministro y aplicación de pintura en esmalte a tres capas para estructura metálica, con base en anticorrosivo. La actividad incluye la adecuación de la superficie para garantizar la correcta adherencia de la pintura, lo que involucra el retiro de grasa, material particulado, así como el lijado y limpieza previa antes de la aplicación de la pintura. (Suministro e instalación de todos los materiales). | ML | 893.16 | 6108 | 5455421
72101510 | 11.2 | Lavado y limpieza de la parte inferior de la cubierta termoacústica, asegurando que durante el proceso no se genere ninguna afectación al material. Se deberán tomar todas las medidas necesarias para la gestión segura de los riesgos eléctricos asociados a las luminarias instaladas en la zona, garantizando la protección de los sistemas eléctricos y la seguridad del personal. | M2 | 320 | 2035 | 651200
72151501 | 11.3 | Reposición de lámpara existente por panel LED sobreponer antipolvo de 70W, luz fría. La actividad incluye la adecuación del punto eléctrico para su correcta puesta en funcionamiento, junto con el suministro de todos los accesorios y materiales adicionales que se requieran. Todos los materiales deberán contar con certificación RETIE. En caso de ser necesario, se utilizarán andamios certificados y personal capacitado, deberá utilizar equipos de protección personal (EPP) y con certificación vigente en trabajo seguro en alturas. (Suministro e instalación de todos los materiales). | UND | 12 | 78745 | 944940
| 12 | ASEO Y VARIOS |  |  |  |  | 703482
72153505 | 12.1 | Aseo general de las áreas intervenidas. | GLB | 1 | 609168 | 609168
72141505 | 12.2 | Retiro de escombros en volqueta incluye cargue y transporte para botar fuera de las instalaciones del Sena . Es responsabilidad del contratista que se boten los escombros en el sitio autorizado por las autoridades Municipales. Incluye el suministro o alquiler de la volqueta. | M3 | 2 | 47157 | 94314
| 13 | VERIFICACION TECNICA |  |  |  |  | 3970000
| 13.1 | Revisión y ajustes técnicos a los prediseños. Incluye valoración técnica, todos los estudios que sean necesarios para garantizar el cumpliento normativo de acuerdo al uso de cada espacio a intervenir, se deberán realizar los ajustes que sean necesarios con el alcance arquitectónico, reforzamiento estructural que sea necesario, mejoramiento de los sistemas eléctricos, hidrosanitarios y planteamiento técnico de sistemas efectivos contraincendios. (Debe realizar entrega de planos, presupuesto, APUs, memorias de cálculo, memoriales de responsabilidad de los diseñadores y cronograma de obra). Se debe realizar por cuenta del contratista las reparaciones necesarias que se deriven de la ejecución de esta actividad, se deben utilizar el mismo tipo de materiales y acoabados. | GLB | 1 | 3970000 | 3970000
COSTO DIRECTO TOTAL | [6 empty] | 350663413
ADECUACIÓN DE LA INFRAESTRUCTURA FÍSICA DE LOS AMBIENTES DE FORMACIÓN Y DE ÁREAS RECREATIVAS Y/O DEPORTIVAS Del CENTRO AGROPECUARIO DEL SENA REGIONAL CAUCA
CAPITULO | ITEM | DESCRIPCION | UND | CANTIDAD | VR. UNITARIO | VALOR TOTAL | SUBTOTAL CAPITULO
| 1 | Adecuaciones bloque de bienestar al aprendiz baterías sanitarias del gimnasio |  |  |  |  | 67917962
72141510 | 1.1 | Demolición baldosín cerámico, mortero de nivelación y primario -(Incluye Retiro de escombros en volqueta, cargue y transporte para botar fuera de las instalaciones del Sena ),todo el material retirado será gestionado de acuerdo con las regulaciones ambientales locales, asegurando la disposición adecuada o reciclaje de los residuos. Se recomienda coordinar con personal y equipo especializado para garantizar la seguridad y eficiencia del trabajo. | M2 | 213.9304 | 32271 | 6903748
72141510 | 1.2 | Desmonte y retiro de puertas metálica marcos, (Incluye Retiro de escombros en volqueta, incluye cargue y transporte para botar fuera de las instalaciones del Sena. todo el material retirado será gestionado de acuerdo con las regulaciones ambientales locales, asegurando la disposición adecuada o reciclaje de los residuos. Se recomienda coordinar con personal y equipo especializado para garantizar la seguridad y eficiencia del trabajo. | UND | 2 | 12880 | 25760
72141510 | 1.3 | Desmonte y retiro de portón metálico marcos, (Incluye Retiro de escombros en volqueta, incluye cargue y transporte para botar fuera de las instalaciones del Sena. todo el material retirado será gestionado de acuerdo con las regulaciones ambientales locales, asegurando la disposición adecuada o reciclaje de los residuos. Se recomienda coordinar con personal y equipo especializado para garantizar la seguridad y eficiencia del trabajo. | UND | 1 | 88674 | 88674
72141511 | 1.4 | Excavación manual en material común, incluye manipulación y acopio en sitio autorizado. Todo el material retirado será gestionado de acuerdo con las regulaciones ambientales locales, asegurando la disposición adecuada o reciclaje de los residuos. Se recomienda coordinar con personal y equipo especializado para garantizar la seguridad y eficiencia del trabajo. | M3 | 14.3211 | 24215 | 346786
72152703 | 1.5 | Suministro e instalación de piso en concreto de 3000 psi, nivelado, espesor de 0.15 m, con malla en varilla de 3/8" cada 0,2 en las dos direcciones, con dilataciones cada 3 m en ambas direcciones. El refuerzo se debera instalar a un tercio desde la superficie superior. Incluye la adecuación de la superficie y se deberá verificar la instalación de redes de manera previa (hidrosanitarias y eléctricas). (Suministro e instalación de todos los materiales). | M2 | 143.2112 | 130027 | 18621323
72152703 | 1.6 | Reposición de contrapiso en concreto de 3.000 psi, con espesor de 0,1 m. Incluye la conformación de la superficie previa a su fundición, garantizando el espesor mínimo especificado. Se deberá prever e instalar todas las tuberías o instalaciones necesarias (hidráulicas, sanitarias o eléctricas) antes de proceder con la fundición. Incluye malla electrosoldada grafil 4 mm @ 0,15 m en ambas direcciones; se debe garantizar ubicación al tercio de la altura desde la superficie superior. (suministro e instalación de todos los materiales). | M2 | 70.72 | 68702 | 4858605
72152509 | 1.7 | Suministro e instalación de mortero de nivelación en proporción 1:3 con espesor mínimo de 0.04m. | M2 | 70.7192 | 27818 | 1967267
72152504 | 1.8 | Reposición de piso en cerámica de 0.40 m x 0.40 m, debe ser para uso institucional, con clasificación de tráfico 5 y propiedades antideslizantes, en color blanco. La actividad incluye el suministro e instalación de material de pega, fragua, dilatadores plásticos, y todos los elementos complementarios y herramientas necesarias para asegurar una correcta instalación. (Suministro e instalación de todos los materiales). | M2 | 70.7192 | 94416 | 6677024
72151900 | 1.9 | Adecuación de superficie. La actividad incluye el rasqueteo y retiro de la capa de pintura en mal estado, además del tratamiento de carteras y filos, seguido por el lijado y lavado de la superficie. Los trabajos se realizarán hasta una altura de 2,5 metros. Para la ejecución del trabajo se utilizarán andamios certificados y personal capacitado, deberá utilizar equipos de protección personal (EPP) y con certificación vigente en trabajo seguro en alturas. (Suministro e instalación de todos los materiales). | M2 | 177.588 | 7181 | 1275259
72152005 | 1,9,1 | Suministro y aplicación de estuco acrílico sobre muros. Incluye adecuación y/o acondicionamiento y/o alistamiento de superficie, filos y carteras, se debe garantizar uniformidad, nivelación y excelente acabado. Usar personal con certificado vigente de trabajo seguro en alturas, uso de andamios certificados, equipo y elementos en general adecuados para la actividad y para el trabajo seguro en alturas debidamente acreditados para la actividad y con su debido certificado de calidad. (suministro e instalación de todos los materiales). | M2 | 512.4666 | 23159 | 11868214
72151303 | 1,9,2 | Suministro y aplicación de pintura vinilo tipo 1 sobre muros a 3 manos. Incluye adecuación de la superficie para garantizar adherencia de la pintura, rasqueteado, retiro de grasa, material particulado, lijado y limpieza de manera previa a la pintura, se deben cubrir de manera uniforme filos y carteras. (suministro e instalación de todos los materiales). | M2 | 512.4666 | 14762 | 7565032
72152402 | 1,9,3 | Reposición de portón de 3.25 m de largo x 2.7 m de alto, con apertura hacia la izquierda. El portón debe incluir pasadores horizontales, verticales, superiores e inferiores, y contar con un marco y hojas fabricados en lámina cold rolled calibre 20, tratada químicamente para desengrase, desoxidación y fosfatado. La estructura deberá estar protegida con anticorrosivo y tener un acabado final en pintura electrostática, en color blanco o el definido por la entidad contratante. El portón contará con tres naves, cada una equipada con una cerradura de sobreponer de tres pasadores. Se incluirá un escudo tipo colonial fabricado en cold rolled mate con tratamiento anticorrosivo. Las bisagras armillar (tipo cápsula). La instalación deberá contemplar la adecuación para el llenado con mezcla, asegurando su estabilidad y correcto funcionamiento. (Suministro e instalación de todos los materiales). | UND | 1 | 3504632 | 3504632
72152402 | 1,9,4 | Reposición de portón de 1,25 m de largo x 2.32 m de alto, con apertura hacia la derecha. El portón debe incluir pasadores horizontales, verticales, superiores e inferiores, y contar con un marco y hojas fabricados en lámina cold rolled calibre 20, tratada químicamente para desengrase, desoxidación y fosfatado. La estructura deberá estar protegida con anticorrosivo y tener un acabado final en pintura electrostática, en color blanco o el definido por la entidad contratante. El portón contará con tres naves, cada una equipada con una cerradura de sobreponer de tres pasadores. Se incluirá un escudo tipo colonial fabricado en cold rolled mate con tratamiento anticorrosivo. Las bisagras armillar (tipo cápsula). La instalación deberá contemplar la adecuación para el llenado con mezcla, asegurando su estabilidad y correcto funcionamiento. (Suministro e instalación de todos los materiales). | UND | 1 | 1088343 | 1088343
72101507 | 1,9,5 | Reposición de ventana en lámina de acero con reja de seguridad. La actividad incluye la adecuación y/o acondicionamiento necesario para garantizar su correcta instalación. Se deberá aplicar anticorrosivo en dos capas y pintura en esmalte a dos manos. La ventana incluirá vidrio de 4 mm. (Suministro e instalación de todos los materiales). | M2 | 15.6408 | 93049 | 1455361
56101544 | 1,9,6 | Adecuación e instalación de espejo 3mm empotrado. Incluye todo tipo de accesorios para su adecuada instalación. (Suministro e instalación de todos los materiales). | M2 | 22 | 75997 | 1671934
| 2 | Adecuaciones bloque de bienestar al aprendiz, baterías sanitarias |  |  |  |  | 1592102
72141510 | 2.1 | Desmonte puntos hidráulicos y sanitarios con la tubería (Incluye Retiro de escombros en volqueta, cargue y transporte para botar fuera de las instalaciones del Sena. Es responsabilidad del contratista que se boten los escombros en el sitio autorizado por las autoridades Municipales. ) | UND | 5 | 11187 | 55935
72141510 | 2.2 | Desmonte y retiro de puertas en aluminio y divisiones con sus respectivos marcos, remoción cuidadosa para ser reutilizadas en otras áreas del centro de formación. todo el material retirado será gestionado de acuerdo con las regulaciones ambientales locales, asegurando la disposición adecuada o reciclaje de los residuos. Se recomienda coordinar con personal y equipo especializado para garantizar la seguridad y eficiencia del trabajo. | UND | 6 | 12880 | 77280
72141510 | 2.3 | Desmonte de ventanas o reja de 0,9*0,35 ml | UND | 3 | 12923 | 38769
72141510 | 2.4 | Desmonte de sanitario, orinal o lavamos (Incluye Retiro de escombros en volqueta, cargue y transporte para botar fuera de las instalaciones del Sena. Es responsabilidad del contratista que se boten los escombros en el sitio autorizado por las autoridades Municipales.) | UND | 3 | 25587 | 76761
72141510 | 2.5 | Demolición baldosín cerámico, mortero de nivelación y primario -(Incluye Retiro de escombros en volqueta, cargue y transporte para botar fuera de las instalaciones del Sena. Es responsabilidad del contratista que se boten los escombros en el sitio autorizado por las autoridades Municipales.) | M2 | 12.72 | 32271 | 410487
72141510 | 2.6 | Demolición de enchape de pared con repello (Incluye Retiro de escombros en volqueta, cargue y transporte para botar fuera de las instalaciones del Sena. Es responsabilidad del contratista que se boten los escombros en el sitio autorizado por las autoridades Municipales.) | M2 | 24.4776 | 22203 | 543476
72141510 | 2.7 | Demolición de repello -(Incluye Retiro de escombros en volqueta, incluye cargue y transporte para botar fuera de las instalaciones del Sena). Es responsabilidad del contratista que se boten los escombros en el sitio autorizado por las autoridades Municipales.) | M2 | 8.496 | 17948 | 152486
72141511 | 2.8 | Excavación manual en material común, incluye manipulación y acopio en sitio autorizado. Todo el material retirado será gestionado de acuerdo con las regulaciones ambientales locales, asegurando la disposición adecuada o reciclaje de los residuos. Se recomienda coordinar con personal y equipo especializado para garantizar la seguridad y eficiencia del trabajo. | M3 | 2 | 24215 | 48430
72152509 | 2.9 | Relleno con material de limo amarillo o de relleno estructural. Incluye suministro e instalación de material, riego con capas no superiores a los 0,15 m, compactación mecánica con saltarín y control de nivelación de la superficie. La compactación debe alcanzar, como mínimo, el 90% de la densidad máxima según el ensayo de próctor modificado. Todo el proceso debe ejecutarse bajo las normas técnicas vigentes y asegurando que el relleno final garantice las condiciones de soporte necesarias para las actividades subsiguientes. | M3 | 3 | 62826 | 188478
| 3 | ESTRUCTURA EN CONCRETO Y MORTERO |  |  |  |  | 2535268
72151401 | 3.1 | Reposición de revoque en muros utilizando mortero 1:3; espesor de 0,03 m. Incluye adecuación utilizando malla con vena para corregir fisuras. Se deberá aplomar, escuadrar y nivelar donde sea necesario. Además, se debe garantizar un buen remate en los filos y bordes. Para asegurar la uniformidad de la superficie y bordes, se trabajará con plantilla adecuada. (suministro e instalación de todos los materiales). | M2 | 32.94 | 31981 | 1053454
72152703 | 3.2 | Reposición de contrapiso en concreto de 3.000 psi, con espesor de 0,1 m. Incluye la conformación de la superficie previa a su fundición, garantizando el espesor mínimo especificado. Se deberá prever e instalar todas las tuberías o instalaciones necesarias (hidráulicas, sanitarias o eléctricas) antes de proceder con la fundición. Incluye malla electrosoldada grafil 4 mm @ 0,15 m en ambas direcciones; se debe garantizar ubicación al tercio de la altura desde la superficie superior. (suministro e instalación de todos los materiales). | M2 | 12.4 | 68702 | 851905
72152509 | 3.3 | Suministro e instalación de mortero de nivelación en proporción 1:3 con espesor mínimo de 0.04m. | M2 | 12.4 | 27818 | 344943
72152703 | 3.4 | Reposición de caja de inspección de 0.40 m x 0.40 m con altura variable entre 0.40 m y 0.70 m, construida en concreto de 3000 psi, con medidas interiores libres. Los muros tendrán un espesor de 0.10 m e incluirán refuerzo de acero de 3/8” con separación cada 0.10 m. La caja contará con cañuelas y una tapa de concreto con espesor de 0.10 m. Se incluye formaleta y todos los materiales y elementos necesarios para la correcta construcción y funcionamiento de la caja de inspección. (suministro e instalación de todos los materiales). | UND | 1 | 133766 | 133766
72152703 | 3.5 | Reposición de caja de inspección de 0.50 m x 0.50 m con altura variable entre 0.50 m y 0.80 m, construida en concreto de 3000 psi, con medidas interiores libres. Los muros tendrán un espesor de 0.10 m e incluirán refuerzo de acero de 3/8” con separación cada 0.10 m. La caja contará con cañuelas y una tapa de concreto con espesor de 0.10 m. Se incluye formaleta y todos los materiales y elementos necesarios para la correcta construcción y funcionamiento de la caja de inspección. (suministro e instalación de todos los materiales). | UND | 1 | 151200 | 151200
| 4 | INSTALACIONES HIDRAULICAS Y SANITARIAS |  |  |  |  | 11051434
72151906 | 4.1 | Reubicación de punto hidráulico con tubería de PVC presión 1/2" RDE 21 para el servicio de dos lavamanos. La actividad incluye la instalación de accesorios y tubería adicional de 1/2" para asegurar su correcto funcionamiento. Además, se suministrará y utilizará limpiador, soldadura de PVC y todos los accesorios necesarios para la correcta instalación y puesta en funcionamiento del sistema. (suministro e instalación de todos los materiales). | UND | 4 | 32517 | 130068
72151906 | 4.2 | Reubicación de punto hidráulico con tubería de PVC presión 1" RDE 21 para el servicio de dos lavamanos. La actividad incluye la instalación de accesorios y tubería adicional de 1" para asegurar su correcto funcionamiento. Además, se suministrará y utilizará limpiador, soldadura de PVC y todos los accesorios necesarios para la correcta instalación y puesta en funcionamiento del sistema. (suministro e instalación de todos los materiales). | UND | 2 | 32984 | 65968
72151906 | 4.3 | Reposición de tubería PVC presión de 1/2" incluye accesorios, limpiador y soldadura, regatas, resanes y/o reparaciones garantizando el mismo tipo de acabado de la zona afectada, con materiales de la misma calidad o superiores a los existentes y en colores y modelos similares. (suministro e instalación de todos los materiales). | ML | 14 | 4293 | 60102
72151906 | 4.4 | Reposición de tubería PVC presión de 1" incluye accesorios, limpiador y soldadura, regatas, resanes y/o reparaciones garantizando el mismo tipo de acabado de la zona afectada, con materiales de la misma calidad o superiores a los existentes y en colores y modelos similares. (suministro e instalación de todos los materiales). | ML | 30 | 7944 | 238320
72151906 | 4.5 | Reposición de tubería PVC presión de 1 1/4" incluye accesorios, limpiador y soldadura, regatas, resanes y/o reparaciones garantizando el mismo tipo de acabado de la zona afectada, con materiales de la misma calidad o superiores a los existentes y en colores y modelos similares. (suministro e instalación de todos los materiales). | ML | 4 | 13089 | 52356
72151906 | 4.6 | Reposición de Llave de paso 1". Incluye accesorios, limpiador y soldadura, regatas, resanes y/o reparaciones garantizando el mismo tipo de acabado de la zona afectada, con materiales de la misma calidad o superiores a los existentes y en colores y modelos similares. (suministro e instalación de todos los materiales). | UND | 1 | 224196 | 224196
72151906 | 4.7 | Reubicación de punto Sanitario de 2". La actividad incluye la instalación de accesorios y tubería adicional de 2" (hasta 1 m), para asegurar su correcto funcionamiento. Además, se suministrará y utilizará limpiador, soldadura de PVC y todos los accesorios necesarios para la correcta instalación y puesta en funcionamiento del sistema sanitario. (suministro e instalación de todos los materiales). | UND | 2 | 39517 | 79034
72151906 | 4.8 | Reposición de tubería sanitaria de 2". Incluye accesorios, limpiador y soldadura, regatas, resanes y/o reparaciones garantizando el mismo tipo de acabado de la zona afectada, con materiales de la misma calidad o superiores a los existentes y en colores y modelos similares. (suministro e instalación de todos los materiales). | ML | 12 | 19027 | 228324
72151906 | 4.9 | Reposición de tubería sanitaria de 4". Incluye accesorios, limpiador y soldadura, regatas, resanes y/o reparaciones garantizando el mismo tipo de acabado de la zona afectada, con materiales de la misma calidad o superiores a los existentes y en colores y modelos similares. (suministro e instalación de todos los materiales). | ML | 7 | 27378 | 191646
72151906 | 4,9,1 | Reubicación de punto sanitario de 2”, que incluye la instalación de tubería adicional de 2" (hasta 1 m), suministro e instalación de rejilla con soporto de reducción de 3” a 2”, sifón de 2”, limpiador, soldadura de PVC, y todos los accesorios y elementos necesarios para asegurar la correcta instalación y puesta en funcionamiento del sistema sanitario. (suministro e instalación de todos los materiales). | UND | 3 | 47597 | 142791
72151906 | 4,9,2 | Reposición de ducha regadera en acero inoxidable efecto espejo, acabado brillante. Incluye tubo metálico con acabado en Cromo de brazo 30cm, con racor de enrosque en bronce. Diseño con bordes ultradelgados con chorro tipo lluvia. (suministro e instalación de todos los materiales). | UND | 2 | 277314 | 554628
72101510 | 4,9,3 | Reposición de Lavamanos incrustable tipo institucional. Incluye grifería tipo push institucional de mesa, kit de instalación y desagüe, válvula reguladora; se deberá suministrar e instalar todo tipo de accesorios que garanticen su puesta en funcionamiento. (suministro e instalación de todos los materiales). | UND | 2 | 859579 | 1719158
72101510 | 4,9,4 | Reposición de sanitario blanco. Incluye el suministro e instalación de Kit Taza Báltica Plus con entrada superior, acompañado de fluxómetro Flushout de 3.5 L, grifería y todos los accesorios complementarios necesarios para garantizar una instalación adecuada y el correcto funcionamiento del sanitario. (suministro e instalación de todos los materiales). | UND | 2 | 1994266 | 3988532
72101510 | 4,9,5 | Suministro e instalación de barra de seguridad en U plegable para personas con discapacidad, fabricada en acero inoxidable con capacidad de soporte de hasta 150 kg. Incluye adecuación de la superficie para su instalación y se deben suministrar todos los accesorios y elementos de fijación necesarios que permita garantizar su seguridad. | UND | 1 | 944113 | 944113
72101510 | 4,9,6 | Suministro e instalación de silla de seguridad plegable para ducha, ergonómica y diseñada para personas con movilidad reducida, con una capacidad de carga superior a 300 kg, fabricada en acero inoxidable. Incluye adecuación de la superficie para su instalación y se deben suministrar todos los accesorios y elementos de fijación necesarios que permita garantizar su seguridad. | UND | 1 | 1795152 | 1795152
72101510 | 4,9,7 | Baranda de seguridad discapacitados en U para pared 40"; largo 1 m, diámetro 1 1/4”, en acero inoxidable resistencia 150 kg. Incluye adecuación de la superficie para su instalación y se deben suministrar todos los accesorios y elementos de fijación necesarios que permita garantizar su seguridad. (suministro e instalación de todos los materiales). | UND | 2 | 318523 | 637046
| 5 | INSTALACIONES ELECTRICAS |  |  |  |  | 877129
72151502 | 5.1 | Reubicación de salida para tomacorriente doble 120V, protección de falla a tierra 15 AMP. Incluye suministro e instalación de toma (GFCI) en color blanco, se debe suministrar en caso de ser necesario tubería y cableado eléctrico hasta 10 m, se deben suministrar todo tipo de accesorios, realizar las regatas, resanes y/o reparaciones garantizando el mismo tipo de acabado de la zona afectada, con materiales de la misma calidad o superiores a los existentes y en colores y modelos similares. (suministro e instalación de todos los materiales). | UND | 1 | 197164 | 197164
72151502 | 5.2 | Adecuación de línea de conducción eléctrica, que incluye el suministro e instalación de conductor eléctrico calibre 10 AWG libre de halógenos y ducto para la salida de punto de iluminación o toma corriente. Se deben suministrar todos los accesorios necesarios, realizar las regatas, resanes y/o reparaciones, garantizando que el acabado final sea del mismo tipo que el de la zona afectada, utilizando materiales de calidad igual o superior a los existentes, y en colores y modelos similares. Todos los materiales suministrados deben contar con certificación RETIE, y la ejecución de los trabajos deberá cumplir con las normativas RETIE y NTC 2050. (suministro e instalación de todos los materiales). | ML | 6 | 33061 | 198366
72151501 | 5.3 | Reposición de panel Led de empotrar de 120 cm X 30 cm ( 40W ) Luz Fría. Incluye suministro e instalación junto con todos los accesorios y/o materiales adicionales y necesarios para garantizar su correcto funcionamiento e instalación. Todos los materiales deben tener certificación RETIE. | UND | 3 | 114600 | 343800
72151501 | 5.4 | Adecuación de salida eléctrica, incluye interruptor y caja 2”*4”, tubería EMT DE 3/4", conductores de cobre libres de halógenos #12 AWG, PE, HF, FR, LS, CT, aparato eléctrico correspondiente y demás accesorios para su correcta instalación. salida hasta una distancian de 2 m. (Suministro e instalación de todos los materiales). | UND | 1 | 137799 | 137799
| 6 | MUROS -ESTUCO Y PINTURA |  |  |  |  | 2080460
72151303 | 6.1 | Suministro y aplicación de pintura vinilo tipo 1 sobre muros a 3 manos. Incluye adecuación de la superficie para garantizar adherencia de la pintura, rasqueteado, retiro de grasa, material particulado, lijado y limpieza de manera previa a la pintura, se deben cubrir de manera uniforme filos y carteras. | M2 | 11.8944 | 14762 | 175585
72152005 | 6.2 | Suministro y aplicación de estuco acrílico sobre muros. Incluye adecuación y/o acondicionamiento y/o alistamiento de superficie, filos y carteras, se debe garantizar uniformidad, nivelación y excelente acabado. Usar personal con certificado vigente de trabajo seguro en alturas, uso de andamios certificados, equipo y elementos en general adecuados para la actividad y para el trabajo seguro en alturas debidamente acreditados para la actividad y con su debido certificado de calidad. (suministro e instalación de todos los materiales). | M2 | 12 | 23159 | 277908
72152605 | 6.3 | Reposición de cielorraso tipo lámina panel (PVC-FOIL ALUM), compuesto por láminas de PVC reforzadas con lámina de aluminio, diseñado para garantizar una mayor resistencia térmica y actuar como barrera contra la humedad. El sistema incluirá perfil de ensamble para asegurar una unión firme entre los elementos y su fijación a la estructura principal. Las láminas tendrán módulos con una longitud entre 3 m y 4 m, un ancho de 0.25 m, y un espesor de 1 cm. La instalación incluirá perfilería galvanizada para la estructura, junto con todos los accesorios de montaje necesarios, tales como: omegas, ángulos, viguetas, tornillos, chazos, clavos, alambre galvanizado de refuerzo, varillas roscadas, guayas de acero y cualquier otro accesorio complementario y de remate para los bordes, asegurando tanto su correcta instalación como su estética final. Las láminas deben contar con una superficie de acabado liso y estar compuestas en un 80% de PVC de primera calidad. El proceso incluirá el uso de andamios certificados y personal capacitado con equipos de protección personal (EPP), así como la correspondiente certificación vigente en trabajo seguro en alturas. (suministro e instalación de todos los materiales). | M2 | 12.4 | 131207 | 1626967
| 7 | PISOS Y ENCHAPES |  |  |  |  | 3949518
72152504 | 7.1 | Reposición de piso en cerámica de 0.40 m x 0.40 m, debe ser para uso institucional, con clasificación de tráfico 5 y propiedades antideslizantes, en color blanco. La actividad incluye el suministro e instalación de material de pega, fragua, dilatadores plásticos, y todos los elementos complementarios y herramientas necesarias para asegurar una correcta instalación. (Suministro e instalación de todos los materiales). | M2 | 12.4 | 94416 | 1170758
72151401 | 7.2 | Reposición de enchape de pared en formato rectangular de primera calidad, color blanco. La actividad incluye el suministro e instalación del material de pega, fragua, y todos los materiales necesarios para garantizar su correcta instalación. (suministro e instalación de todos los materiales). | M2 | 29.92 | 92873 | 2778760
| 8 | CARPINTERIA METALICA |  |  |  |  | 12028239
30181508 | 8.1 | Reposición de puerta en acero inoxidable de 0.65 m x 1.65 m, en acero inoxidable AISI Tipo 304, calibre 18. La actividad incluye la adecuación y/o acondicionamiento de la superficie del muro para su correcta instalación. Se contempla el suministro e instalación de pasador de cierre en acero inoxidable, pivote en acero inoxidable, tabiques separadores en lámina de acero inoxidable AISI Tipo 304, calibre 18, antimagnético y resistente a la corrosión. La puerta tendrá un entamborado de 1" de ancho con relleno interno en lámina de icopor, e incluirá todos los accesorios necesarios para su correcta instalación, además de perchero en acero inoxidable. (suministro e instalación de todos los materiales). | UND | 2 | 974318 | 1948636
30181508 | 8.2 | Reposición de puerta en acero inoxidable de 1 m x 1.65 m, en acero inoxidable AISI Tipo 304, calibre 18. La actividad incluye la adecuación y/o acondicionamiento de la superficie del muro para su correcta instalación. Se contempla el suministro e instalación de pasador de cierre en acero inoxidable, pivote en acero inoxidable, tabiques separadores en lámina de acero inoxidable AISI Tipo 304, calibre 18, antimagnético y resistente a la corrosión. La puerta tendrá un entamborado de 1" de ancho con relleno interno en lámina de icopor, e incluirá todos los accesorios necesarios para su correcta instalación, además de perchero en acero inoxidable. (Suministro e instalación de todos los materiales). | UND | 1 | 1494318 | 1494318
30181508 | 8.3 | Suministro e instalación de división en acero compuesta por tabiques separadores en lámina de acero inoxidable AISI Tipo 304, calibre 18, antimagnético y resistente a la corrosión, con entamborado de 1” de ancho y relleno interno en lámina de icopor. La actividad incluye la adecuación y/o acondicionamiento de la superficie del muro para garantizar una correcta instalación. Además, se suministrarán e instalarán todos los accesorios necesarios para su correcta fijación, incluyendo un perchero en acero inoxidable. (Suministro e instalación de todos los materiales). | M2 | 8.77 | 895526 | 7853763
30181508 | 8.4 | Reposición de ventana con Persianas en aluminio blanco. Incluye la adecuación y/o acondicionamiento de la superficie del muro para garantizar una correcta instalación. Además, se suministrarán e instalarán todos los accesorios necesarios para su correcta fijación. (Suministro e instalación de todos los materiales). | M2 | 0.63 | 574447 | 361902
30181508 | 8.5 | Reposición de ventana en aluminio blanco. Incluye la adecuación y/o acondicionamiento de la superficie del muro para garantizar una correcta instalación. Además, se suministrarán e instalarán empaques y todos los accesorios necesarios para su correcta fijación. (Suministro e instalación de todos los materiales). | M2 | 0.315 | 680024 | 214208
30181508 | 8.6 | Suministro e instalación de banca en acero inoxidable AISI Tipo 304 Calibre 20, antimagnético y resistente a la corrosión, entamborado de 1” de ancho con relleno interno en lámina de icopor. Incluye la adecuación y/o acondicionamiento de la superficie para garantizar una correcta instalación y/o empotramiento. Además, se suministrarán e instalarán empaques y todos los accesorios necesarios para su correcta fijación. (Suministro e instalación de todos los materiales). | M2 | 0.402 | 386598 | 155412
| 9 | ASEO Y VARIOS |  |  |  |  | 1026257
72141505 | 9.1 | Retiro de escombros en volqueta incluye cargue y transporte para botar fuera de las instalaciones del Sena . Es responsabilidad del contratista que se boten los escombros en el sitio autorizado por las autoridades Municipales. Incluye el suministro o alquiler de la volqueta. | M3 | 17 | 41811 | 710787
72153505 | 9.2 | Aseo general de las áreas intervenidas. | M2 | 192.36 | 1640 | 315470
| 10 | VERIFICACION TECNICA |  |  |  |  | 1208021
| 10.1 | Revisión y ajustes técnicos a los prediseños. Incluye valoración técnica, todos los estudios que sean necesarios para garantizar el cumpliento normativo de acuerdo al uso de cada espacio a intervenir, se deberán realizar los ajustes que sean necesarios con el alcance arquitectónico, reforzamiento estructural que sea necesario, mejoramiento de los sistemas eléctricos, hidrosanitarios y planteamiento técnico de sistemas efectivos contraincendios. (Debe realizar entrega de planos, presupuesto, APUs, memorias de cálculo, memoriales de responsabilidad de los diseñadores y cronograma de obra). Se debe realizar por cuenta del contratista las reparaciones necesarias que se deriven de la ejecución de esta actividad, se deben utilizar el mismo tipo de materiales y acabados. | m2 | 192.36 | 6280 | 1208021
COSTO DIRECTO TOTAL | [6 empty] | 104266390
COSTO DIRECTO TOTAL | [6 empty] | 551639748
ADMINISTRACION |  |  |  | 18% |  |  | 99295155
UTILIDAD |  |  |  | 5% |  |  | 27581987
COSTO INDIRECTOS+COSTOS DIRECTOS | [6 empty] | 678516890
IVA DEL 19% DE LA UTILIDAD |  |  |  | 19% |  |  | 5240578
COSTO TOTAL | [6 empty] | 683757468

## 1-APU ADEC BATERIA SANITARIA
APU ADECUACIONES Y MEJORAS DE BATERIAS SANITARIAS CASA DE PASO CENTRO AGROPECUARIO REGIONAL CAUCA
ITEM | DESCRIPCION |  |  |  | UNIDAD | VALOR
1.1 | #REF! |  |  |  | #REF! | 20872
I.-MATERIALES
Nombre |  |  | Unidad | Valor Unitario | Cantidad | Vr.Parcial
[5 empty] | Sub-total Mat. | 0
2.-EQUIPOS Y HERRAMIENTA
Nombre |  |  | Unidad | Valor | Rendimiento | Vr.Parcial
herramienta menor |  |  | 5% M.O. | 13478 | 0.05 | 674
volqueta capacidad de 6 m3, con disposicion de escombros en lugar certificado |  |  | viaje | 210000 | 0.032 | 6720
[5 empty] | Sub-total Equ. | 7394
3.-MANO DE OBRA
DESCRIPCION | JORNAL | PRESTAC | TARIFA/H CON PRESTACIONES | RENDIMIENTO | VR.UNITARIO
Oficial de ObraY | 107213.3333 | 0.875 | 25128.125 | 2.712 | 9266
Ayudante de Obra | 48733.3333 | 0.875 | 11421.875 | 2.712 | 4212
[5 empty] | Sub-total MdeO | 13478
|  |  |  | COSTO DIRECTO APU |  | 20872
ITEM | DESCRIPCION |  |  |  | UNIDAD | VALOR
#REF! | #REF! |  |  |  | #REF! | 25208
I.-MATERIALES
Nombre |  |  | Unidad | Valor Unitario | Cantidad | Vr.Parcial
[5 empty] | Sub-total Mat. | 0
2.-EQUIPOS Y HERRAMIENTA
Nombre |  |  | Unidad | Valor | Rendimiento | Vr.Parcial
herramienta menor |  |  | 5% M.O. | 21007 | 0.05 | 1051
volqueta capacidad de 6 m3, con disposicion de escombros en lugar certificado |  |  | viaje | 210000 | 0.015 | 3150
[5 empty] | Sub-total Equ. | 4201
3.-MANO DE OBRA
DESCRIPCION | JORNAL | PRESTAC | TARIFA/H CON PRESTACIONES | RENDIMIENTO | VR.UNITARIO
Oficial de Obra | 107213.3333 | 0.875 | 25128.125 | 1.74 | 14442
Ayudante de Obra | 48733.3333 | 0.875 | 11421.875 | 1.74 | 6565
[5 empty] | Sub-total MdeO | 21007
|  |  |  | COSTO DIRECTO APU |  | 25208
ITEM | DESCRIPCION |  |  |  | UNIDAD | VALOR
#REF! | #REF! |  |  |  | #REF! | 11187
I.-MATERIALES
Nombre |  |  | Unidad | Valor Unitario | Cantidad | Vr.Parcial
[5 empty] | Sub-total Mat. | 0
2.-EQUIPOS Y HERRAMIENTA
Nombre |  |  | Unidad | Valor | Rendimiento | Vr.Parcial
herramienta menor |  |  | 5% M.O. | 9254 | 0.05 | 463
volqueta capacidad de 6 m3, con disposicion de escombros en lugar certificado |  |  | viaje | 210000 | 0.007 | 1470
[5 empty] | Sub-total Equ. | 1933
3.-MANO DE OBRA
DESCRIPCION | JORNAL | PRESTAC | TARIFA/H CON PRESTACIONES | RENDIMIENTO | VR.UNITARIO
Oficial de Obra | 107213.3333 | 0.875 | 25128.125 | 3.95 | 6362
Ayudante de Obra | 48733.3333 | 0.875 | 11421.875 | 3.95 | 2892
[5 empty] | Sub-total MdeO | 9254
|  |  |  | COSTO DIRECTO APU |  | 11187
ITEM | DESCRIPCION |  |  |  | UNIDAD | VALOR
#REF! | #REF! |  |  |  | #REF! | 12880
I.-MATERIALES
Nombre |  |  | Unidad | Valor Unitario | Cantidad | Vr.Parcial
[5 empty] | Sub-total Mat. | 0
2.-EQUIPOS Y HERRAMIENTA
Nombre |  |  | Unidad | Valor | Rendimiento | Vr.Parcial
herramienta menor |  |  | 5% M.O. | 12266 | 0.05 | 614
[5 empty] | Sub-total Equ. | 614
3.-MANO DE OBRA
DESCRIPCION | JORNAL | PRESTAC | TARIFA/H CON PRESTACIONES | RENDIMIENTO | VR.UNITARIO
Oficial de Obra | 107213.3333 | 0.875 | 25128.125 | 2.98 | 8433
Ayudante de Obra | 48733.3333 | 0.875 | 11421.875 | 2.98 | 3833
[5 empty] | Sub-total MdeO | 12266
|  |  |  | COSTO DIRECTO APU |  | 12880
ITEM | DESCRIPCION |  |  |  | UNIDAD | VALOR
#REF! | #REF! |  |  |  | #REF! | 13708
I.-MATERIALES
Nombre |  |  | Unidad | Valor Unitario | Cantidad | Vr.Parcial
[5 empty] | Sub-total Mat. | 0
2.-EQUIPOS Y HERRAMIENTA
Nombre |  |  | Unidad | Valor | Rendimiento | Vr.Parcial
herramienta menor |  |  | 5% M.O. | 13055 | 0.05 | 653
[5 empty] | Sub-total Equ. | 653
3.-MANO DE OBRA
DESCRIPCION | JORNAL | PRESTAC | TARIFA/H CON PRESTACIONES | RENDIMIENTO | VR.UNITARIO
Oficial de Obra | 107213.3333 | 0.875 | 25128.125 | 2.8 | 8975
Ayudante de Obra | 48733.3333 | 0.875 | 11421.875 | 2.8 | 4080
[5 empty] | 0 | 13055
|  |  |  | COSTO DIRECTO APU |  | 13708
ITEM | DESCRIPCION |  |  |  | UNIDAD | VALOR
#REF! | #REF! |  |  |  | #REF! | 25262
I.-MATERIALES
Nombre |  |  | Unidad | Valor Unitario | Cantidad | Vr.Parcial
[5 empty] | Sub-total Mat. | 0
2.-EQUIPOS Y HERRAMIENTA
Nombre |  |  | Unidad | Valor | Rendimiento | Vr.Parcial
herramienta menor |  |  | 5% M.O. | 14059 | 0.05 | 703
volqueta capacidad de 6 m3, con disposicion de escombros en lugar certificado |  |  | viaje | 210000 | 0.05 | 10500
[5 empty] | Sub-total Equ. | 11203
3.-MANO DE OBRA
DESCRIPCION | JORNAL | PRESTAC | TARIFA/H CON PRESTACIONES | RENDIMIENTO | VR.UNITARIO
Oficial de Obra | 107213.3333 | 0.875 | 25128.125 | 2.6 | 9665
Ayudante de Obra | 48733.3333 | 0.875 | 11421.875 | 2.6 | 4394
[5 empty] | Sub-total MdeO | 14059
|  |  |  | COSTO DIRECTO APU |  | 25262
ITEM | DESCRIPCION |  |  |  | UNIDAD | VALOR
#REF! | #REF! |  |  |  | #REF! | 25587
I.-MATERIALES
Nombre |  |  | Unidad | Valor Unitario | Cantidad | Vr.Parcial
[5 empty] | Sub-total Mat. | 0
2.-EQUIPOS Y HERRAMIENTA
Nombre |  |  | Unidad | Valor | Rendimiento | Vr.Parcial
herramienta menor |  |  | 5% M.O. | 24368 | 0.05 | 1219
[5 empty] | Sub-total Equ. | 1219
3.-MANO DE OBRA
DESCRIPCION | JORNAL | PRESTAC | TARIFA/H CON PRESTACIONES | RENDIMIENTO | VR.UNITARIO
Oficial de Obra | 107213.3333 | 0.875 | 25128.125 | 1.5 | 16753
Ayudante de Obra | 48733.3333 | 0.875 | 11421.875 | 1.5 | 7615
[5 empty] | Sub-total MdeO | 24368
|  |  |  | COSTO DIRECTO APU |  | 25587
ITEM | DESCRIPCION |  |  |  | UNIDAD | VALOR
#REF! | #REF! |  |  |  | #REF! | 32271
I.-MATERIALES
Nombre |  |  | Unidad | Valor Unitario | Cantidad | Vr.Parcial
[5 empty] | Sub-total Mat. | 0
2.-EQUIPOS Y HERRAMIENTA
Nombre |  |  | Unidad | Valor | Rendimiento | Vr.Parcial
herramienta menor |  |  | 5% M.O. | 23134 | 0.05 | 1157
volqueta capacidad de 6 m3, con disposicion de escombros en lugar certificado |  |  | viaje | 210000 | 0.038 | 7980
[5 empty] | Sub-total Equ. | 9137
3.-MANO DE OBRA
DESCRIPCION | JORNAL | PRESTAC | TARIFA/H CON PRESTACIONES | RENDIMIENTO | VR.UNITARIO
Oficial de Obra | 107213.3333 | 0.875 | 25128.125 | 1.58 | 15904
Ayudante de Obra | 48733.3333 | 0.875 | 11421.875 | 1.58 | 7230
[5 empty] | Sub-total MdeO | 23134
|  |  |  | COSTO DIRECTO APU |  | 32271
ITEM | DESCRIPCION |  |  |  | UNIDAD | VALOR
#REF! | #REF! |  |  |  | #REF! | 22203
I.-MATERIALES
Nombre |  |  | Unidad | Valor Unitario | Cantidad | Vr.Parcial
[5 empty] | Sub-total Mat. | 0
2.-EQUIPOS Y HERRAMIENTA
Nombre |  |  | Unidad | Valor | Rendimiento | Vr.Parcial
herramienta menor |  |  | 5% M.O. | 18745 | 0.05 | 938
volqueta capacidad de 6 m3, con disposicion de escombros en lugar certificado |  |  | viaje | 210000 | 0.012 | 2520
[5 empty] | Sub-total Equ. | 3458
3.-MANO DE OBRA
DESCRIPCION | JORNAL | PRESTAC | TARIFA/H CON PRESTACIONES | RENDIMIENTO | VR.UNITARIO
Oficial de Obra | 107213.3333 | 0.875 | 25128.125 | 1.95 | 12887
Ayudante de Obra | 48733.3333 | 0.875 | 11421.875 | 1.95 | 5858
[5 empty] | Sub-total MdeO | 18745
|  |  |  | COSTO DIRECTO APU |  | 22203
ITEM | DESCRIPCION |  |  |  | UNIDAD | VALOR
#REF! | #REF! |  |  |  | #REF! | 17948
I.-MATERIALES
Nombre |  |  | Unidad | Valor Unitario | Cantidad | Vr.Parcial
[5 empty] | Sub-total Mat. | 0
2.-EQUIPOS Y HERRAMIENTA
Nombre |  |  | Unidad | Valor | Rendimiento | Vr.Parcial
herramienta menor |  |  | 5% M.O. | 15893 | 0.05 | 795
volqueta capacidad de 6 m3, con disposicion de escombros en lugar certificado |  |  | viaje | 210000 | 0.006 | 1260
[5 empty] | Sub-total Equ. | 2055
3.-MANO DE OBRA
DESCRIPCION | JORNAL | PRESTAC | TARIFA/H CON PRESTACIONES | RENDIMIENTO | VR.UNITARIO
Oficial de Obra | 107213.3333 | 0.875 | 25128.125 | 2.3 | 10926
Ayudante de Obra | 48733.3333 | 0.875 | 11421.875 | 2.3 | 4967
[5 empty] | Sub-total MdeO | 15893
|  |  |  | COSTO DIRECTO APU |  | 17948
ITEM | DESCRIPCION |  |  |  | UNIDAD | VALOR
#REF! | #REF! |  |  |  | #REF! | 30704
I.-MATERIALES
Nombre |  |  | Unidad | Valor Unitario | Cantidad | Vr.Parcial
[5 empty] | Sub-total Mat. | 0
2.-EQUIPOS Y HERRAMIENTA
Nombre |  |  | Unidad | Valor | Rendimiento | Vr.Parcial
herramienta menor |  |  | 5% M.O. | 29241 | 0.05 | 1463
[5 empty] | Sub-total Equ. | 1463
3.-MANO DE OBRA
DESCRIPCION | JORNAL | PRESTAC | TARIFA/H CON PRESTACIONES | RENDIMIENTO | VR.UNITARIO
Oficial de Obra | 107213.3333 | 0.875 | 25128.125 | 1.25 | 20103
Ayudante de Obra | 48733.3333 | 0.875 | 11421.875 | 1.25 | 9138
[5 empty] | Sub-total MdeO | 29241
|  |  |  | COSTO DIRECTO APU |  | 30704
ITEM | DESCRIPCION |  |  |  | UNIDAD | VALOR
#REF! | #REF! |  |  |  | #REF! | 365501
I.-MATERIALES
Nombre |  |  | Unidad | Valor Unitario | Cantidad | Vr.Parcial
[5 empty] | Sub-total Mat. | 0
2.-EQUIPOS Y HERRAMIENTA
Nombre |  |  | Unidad | Valor | Rendimiento | Vr.Parcial
herramienta menor |  |  | 5% M.O. | 348096 | 0.05 | 17405
[5 empty] | Sub-total Equ. | 17405
3.-MANO DE OBRA
DESCRIPCION | JORNAL | PRESTAC | TARIFA/H CON PRESTACIONES | RENDIMIENTO | VR.UNITARIO
Oficial de Obra | 107213.3333 | 0.875 | 25128.125 | 0.105 | 239316
Ayudante de Obra | 48733.3333 | 0.875 | 11421.875 | 0.105 | 108780
[5 empty] | Sub-total MdeO | 348096
|  |  |  | COSTO DIRECTO APU |  | 365501
ITEM | DESCRIPCION |  |  |  | UNIDAD | VALOR
#REF! | #REF! |  |  |  | #REF! | 24215
I.-MATERIALES
Nombre |  |  | Unidad | Valor Unitario | Cantidad | Vr.Parcial
[5 empty] | Sub-total Mat. | 0
2.-EQUIPOS Y HERRAMIENTA
Nombre |  |  | Unidad | Valor | Rendimiento | Vr.Parcial
Herramienta menor |  |  | 5% M.O. | 23061 | 0.05 | 1154
[5 empty] | Sub-total Equ. | 1154
3.-MANO DE OBRA
DESCRIPCION | JORNAL | PRESTAC | TARIFA/H CON PRESTACIONES | RENDIMIENTO | VR.UNITARIO
Oficial de Obra | 107213.3333 | 0.875 | 25128.125 | 1.585 | 15854
Ayudante de Obra | 48733.3333 | 0.875 | 11421.875 | 1.585 | 7207
[5 empty] | Sub-total MdeO | 23061
|  |  |  | COSTO DIRECTO APU |  | 24215
ITEM | DESCRIPCION |  |  |  | UNIDAD | VALOR
#REF! | #REF! |  |  |  | #REF! | 24291
I.-MATERIALES
Nombre |  |  | Unidad | Valor Unitario | Cantidad | Vr.Parcial
0
[5 empty] | Sub-total Mat. | 0
2.-EQUIPOS Y HERRAMIENTA
Nombre |  |  | Unidad | Valor | Rendimiento | Vr.Parcial
Herrramienta y Equipo Menor(% M.O) |  |  | 5% M.O. | 23134 | 0.05 | 1157
[5 empty] | Sub-total Equ. | 1157
3.-MANO DE OBRA
DESCRIPCION | JORNAL | PRESTAC | TARIFA/H CON PRESTACIONES | RENDIMIENTO | VR.UNITARIO
Oficial de Obra | 107213.3333 | 0.875 | 25128.125 | 1.58 | 15904
Ayudante de Obra | 48733.3333 | 0.875 | 11421.875 | 1.58 | 7230
[5 empty] | Sub-total MdeO | 23134
|  |  |  | COSTO DIRECTO APU |  | 24291
ITEM | DESCRIPCION |  |  |  | UNIDAD | VALOR
#REF! | #REF! |  |  |  | #REF! | 62826
I.-MATERIALES
Nombre |  |  | Unidad | Valor Unitario | Cantidad | Vr.Parcial
tierra amarilla |  |  | M3 | 26500 | 1.25 | 33125
[5 empty] | Sub-total Mat. | 33125
2.-EQUIPOS Y HERRAMIENTA
Nombre |  |  | Unidad | Valor | Rendimiento | Vr.Parcial
Herrramienta y Equipo Menor(% M.O) |  |  | 5% M.O. | 23581 | 0.05 | 1180
saltarin |  |  | hora | 9500 | 0.52 | 4940
[5 empty] | Sub-total Equ. | 6120
3.-MANO DE OBRA
DESCRIPCION | JORNAL | PRESTAC | TARIFA/H CON PRESTACIONES | RENDIMIENTO | VR.UNITARIO
Oficial de Obra | 107213.3333 | 0.875 | 25128.125 | 1.55 | 16212
Ayudante de Obra | 48733.3333 | 0.875 | 11421.875 | 1.55 | 7369
[5 empty] | Sub-total MdeO | 23581
|  |  |  | COSTO DIRECTO APU |  | 62826
ITEM | DESCRIPCION |  |  |  | UNIDAD | VALOR
#REF! | #REF! |  |  |  | #REF! | 31981
I.-MATERIALES
Nombre |  |  | Unidad | Valor Unitario | Cantidad | Vr.Parcial
MORTERO 1:3 |  |  | M3 | 435000 | 0.0315 | 13703
malla co vena |  |  | M2 | 5100 | 1.05 | 5355
[5 empty] | Sub-total Mat. | 19058
2.-EQUIPOS Y HERRAMIENTA
Nombre |  |  | Unidad | Valor | Rendimiento | Vr.Parcial
Herrramienta y Equipo Menor(% M.O) |  |  | 5% M.O. | 12307 | 0.05 | 616
[5 empty] | Sub-total Equ. | 616
3.-MANO DE OBRA
DESCRIPCION | JORNAL | PRESTAC | TARIFA/H CON PRESTACIONES | RENDIMIENTO | VR.UNITARIO
Oficial de Obra | 107213.3333 | 0.875 | 25128.125 | 2.97 | 8461
Ayudante de Obra | 48733.3333 | 0.875 | 11421.875 | 2.97 | 3846
[5 empty] | Sub-total MdeO | 12307
|  |  |  | COSTO DIRECTO APU |  | 31981
ITEM | DESCRIPCION |  |  |  | UNIDAD | VALOR
#REF! | #REF! |  |  |  | #REF! | 63279
I.-MATERIALES
Nombre |  |  | Unidad | Valor Unitario | Cantidad | Vr.Parcial
Concreto de 3000 psi |  |  | M3 | 407680 | 0.0256 | 10437
Encofrado para columna en concreto |  |  | M2 | 22000 | 0.5 | 11000
acero de 1/2" |  |  | KG | 4200 | 0.89 | 3738
acero de y de 3/8" |  |  | KG | 4000 | 2 | 8000
Alambre No 18 |  |  | KG | 6000 | 0.18 | 1080
Adhesivo Epoxico De Anclaje Estructural De Rápido Curado 300ml |  |  | Und | 150000 | 0.08 | 12000
[5 empty] | Sub-total Mat. | 45175
2.-EQUIPOS Y HERRAMIENTA
Nombre |  |  | Unidad | Valor | Rendimiento | Vr.Parcial
herramienta menor |  |  | 5% M.O. | 17241 | 0.05 | 863
[5 empty] | Sub-total Equ. | 863
3.-MANO DE OBRA
DESCRIPCION | JORNAL | PRESTAC | TARIFA/H CON PRESTACIONES | RENDIMIENTO | VR.UNITARIO
Oficial de Obra | 107213.3333 | 0.875 | 25128.125 | 2.12 | 11853
Ayudante de Obra | 48733.3333 | 0.875 | 11421.875 | 2.12 | 5388
[5 empty] | Sub-total MdeO | 17241
|  |  |  | COSTO DIRECTO APU |  | 63279
ITEM | DESCRIPCION |  |  |  | UNIDAD | VALOR
#REF! | #REF! |  |  |  | #REF! | 135677
I.-MATERIALES
Nombre |  |  | Unidad | Valor Unitario | Cantidad | Vr.Parcial
Concreto 25000PSI |  |  | M3 | 377040 | 0.063 | 23754
acero de 1/2" |  |  | KG | 4200 | 9.405 | 39501
Formaleta en madera |  |  | M2 | 26000 | 0.98 | 25480
alamabre No 18 |  |  | KG | 2000 | 0.0686 | 138
[5 empty] | Sub-total Mat. | 88873
2.-EQUIPOS Y HERRAMIENTA
Nombre |  |  | Unidad | Valor | Rendimiento | Vr.Parcial
herramienta menor |  |  | 5% M.O. | 44575 | 0.05 | 2229
[5 empty] | Sub-total Equ. | 2229
3.-MANO DE OBRA
DESCRIPCION | JORNAL | PRESTAC | TARIFA/H CON PRESTACIONES | RENDIMIENTO | VR.UNITARIO
Oficial de Obra | 107213.3333 | 0.875 | 25128.125 | 0.82 | 30645
Ayudante de Obra | 48733.3333 | 0.875 | 11421.875 | 0.82 | 13930
[5 empty] | Sub-total MdeO | 44575
|  |  |  | COSTO DIRECTO APU |  | 135677
ITEM | DESCRIPCION |  |  |  | UNIDAD | VALOR
#REF! | #REF! |  |  |  | #REF! | 68702
I.-MATERIALES
Nombre |  |  | Unidad | Valor Unitario | Cantidad | Vr.Parcial
Concreto 3000 PSI |  |  | m3 | 407680 | 0.105 | 42807
Malla 15X15Cm 4.0Mm (Xx-084) 6X2.35M |  |  | und | 82000 | 0.07 | 5740
[5 empty] | Sub-total Mat. | 48547
2.-EQUIPOS Y HERRAMIENTA
Nombre |  |  | Unidad | Valor | Rendimiento | Vr.Parcial
Herrramienta y Equipo Menor(% M.O) |  |  | 5% M.O. | 18745 | 0.05 | 938
Vibrador |  |  | HORA | 8000 | 0.059 | 472
[5 empty] | Sub-total Equ. | 1410
3.-MANO DE OBRA
DESCRIPCION | JORNAL | PRESTAC | TARIFA/H CON PRESTACIONES | RENDIMIENTO | VR.UNITARIO
Oficial de Obra | 107213.3333 | 0.875 | 25128.125 | 1.95 | 12887
Ayudante de Obra | 48733.3333 | 0.875 | 11421.875 | 1.95 | 5858
[5 empty] | Sub-total MdeO | 18745
|  |  |  | COSTO DIRECTO APU |  | 68702
ITEM | DESCRIPCION |  |  |  | UNIDAD | VALOR
#REF! | #REF! |  |  |  | #REF! | 27818
I.-MATERIALES
Nombre |  |  | Unidad | Valor Unitario | Cantidad | Vr.Parcial
Mortero 1:3 |  |  | m3 | 435000 | 0.042 | 18270
[5 empty] | Sub-total Mat. | 18270
2.-EQUIPOS Y HERRAMIENTA
Nombre |  |  | Unidad | Valor | Rendimiento | Vr.Parcial
herramienta menor |  |  | 5% M.O. | 9093 | 0.05 | 455
[5 empty] | Sub-total Equ. | 455
3.-MANO DE OBRA
DESCRIPCION | JORNAL | PRESTAC | TARIFA/H CON PRESTACIONES | RENDIMIENTO | VR.UNITARIO
Oficial de Obra | 107213.3333 | 0.875 | 25128.125 | 4.02 | 6251
Ayudante de Obra | 48733.3333 | 0.875 | 11421.875 | 4.02 | 2842
[5 empty] | Sub-total MdeO | 9093
|  |  |  | COSTO DIRECTO APU |  | 27818
ITEM | DESCRIPCION |  |  |  | UNIDAD | VALOR
#REF! | #REF! |  |  |  | #REF! | 133766
I.-MATERIALES
Nombre |  |  | Unidad | Valor Unitario | Cantidad | Vr.Parcial
concreto de 3000 PSI |  |  | M3 | 407680 | 0.0546 | 22260
acero de 3/8" |  |  | KG | 4000 | 1.05 | 4200
alambre No 18 |  |  | KG | 6000 | 0.06 | 360
formaleta en madera |  |  | M2 | 29000 | 0.48 | 13920
[5 empty] | Sub-total Mat. | 40740
2.-EQUIPOS Y HERRAMIENTA
Nombre |  |  | Unidad | Valor | Rendimiento | Vr.Parcial
herramienta menor |  |  | 5% M.O. | 84024 | 0.05 | 4202
vibrador |  |  | $hora | 8000 | 0.6 | 4800
[5 empty] | Sub-total Equ. | 9002
3.-MANO DE OBRA
DESCRIPCION | JORNAL | PRESTAC | TARIFA/H CON PRESTACIONES | RENDIMIENTO | VR.UNITARIO
Oficial de Obra | 107213.3333 | 0.875 | 25128.125 | 0.435 | 57766
Ayudante de Obra | 48733.3333 | 0.875 | 11421.875 | 0.435 | 26258
[5 empty] | Sub-total MdeO | 84024
|  |  |  | COSTO DIRECTO APU |  | 133766
ITEM | DESCRIPCION |  |  |  | UNIDAD | VALOR
#REF! | #REF! |  |  |  | #REF! | 151200
I.-MATERIALES
Nombre |  |  | Unidad | Valor Unitario | Cantidad | Vr.Parcial
concreto de 3000 PSI |  |  | M3 | 407680 | 0.063 | 25684
acero de 3/8" |  |  | KG | 4000 | 2.31 | 9240
alambre No 18 |  |  | KG | 6000 | 0.11 | 660
formaleta en madera |  |  | M2 | 29000 | 0.64 | 18560
[5 empty] | Sub-total Mat. | 54144
2.-EQUIPOS Y HERRAMIENTA
Nombre |  |  | Unidad | Valor | Rendimiento | Vr.Parcial
herramienta menor |  |  | 5% M.O. | 87862 | 0.05 | 4394
vibrador |  |  | $hora | 8000 | 0.6 | 4800
[5 empty] | Sub-total Equ. | 9194
3.-MANO DE OBRA
DESCRIPCION | JORNAL | PRESTAC | TARIFA/H CON PRESTACIONES | RENDIMIENTO | VR.UNITARIO
Oficial de Obra | 107213.3333 | 0.875 | 25128.125 | 0.416 | 60405
Ayudante de Obra | 48733.3333 | 0.875 | 11421.875 | 0.416 | 27457
[5 empty] | Sub-total MdeO | 87862
|  |  |  | COSTO DIRECTO APU |  | 151200
ITEM | DESCRIPCION |  |  |  | UNIDAD | VALOR
#REF! | #REF! |  |  |  | #REF! | 32517
I.-MATERIALES
Nombre |  |  | Unidad | Valor Unitario | Cantidad | Vr.Parcial
Tapón Roscado Presión PVC de 1/2" |  |  | und | 443 | 1 | 443
Codo 90° Presión de 1/2" |  |  | und | 568 | 3 | 1704
Tubería PVC D= 1/2" RDE 13.5 - 315 PSI |  |  | m | 2600 | 2 | 5200
Adaptador Macho Presión de 1/2" |  |  | und | 393 | 2 | 786
Soldadura Líquida PVC 1/4 de galon |  |  | und | 60900 | 0.008 | 488
Cinta teflón 10 m |  |  | und | 6000 | 0.1 | 600
Limpiador PVC 1/4 de galon |  |  | und | 58000 | 0.008 | 464
[5 empty] | Sub-total Mat. | 9685
2.-EQUIPOS Y HERRAMIENTA
Nombre |  |  | Unidad | Valor | Rendimiento | Vr.Parcial
Herramienta menor |  |  | 5% M.O. | 21438 | 0.065 | 1394
[5 empty] | Sub-total Equ. | 1394
3.-MANO DE OBRA
DESCRIPCION | JORNAL | PRESTAC | TARIFA/H CON PRESTACIONES | RENDIMIENTO | VR.UNITARIO
Oficial de Obra | 107213.3333 | 0.875 | 25128.125 | 1.705 | 14738
Ayudante de Obra | 48733.3333 | 0.875 | 11421.875 | 1.705 | 6700
[5 empty] | Sub-total MdeO | 21438
|  |  |  | COSTO DIRECTO APU |  | 32517
ITEM | DESCRIPCION |  |  |  | UNIDAD | VALOR
#REF! | #REF! |  |  |  | #REF! | 32984
I.-MATERIALES
Nombre |  |  | Unidad | Valor Unitario | Cantidad | Vr.Parcial
codo pvc 1 " x 90 |  |  | und | 1400 | 2 | 2800
soldadura pvc 1/4 galon |  |  | und | 60900 | 0.0035 | 214
tubo hidraulico de 1 " |  |  | ml | 4600 | 1.05 | 4830
limpiador pvc 1/4 |  |  | galon | 58000 | 0.0035 | 203
TEE 1 " |  |  | und | 3400 | 1 | 3400
union de 1 " |  |  | und | 1200 | 1 | 1200
[5 empty] | Sub-total Mat. | 9247
2.-EQUIPOS Y HERRAMIENTA
Nombre |  |  | Unidad | Valor | Rendimiento | Vr.Parcial
Herramienta menor |  |  | 5% M.O. | 22288 | 0.065 | 1449
[5 empty] | Sub-total Equ. | 1449
3.-MANO DE OBRA
DESCRIPCION | JORNAL | PRESTAC | TARIFA/H CON PRESTACIONES | RENDIMIENTO | VR.UNITARIO
Oficial de Obra | 107213.3333 | 0.875 | 25128.125 | 1.64 | 15323
Ayudante de Obra | 48733.3333 | 0.875 | 11421.875 | 1.64 | 6965
[5 empty] | Sub-total MdeO | 22288
|  |  |  | COSTO DIRECTO APU |  | 32984
ITEM | DESCRIPCION |  |  |  | UNIDAD | VALOR
#REF! | #REF! |  |  |  | #REF! | 4293
I.-MATERIALES
Nombre |  |  | Unidad | Valor Unitario | Cantidad | Vr.Parcial
soldadura pvc 1/4 galon |  |  | und | 60900 | 0.001 | 61
Tubería PVC D= 1/2" RDE 13.5 - 315 PSI |  |  | ml | 2600 | 1.05 | 2730
limpiador pvc 1/4 galon |  |  | und | 58000 | 0.001 | 58
[5 empty] | Sub-total Mat. | 2849
2.-EQUIPOS Y HERRAMIENTA
Nombre |  |  | Unidad | Valor | Rendimiento | Vr.Parcial
Herramienta menor |  |  | 5% M.O. | 1355 | 0.065 | 89
[5 empty] | Sub-total Equ. | 89
3.-MANO DE OBRA
DESCRIPCION | JORNAL | PRESTAC | TARIFA/H CON PRESTACIONES | RENDIMIENTO | VR.UNITARIO
Oficial de Obra | 107213.3333 | 0.875 | 25128.125 | 27 | 931
Ayudante de Obra | 48733.3333 | 0.875 | 11421.875 | 27 | 424
[5 empty] | Sub-total MdeO | 1355
|  |  |  | COSTO DIRECTO APU |  | 4293
ITEM | DESCRIPCION |  |  |  | UNIDAD | VALOR
#REF! | #REF! |  |  |  | #REF! | 7944
I.-MATERIALES
Nombre |  |  | Unidad | Valor Unitario | Cantidad | Vr.Parcial
soldadura pvc 1/4 galon |  |  | galon | 60900 | 0.001 | 61
tubo hidraulico de 1 " |  |  | ml | 4600 | 1.05 | 4830
limpiador pvc 1/4 galon |  |  | und | 58000 | 0.001 | 58
[5 empty] | Sub-total Mat. | 4949
2.-EQUIPOS Y HERRAMIENTA
Nombre |  |  | Unidad | Valor | Rendimiento | Vr.Parcial
Herramienta menor |  |  | 5% M.O. | 2812 | 0.065 | 183
[5 empty] | Sub-total Equ. | 183
3.-MANO DE OBRA
DESCRIPCION | JORNAL | PRESTAC | TARIFA/H CON PRESTACIONES | RENDIMIENTO | VR.UNITARIO
Oficial de Obra | 107213.3333 | 0.875 | 25128.125 | 13 | 1933
Ayudante de Obra | 48733.3333 | 0.875 | 11421.875 | 13 | 879
[5 empty] | Sub-total MdeO | 2812
|  |  |  | COSTO DIRECTO APU |  | 7944
ITEM | DESCRIPCION |  |  |  | UNIDAD | VALOR
#REF! | #REF! |  |  |  | #REF! | 13089
I.-MATERIALES
Nombre |  |  | Unidad | Valor Unitario | Cantidad | Vr.Parcial
soldadura pvc 1/4 galon |  |  | galon | 60900 | 0.001 | 61
tubo hidraulico de 1 1/4" |  |  | ml | 9500 | 1.05 | 9975
limpiador pvc 1/4 galon |  |  | und | 58000 | 0.001 | 58
[5 empty] | Sub-total Mat. | 10094
2.-EQUIPOS Y HERRAMIENTA
Nombre |  |  | Unidad | Valor | Rendimiento | Vr.Parcial
Herramienta menor |  |  | 5% M.O. | 2812 | 0.065 | 183
[5 empty] | Sub-total Equ. | 183
3.-MANO DE OBRA
DESCRIPCION | JORNAL | PRESTAC | TARIFA/H CON PRESTACIONES | RENDIMIENTO | VR.UNITARIO
Oficial de Obra | 107213.3333 | 0.875 | 25128.125 | 13 | 1933
Ayudante de Obra | 48733.3333 | 0.875 | 11421.875 | 13 | 879
[5 empty] | Sub-total MdeO | 2812
|  |  |  | COSTO DIRECTO APU |  | 13089
ITEM | DESCRIPCION |  |  |  | UNIDAD | VALOR
#REF! | #REF! |  |  |  | #REF! | 224196
I.-MATERIALES
Nombre |  |  | Unidad | Valor Unitario | Cantidad | Vr.Parcial
cheque p/d red white 1 " |  |  | und | 170000 | 1 | 170000
cinta teflon ROLLO DE 10 MTS |  |  | und | 6000 | 0.1 | 600
adaptador macho presion de 1" |  |  | und | 5800 | 2 | 11600
tuerca racord de 1" |  |  | und | 8600 | 2 | 17200
[5 empty] | Sub-total Mat. | 199400
2.-EQUIPOS Y HERRAMIENTA
Nombre |  |  | Unidad | Valor | Rendimiento | Vr.Parcial
Herramienta menor |  |  | 5% M.O. | 23282 | 0.065 | 1514
[5 empty] | Sub-total Equ. | 1514
3.-MANO DE OBRA
DESCRIPCION | JORNAL | PRESTAC | TARIFA/H CON PRESTACIONES | RENDIMIENTO | VR.UNITARIO
Oficial de Obra | 107213.3333 | 0.875 | 25128.125 | 1.57 | 16006
Ayudante de Obra | 48733.3333 | 0.875 | 11421.875 | 1.57 | 7276
[5 empty] | Sub-total MdeO | 23282
|  |  |  | COSTO DIRECTO APU |  | 224196
ITEM | DESCRIPCION |  |  |  | UNIDAD | VALOR
#REF! | #REF! |  |  |  | #REF! | 39517
I.-MATERIALES
Nombre |  |  | Unidad | Valor Unitario | Cantidad | Vr.Parcial
CODO 2" CXC |  |  | Unidad | 2000 | 2 | 4000
limpiador PVC 1/4 de galon |  |  | und | 58000 | 0.006 | 348
Soldadura PVC 1/4 de galon |  |  | und | 60900 | 0.006 | 366
TUBO SANITARIO DE 2" |  |  | Unidad | 7200 | 2.1 | 15120
[5 empty] | Sub-total Mat. | 19834
2.-EQUIPOS Y HERRAMIENTA
Nombre |  |  | Unidad | Valor | Rendimiento | Vr.Parcial
Herramienta menor |  |  | 5% M.O. | 18745 | 0.05 | 938
[5 empty] | Sub-total Equ. | 938
3.-MANO DE OBRA
DESCRIPCION | JORNAL | PRESTAC | TARIFA/H CON PRESTACIONES | RENDIMIENTO | VR.UNITARIO
Oficial de Obra | 107213.3333 | 0.875 | 25128.125 | 1.95 | 12887
Ayudante de Obra | 48733.3333 | 0.875 | 11421.875 | 1.95 | 5858
[5 empty] | Sub-total MdeO | 18745
|  |  |  | COSTO DIRECTO APU |  | 39517
ITEM | DESCRIPCION |  |  |  | UNIDAD | VALOR
#REF! | #REF! |  |  |  | #REF! | 19027
I.-MATERIALES
Nombre |  |  | Unidad | Valor Unitario | Cantidad | Vr.Parcial
Soldaura liquida PVC 1/4 de galon |  |  | und | 60900 | 0.006 | 366
Limpiador PVC 1/4 de galon |  |  | und | 58000 | 0.006 | 348
Tubo Sanitrio Pvc liso 2" |  |  | m | 10983 | 1.03 | 11313
union sanitaria 2" |  |  | und | 3600 | 0.167 | 602
[5 empty] | Sub-total Mat. | 12629
2.-EQUIPOS Y HERRAMIENTA
Nombre |  |  | Unidad | Valor | Rendimiento | Vr.Parcial
Herramienta menor |  |  | 5% M.O. | 6093 | 0.05 | 305
[5 empty] | Sub-total Equ. | 305
3.-MANO DE OBRA
DESCRIPCION | JORNAL | PRESTAC | TARIFA/H CON PRESTACIONES | RENDIMIENTO | VR.UNITARIO
Oficial de Obra | 107213.3333 | 0.875 | 25128.125 | 6 | 4189
Ayudante de Obra | 48733.3333 | 0.875 | 11421.875 | 6 | 1904
[5 empty] | Sub-total MdeO | 6093
|  |  |  | COSTO DIRECTO APU |  | 19027
ITEM | DESCRIPCION |  |  |  | UNIDAD | VALOR
#REF! | #REF! |  |  |  | #REF! | 20799
I.-MATERIALES
Nombre |  |  | Unidad | Valor Unitario | Cantidad | Vr.Parcial
Soldaura liquida PVC 1/4 de galon |  |  | und | 60900 | 0.006 | 366
Limpiador PVC 1/4 de galon |  |  | und | 58000 | 0.006 | 348
Tubo Sanitrio Pvc liso 3" |  |  | m | 12000 | 1.03 | 12360
union sanitaria de 3" |  |  | und | 2800 | 0.167 | 468
[5 empty] | Sub-total Mat. | 13542
2.-EQUIPOS Y HERRAMIENTA
Nombre |  |  | Unidad | Valor | Rendimiento | Vr.Parcial
Herramienta menor |  |  | 5% M.O. | 6911 | 0.05 | 346
[5 empty] | Sub-total Equ. | 346
3.-MANO DE OBRA
DESCRIPCION | JORNAL | PRESTAC | TARIFA/H CON PRESTACIONES | RENDIMIENTO | VR.UNITARIO
Oficial de Obra | 107213.3333 | 0.875 | 25128.125 | 5.29 | 4751
Ayudante de Obra | 48733.3333 | 0.875 | 11421.875 | 5.29 | 2160
[5 empty] | Sub-total MdeO | 6911
|  |  |  | COSTO DIRECTO APU |  | 20799
ITEM | DESCRIPCION |  |  |  | UNIDAD | VALOR
#REF! | #REF! |  |  |  | #REF! | 27378
I.-MATERIALES
Nombre |  |  | Unidad | Valor Unitario | Cantidad | Vr.Parcial
Soldaura liquida PVC 1/4 de galon |  |  | und | 60900 | 0.006 | 366
Limpiador PVC 1/4 de galon |  |  | und | 58000 | 0.006 | 348
Tubo Sanitrio Pvc liso 4" |  |  | m | 15800 | 1.03 | 16274
union sanitaria de 4" |  |  | und | 4750 | 0.167 | 794
0
[5 empty] | Sub-total Mat. | 17782
2.-EQUIPOS Y HERRAMIENTA
Nombre |  |  | Unidad | Valor | Rendimiento | Vr.Parcial
Herramienta menor |  |  | 5% M.O. | 9139 | 0.05 | 457
[5 empty] | Sub-total Equ. | 457
3.-MANO DE OBRA
DESCRIPCION | JORNAL | PRESTAC | TARIFA/H CON PRESTACIONES | RENDIMIENTO | VR.UNITARIO
Oficial de Obra | 107213.3333 | 0.875 | 25128.125 | 4 | 6283
Ayudante de Obra | 48733.3333 | 0.875 | 11421.875 | 4 | 2856
[5 empty] | Sub-total MdeO | 9139
|  |  |  | COSTO DIRECTO APU |  | 27378
ITEM | DESCRIPCION |  |  |  | UNIDAD | VALOR
#REF! | #REF! |  |  |  | #REF! | 47597
I.-MATERIALES
Nombre |  |  | Unidad | Valor Unitario | Cantidad | Vr.Parcial
Sifon sanitario de 2" 35* CXE |  |  | und | 6500 | 1 | 6500
limpiador PVC 1/4 de galon |  |  | und | 58000 | 0.006 | 348
Soldadura PVC 1/4 de galon |  |  | und | 60900 | 0.006 | 366
Rejilla con sosco de3" a 2" |  |  | und | 21000 | 1 | 21000
[5 empty] | Sub-total Mat. | 28214
2.-EQUIPOS Y HERRAMIENTA
Nombre |  |  | Unidad | Valor | Rendimiento | Vr.Parcial
Herramienta menor |  |  | 5% M.O. | 18460 | 0.05 | 923
[5 empty] | Sub-total Equ. | 923
3.-MANO DE OBRA
DESCRIPCION | JORNAL | PRESTAC | TARIFA/H CON PRESTACIONES | RENDIMIENTO | VR.UNITARIO
Oficial de Obra | 107213.3333 | 0.875 | 25128.125 | 1.98 | 12691
Ayudante de Obra | 48733.3333 | 0.875 | 11421.875 | 1.98 | 5769
[5 empty] | Sub-total MdeO | 18460
|  |  |  | COSTO DIRECTO APU |  | 47597
ITEM | DESCRIPCION |  |  |  | UNIDAD | VALOR
#REF! | #REF! |  |  |  | #REF! | 67497
I.-MATERIALES
Nombre |  |  | Unidad | Valor Unitario | Cantidad | Vr.Parcial
Sifon sanitario de 3" 35* CXE |  |  | und | 8700 | 1 | 8700
limpiador PVC 1/4 de galon |  |  | und | 58000 | 0.09 | 5220
Soldadura PVC 1/4 de galon |  |  | und | 60900 | 0.09 | 5481
Rejilla con sosco de 4 a 3" |  |  | und | 26000 | 1 | 26000
[5 empty] | Sub-total Mat. | 45401
2.-EQUIPOS Y HERRAMIENTA
Nombre |  |  | Unidad | Valor | Rendimiento | Vr.Parcial
Herramienta menor |  |  | 5% M.O. | 21043 | 0.05 | 1053
[5 empty] | Sub-total Equ. | 1053
3.-MANO DE OBRA
DESCRIPCION | JORNAL | PRESTAC | TARIFA/H CON PRESTACIONES | RENDIMIENTO | VR.UNITARIO
Oficial de Obra | 107213.3333 | 0.875 | 25128.125 | 1.737 | 14467
Ayudante de Obra | 48733.3333 | 0.875 | 11421.875 | 1.737 | 6576
[5 empty] | Sub-total MdeO | 21043
|  |  |  | COSTO DIRECTO APU |  | 67497
ITEM | DESCRIPCION |  |  |  | UNIDAD | VALOR
#REF! | #REF! |  |  |  | #REF! | 277314
I.-MATERIALES
Nombre |  |  | Unidad | Valor Unitario | Cantidad | Vr.Parcial
Ducha con brazo cudrada, mono control en acero inoxidable, incluye materiales para su intalacion |  |  | unidad | 249900 | 1 | 249900
[5 empty] | Sub-total Mat. | 249900
2.-EQUIPOS Y HERRAMIENTA
Nombre |  |  | Unidad | Valor | Rendimiento | Vr.Parcial
Herramienta menor |  |  | 5% M.O. | 26108 | 0.05 | 1306
[5 empty] | Sub-total Equ. | 1306
3.-MANO DE OBRA
DESCRIPCION | JORNAL | PRESTAC | TARIFA/H CON PRESTACIONES | RENDIMIENTO | VR.UNITARIO
Oficial de Obra | 107213.3333 | 0.875 | 25128.125 | 1.4 | 17949
Ayudante de Obra | 48733.3333 | 0.875 | 11421.875 | 1.4 | 8159
[5 empty] | Sub-total MdeO | 26108
|  |  |  | COSTO DIRECTO APU |  | 277314
ITEM | DESCRIPCION |  |  |  | UNIDAD | VALOR
#REF! | #REF! |  |  |  | #REF! | 439579
I.-MATERIALES
Nombre |  |  | Unidad | Valor Unitario | Cantidad | Vr.Parcial
GRIFERIA PUSH INSTITUCIONAL PARA PARA LAVAMANOS |  |  | UND | 320000 | 1 | 320000
KIT INSTALACION LAVAMANOS CON DESAGUE SENCILLO |  |  | UND | 80000 | 1 | 80000
CEMENTO BLANCO |  |  | KG | 3700 | 0.3 | 1110
Válvula 1/2 Regulación Plástica con accesorios |  |  | UND | 12000 | 1 | 12000
[5 empty] | Sub-total Mat. | 413110
2.-EQUIPOS Y HERRAMIENTA
Nombre |  |  | Unidad | Valor | Rendimiento | Vr.Parcial
Herramienta menor |  |  | 5% M.O. | 25208 | 0.05 | 1261
[5 empty] | Sub-total Equ. | 1261
3.-MANO DE OBRA
DESCRIPCION | JORNAL | PRESTAC | TARIFA/H CON PRESTACIONES | RENDIMIENTO | VR.UNITARIO
Oficial de Obra | 107213.3333 | 0.875 | 25128.125 | 1.45 | 17330
Ayudante de Obra | 48733.3333 | 0.875 | 11421.875 | 1.45 | 7878
[5 empty] | Sub-total MdeO | 25208
|  |  |  | COSTO DIRECTO APU |  | 439579
ITEM | DESCRIPCION |  |  |  | UNIDAD | VALOR
#REF! | #REF! |  |  |  | #REF! | 1994266
I.-MATERIALES
Nombre |  |  | Unidad | Valor Unitario | Cantidad | Vr.Parcial
Taza Báltica Entrada Superior Con Fluxómetro Palanca |  |  |  | 1885000 | 1 | 1885000
brida de 4" |  |  |  | 65000 | 1 | 65000
[5 empty] | Sub-total Mat. | 1950000
2.-EQUIPOS Y HERRAMIENTA
Nombre |  |  | Unidad | Valor | Rendimiento | Vr.Parcial
Herramienta menor |  |  | 5% M.O. | 42158 | 0.05 | 2108
[5 empty] | Sub-total Equ. | 2108
3.-MANO DE OBRA
DESCRIPCION | JORNAL | PRESTAC | TARIFA/H CON PRESTACIONES | RENDIMIENTO | VR.UNITARIO
Oficial de Obra | 107213.3333 | 0.875 | 25128.125 | 0.867 | 28983
Ayudante de Obra | 48733.3333 | 0.875 | 11421.875 | 0.867 | 13175
[5 empty] | Sub-total MdeO | 42158
|  |  |  | COSTO DIRECTO APU |  | 1994266
ITEM | DESCRIPCION |  |  |  | UNIDAD | VALOR
#REF! | #REF! |  |  |  | #REF! | 197164
I.-MATERIALES
Nombre |  |  | Unidad | Valor Unitario | Cantidad | Vr.Parcial
Cable cobre thhn-thwn#12 |  |  | ml | 1796 | 9.05 | 16254
Terminal PVC 1/2" |  |  | und | 1103 | 2 | 2206
Tubo PVC 1/2" x 3m |  |  | und | 4000 | 1 | 4000
Caja 2x4 PVC |  |  | und | 1200 | 1 | 1200
Conector tipo solder #12 |  |  | und | 230 | 3 | 690
Cinta de marcacion colores |  |  | glb | 900 | 1 | 900
Toma doble gfci |  |  | und | 142900 | 1 | 142900
Accesorios y tornilleria |  |  | glb | 1000 | 1 | 1000
[5 empty] | Sub-total Mat. | 169150
2.-EQUIPOS Y HERRAMIENTA
Nombre |  |  | Unidad | Valor | Rendimiento | Vr.Parcial
Herramienta menor |  |  | 5% M.O. | 26680 | 0.05 | 1334
[5 empty] | Sub-total Equ. | 1334
3.-MANO DE OBRA
DESCRIPCION | JORNAL | PRESTAC | TARIFA/H CON PRESTACIONES | RENDIMIENTO | VR.UNITARIO
Oficial de Obra | 107213.3333 | 0.875 | 25128.125 | 1.37 | 18342
Ayudante de Obra | 48733.3333 | 0.875 | 11421.875 | 1.37 | 8338
[5 empty] | Sub-total MdeO | 26680
|  |  |  | COSTO DIRECTO APU |  | 197164
ITEM | DESCRIPCION |  |  |  | UNIDAD | VALOR
#REF! | #REF! |  |  |  | #REF! | 33061
I.-MATERIALES
Nombre |  |  | Unidad | Valor Unitario | Cantidad | Vr.Parcial
Tuberia PVC Conduit 1/2" |  |  | m | 4000 | 1 | 4000
Curva Conduit 90° PVC 1/2" |  |  | und | 900 | 0.2 | 180
Unión PVC 1 1/2" |  |  | und | 1000 | 0.6 | 600
Soldadura Líquida PVC |  |  | gal | 85000 | 0.002 | 170
Limpiador PVC |  |  | gal | 58000 | 0.002 | 116
[5 empty] | Sub-total Mat. | 5066
2.-EQUIPOS Y HERRAMIENTA
Nombre |  |  | Unidad | Valor | Rendimiento | Vr.Parcial
Herramienta menor |  |  | 5% M.O. | 26661 | 0.05 | 1334
[5 empty] | Sub-total Equ. | 1334
3.-MANO DE OBRA
DESCRIPCION | JORNAL | PRESTAC | TARIFA/H CON PRESTACIONES | RENDIMIENTO | VR.UNITARIO
Oficial de Obra | 107213.3333 | 0.875 | 25128.125 | 1.371 | 18329
Ayudante de Obra | 48733.3333 | 0.875 | 11421.875 | 1.371 | 8332
[5 empty] | Sub-total MdeO | 26661
|  |  |  | COSTO DIRECTO APU |  | 33061
ITEM | DESCRIPCION |  |  |  | UNIDAD | VALOR
#REF! | #REF! |  |  |  | #REF! | 116291
I.-MATERIALES
Nombre |  |  | Unidad | Valor Unitario | Cantidad | Vr.Parcial
Placa Fibrocemento 10mm 244x122cm |  |  | UND | 30769 | 0.68 | 20923
Cinta Malla Fibra de Vidrio 90mt x 50mm 75g/m2 |  |  | ROLLO | 12900 | 0.016 | 207
MASILLA PLASTICA TEC PANEL |  |  | GALON | 80000 | 0.5 | 40000
Tornillo corto 7 x 7/16" |  |  | UND | 50 | 2.8 | 140
Tornillo largo 6 x 1" |  |  | UND | 60 | 23 | 1380
Paral 89 de 2.44m |  |  | UND | 9000 | 1.4 | 12600
Canal 90 de 2.44m |  |  | UND | 9000 | 0.34 | 3060
MASILLA JUNTA INVIS.BOARD |  |  | GALON | 85200 | 0.012 | 1023
PINTURA TIPO 1 DOS MANOS |  |  | GALON | 50000 | 0.02 | 1000
Lija de Agua #180 |  |  | PLIEGO | 1900 | 0.12 | 228
[5 empty] | Sub-total Mat. | 80561
2.-EQUIPOS Y HERRAMIENTA
Nombre |  |  | Unidad | Valor | Rendimiento | Vr.Parcial
Herramienta menor |  |  | 5% M.O. | 33228 | 0.05 | 1662
Andamio tubular sección completa |  |  | d | 28000 | 0.03 | 840
[5 empty] | Sub-total Equ. | 2502
3.-MANO DE OBRA
DESCRIPCION | JORNAL | PRESTAC | TARIFA/H CON PRESTACIONES | RENDIMIENTO | VR.UNITARIO
Oficial de Obra | 107213.3333 | 0.875 | 25128.125 | 1.1 | 22844
Ayudante de Obra | 48733.3333 | 0.875 | 11421.875 | 1.1 | 10384
[5 empty] | Sub-total MdeO | 33228
|  |  |  | COSTO DIRECTO APU |  | 116291
ITEM | DESCRIPCION |  |  |  | UNIDAD | VALOR
#REF! | #REF! |  |  |  | #REF! | 108858
I.-MATERIALES
Nombre |  |  | Unidad | Valor Unitario | Cantidad | Vr.Parcial
Placa Fibrocemento 10mm 244x122cm |  |  | UND | 30769 | 0.34 | 10462
Cinta Malla Fibra de Vidrio 90mt x 50mm 75g/m2 |  |  | ROLLO | 12900 | 0.016 | 207
MASILLA PLASTICA TEC PANEL |  |  | GALON | 85200 | 0.5 | 42600
Tornillo corto 7 x 7/16" |  |  | UND | 50 | 2.8 | 140
Tornillo largo 6 x 1" |  |  | UND | 60 | 23 | 1380
Paral 89 de 2.44m |  |  | UND | 9000 | 1.4 | 12600
Canal 90 de 2.44m |  |  | UND | 9000 | 0.34 | 3060
MASILLA JUNTA INVIS.BOARD |  |  | CUN | 85200 | 0.012 | 1023
PINTURA TIPO 1 DOS MANOS |  |  | GALON | 65000 | 0.02 | 1300
Lija de Agua #180 |  |  | PLIEGO | 1900 | 0.12 | 228
[5 empty] | Sub-total Mat. | 73000
2.-EQUIPOS Y HERRAMIENTA
Nombre |  |  | Unidad | Valor | Rendimiento | Vr.Parcial
Herramienta menor |  |  | 5% M.O. | 33351.875 | 0.05 | 1668
Andamio tubular sección completa |  |  | d | 28000 | 0.03 | 840
[5 empty] | Sub-total Equ. | 2508
3.-MANO DE OBRA
DESCRIPCION | JORNAL | PRESTAC | TARIFA/H CON PRESTACIONES | RENDIMIENTO | VR.UNITARIO
Oficial de Obra | 107213.3333 | 0.875 | 25128.125 | 1.096 | 22928
Ayudante de Obra | 48733.3333 | 0.875 | 11421.875 | 1.096 | 10422
[5 empty] | Sub-total MdeO | 33350
|  |  |  | COSTO DIRECTO APU |  | 108858
ITEM | DESCRIPCION |  |  |  | UNIDAD | VALOR
#REF! | #REF! |  |  |  | #REF! | 14762
I.-MATERIALES
Nombre |  |  | Unidad | Valor Unitario | Cantidad | Vr.Parcial
LIJA DE AGUA No 180 |  |  | Unidad | 1900 | 0.2 | 380
Pintura tipo 1 lavable |  |  | GALON | 65000 | 0.06 | 3900
Rodillo de felpa |  |  | UNID | 12200 | 0.02 | 244
0
[5 empty] | Sub-total Mat. | 4524
2.-EQUIPOS Y HERRAMIENTA
Nombre |  |  | Unidad | Valor | Rendimiento | Vr.Parcial
Herramienta menor |  |  | 5% M.O. | 8683 | 0.05 | 435
Andamio tubular sección completa |  |  | d | 28000 | 0.04 | 1120
[5 empty] | Sub-total Equ. | 1555
3.-MANO DE OBRA
DESCRIPCION | JORNAL | PRESTAC | TARIFA/H CON PRESTACIONES | RENDIMIENTO | VR.UNITARIO
Oficial de Obra | 107213.3333 | 0.875 | 25128.125 | 4.21 | 5969
Ayudante de Obra | 48733.3333 | 0.875 | 11421.875 | 4.21 | 2714
[5 empty] | Sub-total MdeO | 8683
|  |  |  | COSTO DIRECTO APU |  | 14762
ITEM | DESCRIPCION |  |  |  | UNIDAD | VALOR
#REF! | #REF! |  |  |  | #REF! | 23159
I.-MATERIALES
Nombre |  |  | Unidad | Valor Unitario | Cantidad | Vr.Parcial
ESTUCO PLASTICO PARA INTERIOR Y EXTERIOR |  |  | GALON | 42000 | 0.21 | 8820
LIJA 180 |  |  | UNID | 1900 | 0.12 | 228
[5 empty] | Sub-total Mat. | 9048
2.-EQUIPOS Y HERRAMIENTA
Nombre |  |  | Unidad | Valor | Rendimiento | Vr.Parcial
Herramienta menor |  |  | 5% M.O. | 8105 | 0.05 | 406
Andamio tubular sección completa |  |  | d | 28000 | 0.2 | 5600
[5 empty] | Sub-total Equ. | 6006
3.-MANO DE OBRA
DESCRIPCION | JORNAL | PRESTAC | TARIFA/H CON PRESTACIONES | RENDIMIENTO | VR.UNITARIO
Oficial de Obra | 107213.3333 | 0.875 | 25128.125 | 4.51 | 5572
Ayudante de Obra | 48733.3333 | 0.875 | 11421.875 | 4.51 | 2533
[5 empty] | Sub-total MdeO | 8105
|  |  |  | COSTO DIRECTO APU |  | 23159
ITEM | DESCRIPCION |  |  |  | UNIDAD | VALOR
#REF! | #REF! |  |  |  | #REF! | 39816
I.-MATERIALES
Nombre |  |  | Unidad | Valor Unitario | Cantidad | Vr.Parcial
PEGANTE PISO CERAMICO PRIMERA CALIDAD |  |  | KG | 3508 | 5.25 | 18417
FRAGUA PARA JUNTAS |  |  | KG | 7800 | 0.22 | 1716
[5 empty] | Sub-total Mat. | 20133
2.-EQUIPOS Y HERRAMIENTA
Nombre |  |  | Unidad | Valor | Rendimiento | Vr.Parcial
Herramienta menor |  |  | 5% M.O. | 18745 | 0.05 | 938
[5 empty] | Sub-total Equ. | 938
3.-MANO DE OBRA
DESCRIPCION | JORNAL | PRESTAC | TARIFA/H CON PRESTACIONES | RENDIMIENTO | VR.UNITARIO
Oficial de Obra | 107213.3333 | 0.875 | 25128.125 | 1.95 | 12887
Ayudante de Obra | 48733.3333 | 0.875 | 11421.875 | 1.95 | 5858
[5 empty] | Sub-total MdeO | 18745
|  |  |  | COSTO DIRECTO APU |  | 39816
ITEM | DESCRIPCION |  |  |  | UNIDAD | VALOR
#REF! | #REF! |  |  |  | #REF! | 92873
I.-MATERIALES
Nombre |  |  | Unidad | Valor Unitario | Cantidad | Vr.Parcial
ENCHAPE DE PARED BLANCO RECTANGULAR PRIMERA CALIDAD |  |  | M2 | 51000 | 1.05 | 53550
PEGANTE PISO CERAMICO PRIMERA CALIDAD |  |  | KG | 3508 | 5.25 | 18417
FRAGUA PARA JUNTAS |  |  | KG | 7800 | 0.22 | 1716
[5 empty] | Sub-total Mat. | 73683
2.-EQUIPOS Y HERRAMIENTA
Nombre |  |  | Unidad | Valor | Rendimiento | Vr.Parcial
Herramienta menor |  |  | 5% M.O. | 18276 | 0.05 | 914
[5 empty] | Sub-total Equ. | 914
3.-MANO DE OBRA
DESCRIPCION | JORNAL | PRESTAC | TARIFA/H CON PRESTACIONES | RENDIMIENTO | VR.UNITARIO
Oficial de Obra | 107213.3333 | 0.875 | 25128.125 | 2 | 12565
Ayudante de Obra | 48733.3333 | 0.875 | 11421.875 | 2 | 5711
[5 empty] | Sub-total MdeO | 18276
|  |  |  | COSTO DIRECTO APU |  | 92873
ITEM | DESCRIPCION |  |  |  | UNIDAD | VALOR
#REF! | #REF! |  |  |  | #REF! | 55723
I.-MATERIALES
Nombre |  |  | Unidad | Valor Unitario | Cantidad | Vr.Parcial
Wipe |  |  | kg | 9000 | 0.1 | 900
Pegante ceramica |  |  | kg | 3508 | 5.25 | 18417
piragua en aluminio |  |  | ML | 6200 | 2.5 | 15500
FRAGUA PARA JUNTAS |  |  | kg | 7800 | 0.22 | 1716
[5 empty] | Sub-total Mat. | 36533
2.-EQUIPOS Y HERRAMIENTA
Nombre |  |  | Unidad | Valor | Rendimiento | Vr.Parcial
herramienta menor |  |  | 5% M.O. | 18276 | 0.05 | 914
[5 empty] | Sub-total Equ. | 914
3.-MANO DE OBRA
DESCRIPCION | JORNAL | PRESTAC | TARIFA/H CON PRESTACIONES | RENDIMIENTO | VR.UNITARIO
Oficial de Obra | 107213.3333 | 0.875 | 25128.125 | 2 | 12565
Ayudante de Obra | 48733.3333 | 0.875 | 11421.875 | 2 | 5711
[5 empty] | Sub-total MdeO | 18276
|  |  |  | COSTO DIRECTO APU |  | 55723
ITEM | DESCRIPCION |  |  |  | UNIDAD | VALOR
#REF! | #REF! |  |  |  | #REF! | 974318
I.-MATERIALES
Nombre |  |  | Unidad | Valor Unitario | Cantidad | Vr.Parcial
PUERTA EN ACERO 0,65 m x 1,65 m INCLUYE PASADORES Y ACCESORIOS DE INSTALACION |  |  | UNIDAD | 930000 | 1 | 930000
[5 empty] | Sub-total Mat. | 930000
2.-EQUIPOS Y HERRAMIENTA
Nombre |  |  | Unidad | Valor | Rendimiento | Vr.Parcial
herramienta menor |  |  | 5% M.O. | 42207 | 0.05 | 2111
[5 empty] | Sub-total Equ. | 2111
3.-MANO DE OBRA
DESCRIPCION | JORNAL | PRESTAC | TARIFA/H CON PRESTACIONES | RENDIMIENTO | VR.UNITARIO
Oficial de Obra | 107213.3333 | 0.875 | 25128.125 | 0.866 | 29017
Ayudante de Obra | 48733.3333 | 0.875 | 11421.875 | 0.866 | 13190
[5 empty] | Sub-total MdeO | 42207
|  |  |  | COSTO DIRECTO APU |  | 974318
ITEM | DESCRIPCION |  |  |  | UNIDAD | VALOR
#REF! | #REF! |  |  |  | #REF! | 895526
I.-MATERIALES
Nombre |  |  | Unidad | Valor Unitario | Cantidad | Vr.Parcial
DIVISION EN ACERO INOXIDABLE CALIBRE 18 INCLUYE ACCESORIOS |  |  | UNIDAD | 850000 | 1 | 850000
[5 empty] | Sub-total Mat. | 850000
2.-EQUIPOS Y HERRAMIENTA
Nombre |  |  | Unidad | Valor | Rendimiento | Vr.Parcial
herramienta menor |  |  | 5% M.O. | 43358 | 0.05 | 2168
[5 empty] | Sub-total Equ. | 2168
3.-MANO DE OBRA
DESCRIPCION | JORNAL | PRESTAC | TARIFA/H CON PRESTACIONES | RENDIMIENTO | VR.UNITARIO
Oficial de Obra | 107213.3333 | 0.875 | 25128.125 | 0.843 | 29808
Ayudante de Obra | 48733.3333 | 0.875 | 11421.875 | 0.843 | 13550
[5 empty] | Sub-total MdeO | 43358
|  |  |  | COSTO DIRECTO APU |  | 895526
ITEM | DESCRIPCION |  |  |  | UNIDAD | VALOR
#REF! | #REF! |  |  |  | #REF! | 574447
I.-MATERIALES
Nombre |  |  | Unidad | Valor Unitario | Cantidad | Vr.Parcial
Persiana en aluminio color blanco |  |  | und | 550000 | 1 | 550000
[5 empty] | Sub-total Mat. | 550000
2.-EQUIPOS Y HERRAMIENTA
Nombre |  |  | Unidad | Valor | Rendimiento | Vr.Parcial
Herramienta menor |  |  | 5% M.O. | 23282 | 0.05 | 1165
[5 empty] | Sub-total Equ. | 1165
3.-MANO DE OBRA
DESCRIPCION | JORNAL | PRESTAC | TARIFA/H CON PRESTACIONES | RENDIMIENTO | VR.UNITARIO
Oficial de Obra | 107213.3333 | 0.875 | 25128.125 | 1.57 | 16006
Ayudante de Obra | 48733.3333 | 0.875 | 11421.875 | 1.57 | 7276
[5 empty] | Sub-total MdeO | 23282
|  |  |  | COSTO DIRECTO APU |  | 574447
ITEM | DESCRIPCION |  |  |  | UNIDAD | VALOR
#REF! | #REF! |  |  |  | #REF! | 1388376
I.-MATERIALES
Nombre |  |  | Unidad | Valor Unitario | Cantidad | Vr.Parcial
PUERTA EN ALUMINIO BLANCO Y VIDRIO TEMPLADO OPALIZADO 1 m x 2,14 m INCLUYE PASADORES Y ACCESORIOS |  |  | Unidad | 1100000 | 1 | 1100000
CIERRA PUERTAS HIDRAULICO |  |  | Unidad | 197000 | 1 | 197000
[5 empty] | Sub-total Mat. | 1297000
2.-EQUIPOS Y HERRAMIENTA
Nombre |  |  | Unidad | Valor | Rendimiento | Vr.Parcial
herramienta menor |  |  | 5% M.O. | 87024 | 0.05 | 4352
[5 empty] | Sub-total Equ. | 4352
3.-MANO DE OBRA
DESCRIPCION | JORNAL | PRESTAC | TARIFA/H CON PRESTACIONES | RENDIMIENTO | VR.UNITARIO
Oficial de Obra | 107213.3333 | 0.875 | 25128.125 | 0.42 | 59829
Ayudante de Obra | 48733.3333 | 0.875 | 11421.875 | 0.42 | 27195
[5 empty] | Sub-total MdeO | 87024
|  |  |  | COSTO DIRECTO APU |  | 1388376
ITEM | DESCRIPCION |  |  |  | UNIDAD | VALOR
#REF! | #REF! |  |  |  | #REF! | 680024
I.-MATERIALES
Nombre |  |  | Unidad | Valor Unitario | Cantidad | Vr.Parcial
Ventana en alumnio incluye vidrio de 4mm fija |  |  | und | 656621 | 1 | 656621
[5 empty] | Sub-total Mat. | 656621
2.-EQUIPOS Y HERRAMIENTA
Nombre |  |  | Unidad | Valor | Rendimiento | Vr.Parcial
Herramienta menor |  |  | 5% M.O. | 22288 | 0.05 | 1115
[5 empty] | Sub-total Equ. | 1115
3.-MANO DE OBRA
DESCRIPCION | JORNAL | PRESTAC | TARIFA/H CON PRESTACIONES | RENDIMIENTO | VR.UNITARIO
Oficial de Obra | 107213.3333 | 0.875 | 25128.125 | 1.64 | 15323
Ayudante de Obra | 48733.3333 | 0.875 | 11421.875 | 1.64 | 6965
[5 empty] | Sub-total MdeO | 22288
|  |  |  | COSTO DIRECTO APU |  | 680024
ITEM | DESCRIPCION |  |  |  | UNIDAD | VALOR
#REF! | #REF! |  |  |  | #REF! | 386598
I.-MATERIALES
Nombre |  |  | Unidad | Valor Unitario | Cantidad | Vr.Parcial
banca en acero acero inoxidable AISI Tipo 304 Calibre 20 |  |  | UNIDAD | 380000 | 1 | 380000
[5 empty] | Sub-total Mat. | 380000
2.-EQUIPOS Y HERRAMIENTA
Nombre |  |  | Unidad | Valor | Rendimiento | Vr.Parcial
herramienta menor |  |  | 5% M.O. | 6283 | 0.05 | 315
[5 empty] | Sub-total Equ. | 315
3.-MANO DE OBRA
DESCRIPCION | JORNAL | PRESTAC | TARIFA/H CON PRESTACIONES | RENDIMIENTO | VR.UNITARIO
Oficial de Obra | 107213.3333 | 0.875 | 25128.125 | 4 | 6283
Ayudante de Obra | 48733.3333 | 0.875 | 11421.875
[5 empty] | Sub-total MdeO | 6283
|  |  |  | COSTO DIRECTO APU |  | 386598
ITEM | DESCRIPCION |  |  |  | UNIDAD | VALOR
#REF! | #REF! |  |  |  | #REF! | 47157
I.-MATERIALES
Nombre |  |  | Unidad | Valor Unitario | Cantidad | Vr.Parcial
[5 empty] | Sub-total Mat. | 0
2.-EQUIPOS Y HERRAMIENTA
Nombre |  |  | Unidad | Valor | Rendimiento | Vr.Parcial
Herramienta menor |  |  | 5% M.O. | 10911 | 0.05 | 546
Volqueta de 6m3 |  |  | viaje | 210000 | 0.17 | 35700
[5 empty] | Sub-total Equ. | 36246
3.-MANO DE OBRA
DESCRIPCION | JORNAL | PRESTAC | TARIFA/H CON PRESTACIONES | RENDIMIENTO | VR.UNITARIO
DESCRIPCION | JORNAL | PRESTAC | TARIFA/H CON PRESTACIONES | RENDIM | VUNITARIO
Oficial de Obra | 107213.3333 | 0.875 | 25128.125 | 3.35 | 7501
Ayudante de Obra | 48733.3333 | 0.875 | 11421.875 | 3.35 | 3410
[5 empty] | Sub-total MdeO | 10911
|  |  |  | COSTO DIRECTO APU |  | 47157
ITEM | DESCRIPCION |  |  |  | UNIDAD | VALOR
#REF! | #REF! |  |  |  | #REF! | 3072
I.-MATERIALES
Nombre |  |  | Unidad | Valor Unitario | Cantidad | Vr.Parcial
[5 empty] | Sub-total Mat. | 0
2.-EQUIPOS Y HERRAMIENTA
Nombre |  |  | Unidad | Valor | Rendimiento | Vr.Parcial
Herramienta menor |  |  | 5% M.O. | 2924 | 0.05 | 147
0
[5 empty] | Sub-total Equ. | 147
3.-MANO DE OBRA
DESCRIPCION | JORNAL | PRESTAC | TARIFA/H CON PRESTACIONES | RENDIMIENTO | VR.UNITARIO
Oficial de Obra | 107213.3333 | 0.875 | 25128.125 | 12.5 | 2011
Ayudante de Obra | 48733.3333 | 0.875 | 11421.875 | 12.5 | 914
[5 empty] | Sub-total MdeO | 2925
|  |  |  | COSTO DIRECTO APU |  | 3072
ITEM | DESCRIPCION |  |  |  | UNIDAD | VALOR
#REF! | #REF! |  |  |  | #REF! | 49200
I.-MATERIALES
Nombre |  |  | Unidad | Valor Unitario | Cantidad | Vr.Parcial
Ensayos generales de laboratorio |  |  | glb | 6536 | 1 | 6536
[5 empty] | Sub-total Mat. | 6536
2.-EQUIPOS Y HERRAMIENTA
Nombre |  |  | Unidad | Valor | Rendimiento | Vr.Parcial
[5 empty] | Sub-total Equ. | 0
3.-MANO DE OBRA
DESCRIPCION | UNIDA | CANTIDAD | TARIFA/H CON PRESTACIONES | RENDIMIENTO | VR.UNITARIO
Diseñador Arquitectónico | 5000000 | 0.875 | 625000 | 109.8704 | 10666
Diseñador Estructural | 5000000 | 0.875 | 625000 | 109.8704 | 10666
Diseñador Hidrosanitario y del sistema Contraincendios | 5000000 | 0.875 | 625000 | 109.8704 | 10666
Diseñador Sistema Eléctrico | 5000000 | 0.875 | 625000 | 109.8704 | 10666
[5 empty] | Sub-total MdeO | 42664
|  |  |  | COSTO DIRECTO APU |  | 49200
Elaboró:

## 2-APU ADEC CUBIERTAS
APUS CUBIERTAS
ITEM | DESCRIPCION |  |  |  | UNIDAD | VALOR
1,1-2,2 | #REF! |  |  |  | #REF! | 17030
I.-MATERIALES
Nombre |  |  | Unidad | Valor Unitario | Cantidad | Vr.Parcial
[5 empty] | Subtotal Mat. | 0
2.-EQUIPOS Y HERRAMIENTA
Nombre |  |  | Unidad | Valor | Rendimiento | Vr.Parcial
herramienta menor |  |  | 5% M.O. | 13365 | 0.05 | 669
Andamio tubular sección completa |  |  | d | 28000 | 0.017 | 476
volqueta capacidad de 6 m3, con disposición de escombros en lugar certificado |  |  | viaje | 210000 | 0.012 | 2520
[5 empty] | Subtotal Equ. | 3665
3.-MANO DE OBRA
DESCRIPCION | JORNAL | PRESTAC | TARIFA/H CON PRESTACIONES | RENDIMIENTO | VR.UNITARIO
Oficial de ObraY | 107213.3333 | 0.875 | 25128.125 | 2.735 | 9188
Ayudante de Obra | 48733.3333 | 0.875 | 11421.875 | 2.735 | 4177
[5 empty] | Subtotal MdeO | 13365
|  |  |  | COSTO DIRECTO APU |  | 17030
ITEM | DESCRIPCION |  |  |  | UNIDAD | VALOR
1,2- | #REF! |  |  |  | #REF! | 19876
I.-MATERIALES
Nombre |  |  | Unidad | Valor Unitario | Cantidad | Vr.Parcial
[5 empty] | Subtotal Mat. | 0
2.-EQUIPOS Y HERRAMIENTA
Nombre |  |  | Unidad | Valor | Rendimiento | Vr.Parcial
herramienta menor |  |  | 5% M.O. | 17136 | 0.05 | 857
Andamio tubular sección completa |  |  | d | 28000 | 0.017 | 476
volqueta capacidad de 6 m3, con disposición de escombros en lugar certificado |  |  | viaje | 210000 | 0.0067 | 1407
[5 empty] | Subtotal Equ. | 2740
3.-MANO DE OBRA
DESCRIPCION | JORNAL | PRESTAC | TARIFA/H CON PRESTACIONES | RENDIMIENTO | VR.UNITARIO
Oficial de Obra | 107213.3333 | 0.875 | 25128.125 | 2.133 | 11781
Ayudante de Obra | 48733.3333 | 0.875 | 11421.875 | 2.133 | 5355
[5 empty] | Subtotal MdeO | 17136
|  |  |  | COSTO DIRECTO APU |  | 19876
ITEM | DESCRIPCION |  |  |  | UNIDAD | VALOR
1,3- | #REF! |  |  |  | #REF! | 19722
I.-MATERIALES
Nombre |  |  | Unidad | Valor Unitario | Cantidad | Vr.Parcial
[5 empty] | Subtotal Mat. | 0
2.-EQUIPOS Y HERRAMIENTA
Nombre |  |  | Unidad | Valor | Rendimiento | Vr.Parcial
herramienta menor |  |  | 5% M.O. | 17129 | 0.05 | 857
Andamio tubular sección completa |  |  | d | 28000 | 0.017 | 476
volqueta capacidad de 6 m3, con disposición de escombros en lugar certificado |  |  | viaje | 210000 | 0.006 | 1260
[5 empty] | Subtotal Equ. | 2593
3.-MANO DE OBRA
DESCRIPCION | JORNAL | PRESTAC | TARIFA/H CON PRESTACIONES | RENDIMIENTO | VR.UNITARIO
Oficial de Obra | 107213.3333 | 0.875 | 25128.125 | 2.134 | 11776
Ayudante de Obra | 48733.3333 | 0.875 | 11421.875 | 2.134 | 5353
[5 empty] | Subtotal MdeO | 17129
|  |  |  | COSTO DIRECTO APU |  | 19722
ITEM | DESCRIPCION |  |  |  | UNIDAD | VALOR
1.4 | #REF! |  |  |  | #REF! | 146061
I.-MATERIALES
Nombre |  |  | Unidad | Valor Unitario | Cantidad | Vr.Parcial
Soldadura 1/8" de electrodo E‐6013 (60.000 psi) |  |  | kg | 23000 | 0.3792 | 8722
Anticorrosivo tipo Premium PINTUCO |  |  | gal | 80000 | 0.2528 | 20224
Esmalte sintético a base de aceite Ref.Pintulux PINTUCO,acabadobrillante; |  |  | gal | 79000 | 0.253 | 19987
Disolvente Thinner 2103 |  |  | gal | 26000 | 0.7 | 18200
C 150x50x17-1.5mm, Fy = 345 MPa Separación (S) 1.00 m REGLAMENTO NSR-10 / AISI S100-12 |  |  | ml | 16500 | 2 | 33000
tuerca con arandela galvanizada |  |  | und | 600 | 0.1 | 60
varilla de 1/2" |  |  | ml | 21900 | 0.3 | 6570
[5 empty] | Subtotal Mat. | 106763
2.-EQUIPOS Y HERRAMIENTA
Nombre |  |  | Unidad | Valor | Rendimiento | Vr.Parcial
herramienta menor |  |  | 5% M.O. | 36551 | 0.05 | 1828
Andamio tubular sección completa |  |  | d | 28000 | 0.015 | 420
Equipo de soldadura |  |  | d | 41560 | 0.012 | 499
[5 empty] | Subtotal Equ. | 2747
3.-MANO DE OBRA
DESCRIPCION | JORNAL | PRESTAC | TARIFA/H CON PRESTACIONES | RENDIMIENTO | VR.UNITARIO
Oficial de Obra | 107213.3333 | 0.875 | 25128.125 | 1 | 25129
Ayudante de Obra | 48733.3333 | 0.875 | 11421.875 | 1 | 11422
[5 empty] | Subtotal MdeO | 36551
|  |  |  | COSTO DIRECTO APU |  | 146061
ITEM | DESCRIPCION |  |  |  | UNIDAD | VALOR
1,5-4,2-6,3 | #REF! |  |  |  | #REF! | 89452
I.-MATERIALES
Nombre |  |  | Unidad | Valor Unitario | Cantidad | Vr.Parcial
Teja ondulada termo acústica con asfalto modificado 0,82x12 |  |  | und | 62000 | 1.05 | 65100
Tornillo Autoperforante Fijador de Ala 14 - 14 x 1-¼” con Arandela EPDM tipo Sombrilla de 25 mm |  |  | und | 700 | 10 | 7000
[5 empty] | Subtotal Mat. | 72100
2.-EQUIPOS Y HERRAMIENTA
Nombre |  |  | Unidad | Valor | Rendimiento | Vr.Parcial
herramienta menor |  |  | 5% M.O. | 15192 | 0.05 | 760
Andamio tubular sección completa |  |  | d | 28000 | 0.05 | 1400
[5 empty] | Subtotal Equ. | 2160
3.-MANO DE OBRA
DESCRIPCION | JORNAL | PRESTAC | TARIFA/H CON PRESTACIONES | RENDIMIENTO | VR.UNITARIO
DESCRIPCION | JORNAL | PRESTAC | TARIFA/H CON PRESTACIONES | RENDIM | VUNITARIO
Oficial de Obra | 107213.3333 | 0.875 | 25128.125 | 2.406 | 10444
Ayudante de Obra | 48733.3333 | 0.875 | 11421.875 | 2.406 | 4748
[5 empty] | Subtotal MdeO | 15192
|  |  |  | COSTO DIRECTO APU |  | 89452
ITEM | DESCRIPCION |  |  |  | UNIDAD | VALOR
1,6-4,3 | #REF! |  |  |  | #REF! | 62112
I.-MATERIALES
Nombre |  |  | Unidad | Valor Unitario | Cantidad | Vr.Parcial
lima tesa para teja termoacústica Longitud 2m |  |  | und | 81000 | 0.52 | 42120
Tornillos Autoperforantes 8/18"x1/2" Zinc Hexagonal Metal Tecks |  |  | und | 700 | 10 | 7000
[5 empty] | Subtotal Mat. | 49120
2.-EQUIPOS Y HERRAMIENTA
Nombre |  |  | Unidad | Valor | Rendimiento | Vr.Parcial
herramienta menor |  |  | 5% M.O. | 9706 | 0.05 | 486
Andamio tubular sección completa |  |  | d | 28000 | 0.1 | 2800
[5 empty] | Subtotal Equ. | 3286
3.-MANO DE OBRA
DESCRIPCION | JORNAL | PRESTAC | TARIFA/H CON PRESTACIONES | RENDIMIENTO | VR.UNITARIO
Oficial de Obra | 107213.3333 | 0.875 | 25128.125 | 3.766 | 6673
Ayudante de Obra | 48733.3333 | 0.875 | 11421.875 | 3.766 | 3033
[5 empty] | Subtotal MdeO | 9706
|  |  |  | COSTO DIRECTO APU |  | 62112
ITEM | DESCRIPCION |  |  |  | UNIDAD | VALOR
1,7-3,2-4,6-5,2-7,4 | #REF! |  |  |  | #REF! | 131207
I.-MATERIALES
Nombre |  |  | Unidad | Valor Unitario | Cantidad | Vr.Parcial
Angulo 20 x 20 x 0.38mm 2.44m |  |  | UND | 2300 | 0.42 | 966
Lamina PVC 8 mm |  |  | M2 | 31000 | 1.5 | 46500
cornisa para PVC x 5,95 |  |  | UND | 24000 | 0.336 | 8064
Omegas c. raso. |  |  | UND | 4000 | 5 | 20000
Perfil perimetral para cielo raso |  |  | UND | 21000 | 0.7 | 14700
Tornillo cabeza auto perf |  |  | UND | 320 | 15 | 4800
Tornillo cabeza lenteja punta aguda |  |  | UND | 120 | 10 | 1200
Tornillos estándar no 6x1 |  |  | UNID | 56 | 12 | 672
unión lamina PVC x5,95 |  |  | UNID | 11000 | 0.336 | 3696
Vigueta c. raso |  |  | UNID | 4900 | 0.65 | 3185
[5 empty] | Subtotal Mat. | 103783
2.-EQUIPOS Y HERRAMIENTA
Nombre |  |  | Unidad | Valor | Rendimiento | Vr.Parcial
Herramienta menor |  |  | 5% M.O. | 25561 | 0.04 | 1023
Andamio tubular sección completa |  |  | d | 28000 | 0.03 | 840
[5 empty] | 3 | 1863
3.-MANO DE OBRA
DESCRIPCION | JORNAL | PRESTAC | TARIFA/H CON PRESTACIONES | RENDIMIENTO | VR.UNITARIO
Oficial de Obra | 107213.3333 | 0.875 | 25128.125 | 1.43 | 17573
Ayudante de Obra | 48733.3333 | 0.875 | 11421.875 | 1.43 | 7988
[5 empty] | Subtotal MdeO | 25561
|  |  |  | COSTO DIRECTO APU |  | 131207
ITEM | DESCRIPCION |  |  |  | UNIDAD | VALOR
1,8-3,3-4,7-5,9-6,6-7,5 | #REF! |  |  |  | #REF! | 111504
I.-MATERIALES
Nombre |  |  | Unidad | Valor Unitario | Cantidad | Vr.Parcial
Curva emt de 3/4" |  |  | und | 12500 | 1 | 12500
terminal emt de 3/4" |  |  | und | 2100 | 1 | 2100
union emt de 3/4" |  |  | und | 2500 | 1 | 2500
interruptor doble |  |  | und | 16000 | 1 | 16000
tubería emt de 3/4 de 3ml |  |  | und | 21600 | 1 | 21600
cable calibre 12 incluye polo a tierra |  |  | ml | 2800 | 9 | 25200
cinta aislante 3ml |  |  | ml | 12500 | 0.04 | 500
caja emt octagonal |  |  | und | 2500 | 1 | 2500
0
0
0
[5 empty] | Subtotal Mat. | 82900
2.-EQUIPOS Y HERRAMIENTA
Nombre |  |  | Unidad | Valor | Rendimiento | Vr.Parcial
Herramienta menor |  |  | 5% M.O. | 26975 | 0.05 | 1349
Andamio tubular sección completa |  |  | d | 28000 | 0.01 | 280
[5 empty] | Subtotal Equ. | 1629
3.-MANO DE OBRA
DESCRIPCION | JORNAL | PRESTAC | TARIFA/H CON PRESTACIONES | RENDIMIENTO | VR.UNITARIO
Oficial de Obra | 107213.3333 | 0.875 | 25128.125 | 1.355 | 18545
Ayudante de Obra | 48733.3333 | 0.875 | 11421.875 | 1.355 | 8430
[5 empty] | Subtotal MdeO | 26975
|  |  |  | COSTO DIRECTO APU |  | 111504
ITEM | DESCRIPCION |  |  |  | UNIDAD | VALOR
1,9-3,4-4,8-5,91-7,9 | #REF! |  |  |  | #REF! | 114600
I.-MATERIALES
Nombre |  |  | Unidad | Valor Unitario | Cantidad | Vr.Parcial
Led Panel Rectangular 30x120 Cm 40w Luz Blanca |  |  | unidad | 92500 | 1 | 92500
Accesorios fijación según norma NSR-10 |  |  | unidad | 3800 | 1 | 3800
0
0
0
0
[5 empty] | Subtotal Mat. | 96300
2.-EQUIPOS Y HERRAMIENTA
Nombre |  |  | Unidad | Valor | Rendimiento | Vr.Parcial
Herramienta menor |  |  | 5% M.O. | 17161 | 0.05 | 859
Andamio tubular sección completa |  |  | d | 28000 | 0.01 | 280
[5 empty] | Subtotal Equ. | 1139
3.-MANO DE OBRA
DESCRIPCION | JORNAL | PRESTAC | TARIFA/H CON PRESTACIONES | RENDIMIENTO | VR.UNITARIO
Oficial de Obra | 107213.3333 | 0.875 | 25128.125 | 2.13 | 11798
Ayudante de Obra | 48733.3333 | 0.875 | 11421.875 | 2.13 | 5363
[5 empty] | Subtotal MdeO | 17161
|  |  |  | COSTO DIRECTO APU |  | 114600
ITEM | DESCRIPCION |  |  |  | UNIDAD | VALOR
1,9,1-3,5-4,9-5,9,2-6,7 | #REF! |  |  |  | UND | 137799
I.-MATERIALES
Nombre |  |  | Unidad | Valor Unitario | Cantidad | Vr.Parcial
APAGADRO DOBLE POLO A TIERRA 15 AMP |  |  | UND | 15000 | 1 | 15000
CAJA EMT 2*4 |  |  | UND | 2200 | 1 | 2200
CONECTOR DE EMPLAME |  |  | UND | 1800 | 3 | 5400
CHAZOS TORINILLO Y ACCESORIO |  |  | UND | 2000 | 2 | 4000
CABLE ELECTRICO AWG 12 |  |  | ML | 2800 | 6 | 16800
TUBERIA EMT 3/4" |  |  | ML | 7200 | 2 | 14400
UNION EMT DE 3/4" |  |  | UND | 2500 | 1 | 2500
CURVA EMT DE 3/4" |  |  | UND | 12500 | 1 | 12500
0
[5 empty] | Subtotal Mat. | 72800
2.-EQUIPOS Y HERRAMIENTA
Nombre |  |  | Unidad | Valor | Rendimiento | Vr.Parcial
Herramienta menor |  |  | 5% M.O. | 61637 | 0.05 | 3082
Andamio tubular sección completa |  |  | d | 28000 | 0.01 | 280
[5 empty] | Subtotal Equ. | 3362
3.-MANO DE OBRA
DESCRIPCION | JORNAL | PRESTAC | TARIFA/H CON PRESTACIONES | RENDIMIENTO | VR.UNITARIO
Oficial de Obra | 107213.3333 | 0.875 | 25128.125 | 0.593 | 42375
Ayudante de Obra | 48733.3333 | 0.875 | 11421.875 | 0.593 | 19262
[5 empty] | Subtotal MdeO | 61637
|  |  |  | COSTO DIRECTO APU |  | 137799
ITEM | DESCRIPCION |  |  |  | UNIDAD | VALOR
1,9,2-4,9,1-6,5 | #REF! |  |  |  | ML | 96937
I.-MATERIALES
Nombre |  |  | Unidad | Valor Unitario | Cantidad | Vr.Parcial
Canal en lamina calibre 20 incluye anticorrosivo |  |  | ml | 57000 | 1 | 57000
Pintura de Aceite (esmalte) |  |  | galón | 80000 | 0.065 | 5200
Thiner |  |  | galón | 26000 | 0.065 | 1690
Anticorrosivo |  |  | galón | 79000 | 0.065 | 5135
cadena plástica eslabonada negra |  |  | ml | 10966 | 1.36 | 14914
[5 empty] | Subtotal Mat. | 83939
2.-EQUIPOS Y HERRAMIENTA
Nombre |  |  | Unidad | Valor | Rendimiento | Vr.Parcial
Herramienta menor |  |  | 5% M.O. | 12112 | 0.05 | 606
Andamio tubular sección completa |  |  | d | 28000 | 0.01 | 280
[5 empty] | Subtotal Equ. | 886
3.-MANO DE OBRA
DESCRIPCION | JORNAL | PRESTAC | TARIFA/H CON PRESTACIONES | RENDIMIENTO | VR.UNITARIO
Oficial de Obra | 107213.3333 | 0.875 | 25128.125 | 3.018 | 8327
Ayudante de Obra | 48733.3333 | 0.875 | 11421.875 | 3.018 | 3785
[5 empty] | Subtotal MdeO | 12112
|  |  |  | COSTO DIRECTO APU |  | 96937
ITEM | DESCRIPCION |  |  |  | UNIDAD | VALOR
2,1-3,1-5,8-7,2-8,1-9,1-10,1 | #REF! |  |  |  | #REF! | 7393
I.-MATERIALES
Nombre |  |  | Unidad | Valor Unitario | Cantidad | Vr.Parcial
Gancho para cubierta |  |  | und | 750 | 0.05 | 38
amarra para cubierta |  |  | und | 350 | 0.08 | 28
paternit |  |  | Galón | 575600 | 0.003 | 1727
[5 empty] | Subtotal Mat. | 1793
2.-EQUIPOS Y HERRAMIENTA
Nombre |  |  | Unidad | Valor | Rendimiento | Vr.Parcial
herramienta menor |  |  | 5% M.O. | 4880 | 0.05 | 244
Andamio tubular sección completa |  |  | d | 28000 | 0.017 | 476
[5 empty] | Subtotal Equ. | 720
3.-MANO DE OBRA
DESCRIPCION | JORNAL | PRESTAC | TARIFA/H CON PRESTACIONES | RENDIMIENTO | VR.UNITARIO
Oficial de Obra | 107213.3333 | 0.875 | 25128.125 | 7.49 | 3355
Ayudante de Obra | 48733.3333 | 0.875 | 11421.875 | 7.49 | 1525
[5 empty] | Subtotal MdeO | 4880
|  |  |  | COSTO DIRECTO APU |  | 7393
ITEM | DESCRIPCION |  |  |  | UNIDAD | VALOR
2,3-7,3-9,2 | #REF! |  |  |  | #REF! | 39739
I.-MATERIALES
Nombre |  |  | Unidad | Valor Unitario | Cantidad | Vr.Parcial
teja fibro cemento |  |  | M2 | 23000 | 1 | 23000
gancho |  |  | und | 700 | 2 | 1400
amarra |  |  | und | 350 | 2 | 700
[5 empty] | Subtotal Mat. | 25100
2.-EQUIPOS Y HERRAMIENTA
Nombre |  |  | Unidad | Valor | Rendimiento | Vr.Parcial
herramienta menor |  |  | 5% M.O. | 13488 | 0.05 | 675
Andamio tubular sección completa |  |  | d | 28000 | 0.017 | 476
[5 empty] | Subtotal Equ. | 1151
3.-MANO DE OBRA
DESCRIPCION | JORNAL | PRESTAC | TARIFA/H CON PRESTACIONES | RENDIMIENTO | VR.UNITARIO
Oficial de Obra | 107213.3333 | 0.875 | 25128.125 | 2.71 | 9273
Ayudante de Obra | 48733.3333 | 0.875 | 11421.875 | 2.71 | 4215
[5 empty] | Subtotal MdeO | 13488
|  |  |  | COSTO DIRECTO APU |  | 39739
ITEM | DESCRIPCION |  |  |  | UNIDAD | VALOR
2,4-8,2-3,4 | #REF! |  |  |  | #REF! | 23028
I.-MATERIALES
Nombre |  |  | Unidad | Valor Unitario | Cantidad | Vr.Parcial
PINTURA TIPO 1 EXTERIORES PARA CUBIERTAS COLOR AZUL |  |  | gal | 136000 | 0.06 | 8160
BROCHA POPULAR MONA 3" |  |  | und | 11900 | 0.1 | 1190
[5 empty] | Subtotal Mat. | 9350
2.-EQUIPOS Y HERRAMIENTA
Nombre |  |  | Unidad | Valor | Rendimiento | Vr.Parcial
herramienta menor |  |  | 5% M.O. | 12226 | 0.05 | 612
Andamio tubular sección completa |  |  | d | 28000 | 0.03 | 840
[5 empty] | Subtotal Equ. | 1452
3.-MANO DE OBRA
DESCRIPCION | JORNAL | PRESTAC | TARIFA/H CON PRESTACIONES | RENDIMIENTO | VR.UNITARIO
Oficial de Obra | 107213.3333 | 0.875 | 25128.125 | 2.99 | 8405
Ayudante de Obra | 48733.3333 | 0.875 | 11421.875 | 2.99 | 3821
[5 empty] | Subtotal MdeO | 12226
|  |  |  | COSTO DIRECTO APU |  | 23028
ITEM | DESCRIPCION |  |  |  | UNIDAD | VALOR
2,5- | #REF! |  |  |  | #REF! | 18581
I.-MATERIALES
Nombre |  |  | Unidad | Valor Unitario | Cantidad | Vr.Parcial
PINTURA TIPO 1 BLANCO BASE |  |  | gal | 82000 | 0.06 | 4920
BROCHA POPULAR MONA 3" |  |  | und | 11900 | 0.1 | 1190
[5 empty] | Subtotal Mat. | 6110
2.-EQUIPOS Y HERRAMIENTA
Nombre |  |  | Unidad | Valor | Rendimiento | Vr.Parcial
herramienta menor |  |  | 5% M.O. | 11077 | 0.05 | 554
Andamio tubular sección completa |  |  | d | 28000 | 0.03 | 840
[5 empty] | Subtotal Equ. | 1394
3.-MANO DE OBRA
DESCRIPCION | JORNAL | PRESTAC | TARIFA/H CON PRESTACIONES | RENDIMIENTO | VR.UNITARIO
Oficial de Obra | 107213.3333 | 0.875 | 25128.125 | 3.3 | 7615
Ayudante de Obra | 48733.3333 | 0.875 | 11421.875 | 3.3 | 3462
[5 empty] | Subtotal MdeO | 11077
|  |  |  | COSTO DIRECTO APU |  | 18581
ITEM | DESCRIPCION |  |  |  | UNIDAD | VALOR
2,6-9,4 | #REF! |  |  |  | #REF! | 9565
I.-MATERIALES
Nombre |  |  | Unidad | Valor Unitario | Cantidad | Vr.Parcial
profilan |  |  | ML | 460000 | 0.002 | 920
brocha |  |  | und | 11900 | 0.1 | 1190
[5 empty] | Subtotal Mat. | 2110
2.-EQUIPOS Y HERRAMIENTA
Nombre |  |  | Unidad | Valor | Rendimiento | Vr.Parcial
herramienta menor |  |  | 5% M.O. | 6646 | 0.05 | 333
Andamio tubular sección completa |  |  | d | 28000 | 0.017 | 476
[5 empty] | Subtotal Equ. | 809
3.-MANO DE OBRA
III.- MANO DE OBRA
DESCRIPCION | JORNAL | PRESTAC | TARIFA/H CON PRESTACIONES | RENDIM | VUNITARIO
Oficial de Obra | 107213.3333 | 0.875 | 25128.125 | 5.5 | 4569
Ayudante de Obra | 48733.3333 | 0.875 | 11421.875 | 5.5 | 2077
[5 empty] | Subtotal MdeO | 6646
|  |  |  | COSTO DIRECTO APU |  | 9565
ITEM | DESCRIPCION |  |  |  | UNIDAD | VALOR
4,4-5,1 | #REF! |  |  |  | #REF! | 22308
Nombre |  |  | Unidad | Valor Unitario | Cantidad | Vr.Parcial
0
0
0
[5 empty] | Subtotal Mat. | 0
2.-EQUIPOS Y HERRAMIENTA
Nombre |  |  | Unidad | Valor | Rendimiento | Vr.Parcial
herramienta menor |  |  | 5% M.O. | 20792 | 0.05 | 1040
Andamio tubular sección completa |  |  | d | 28000 | 0.017 | 476
[5 empty] | Subtotal Equ. | 1516
3.-MANO DE OBRA
DESCRIPCION | JORNAL | PRESTAC | TARIFA/H CON PRESTACIONES | RENDIMIENTO | VR.UNITARIO
Oficial de Obra | 107213.3333 | 0.875 | 25128.125 | 1.758 | 14294
Ayudante de Obra | 48733.3333 | 0.875 | 11421.875 | 1.758 | 6498
[5 empty] | Subtotal MdeO | 20792
|  |  |  | COSTO DIRECTO APU |  | 22308
ITEM | DESCRIPCION |  |  |  | UNIDAD | VALOR
4,5-6,2 | #REF! |  |  |  | #REF! | 19656
I.-MATERIALES
Nombre |  |  | Unidad | Valor Unitario | Cantidad | Vr.Parcial
Guadua inmunizada |  |  | ML | 4600 | 1.2 | 5520
Arandela |  |  | und | 350 | 1.5 | 525
Tuercas |  |  | und | 350 | 1.5 | 525
profinal |  |  | galón | 432000 | 0.002 | 864
brocha |  |  | und | 11900 | 0.1 | 1190
[5 empty] | Sub-total Mat. | 8624
2.-EQUIPOS Y HERRAMIENTA
Nombre |  |  | Unidad | Valor | Rendimiento | Vr.Parcial
herramienta menor |  |  | 5% M.O. | 9139 | 0.05 | 457
Equipo |  |  | d | 32000 | 0.03 | 960
Andamio tubular sección completa |  |  | d | 28000 | 0.017 | 476
[5 empty] | Sub-total Equ. | 1893
3.-MANO DE OBRA
DESCRIPCION | JORNAL | PRESTAC | TARIFA/H CON PRESTACIONES | RENDIMIENTO | VR.UNITARIO
Oficial de Obra | 107213.3333 | 0.875 | 25128.125 | 4 | 6283
Ayudante de Obra | 48733.3333 | 0.875 | 11421.875 | 4 | 2856
[5 empty] | Sub-total MdeO | 9139
|  |  |  | COSTO DIRECTO APU |  | 19656
ITEM | DESCRIPCION |  |  |  | UNIDAD | VALOR
4.1 | #REF! |  |  |  | #REF! | 23737
I.-MATERIALES
Nombre |  |  | Unidad | Valor Unitario | Cantidad | Vr.Parcial
[5 empty] | Subtotal Mat. | 0
2.-EQUIPOS Y HERRAMIENTA
Nombre |  |  | Unidad | Valor | Rendimiento | Vr.Parcial
herramienta menor |  |  | 5% M.O. | 22153 | 0.05 | 1108
Andamio tubular sección completa |  |  | d | 28000 | 0.017 | 476
[5 empty] | Subtotal Equ. | 1584
3.-MANO DE OBRA
DESCRIPCION | JORNAL | PRESTAC | TARIFA/H CON PRESTACIONES | RENDIMIENTO | VR.UNITARIO
Oficial de Obra | 107213.3333 | 0.875 | 25128.125 | 1.65 | 15230
Ayudante de Obra | 48733.3333 | 0.875 | 11421.875 | 1.65 | 6923
[5 empty] | Subtotal MdeO | 22153
|  |  |  | COSTO DIRECTO APU |  | 23737
ITEM | DESCRIPCION |  |  |  | UNIDAD | VALOR
5.3 | #REF! |  |  |  | ML | 28631
I.-MATERIALES
Nombre |  |  | Unidad | Valor Unitario | Cantidad | Vr.Parcial
MORTERO LISTO 1:2 |  |  | M3 | 538000 | 0.017 | 9146
VIDRIO |  |  | M2 | 54000 | 0.1 | 5400
[5 empty] | Sub-total Mat. | 14546
2.-EQUIPOS Y HERRAMIENTA
Nombre |  |  | Unidad | Valor | Rendimiento | Vr.Parcial
Herramienta menor |  |  | 5% M.O. | 13414 | 0.05 | 671
0
[5 empty] | Sub-total Equ. | 671
3.-MANO DE OBRA
DESCRIPCION | JORNAL | PRESTAC | TARIFA/H CON PRESTACIONES | RENDIMIENTO | VR.UNITARIO
Oficial de Obra | 107213.3333 | 0.875 | 25128.125 | 2.725 | 9222
Ayudante de Obra | 48733.3333 | 0.875 | 11421.875 | 2.725 | 4192
[5 empty] | Sub-total MdeO | 13414
|  |  |  | COSTO DIRECTO APU |  | 28631
ITEM | DESCRIPCION |  |  |  | UNIDAD | VALOR
5.4 | #REF! |  |  |  | #REF! | 21916
I.-MATERIALES
Nombre |  |  | Unidad | Valor Unitario | Cantidad | Vr.Parcial
MALLA CON VENA 53X200 C24 |  |  | UNIDAD | 6200 | 0.3 | 1860
MORTERO 1:3 |  |  | M3 | 468600 | 0.009 | 4218
ESTUCO |  |  | GALON | 42000 | 0.01 | 420
[5 empty] | Sub-total Mat. | 6498
2.-EQUIPOS Y HERRAMIENTA
Nombre |  |  | Unidad | Valor | Rendimiento | Vr.Parcial
Herramienta menor |  |  | 5% M.O. | 13883 | 0.05 | 695
Andamio tubular sección completa |  |  | d | 28000 | 0.03 | 840
[5 empty] | Sub-total Equ. | 1535
3.-MANO DE OBRA
DESCRIPCION | JORNAL | PRESTAC | TARIFA/H CON PRESTACIONES | RENDIMIENTO | VR.UNITARIO
DESCRIPCION | JORNAL | PRESTAC | TARIFA/H CON PRESTACIONES | RENDIM | VUNITARIO
Oficial de Obra | 107213.3333 | 0.875 | 25128.125 | 2.608 | 9636
Ayudante de Obra | 48733.3333 | 0.875 | 11421.875 | 2.69 | 4247
[5 empty] | Sub-total MdeO | 13883
|  |  |  | COSTO DIRECTO APU |  | 21916
ITEM | DESCRIPCION |  |  |  | UNIDAD | VALOR
5.5 | #REF! |  |  |  | #REF! | 7181
I.-MATERIALES
Nombre |  |  | Unidad | Valor Unitario | Cantidad | Vr.Parcial
[5 empty] | Sub-total Mat. | 0
EQUIPOS
Nombre |  |  | Unidad | Valor | Rendimiento | Vr.Parcial
Herramienta menor |  |  | 5% M.O. | 6572 | 0.05 | 329
Andamio tubular sección completa |  |  | d | 28000 | 0.01 | 280
[5 empty] | Sub-total Equ. | 609
3.-MANO DE OBRA
DESCRIPCION | JORNAL | PRESTAC | TARIFA/H CON PRESTACIONES | RENDIMIENTO | VR.UNITARIO
DESCRIPCION | JORNAL | PRESTAC | TARIFA/H CON PRESTACIONES | RENDIM | VUNITARIO
Oficial de Obra | 107213.3333 | 0.875 | 25128.125 | 5.562 | 4518
Ayudante de Obra | 48733.3333 | 0.875 | 11421.875 | 5.562 | 2054
[5 empty] | Sub-total MdeO | 6572
|  |  |  | COSTO DIRECTO APU |  | 7181
ITEM | DESCRIPCION |  |  |  | UNIDAD | VALOR
5.6 | #REF! |  |  |  | #REF! | 23159
I.-MATERIALES
Nombre |  |  | Unidad | Valor Unitario | Cantidad | Vr.Parcial
ESTUCO PLASTICO PARA INTERIOR Y EXTERIOR |  |  | GALON | 42000 | 0.21 | 8820
LIJA 180 |  |  | UNID | 1900 | 0.12 | 228
[5 empty] | Sub-total Mat. | 9048
2.-EQUIPOS Y HERRAMIENTA
Nombre |  |  | Unidad | Valor | Rendimiento | Vr.Parcial
Herramienta menor |  |  | 5% M.O. | 8105 | 0.05 | 406
Andamio tubular sección completa |  |  | d | 28000 | 0.2 | 5600
[5 empty] | Sub-total Equ. | 6006
3.-MANO DE OBRA
DESCRIPCION | JORNAL | PRESTAC | TARIFA/H CON PRESTACIONES | RENDIMIENTO | VR.UNITARIO
Oficial de Obra | 107213.3333 | 0.875 | 25128.125 | 4.51 | 5572
Ayudante de Obra | 48733.3333 | 0.875 | 11421.875 | 4.51 | 2533
[5 empty] | Sub-total MdeO | 8105
|  |  |  | COSTO DIRECTO APU |  | 23159
ITEM | DESCRIPCION |  |  |  | UNIDAD | VALOR
5.7 | #REF! |  |  |  | #REF! | 33128
I.-MATERIALES
Nombre |  |  | Unidad | Valor Unitario | Cantidad | Vr.Parcial
LIJA DE AGUA No 180 |  |  | Unidad | 1900 | 0.1 | 190
pintura blanca epoxi-poliamida, de 50% en sólidos, de dos componentes que proporcione buena adherencia y flexibilidad |  |  | GALON | 215000 | 0.1 | 21500
[5 empty] | Sub-total Mat. | 21690
2.-EQUIPOS Y HERRAMIENTA
Nombre |  |  | Unidad | Valor | Rendimiento | Vr.Parcial
Herramienta menor |  |  | 5% M.O. | 9826 | 0.05 | 492
Andamio tubular sección completa |  |  | d | 28000 | 0.04 | 1120
[5 empty] | Sub-total Equ. | 1612
3.-MANO DE OBRA
DESCRIPCION | JORNAL | PRESTAC | TARIFA/H CON PRESTACIONES | RENDIMIENTO | VR.UNITARIO
Oficial de Obra | 107213.3333 | 0.875 | 25128.125 | 3.72 | 6755
Ayudante de Obra | 48733.3333 | 0.875 | 11421.875 | 3.72 | 3071
[5 empty] | Sub-total MdeO | 9826
|  |  |  | COSTO DIRECTO APU |  | 33128
ITEM | DESCRIPCION |  |  |  | UNIDAD | VALOR
6.1 | #REF! |  |  |  | #REF! | 27696
I.-MATERIALES
Nombre |  |  | Unidad | Valor Unitario | Cantidad | Vr.Parcial
[5 empty] | Subtotal Mat. | 0
2.-EQUIPOS Y HERRAMIENTA
Nombre |  |  | Unidad | Valor | Rendimiento | Vr.Parcial
herramienta menor |  |  | 5% M.O. | 25923 | 0.05 | 1297
Andamio tubular sección completa |  |  | d | 28000 | 0.017 | 476
[5 empty] | Subtotal Equ. | 1773
3.-MANO DE OBRA
DESCRIPCION | JORNAL | PRESTAC | TARIFA/H CON PRESTACIONES | RENDIMIENTO | VR.UNITARIO
Oficial de Obra | 107213.3333 | 0.875 | 25128.125 | 1.41 | 17822
Ayudante de Obra | 48733.3333 | 0.875 | 11421.875 | 1.41 | 8101
[5 empty] | Subtotal MdeO | 25923
|  |  |  | COSTO DIRECTO APU |  | 27696
ITEM | DESCRIPCION |  |  |  | UNIDAD | VALOR
| Demolición e alfajía en concreto. El proceso incluye el uso de andamios certificados y personal capacitado con equipos de protección personal (EPP) y con certificación en trabajo seguro en alturas. Todo el material retirado será gestionado de acuerdo con las regulaciones ambientales locales, asegurando la disposición adecuada o reciclaje de los residuos. Se recomienda coordinar con un equipo especializado para garantizar la seguridad y eficiencia del trabajo. |  |  |  | M2 | 14494
I.-MATERIALES
Nombre |  |  | Unidad | Valor Unitario | Cantidad | Vr.Parcial
[5 empty] | Subtotal Mat. | 0
2.-EQUIPOS Y HERRAMIENTA
Nombre |  |  | Unidad | Valor | Rendimiento | Vr.Parcial
herramienta menor |  |  | 5% M.O. | 13350 | 0.05 | 668
Andamio tubular sección completa |  |  | d | 28000 | 0.017 | 476
[5 empty] | Subtotal Equ. | 1144
3.-MANO DE OBRA
DESCRIPCION | JORNAL | PRESTAC | TARIFA/H CON PRESTACIONES | RENDIMIENTO | VR.UNITARIO
Oficial de Obra | 107213.3333 | 0.875 | 25128.125 | 2.738 | 9178
Ayudante de Obra | 48733.3333 | 0.875 | 11421.875 | 2.738 | 4172
[5 empty] | Subtotal MdeO | 13350
|  |  |  | COSTO DIRECTO APU |  | 14494
ITEM | DESCRIPCION |  |  |  | UNIDAD | VALOR
6.4 | #REF! |  |  |  | #REF! | 62210
I.-MATERIALES
Nombre |  |  | Unidad | Valor Unitario | Cantidad | Vr.Parcial
lima tesa para teja termoacústica Longitud 2m |  |  | und | 81000 | 0.52 | 42120
Tornillos Autoperforantes 8/18"x1/2" Zinc Hexagonal Metal Tecks |  |  | und | 700 | 10 | 7000
0
[5 empty] | Subtotal Mat. | 49120
2.-EQUIPOS Y HERRAMIENTA
Nombre |  |  | Unidad | Valor | Rendimiento | Vr.Parcial
herramienta menor |  |  | 5% M.O. | 9800 | 0.05 | 490
Andamio tubular sección completa |  |  | d | 28000 | 0.1 | 2800
[5 empty] | Subtotal Equ. | 3290
3.-MANO DE OBRA
DESCRIPCION | JORNAL | PRESTAC | TARIFA/H CON PRESTACIONES | RENDIMIENTO | VR.UNITARIO
Oficial de Obra | 107213.3333 | 0.875 | 25128.125 | 3.73 | 6737
Ayudante de Obra | 48733.3333 | 0.875 | 11421.875 | 3.73 | 3063
[5 empty] | Subtotal MdeO | 9800
|  |  |  | COSTO DIRECTO APU |  | 62210
ITEM | DESCRIPCION |  |  |  | UNIDAD | VALOR
6,8-11,3 | #REF! |  |  |  | #REF! | 78745
I.-MATERIALES
Nombre |  |  | Unidad | Valor Unitario | Cantidad | Vr.Parcial
Lámpara Led Sobreponer Antipolvo 70w |  |  | unidad | 59000 | 1 | 59000
Accesorios fijación según norma |  |  | unidad | 2800 | 1 | 2800
[5 empty] | Subtotal Mat. | 61800
2.-EQUIPOS Y HERRAMIENTA
Nombre |  |  | Unidad | Valor | Rendimiento | Vr.Parcial
Herramienta menor |  |  | 5% M.O. | 16138 | 0.05 | 807
[5 empty] | Subtotal Equ. | 807
3.-MANO DE OBRA
DESCRIPCION | JORNAL | PRESTAC | TARIFA/H CON PRESTACIONES | RENDIMIENTO | VR.UNITARIO
Oficial de Obra | 107213.3333 | 0.875 | 25128.125 | 2.265 | 11095
Ayudante de Obra | 48733.3333 | 0.875 | 11421.875 | 2.265 | 5043
[5 empty] | Subtotal MdeO | 16138
|  |  |  | COSTO DIRECTO APU |  | 78745
ITEM | DESCRIPCION |  |  |  | UNIDAD | VALOR
7.1 | #REF! |  |  |  | #REF! | 116291
I.-MATERIALES
Nombre |  |  | Unidad | Valor Unitario | Cantidad | Vr.Parcial
Placa Fibrocemento 10mm 244x122cm |  |  | UND | 30769 | 0.68 | 20923
Cinta Malla Fibra de Vidrio 90mt x 50mm 75g/m2 |  |  | ROLLO | 12900 | 0.016 | 207
MASILLA PLASTICA TEC PANEL |  |  | GALON | 80000 | 0.5 | 40000
Tornillo corto 7 x 7/16" |  |  | UND | 50 | 2.8 | 140
Tornillo largo 6 x 1" |  |  | UND | 60 | 23 | 1380
Paral 89 de 2.44m |  |  | UND | 9000 | 1.4 | 12600
Canal 90 de 2.44m |  |  | UND | 9000 | 0.34 | 3060
MASILLA JUNTA INVIS.BOARD |  |  | GALON | 85200 | 0.012 | 1023
PINTURA TIPO 1 DOS MANOS |  |  | GALON | 50000 | 0.02 | 1000
Lija de Agua #180 |  |  | PLIEGO | 1900 | 0.12 | 228
[5 empty] | Sub-total Mat. | 80561
2.-EQUIPOS Y HERRAMIENTA
Nombre |  |  | Unidad | Valor | Rendimiento | Vr.Parcial
Herramienta menor |  |  | 5% M.O. | 33228 | 0.05 | 1662
Andamio tubular sección completa |  |  | d | 28000 | 0.03 | 840
[5 empty] | Sub-total Equ. | 2502
3.-MANO DE OBRA
DESCRIPCION | JORNAL | PRESTAC | TARIFA/H CON PRESTACIONES | RENDIMIENTO | VR.UNITARIO
Oficial de Obra | 107213.3333 | 0.875 | 25128.125 | 1.1 | 22844
Ayudante de Obra | 48733.3333 | 0.875 | 11421.875 | 1.1 | 10384
[5 empty] | Sub-total MdeO | 33228
|  |  |  | COSTO DIRECTO APU |  | 116291
ITEM | DESCRIPCION |  |  |  | UNIDAD | VALOR
7.4 | #REF! |  |  |  | #REF! | 42772
I.-MATERIALES
Nombre |  |  | Unidad | Valor Unitario | Cantidad | Vr.Parcial
Caballete fijo fibro cemento |  |  | M2 | 32000 | 1 | 32000
Amarra para caballete |  |  | und | 350 | 2 | 700
und
[5 empty] | Subtotal Mat. | 32700
2.-EQUIPOS Y HERRAMIENTA
Nombre |  |  | Unidad | Valor | Rendimiento | Vr.Parcial
herramienta menor |  |  | 5% M.O. | 9139 | 0.05 | 457
Andamio tubular sección completa |  |  | d | 28000 | 0.017 | 476
[5 empty] | Subtotal Equ. | 933
3.-MANO DE OBRA
DESCRIPCION | JORNAL | PRESTAC | TARIFA/H CON PRESTACIONES | RENDIMIENTO | VR.UNITARIO
Oficial de Obra | 107213.3333 | 0.875 | 25128.125 | 4 | 6283
Ayudante de Obra | 48733.3333 | 0.875 | 11421.875 | 4 | 2856
[5 empty] | Subtotal MdeO | 9139
|  |  |  | COSTO DIRECTO APU |  | 42772
ITEM | DESCRIPCION |  |  |  | UNIDAD | VALOR
11.1 | #REF! |  |  |  | #REF! | 6108
I.-MATERIALES
Nombre |  |  | Unidad | Valor Unitario | Cantidad | Vr.Parcial
Anticorrosivo tipo Premiun |  |  | gal | 80000 | 0.01 | 800
Esmalte sintético a base de aceite |  |  | gal | 79000 | 0.01 | 790
Disolvente Thinner 2103 |  |  | gal | 26000 | 0.012 | 312
[5 empty] | Sub-total Mat. | 1902
2.-EQUIPOS Y HERRAMIENTA
Nombre |  |  | Unidad | Valor | Rendimiento | Vr.Parcial
herramienta menor |  |  | 5% M.O. | 3130 | 0.05 | 157
Andamio tubular sección completa |  |  | d | 28000 | 0.015 | 420
Equipo de soldadura |  |  | d | 41560 | 0.012 | 498.72
[5 empty] | Sub-total Equ. | 1075.72
3.-MANO DE OBRA
DESCRIPCION | JORNAL | PRESTAC | TARIFA/H CON PRESTACIONES | RENDIMIENTO | VR.UNITARIO
Oficial de Obra | 107213.3333 | 0.875 | 25128.125 | 11.68 | 2152
Ayudante de Obra | 48733.3333 | 0.875 | 11421.875 | 11.68 | 978
[5 empty] | Sub-total MdeO | 3130
|  |  |  | COSTO DIRECTO APU |  | 6108
ITEM | DESCRIPCION |  |  |  | UNIDAD | VALOR
11.2 | #REF! |  |  |  | #REF! | 2035
I.-MATERIALES
Nombre |  |  | Unidad | Valor Unitario | Cantidad | Vr.Parcial
[5 empty] | Sub-total Mat. | 0
2.-EQUIPOS Y HERRAMIENTA
Nombre |  |  | Unidad | Valor | Rendimiento | Vr.Parcial
herramienta menor |  |  | 5% M.O. | 1538 | 0.05 | 77
Andamio tubular sección completa |  |  | d | 28000 | 0.015 | 420
[5 empty] | Sub-total Equ. | 497
3.-MANO DE OBRA
DESCRIPCION | JORNAL | PRESTAC | TARIFA/H CON PRESTACIONES | RENDIMIENTO | VR.UNITARIO
Oficial de Obra | 107213.3333 | 0.875 | 25128.125 | 23.79 | 1057
Ayudante de Obra | 48733.3333 | 0.875 | 11421.875 | 23.79 | 481
[5 empty] | Sub-total MdeO | 1538
|  |  |  | COSTO DIRECTO APU |  | 2035
ITEM | DESCRIPCION |  |  |  | UNIDAD | VALOR
12.1 | #REF! |  |  |  | #REF! | 609168
I.-MATERIALES
Nombre |  |  | Unidad | Valor Unitario | Cantidad | Vr.Parcial
[5 empty] | Subtotal Mat. | 0
2.-EQUIPOS Y HERRAMIENTA
Nombre |  |  | Unidad | Valor | Rendimiento | Vr.Parcial
Herramienta menor |  |  | 5% M.O. | 609168 | 0.05 | 30459
0
[5 empty] | Subtotal Equ. | 30459
3.-MANO DE OBRA
DESCRIPCION | JORNAL | PRESTAC | TARIFA/H CON PRESTACIONES | RENDIMIENTO | VR.UNITARIO
Oficial de Obra | 107213.3333 | 0.875 | 25128.125 | 0.06 | 418803
Ayudante de Obra | 48733.3333 | 0.875 | 11421.875 | 0.06 | 190365
[5 empty] | Subtotal MdeO | 609168
|  |  |  | COSTO DIRECTO APU |  | 639627
ITEM | DESCRIPCION |  |  |  | UNIDAD | VALOR
12.2 | #REF! |  |  |  | #REF! | 47157
I.-MATERIALES
Nombre |  |  | Unidad | Valor Unitario | Cantidad | Vr.Parcial
[5 empty] | Sub-total Mat. | 0
2.-EQUIPOS Y HERRAMIENTA
Nombre |  |  | Unidad | Valor | Rendimiento | Vr.Parcial
Herramienta menor |  |  | 5% M.O. | 10911 | 0.05 | 546
Volqueta de 6m3 |  |  | viaje | 210000 | 0.17 | 35700
[5 empty] | Sub-total Equ. | 36246
3.-MANO DE OBRA
DESCRIPCION | JORNAL | PRESTAC | TARIFA/H CON PRESTACIONES | RENDIMIENTO | VR.UNITARIO
DESCRIPCION | JORNAL | PRESTAC | TARIFA/H CON PRESTACIONES | RENDIM | VUNITARIO
Oficial de Obra | 107213.3333 | 0.875 | 25128.125 | 3.35 | 7501
Ayudante de Obra | 48733.3333 | 0.875 | 11421.875 | 3.35 | 3410
[5 empty] | Sub-total MdeO | 10911
|  |  |  | COSTO DIRECTO APU |  | 47157
ITEM | DESCRIPCION |  |  |  | UNIDAD | VALOR
13.1 | #REF! |  |  |  | #REF! | 3970000
I.-MATERIALES
Nombre |  |  | Unidad | Valor Unitario | Cantidad | Vr.Parcial
Ensayos generales de laboratorio |  |  | glb | 1000000 | 1 | 1000000
[5 empty] | Subtotal Mat. | 1000000
2.-EQUIPOS Y HERRAMIENTA
Nombre |  |  | Unidad | Valor | Rendimiento | Vr.Parcial
[5 empty] | Subtotal Equ. | 0
3.-MANO DE OBRA
DESCRIPCION | JORNAL | PRESTAC | TARIFA/H CON PRESTACIONES | RENDIMIENTO | VR.UNITARIO
Diseñador Arquitectónico | 5000000 | 0.875 | 625000 | 1.5783 | 742500
Diseñador Estructural | 5000000 | 0.875 | 625000 | 1.5783 | 742500
Diseñador Hidrosanitario y del sistema Contraincendios | 5000000 | 0.875 | 625000 | 1.5783 | 742500
Diseñador Sistema Eléctrico | 5000000 | 0.875 | 625000 | 1.5783 | 742500
[5 empty] | Subtotal MdeO | 2970000
|  |  |  | COSTO DIRECTO APU |  | 3970000
Elaboró:
\

## 3-APU ADE AM+RECRE
ITEM | DESCRIPCION |  |  |  | UNIDAD | VALOR
#REF! | Demolición baldosín cerámico, mortero de nivelación y primario -(Incluye Retiro de escombros en volqueta, cargue y transporte para botar fuera de las instalaciones del Sena ),todo el material retirado será gestionado de acuerdo con las regulaciones ambientales locales, asegurando la disposición adecuada o reciclaje de los residuos. Se recomienda coordinar con personal y equipo especializado para garantizar la seguridad y eficiencia del trabajo. |  |  |  | #REF! | 32271
I.-MATERIALES
Nombre |  |  | Unidad | Valor Unitario | Cantidad | Vr.Parcial
[5 empty] | Sub-total Mat. | 0
2.-EQUIPOS Y HERRAMIENTA
Nombre |  |  | Unidad | Valor | Rendimiento | Vr.Parcial
herramienta menor |  |  | 5% M.O. | 23134 | 0.05 | 1157
volqueta capacidad de 6 m3, con disposicion de escombros en lugar certificado |  |  | viaje | 210000 | 0.038 | 7980
[5 empty] | Sub-total Equ. | 9137
3.-MANO DE OBRA
DESCRIPCION | JORNAL | PRESTAC | TARIFA/H | RENDIMIENTO | VR.UNITARIO
Oficial de Obra | 107213.3333 | 0.875 | 25128.125 | 1.58 | 15904
Ayudante de Obra | 48733.3333 | 0.875 | 11421.875 | 1.58 | 7230
[5 empty] | Sub-total MdeO | 23134
|  |  |  | COSTO DIRECTO APU |  | 32271
ITEM | DESCRIPCION |  |  |  | UNIDAD | VALOR
#REF! | #REF! |  |  |  | #REF! | 12880
I.-MATERIALES
Nombre |  |  | Unidad | Valor Unitario | Cantidad | Vr.Parcial
[5 empty] | Sub-total Mat. | 0
2.-EQUIPOS Y HERRAMIENTA
Nombre |  |  | Unidad | Valor | Rendimiento | Vr.Parcial
herramienta menor |  |  | 5% M.O. | 12266 | 0.05 | 614
[5 empty] | Sub-total Equ. | 614
3.-MANO DE OBRA
DESCRIPCION | JORNAL | PRESTAC | TARIFA/H | RENDIMIENTO | VR.UNITARIO
Oficial de Obra | 107213.3333 | 0.875 | 25128.125 | 2.98 | 8433
Ayudante de Obra | 48733.3333 | 0.875 | 11421.875 | 2.98 | 3833
[5 empty] | Sub-total MdeO | 12266
|  |  |  | COSTO DIRECTO APU |  | 12880
ITEM | DESCRIPCION |  |  |  | UNIDAD | VALOR
#REF! | #REF! |  |  |  | #REF! | 88674
I.-MATERIALES
Nombre |  |  | Unidad | Valor Unitario | Cantidad | Vr.Parcial
[5 empty] | Sub-total Mat. | 0
2.-EQUIPOS Y HERRAMIENTA
Nombre |  |  | Unidad | Valor | Rendimiento | Vr.Parcial
herramienta menor |  |  | 5% M.O. | 84451 | 0.05 | 4223
[5 empty] | Sub-total Equ. | 4223
3.-MANO DE OBRA
DESCRIPCION | JORNAL | PRESTAC | TARIFA/H | RENDIMIENTO | VR.UNITARIO
Oficial de Obra | 107213.3333 | 0.875 | 25128.125 | 0.4328 | 58060
Ayudante de Obra | 48733.3333 | 0.875 | 11421.875 | 0.4328 | 26391
[5 empty] | Sub-total MdeO | 84451
|  |  |  | COSTO DIRECTO APU |  | 88674
ITEM | DESCRIPCION |  |  |  | UNIDAD | VALOR
#REF! | #REF! |  |  |  | #REF! | 24215
I.-MATERIALES
Nombre |  |  | Unidad | Valor Unitario | Cantidad | Vr.Parcial
[5 empty] | Sub-total Mat. | 0
2.-EQUIPOS Y HERRAMIENTA
Nombre |  |  | Unidad | Valor | Rendimiento | Vr.Parcial
Herramienta menor |  |  | 5% M.O. | 23061 | 0.05 | 1154
[5 empty] | Sub-total Equ. | 1154
3.-MANO DE OBRA
DESCRIPCION | JORNAL | PRESTAC | TARIFA/H | RENDIMIENTO | VR.UNITARIO
Oficial de Obra | 107213.3333 | 0.875 | 25128.125 | 1.585 | 15854
Ayudante de Obra | 48733.3333 | 0.875 | 11421.875 | 1.585 | 7207
[5 empty] | Sub-total MdeO | 23061
|  |  |  | COSTO DIRECTO APU |  | 24215
ITEM | DESCRIPCION |  |  |  | UNIDAD | VALOR
#REF! | #REF! |  |  |  | #REF! | 130027
I.-MATERIALES
Nombre |  |  | Unidad | Valor Unitario | Cantidad | Vr.Parcial
Concreto 3000 PSI |  |  | m3 | 407680 | 0.155 | 63191
acero de 3/8 cada 0,2 |  |  | kg | 4000 | 5.88 | 23520
alambre negro |  |  | kg | 6000 | 0.6 | 3600
tabla |  |  | UND | 12000 | 0.44 | 5280
[5 empty] | Sub-total Mat. | 95591
2.-EQUIPOS Y HERRAMIENTA
Nombre |  |  | Unidad | Valor | Rendimiento | Vr.Parcial
Herrramienta y Equipo Menor(% M.O) |  |  | 5% M.O. | 32346 | 0.05 | 1618
Vibrador |  |  | HORA | 8000 | 0.059 | 472
[5 empty] | Sub-total Equ. | 2090
3.-MANO DE OBRA
DESCRIPCION | JORNAL | PRESTAC | TARIFA/H | RENDIMIENTO | VR.UNITARIO
Oficial de Obra | 107213.3333 | 0.875 | 25128.125 | 1.13 | 22238
Ayudante de Obra | 48733.3333 | 0.875 | 11421.875 | 1.13 | 10108
[5 empty] | Sub-total MdeO | 32346
|  |  |  | COSTO DIRECTO APU |  | 130027
ITEM | DESCRIPCION |  |  |  | UNIDAD | VALOR
#REF! | #REF! |  |  |  | #REF! | 68702
I.-MATERIALES
Nombre |  |  | Unidad | Valor Unitario | Cantidad | Vr.Parcial
Concreto 3000 PSI |  |  | m3 | 407680 | 0.105 | 42807
Malla 15X15Cm 4.0Mm (Xx-084) 6X2.35M |  |  | und | 82000 | 0.07 | 5740
[5 empty] | Sub-total Mat. | 48547
2.-EQUIPOS Y HERRAMIENTA
Nombre |  |  | Unidad | Valor | Rendimiento | Vr.Parcial
Herrramienta y Equipo Menor(% M.O) |  |  | 5% M.O. | 18745 | 0.05 | 938
Vibrador |  |  | HORA | 8000 | 0.059 | 472
[5 empty] | Sub-total Equ. | 1410
3.-MANO DE OBRA
DESCRIPCION | JORNAL | PRESTAC | TARIFA/H | RENDIMIENTO | VR.UNITARIO
Oficial de Obra | 107213.3333 | 0.875 | 25128.125 | 1.95 | 12887
Ayudante de Obra | 48733.3333 | 0.875 | 11421.875 | 1.95 | 5858
[5 empty] | Sub-total MdeO | 18745
|  |  |  | COSTO DIRECTO APU |  | 68702
ITEM | DESCRIPCION |  |  |  | UNIDAD | VALOR
#REF! | #REF! |  |  |  | #REF! | 27818
I.-MATERIALES
Nombre |  |  | Unidad | Valor Unitario | Cantidad | Vr.Parcial
Mortero 1:3 |  |  | m3 | 435000 | 0.042 | 18270
[5 empty] | Sub-total Mat. | 18270
2.-EQUIPOS Y HERRAMIENTA
Nombre |  |  | Unidad | Valor | Rendimiento | Vr.Parcial
herramienta menor |  |  | 5% M.O. | 9093 | 0.05 | 455
[5 empty] | Sub-total Equ. | 455
3.-MANO DE OBRA
DESCRIPCION | JORNAL | PRESTAC | TARIFA/H | RENDIMIENTO | VR.UNITARIO
Oficial de Obra | 107213.3333 | 0.875 | 25128.125 | 4.02 | 6251
Ayudante de Obra | 48733.3333 | 0.875 | 11421.875 | 4.02 | 2842
[5 empty] | Sub-total MdeO | 9093
|  |  |  | COSTO DIRECTO APU |  | 27818
ITEM | DESCRIPCION |  |  |  | UNIDAD | VALOR
#REF! | #REF! |  |  |  | #REF! | 94416
I.-MATERIALES
Nombre |  |  | Unidad | Valor Unitario | Cantidad | Vr.Parcial
ENCHAPE DE PISO DE 40X 40 USO INSTITUCIONAL BLANCO RECTANGULAR PRIMERA CALIDAD |  |  | M2 | 52000 | 1.05 | 54600
PEGANTE PISO CERAMICO PRIMERA CALIDAD |  |  | KG | 3508 | 5.25 | 18417
FRAGUA PARA JUNTAS |  |  | KG | 7800 | 0.22 | 1716
[5 empty] | Sub-total Mat. | 74733
2.-EQUIPOS Y HERRAMIENTA
Nombre |  |  | Unidad | Valor | Rendimiento | Vr.Parcial
Herramienta menor |  |  | 5% M.O. | 18745 | 0.05 | 938
0
0
[5 empty] | Sub-total Equ. | 938
3.-MANO DE OBRA
DESCRIPCION | JORNAL | PRESTAC | TARIFA/H | RENDIMIENTO | VR.UNITARIO
Oficial de Obra | 107213.3333 | 0.875 | 25128.125 | 1.95 | 12887
Ayudante de Obra | 48733.3333 | 0.875 | 11421.875 | 1.95 | 5858
[5 empty] | Sub-total MdeO | 18745
|  |  |  | COSTO DIRECTO APU |  | 94416
ITEM | DESCRIPCION |  |  |  | UNIDAD | VALOR
#REF! | #REF! |  |  |  | #REF! | 7181
I.-MATERIALES
Nombre |  |  | Unidad | Valor Unitario | Cantidad | Vr.Parcial
[5 empty] | Sub-total Mat. | 0
EQUIPOS
Nombre |  |  | Unidad | Valor | Rendimiento | Vr.Parcial
Herramienta menor |  |  | 5% M.O. | 6572 | 0.05 | 329
Andamio tubular sección completa |  |  | d | 28000 | 0.01 | 280
[5 empty] | Sub-total Equ. | 609
3.-MANO DE OBRA
DESCRIPCION | JORNAL | PRESTAC | TARIFA/H | RENDIMIENTO | VR.UNITARIO
DESCRIPCION | JORNAL | PRESTAC | TARIFA/H | RENDIM | VUNITARIO
Oficial de Obra | 107213.3333 | 0.875 | 25128.125 | 5.562 | 4518
Ayudante de Obra | 48733.3333 | 0.875 | 11421.875 | 5.562 | 2054
[5 empty] | Sub-total MdeO | 6572
|  |  |  | COSTO DIRECTO APU |  | 7181
ITEM | DESCRIPCION |  |  |  | UNIDAD | VALOR
#REF! | #REF! |  |  |  | #REF! | 23159
I.-MATERIALES
Nombre |  |  | Unidad | Valor Unitario | Cantidad | Vr.Parcial
ESTUCO PLASTICO PARA INTERIOR Y EXTERIOR |  |  | GALON | 42000 | 0.21 | 8820
LIJA 180 |  |  | UNID | 1900 | 0.12 | 228
[5 empty] | Sub-total Mat. | 9048
2.-EQUIPOS Y HERRAMIENTA
Nombre |  |  | Unidad | Valor | Rendimiento | Vr.Parcial
Herramienta menor |  |  | 5% M.O. | 8105 | 0.05 | 406
Andamio tubular sección completa |  |  | d | 28000 | 0.2 | 5600
[5 empty] | Sub-total Equ. | 6006
3.-MANO DE OBRA
DESCRIPCION | JORNAL | PRESTAC | TARIFA/H | RENDIMIENTO | VR.UNITARIO
Oficial de Obra | 107213.3333 | 0.875 | 25128.125 | 4.51 | 5572
Ayudante de Obra | 48733.3333 | 0.875 | 11421.875 | 4.51 | 2533
[5 empty] | Sub-total MdeO | 8105
|  |  |  | COSTO DIRECTO APU |  | 23159
ITEM | DESCRIPCION |  |  |  | UNIDAD | VALOR
#REF! | #REF! |  |  |  | #REF! | 14762
I.-MATERIALES
Nombre |  |  | Unidad | Valor Unitario | Cantidad | Vr.Parcial
LIJA DE AGUA No 180 |  |  | Unidad | 1900 | 0.2 | 380
Pintura tipo 1 lavable |  |  | GALON | 65000 | 0.06 | 3900
Rodillo de felpa |  |  | UNID | 12200 | 0.02 | 244
0
[5 empty] | Sub-total Mat. | 4524
2.-EQUIPOS Y HERRAMIENTA
Nombre |  |  | Unidad | Valor | Rendimiento | Vr.Parcial
Herramienta menor |  |  | 5% M.O. | 8683 | 0.05 | 435
Andamio tubular sección completa |  |  | d | 28000 | 0.04 | 1120
[5 empty] | Sub-total Equ. | 1555
3.-MANO DE OBRA
DESCRIPCION | JORNAL | PRESTAC | TARIFA/H | RENDIMIENTO | VR.UNITARIO
Oficial de Obra | 107213.3333 | 0.875 | 25128.125 | 4.21 | 5969
Ayudante de Obra | 48733.3333 | 0.875 | 11421.875 | 4.21 | 2714
[5 empty] | Sub-total MdeO | 8683
|  |  |  | COSTO DIRECTO APU |  | 14762
ITEM | DESCRIPCION |  |  |  | UNIDAD | VALOR
#REF! | #REF! |  |  |  | #REF! | 3504632
I.-MATERIALES
Nombre |  |  | Unidad | Valor Unitario | Cantidad | Vr.Parcial
Suministro e instalación de porton con Marco y hoja en Lamina Coll Rolled calibre 20, tres naves, Pintura electrostática, cerradura de sobreponer de tres pasadores cada nave , escudo tipo colonial en coll rolled mate con tratamiento anticorrosivo, bisagras capsula, Apta para uso exterior e interior con perforaciones para instalacion y llenado de mezcla, (3,25m ancho x 2,70 de alto), apertuta izquierda y pasadores |  |  | UND | 3350000 | 1 | 3350000
0
[5 empty] | Sub-total Mat. | 3350000
2.-EQUIPOS Y HERRAMIENTA
Nombre |  |  | Unidad | Valor | Rendimiento | Vr.Parcial
Herramienta menor |  |  | 5% M.O. | 146201 | 0.05 | 7311
Andamio tubular sección completa |  |  | d | 28000 | 0.04 | 1120
[5 empty] | Sub-total Equ. | 8431
3.-MANO DE OBRA
DESCRIPCION | JORNAL | PRESTAC | TARIFA/H | RENDIMIENTO | VR.UNITARIO
Oficial de Obra | 107213.3333 | 0.875 | 25128.125 | 0.25 | 100513
Ayudante de Obra | 48733.3333 | 0.875 | 11421.875 | 0.25 | 45688
[5 empty] | Sub-total MdeO | 146201
|  |  |  | COSTO DIRECTO APU |  | 3504632
ITEM | DESCRIPCION |  |  |  | UNIDAD | VALOR
#REF! | #REF! |  |  |  | #REF! | 1088343
I.-MATERIALES
Nombre |  |  | Unidad | Valor Unitario | Cantidad | Vr.Parcial
puerta Marco y hoja en Lamina Coll Rolled calibre 20, Pintura electrostática, cerradura de sobreponer INAFER de tres pasadores, escudo tipo colonial INAFER en coll rolled mate con tratamiento anticorrosivo, bisagras capsula, Apta para uso exterior e interior: con perforaciones para instalacion y llenado de mezcla, (1,25 m ancho x 2,32 de alto), apertuta derecha. |  |  | und | 1000000 | 1 | 1000000
0
[5 empty] | Sub-total Mat. | 1000000
2.-EQUIPOS Y HERRAMIENTA
Nombre |  |  | Unidad | Valor | Rendimiento | Vr.Parcial
Herramienta menor |  |  | 5% M.O. | 83069 | 0.05 | 4154
Andamio tubular sección completa |  |  | d | 28000 | 0.04 | 1120
[5 empty] | Sub-total Equ. | 5274
3.-MANO DE OBRA
DESCRIPCION | JORNAL | PRESTAC | TARIFA/H | RENDIMIENTO | VR.UNITARIO
Oficial de Obra | 107213.3333 | 0.875 | 25128.125 | 0.44 | 57110
Ayudante de Obra | 48733.3333 | 0.875 | 11421.875 | 0.44 | 25959
[5 empty] | Sub-total MdeO | 83069
|  |  |  | COSTO DIRECTO APU |  | 1088343
ITEM | DESCRIPCION |  |  |  | UNIDAD | VALOR
#REF! | #REF! |  |  |  | #REF! | 93049
I.-MATERIALES
Nombre |  |  | Unidad | Valor Unitario | Cantidad | Vr.Parcial
Anticorrosivo |  |  | galon | 67900 | 0.045 | 3056
Esmalte sintético a base de aceite |  |  | galon | 80000 | 0.045 | 3600
Disolvente |  |  | galon | 28500 | 0.03 | 855
Lija de agua No. 180 |  |  | und | 1900 | 0.25 | 475
Silicona tubo 200x300 ml |  |  | und | 24900 | 0.06 | 1494
soldadura Eléctrica 004 kg de 3/32" |  |  | kg | 14000 | 0.07 | 980
Vidrio de 4mm |  |  | m2 | 64000 | 1.05 | 67200
[5 empty] | Sub-total Mat. | 77660
2.-EQUIPOS Y HERRAMIENTA
Nombre |  |  | Unidad | Valor | Rendimiento | Vr.Parcial
Herramienta menor |  |  | 5% M.O. | 13589 | 0.05 | 680
Andamio tubular sección completa |  |  | d | 28000 | 0.04 | 1120
[5 empty] | Sub-total Equ. | 1800
3.-MANO DE OBRA
DESCRIPCION | JORNAL | PRESTAC | TARIFA/H | RENDIMIENTO | VR.UNITARIO
Oficial de Obra | 107213.3333 | 0.875 | 25128.125 | 2.69 | 9342
Ayudante de Obra | 48733.3333 | 0.875 | 11421.875 | 2.69 | 4247
[5 empty] | Sub-total MdeO | 13589
|  |  |  | COSTO DIRECTO APU |  | 93049
ITEM | DESCRIPCION |  |  |  | UNIDAD | VALOR
#REF! | #REF! |  |  |  | #REF! | 75997
I.-MATERIALES
Nombre |  |  | Unidad | Valor Unitario | Cantidad | Vr.Parcial
vidrio espejo 3mm incluye accesorios para su instalación |  |  | m2 | 64000 | 1.05 | 67200
[5 empty] | Sub-total Mat. | 67200
2.-EQUIPOS Y HERRAMIENTA
Nombre |  |  | Unidad | Valor | Rendimiento | Vr.Parcial
Herramienta menor |  |  | 5% M.O. | 7311 | 0.05 | 366
Andamio tubular sección completa |  |  | d | 28000 | 0.04 | 1120
[5 empty] | Sub-total Equ. | 1486
3.-MANO DE OBRA
DESCRIPCION | JORNAL | PRESTAC | TARIFA/H | RENDIMIENTO | VR.UNITARIO
Oficial de Obra | 107213.3333 | 0.875 | 25128.125 | 5 | 5026
Ayudante de Obra | 48733.3333 | 0.875 | 11421.875 | 5 | 2285
[5 empty] | Sub-total MdeO | 7311
|  |  |  | COSTO DIRECTO APU |  | 75997
ITEM | DESCRIPCION |  |  |  | UNIDAD | VALOR
#REF! | #REF! |  |  |  | #REF! | 11187
I.-MATERIALES
Nombre |  |  | Unidad | Valor Unitario | Cantidad | Vr.Parcial
[5 empty] | Sub-total Mat. | 0
2.-EQUIPOS Y HERRAMIENTA
Nombre |  |  | Unidad | Valor | Rendimiento | Vr.Parcial
herramienta menor |  |  | 5% M.O. | 9254 | 0.05 | 463
volqueta capacidad de 6 m3, con disposicion de escombros en lugar certificado |  |  | viaje | 210000 | 0.007 | 1470
[5 empty] | Sub-total Equ. | 1933
3.-MANO DE OBRA
DESCRIPCION | JORNAL | PRESTAC | TARIFA/H | RENDIMIENTO | VR.UNITARIO
Oficial de Obra | 107213.3333 | 0.875 | 25128.125 | 3.95 | 6362
Ayudante de Obra | 48733.3333 | 0.875 | 11421.875 | 3.95 | 2892
[5 empty] | Sub-total MdeO | 9254
|  |  |  | COSTO DIRECTO APU |  | 11187
ITEM | DESCRIPCION |  |  |  | UNIDAD | VALOR
#REF! | #REF! |  |  |  | #REF! | 12880
I.-MATERIALES
Nombre |  |  | Unidad | Valor Unitario | Cantidad | Vr.Parcial
[5 empty] | Sub-total Mat. | 0
2.-EQUIPOS Y HERRAMIENTA
Nombre |  |  | Unidad | Valor | Rendimiento | Vr.Parcial
herramienta menor |  |  | 5% M.O. | 12266 | 0.05 | 614
[5 empty] | Sub-total Equ. | 614
3.-MANO DE OBRA
DESCRIPCION | JORNAL | PRESTAC | TARIFA/H | RENDIMIENTO | VR.UNITARIO
Oficial de Obra | 107213.3333 | 0.875 | 25128.125 | 2.98 | 8433
Ayudante de Obra | 48733.3333 | 0.875 | 11421.875 | 2.98 | 3833
[5 empty] | Sub-total MdeO | 12266
|  |  |  | COSTO DIRECTO APU |  | 12880
ITEM | DESCRIPCION |  |  |  | UNIDAD | VALOR
#REF! | #REF! |  |  |  | #REF! | 12923
I.-MATERIALES
Nombre |  |  | Unidad | Valor Unitario | Cantidad | Vr.Parcial
[5 empty] | Sub-total Mat. | 0
2.-EQUIPOS Y HERRAMIENTA
Nombre |  |  | Unidad | Valor | Rendimiento | Vr.Parcial
herramienta menor |  |  | 5% M.O. | 12307 | 0.05 | 616
[5 empty] | Sub-total Equ. | 616
3.-MANO DE OBRA
DESCRIPCION | JORNAL | PRESTAC | TARIFA/H | RENDIMIENTO | VR.UNITARIO
Oficial de Obra | 107213.3333 | 0.875 | 25128.125 | 2.97 | 8461
Ayudante de Obra | 48733.3333 | 0.875 | 11421.875 | 2.97 | 3846
[5 empty] | Sub-total MdeO | 12307
|  |  |  | COSTO DIRECTO APU |  | 12923
ITEM | DESCRIPCION |  |  |  | UNIDAD | VALOR
#REF! | #REF! |  |  |  | #REF! | 25587
I.-MATERIALES
Nombre |  |  | Unidad | Valor Unitario | Cantidad | Vr.Parcial
[5 empty] | Sub-total Mat. | 0
2.-EQUIPOS Y HERRAMIENTA
Nombre |  |  | Unidad | Valor | Rendimiento | Vr.Parcial
herramienta menor |  |  | 5% M.O. | 24368 | 0.05 | 1219
[5 empty] | Sub-total Equ. | 1219
3.-MANO DE OBRA
DESCRIPCION | JORNAL | PRESTAC | TARIFA/H | RENDIMIENTO | VR.UNITARIO
Oficial de Obra | 107213.3333 | 0.875 | 25128.125 | 1.5 | 16753
Ayudante de Obra | 48733.3333 | 0.875 | 11421.875 | 1.5 | 7615
[5 empty] | Sub-total MdeO | 24368
|  |  |  | COSTO DIRECTO APU |  | 25587
ITEM | DESCRIPCION |  |  |  | UNIDAD | VALOR
#REF! | #REF! |  |  |  | #REF! | 22203
I.-MATERIALES
Nombre |  |  | Unidad | Valor Unitario | Cantidad | Vr.Parcial
[5 empty] | Sub-total Mat. | 0
2.-EQUIPOS Y HERRAMIENTA
Nombre |  |  | Unidad | Valor | Rendimiento | Vr.Parcial
herramienta menor |  |  | 5% M.O. | 18745 | 0.05 | 938
volqueta capacidad de 6 m3, con disposicion de escombros en lugar certificado |  |  | viaje | 210000 | 0.012 | 2520
[5 empty] | Sub-total Equ. | 3458
3.-MANO DE OBRA
DESCRIPCION | JORNAL | PRESTAC | TARIFA/H | RENDIMIENTO | VR.UNITARIO
Oficial de Obra | 107213.3333 | 0.875 | 25128.125 | 1.95 | 12887
Ayudante de Obra | 48733.3333 | 0.875 | 11421.875 | 1.95 | 5858
[5 empty] | Sub-total MdeO | 18745
|  |  |  | COSTO DIRECTO APU |  | 22203
ITEM | DESCRIPCION |  |  |  | UNIDAD | VALOR
#REF! | #REF! |  |  |  | #REF! | 17948
I.-MATERIALES
Nombre |  |  | Unidad | Valor Unitario | Cantidad | Vr.Parcial
[5 empty] | Sub-total Mat. | 0
2.-EQUIPOS Y HERRAMIENTA
Nombre |  |  | Unidad | Valor | Rendimiento | Vr.Parcial
herramienta menor |  |  | 5% M.O. | 15893 | 0.05 | 795
volqueta capacidad de 6 m3, con disposicion de escombros en lugar certificado |  |  | viaje | 210000 | 0.006 | 1260
[5 empty] | Sub-total Equ. | 2055
3.-MANO DE OBRA
DESCRIPCION | JORNAL | PRESTAC | TARIFA/H | RENDIMIENTO | VR.UNITARIO
Oficial de Obra | 107213.3333 | 0.875 | 25128.125 | 2.3 | 10926
Ayudante de Obra | 48733.3333 | 0.875 | 11421.875 | 2.3 | 4967
[5 empty] | Sub-total MdeO | 15893
|  |  |  | COSTO DIRECTO APU |  | 17948
ITEM | DESCRIPCION |  |  |  | UNIDAD | VALOR
#REF! | #REF! |  |  |  | #REF! | 62826
I.-MATERIALES
Nombre |  |  | Unidad | Valor Unitario | Cantidad | Vr.Parcial
tierra amarilla |  |  | M3 | 26500 | 1.25 | 33125
[5 empty] | Sub-total Mat. | 33125
2.-EQUIPOS Y HERRAMIENTA
Nombre |  |  | Unidad | Valor | Rendimiento | Vr.Parcial
Herrramienta y Equipo Menor(% M.O) |  |  | 5% M.O. | 23581 | 0.05 | 1180
saltarin |  |  | hora | 9500 | 0.52 | 4940
[5 empty] | Sub-total Equ. | 6120
3.-MANO DE OBRA
DESCRIPCION | JORNAL | PRESTAC | TARIFA/H | RENDIMIENTO | VR.UNITARIO
Oficial de Obra | 107213.3333 | 0.875 | 25128.125 | 1.55 | 16212
Ayudante de Obra | 48733.3333 | 0.875 | 11421.875 | 1.55 | 7369
[5 empty] | Sub-total MdeO | 23581
|  |  |  | COSTO DIRECTO APU |  | 62826
ITEM | DESCRIPCION |  |  |  | UNIDAD | VALOR
#REF! | #REF! |  |  |  | #REF! | 31981
I.-MATERIALES
Nombre |  |  | Unidad | Valor Unitario | Cantidad | Vr.Parcial
MORTERO 1:3 |  |  | M3 | 435000 | 0.0315 | 13703
malla co vena |  |  | M2 | 5100 | 1.05 | 5355
[5 empty] | Sub-total Mat. | 19058
2.-EQUIPOS Y HERRAMIENTA
Nombre |  |  | Unidad | Valor | Rendimiento | Vr.Parcial
Herrramienta y Equipo Menor(% M.O) |  |  | 5% M.O. | 12307 | 0.05 | 616
[5 empty] | Sub-total Equ. | 616
3.-MANO DE OBRA
DESCRIPCION | JORNAL | PRESTAC | TARIFA/H | RENDIMIENTO | VR.UNITARIO
Oficial de Obra | 107213.3333 | 0.875 | 25128.125 | 2.97 | 8461
Ayudante de Obra | 48733.3333 | 0.875 | 11421.875 | 2.97 | 3846
[5 empty] | Sub-total MdeO | 12307
|  |  |  | COSTO DIRECTO APU |  | 31981
ITEM | DESCRIPCION |  |  |  | UNIDAD | VALOR
#REF! | #REF! |  |  |  | #REF! | 133766
I.-MATERIALES
Nombre |  |  | Unidad | Valor Unitario | Cantidad | Vr.Parcial
concreto de 3000 PSI |  |  | M3 | 407680 | 0.0546 | 22260
acero de 3/8" |  |  | KG | 4000 | 1.05 | 4200
alambre No 18 |  |  | KG | 6000 | 0.06 | 360
formaleta en madera |  |  | M2 | 29000 | 0.48 | 13920
[5 empty] | Sub-total Mat. | 40740
2.-EQUIPOS Y HERRAMIENTA
Nombre |  |  | Unidad | Valor | Rendimiento | Vr.Parcial
herramienta menor |  |  | 5% M.O. | 84024 | 0.05 | 4202
vibrador |  |  | $hora | 8000 | 0.6 | 4800
[5 empty] | Sub-total Equ. | 9002
3.-MANO DE OBRA
DESCRIPCION | JORNAL | PRESTAC | TARIFA/H | RENDIMIENTO | VR.UNITARIO
Oficial de Obra | 107213.3333 | 0.875 | 25128.125 | 0.435 | 57766
Ayudante de Obra | 48733.3333 | 0.875 | 11421.875 | 0.435 | 26258
[5 empty] | Sub-total MdeO | 84024
|  |  |  | COSTO DIRECTO APU |  | 133766
ITEM | DESCRIPCION |  |  |  | UNIDAD | VALOR
#REF! | #REF! |  |  |  | #REF! | 151200
I.-MATERIALES
Nombre |  |  | Unidad | Valor Unitario | Cantidad | Vr.Parcial
concreto de 3000 PSI |  |  | M3 | 407680 | 0.063 | 25684
acero de 3/8" |  |  | KG | 4000 | 2.31 | 9240
alambre No 18 |  |  | KG | 6000 | 0.11 | 660
formaleta en madera |  |  | M2 | 29000 | 0.64 | 18560
[5 empty] | Sub-total Mat. | 54144
2.-EQUIPOS Y HERRAMIENTA
Nombre |  |  | Unidad | Valor | Rendimiento | Vr.Parcial
herramienta menor |  |  | 5% M.O. | 87862 | 0.05 | 4394
vibrador |  |  | $hora | 8000 | 0.6 | 4800
[5 empty] | Sub-total Equ. | 9194
3.-MANO DE OBRA
DESCRIPCION | JORNAL | PRESTAC | TARIFA/H | RENDIMIENTO | VR.UNITARIO
Oficial de Obra | 107213.3333 | 0.875 | 25128.125 | 0.416 | 60405
Ayudante de Obra | 48733.3333 | 0.875 | 11421.875 | 0.416 | 27457
[5 empty] | Sub-total MdeO | 87862
|  |  |  | COSTO DIRECTO APU |  | 151200
ITEM | DESCRIPCION |  |  |  | UNIDAD | VALOR
#REF! | #REF! |  |  |  | #REF! | 32517
I.-MATERIALES
Nombre |  |  | Unidad | Valor Unitario | Cantidad | Vr.Parcial
Tapón Roscado Presión PVC de 1/2" |  |  | und | 443 | 1 | 443
Codo 90° Presión de 1/2" |  |  | und | 568 | 3 | 1704
Tubería PVC D= 1/2" RDE 13.5 - 315 PSI |  |  | m | 2600 | 2 | 5200
Adaptador Macho Presión de 1/2" |  |  | und | 393 | 2 | 786
Soldadura Líquida PVC 1/4 de galon |  |  | und | 60900 | 0.008 | 488
Cinta teflón 10 m |  |  | und | 6000 | 0.1 | 600
Limpiador PVC 1/4 de galon |  |  | und | 58000 | 0.008 | 464
[5 empty] | Sub-total Mat. | 9685
2.-EQUIPOS Y HERRAMIENTA
Nombre |  |  | Unidad | Valor | Rendimiento | Vr.Parcial
Herramienta menor |  |  | 5% M.O. | 21438 | 0.065 | 1394
[5 empty] | Sub-total Equ. | 1394
3.-MANO DE OBRA
DESCRIPCION | JORNAL | PRESTAC | TARIFA/H | RENDIMIENTO | VR.UNITARIO
Oficial de Obra | 107213.3333 | 0.875 | 25128.125 | 1.705 | 14738
Ayudante de Obra | 48733.3333 | 0.875 | 11421.875 | 1.705 | 6700
[5 empty] | Sub-total MdeO | 21438
|  |  |  | COSTO DIRECTO APU |  | 32517
ITEM | DESCRIPCION |  |  |  | UNIDAD | VALOR
#REF! | #REF! |  |  |  | #REF! | 32984
I.-MATERIALES
Nombre |  |  | Unidad | Valor Unitario | Cantidad | Vr.Parcial
codo pvc 1 " x 90 |  |  | und | 1400 | 2 | 2800
soldadura pvc 1/4 galon |  |  | und | 60900 | 0.0035 | 214
tubo hidraulico de 1 " |  |  | ml | 4600 | 1.05 | 4830
limpiador pvc 1/4 |  |  | galon | 58000 | 0.0035 | 203
TEE 1 " |  |  | und | 3400 | 1 | 3400
union de 1 " |  |  | und | 1200 | 1 | 1200
[5 empty] | Sub-total Mat. | 9247
2.-EQUIPOS Y HERRAMIENTA
Nombre |  |  | Unidad | Valor | Rendimiento | Vr.Parcial
Herramienta menor |  |  | 5% M.O. | 22288 | 0.065 | 1449
[5 empty] | Sub-total Equ. | 1449
3.-MANO DE OBRA
DESCRIPCION | JORNAL | PRESTAC | TARIFA/H | RENDIMIENTO | VR.UNITARIO
Oficial de Obra | 107213.3333 | 0.875 | 25128.125 | 1.64 | 15323
Ayudante de Obra | 48733.3333 | 0.875 | 11421.875 | 1.64 | 6965
[5 empty] | Sub-total MdeO | 22288
|  |  |  | COSTO DIRECTO APU |  | 32984
ITEM | DESCRIPCION |  |  |  | UNIDAD | VALOR
#REF! | #REF! |  |  |  | #REF! | 4293
I.-MATERIALES
Nombre |  |  | Unidad | Valor Unitario | Cantidad | Vr.Parcial
soldadura pvc 1/4 galon |  |  | und | 60900 | 0.001 | 61
Tubería PVC D= 1/2" RDE 13.5 - 315 PSI |  |  | ml | 2600 | 1.05 | 2730
limpiador pvc 1/4 galon |  |  | und | 58000 | 0.001 | 58
[5 empty] | Sub-total Mat. | 2849
2.-EQUIPOS Y HERRAMIENTA
Nombre |  |  | Unidad | Valor | Rendimiento | Vr.Parcial
Herramienta menor |  |  | 5% M.O. | 1355 | 0.065 | 89
[5 empty] | Sub-total Equ. | 89
3.-MANO DE OBRA
DESCRIPCION | JORNAL | PRESTAC | TARIFA/H | RENDIMIENTO | VR.UNITARIO
Oficial de Obra | 107213.3333 | 0.875 | 25128.125 | 27 | 931
Ayudante de Obra | 48733.3333 | 0.875 | 11421.875 | 27 | 424
[5 empty] | Sub-total MdeO | 1355
|  |  |  | COSTO DIRECTO APU |  | 4293
ITEM | DESCRIPCION |  |  |  | UNIDAD | VALOR
#REF! | #REF! |  |  |  | #REF! | 7944
I.-MATERIALES
Nombre |  |  | Unidad | Valor Unitario | Cantidad | Vr.Parcial
soldadura pvc 1/4 galon |  |  | galon | 60900 | 0.001 | 61
tubo hidraulico de 1 " |  |  | ml | 4600 | 1.05 | 4830
limpiador pvc 1/4 galon |  |  | und | 58000 | 0.001 | 58
[5 empty] | Sub-total Mat. | 4949
2.-EQUIPOS Y HERRAMIENTA
Nombre |  |  | Unidad | Valor | Rendimiento | Vr.Parcial
Herramienta menor |  |  | 5% M.O. | 2812 | 0.065 | 183
[5 empty] | Sub-total Equ. | 183
3.-MANO DE OBRA
DESCRIPCION | JORNAL | PRESTAC | TARIFA/H | RENDIMIENTO | VR.UNITARIO
Oficial de Obra | 107213.3333 | 0.875 | 25128.125 | 13 | 1933
Ayudante de Obra | 48733.3333 | 0.875 | 11421.875 | 13 | 879
[5 empty] | Sub-total MdeO | 2812
|  |  |  | COSTO DIRECTO APU |  | 7944
ITEM | DESCRIPCION |  |  |  | UNIDAD | VALOR
#REF! | #REF! |  |  |  | #REF! | 13089
I.-MATERIALES
Nombre |  |  | Unidad | Valor Unitario | Cantidad | Vr.Parcial
soldadura pvc 1/4 galon |  |  | galon | 60900 | 0.001 | 61
tubo hidraulico de 1 1/4" |  |  | ml | 9500 | 1.05 | 9975
limpiador pvc 1/4 galon |  |  | und | 58000 | 0.001 | 58
[5 empty] | Sub-total Mat. | 10094
2.-EQUIPOS Y HERRAMIENTA
Nombre |  |  | Unidad | Valor | Rendimiento | Vr.Parcial
Herramienta menor |  |  | 5% M.O. | 2812 | 0.065 | 183
[5 empty] | Sub-total Equ. | 183
3.-MANO DE OBRA
DESCRIPCION | JORNAL | PRESTAC | TARIFA/H | RENDIMIENTO | VR.UNITARIO
Oficial de Obra | 107213.3333 | 0.875 | 25128.125 | 13 | 1933
Ayudante de Obra | 48733.3333 | 0.875 | 11421.875 | 13 | 879
[5 empty] | Sub-total MdeO | 2812
|  |  |  | COSTO DIRECTO APU |  | 13089
ITEM | DESCRIPCION |  |  |  | UNIDAD | VALOR
#REF! | #REF! |  |  |  | #REF! | 224196
I.-MATERIALES
Nombre |  |  | Unidad | Valor Unitario | Cantidad | Vr.Parcial
cheque p/d red white 1 " |  |  | und | 170000 | 1 | 170000
cinta teflon ROLLO DE 10 MTS |  |  | und | 6000 | 0.1 | 600
adaptador macho presion de 1" |  |  | und | 5800 | 2 | 11600
tuerca racord de 1" |  |  | und | 8600 | 2 | 17200
[5 empty] | Sub-total Mat. | 199400
2.-EQUIPOS Y HERRAMIENTA
Nombre |  |  | Unidad | Valor | Rendimiento | Vr.Parcial
Herramienta menor |  |  | 5% M.O. | 23282 | 0.065 | 1514
[5 empty] | Sub-total Equ. | 1514
3.-MANO DE OBRA
DESCRIPCION | JORNAL | PRESTAC | TARIFA/H | RENDIMIENTO | VR.UNITARIO
Oficial de Obra | 107213.3333 | 0.875 | 25128.125 | 1.57 | 16006
Ayudante de Obra | 48733.3333 | 0.875 | 11421.875 | 1.57 | 7276
[5 empty] | Sub-total MdeO | 23282
|  |  |  | COSTO DIRECTO APU |  | 224196
ITEM | DESCRIPCION |  |  |  | UNIDAD | VALOR
#REF! | #REF! |  |  |  | #REF! | 39517
I.-MATERIALES
Nombre |  |  | Unidad | Valor Unitario | Cantidad | Vr.Parcial
CODO 2" CXC |  |  | Unidad | 2000 | 2 | 4000
limpiador PVC 1/4 de galon |  |  | und | 58000 | 0.006 | 348
Soldadura PVC 1/4 de galon |  |  | und | 60900 | 0.006 | 366
TUBO SANITARIO DE 2" |  |  | Unidad | 7200 | 2.1 | 15120
[5 empty] | Sub-total Mat. | 19834
2.-EQUIPOS Y HERRAMIENTA
Nombre |  |  | Unidad | Valor | Rendimiento | Vr.Parcial
Herramienta menor |  |  | 5% M.O. | 18745 | 0.05 | 938
[5 empty] | Sub-total Equ. | 938
3.-MANO DE OBRA
DESCRIPCION | JORNAL | PRESTAC | TARIFA/H | RENDIMIENTO | VR.UNITARIO
Oficial de Obra | 107213.3333 | 0.875 | 25128.125 | 1.95 | 12887
Ayudante de Obra | 48733.3333 | 0.875 | 11421.875 | 1.95 | 5858
[5 empty] | Sub-total MdeO | 18745
|  |  |  | COSTO DIRECTO APU |  | 39517
ITEM | DESCRIPCION |  |  |  | UNIDAD | VALOR
#REF! | #REF! |  |  |  | #REF! | 19027
I.-MATERIALES
Nombre |  |  | Unidad | Valor Unitario | Cantidad | Vr.Parcial
Soldaura liquida PVC 1/4 de galon |  |  | und | 60900 | 0.006 | 366
Limpiador PVC 1/4 de galon |  |  | und | 58000 | 0.006 | 348
Tubo Sanitrio Pvc liso 2" |  |  | m | 10983 | 1.03 | 11313
union sanitaria 2" |  |  | und | 3600 | 0.167 | 602
[5 empty] | Sub-total Mat. | 12629
2.-EQUIPOS Y HERRAMIENTA
Nombre |  |  | Unidad | Valor | Rendimiento | Vr.Parcial
Herramienta menor |  |  | 5% M.O. | 6093 | 0.05 | 305
[5 empty] | Sub-total Equ. | 305
3.-MANO DE OBRA
DESCRIPCION | JORNAL | PRESTAC | TARIFA/H | RENDIMIENTO | VR.UNITARIO
Oficial de Obra | 107213.3333 | 0.875 | 25128.125 | 6 | 4189
Ayudante de Obra | 48733.3333 | 0.875 | 11421.875 | 6 | 1904
[5 empty] | Sub-total MdeO | 6093
|  |  |  | COSTO DIRECTO APU |  | 19027
ITEM | DESCRIPCION |  |  |  | UNIDAD | VALOR
#REF! | #REF! |  |  |  | #REF! | 27378
I.-MATERIALES
Nombre |  |  | Unidad | Valor Unitario | Cantidad | Vr.Parcial
Soldaura liquida PVC 1/4 de galon |  |  | und | 60900 | 0.006 | 366
Limpiador PVC 1/4 de galon |  |  | und | 58000 | 0.006 | 348
Tubo Sanitrio Pvc liso 4" |  |  | m | 15800 | 1.03 | 16274
union sanitaria de 4" |  |  | und | 4750 | 0.167 | 794
0
[5 empty] | Sub-total Mat. | 17782
2.-EQUIPOS Y HERRAMIENTA
Nombre |  |  | Unidad | Valor | Rendimiento | Vr.Parcial
Herramienta menor |  |  | 5% M.O. | 9139 | 0.05 | 457
[5 empty] | Sub-total Equ. | 457
3.-MANO DE OBRA
DESCRIPCION | JORNAL | PRESTAC | TARIFA/H | RENDIMIENTO | VR.UNITARIO
Oficial de Obra | 107213.3333 | 0.875 | 25128.125 | 4 | 6283
Ayudante de Obra | 48733.3333 | 0.875 | 11421.875 | 4 | 2856
[5 empty] | Sub-total MdeO | 9139
|  |  |  | COSTO DIRECTO APU |  | 27378
ITEM | DESCRIPCION |  |  |  | UNIDAD | VALOR
#REF! | #REF! |  |  |  | #REF! | 47597
I.-MATERIALES
Nombre |  |  | Unidad | Valor Unitario | Cantidad | Vr.Parcial
Sifon sanitario de 2" 35* CXE |  |  | und | 6500 | 1 | 6500
limpiador PVC 1/4 de galon |  |  | und | 58000 | 0.006 | 348
Soldadura PVC 1/4 de galon |  |  | und | 60900 | 0.006 | 366
Rejilla con sosco de3" a 2" |  |  | und | 21000 | 1 | 21000
[5 empty] | Sub-total Mat. | 28214
2.-EQUIPOS Y HERRAMIENTA
Nombre |  |  | Unidad | Valor | Rendimiento | Vr.Parcial
Herramienta menor |  |  | 5% M.O. | 18460 | 0.05 | 923
[5 empty] | Sub-total Equ. | 923
3.-MANO DE OBRA
DESCRIPCION | JORNAL | PRESTAC | TARIFA/H | RENDIMIENTO | VR.UNITARIO
Oficial de Obra | 107213.3333 | 0.875 | 25128.125 | 1.98 | 12691
Ayudante de Obra | 48733.3333 | 0.875 | 11421.875 | 1.98 | 5769
[5 empty] | Sub-total MdeO | 18460
|  |  |  | COSTO DIRECTO APU |  | 47597
ITEM | DESCRIPCION |  |  |  | UNIDAD | VALOR
#REF! | #REF! |  |  |  | #REF! | 277314
I.-MATERIALES
Nombre |  |  | Unidad | Valor Unitario | Cantidad | Vr.Parcial
Ducha con brazo cudrada, mono control en acero inoxidable, incluye materiales para su intalacion |  |  | unidad | 249900 | 1 | 249900
[5 empty] | Sub-total Mat. | 249900
2.-EQUIPOS Y HERRAMIENTA
Nombre |  |  | Unidad | Valor | Rendimiento | Vr.Parcial
Herramienta menor |  |  | 5% M.O. | 26108 | 0.05 | 1306
[5 empty] | Sub-total Equ. | 1306
3.-MANO DE OBRA
DESCRIPCION | JORNAL | PRESTAC | TARIFA/H | RENDIMIENTO | VR.UNITARIO
Oficial de Obra | 107213.3333 | 0.875 | 25128.125 | 1.4 | 17949
Ayudante de Obra | 48733.3333 | 0.875 | 11421.875 | 1.4 | 8159
[5 empty] | Sub-total MdeO | 26108
|  |  |  | COSTO DIRECTO APU |  | 277314
ITEM | DESCRIPCION |  |  |  | UNIDAD | VALOR
#REF! | #REF! |  |  |  | #REF! | 859579
I.-MATERIALES
Nombre |  |  | Unidad | Valor Unitario | Cantidad | Vr.Parcial
LAVAMANOS DE INCRUSTAR INSTITUCIONAL BLANCO |  |  | UND | 420000 | 1 | 420000
GRIFERIA PUSH INSTITUCIONAL PARA PARA LAVAMANOS |  |  | UND | 320000 | 1 | 320000
KIT INSTALACION LAVAMANOS CON DESAGUE SENCILLO |  |  | UND | 80000 | 1 | 80000
CEMENTO BLANCO |  |  | KG | 3700 | 0.3 | 1110
Válvula 1/2 Regulación Plástica con accesorios |  |  | UND | 12000 | 1 | 12000
[5 empty] | Sub-total Mat. | 833110
2.-EQUIPOS Y HERRAMIENTA
Nombre |  |  | Unidad | Valor | Rendimiento | Vr.Parcial
Herramienta menor |  |  | 5% M.O. | 25208 | 0.05 | 1261
[5 empty] | Sub-total Equ. | 1261
3.-MANO DE OBRA
DESCRIPCION | JORNAL | PRESTAC | TARIFA/H | RENDIMIENTO | VR.UNITARIO
Oficial de Obra | 107213.3333 | 0.875 | 25128.125 | 1.45 | 17330
Ayudante de Obra | 48733.3333 | 0.875 | 11421.875 | 1.45 | 7878
[5 empty] | Sub-total MdeO | 25208
|  |  |  | COSTO DIRECTO APU |  | 859579
ITEM | DESCRIPCION |  |  |  | UNIDAD | VALOR
#REF! | #REF! |  |  |  | #REF! | 1994266
I.-MATERIALES
Nombre |  |  | Unidad | Valor Unitario | Cantidad | Vr.Parcial
Taza Báltica Entrada Superior Con Fluxómetro Palanca |  |  |  | 1885000 | 1 | 1885000
brida de 4" |  |  |  | 65000 | 1 | 65000
[5 empty] | Sub-total Mat. | 1950000
2.-EQUIPOS Y HERRAMIENTA
Nombre |  |  | Unidad | Valor | Rendimiento | Vr.Parcial
Herramienta menor |  |  | 5% M.O. | 42158 | 0.05 | 2108
[5 empty] | Sub-total Equ. | 2108
3.-MANO DE OBRA
DESCRIPCION | JORNAL | PRESTAC | TARIFA/H | RENDIMIENTO | VR.UNITARIO
Oficial de Obra | 107213.3333 | 0.875 | 25128.125 | 0.867 | 28983
Ayudante de Obra | 48733.3333 | 0.875 | 11421.875 | 0.867 | 13175
[5 empty] | Sub-total MdeO | 42158
|  |  |  | COSTO DIRECTO APU |  | 1994266
ITEM | DESCRIPCION |  |  |  | UNIDAD | VALOR
#REF! | #REF! |  |  |  | #REF! | 944113
I.-MATERIALES
Nombre |  |  | Unidad | Valor Unitario | Cantidad | Vr.Parcial
Barra de seguridad en u plegable para bateria sateria sanitaria, en acero inoxidable soporte carga se 150kg, incluye accesorios de fijacion. |  |  |  | 900000 | 1 | 900000
[5 empty] | Sub-total Mat. | 900000
2.-EQUIPOS Y HERRAMIENTA
Nombre |  |  | Unidad | Valor | Rendimiento | Vr.Parcial
Herramienta menor |  |  | 5% M.O. | 42012 | 0.05 | 2101
[5 empty] | Sub-total Equ. | 2101
3.-MANO DE OBRA
DESCRIPCION | JORNAL | PRESTAC | TARIFA/H | RENDIMIENTO | VR.UNITARIO
Oficial de Obra | 107213.3333 | 0.875 | 25128.125 | 0.87 | 28883
Ayudante de Obra | 48733.3333 | 0.875 | 11421.875 | 0.87 | 13129
[5 empty] | Sub-total MdeO | 42012
|  |  |  | COSTO DIRECTO APU |  | 944113
ITEM | DESCRIPCION |  |  |  | UNIDAD | VALOR
#REF! | #REF! |  |  |  | #REF! | 1994113
I.-MATERIALES
Nombre |  |  | Unidad | Valor Unitario | Cantidad | Vr.Parcial
Taza Báltica Entrada Superior Con Fluxómetro Palanca |  |  |  | 1885000 | 1 | 1885000
brida de 4" |  |  |  | 65000 | 1 | 65000
[5 empty] | Sub-total Mat. | 1950000
2.-EQUIPOS Y HERRAMIENTA
Nombre |  |  | Unidad | Valor | Rendimiento | Vr.Parcial
Herramienta menor |  |  | 5% M.O. | 42012 | 0.05 | 2101
0
[5 empty] | Sub-total Equ. | 2101
3.-MANO DE OBRA
DESCRIPCION | JORNAL | PRESTAC | TARIFA/H | RENDIMIENTO | VR.UNITARIO
Oficial de Obra | 107213.3333 | 0.875 | 25128.125 | 0.87 | 28883
Ayudante de Obra | 48733.3333 | 0.875 | 11421.875 | 0.87 | 13129
[5 empty] | Sub-total MdeO | 42012
|  |  |  | COSTO DIRECTO APU |  | 1994113
ITEM | DESCRIPCION |  |  |  | UNIDAD | VALOR
#REF! | #REF! |  |  |  | #REF! | 1795152
I.-MATERIALES
Nombre |  |  | Unidad | Valor Unitario | Cantidad | Vr.Parcial
Silla de seguridad plegable para ducha , ergonimica para persona con movilidad reducida, aguante mayor a 300 kg, acero inoxidable, |  |  |  | 1750000 | 1 | 1750000
[5 empty] | Sub-total Mat. | 1750000
2.-EQUIPOS Y HERRAMIENTA
Nombre |  |  | Unidad | Valor | Rendimiento | Vr.Parcial
Herramienta menor |  |  | 5% M.O. | 43001 | 0.05 | 2151
[5 empty] | Sub-total Equ. | 2151
3.-MANO DE OBRA
DESCRIPCION | JORNAL | PRESTAC | TARIFA/H | RENDIMIENTO | VR.UNITARIO
Oficial de Obra | 107213.3333 | 0.875 | 25128.125 | 0.85 | 29563
Ayudante de Obra | 48733.3333 | 0.875 | 11421.875 | 0.85 | 13438
[5 empty] | Sub-total MdeO | 43001
|  |  |  | COSTO DIRECTO APU |  | 1795152
ITEM | DESCRIPCION |  |  |  | UNIDAD | VALOR
#REF! | #REF! |  |  |  | #REF! | 318523
I.-MATERIALES
Nombre |  |  | Unidad | Valor Unitario | Cantidad | Vr.Parcial
Baranda de seguridad en u pared pared 40" largo 1 mt alto 0,08 mts, en acero inoxidable resistencia 150 kg, |  |  |  | 289000 | 1 | 289000
0
[5 empty] | Sub-total Mat. | 289000
2.-EQUIPOS Y HERRAMIENTA
Nombre |  |  | Unidad | Valor | Rendimiento | Vr.Parcial
Herramienta menor |  |  | 5% M.O. | 28117 | 0.05 | 1406
[5 empty] | Sub-total Equ. | 1406
3.-MANO DE OBRA
DESCRIPCION | JORNAL | PRESTAC | TARIFA/H | RENDIMIENTO | VR.UNITARIO
Oficial de Obra | 107213.3333 | 0.875 | 25128.125 | 1.3 | 19330
Ayudante de Obra | 48733.3333 | 0.875 | 11421.875 | 1.3 | 8787
[5 empty] | Sub-total MdeO | 28117
|  |  |  | COSTO DIRECTO APU |  | 318523
ITEM | DESCRIPCION |  |  |  | UNIDAD | VALOR
#REF! | #REF! |  |  |  | #REF! | 197164
I.-MATERIALES
Nombre |  |  | Unidad | Valor Unitario | Cantidad | Vr.Parcial
Cable cobre thhn-thwn#12 |  |  | ml | 1796 | 9.05 | 16254
Terminal PVC 1/2" |  |  | und | 1103 | 2 | 2206
Tubo PVC 1/2" x 3m |  |  | und | 4000 | 1 | 4000
Caja 2x4 PVC |  |  | und | 1200 | 1 | 1200
Conector tipo solder #12 |  |  | und | 230 | 3 | 690
Cinta de marcacion colores |  |  | glb | 900 | 1 | 900
Toma doble gfci |  |  | und | 142900 | 1 | 142900
Accesorios y tornilleria |  |  | glb | 1000 | 1 | 1000
[5 empty] | Sub-total Mat. | 169150
2.-EQUIPOS Y HERRAMIENTA
Nombre |  |  | Unidad | Valor | Rendimiento | Vr.Parcial
Herramienta menor |  |  | 5% M.O. | 26680 | 0.05 | 1334
[5 empty] | Sub-total Equ. | 1334
3.-MANO DE OBRA
DESCRIPCION | JORNAL | PRESTAC | TARIFA/H | RENDIMIENTO | VR.UNITARIO
Oficial de Obra | 107213.3333 | 0.875 | 25128.125 | 1.37 | 18342
Ayudante de Obra | 48733.3333 | 0.875 | 11421.875 | 1.37 | 8338
[5 empty] | Sub-total MdeO | 26680
|  |  |  | COSTO DIRECTO APU |  | 197164
ITEM | DESCRIPCION |  |  |  | UNIDAD | VALOR
#REF! | #REF! |  |  |  | #REF! | 33061
I.-MATERIALES
Nombre |  |  | Unidad | Valor Unitario | Cantidad | Vr.Parcial
Tuberia PVC Conduit 1/2" |  |  | m | 4000 | 1 | 4000
Curva Conduit 90° PVC 1/2" |  |  | und | 900 | 0.2 | 180
Unión PVC 1 1/2" |  |  | und | 1000 | 0.6 | 600
Soldadura Líquida PVC |  |  | gal | 85000 | 0.002 | 170
Limpiador PVC |  |  | gal | 58000 | 0.002 | 116
[5 empty] | Sub-total Mat. | 5066
2.-EQUIPOS Y HERRAMIENTA
Nombre |  |  | Unidad | Valor | Rendimiento | Vr.Parcial
Herramienta menor |  |  | 5% M.O. | 26661 | 0.05 | 1334
[5 empty] | Sub-total Equ. | 1334
3.-MANO DE OBRA
DESCRIPCION | JORNAL | PRESTAC | TARIFA/H | RENDIMIENTO | VR.UNITARIO
Oficial de Obra | 107213.3333 | 0.875 | 25128.125 | 1.371 | 18329
Ayudante de Obra | 48733.3333 | 0.875 | 11421.875 | 1.371 | 8332
[5 empty] | Sub-total MdeO | 26661
|  |  |  | COSTO DIRECTO APU |  | 33061
ITEM | DESCRIPCION |  |  |  | UNIDAD | VALOR
#REF! | #REF! |  |  |  | #REF! | 114600
I.-MATERIALES
Nombre |  |  | Unidad | Valor Unitario | Cantidad | Vr.Parcial
Led Panel Rectangular 30x120 Cm 40w Luz Blanca |  |  | unidad | 92500 | 1 | 92500
Accesorios fijación según norma NSR-10 |  |  | unidad | 3800 | 1 | 3800
0
0
0
0
[5 empty] | Subtotal Mat. | 96300
2.-EQUIPOS Y HERRAMIENTA
Nombre |  |  | Unidad | Valor | Rendimiento | Vr.Parcial
Herramienta menor |  |  | 5% M.O. | 17161 | 0.05 | 859
Andamio tubular sección completa |  |  | d | 28000 | 0.01 | 280
[5 empty] | Subtotal Equ. | 1139
3.-MANO DE OBRA
DESCRIPCION | JORNAL | PRESTAC | TARIFA/H | RENDIMIENTO | VR.UNITARIO
Oficial de Obra | 107213.3333 | 0.875 | 25128.125 | 2.13 | 11798
Ayudante de Obra | 48733.3333 | 0.875 | 11421.875 | 2.13 | 5363
[5 empty] | Subtotal MdeO | 17161
|  |  |  | COSTO DIRECTO APU |  | 114600
ITEM | DESCRIPCION |  |  |  | UNIDAD | VALOR
#REF! | #REF! |  |  |  | UND | 137799
I.-MATERIALES
Nombre |  |  | Unidad | Valor Unitario | Cantidad | Vr.Parcial
APAGADRO DOBLE POLO A TIERRA 15 AMP |  |  | UND | 15000 | 1 | 15000
CAJA EMT 2*4 |  |  | UND | 2200 | 1 | 2200
CONECTOR DE EMPLAME |  |  | UND | 1800 | 3 | 5400
CHAZOS TORINILLO Y ACCESORIO |  |  | UND | 2000 | 2 | 4000
CABLE ELECTRICO AWG 12 |  |  | ML | 2800 | 6 | 16800
TUBERIA EMT 3/4" |  |  | ML | 7200 | 2 | 14400
UNION EMT DE 3/4" |  |  | UND | 2500 | 1 | 2500
CURVA EMT DE 3/4" |  |  | UND | 12500 | 1 | 12500
0
[5 empty] | Subtotal Mat. | 72800
2.-EQUIPOS Y HERRAMIENTA
Nombre |  |  | Unidad | Valor | Rendimiento | Vr.Parcial
Herramienta menor |  |  | 5% M.O. | 61637 | 0.05 | 3082
Andamio tubular sección completa |  |  | d | 28000 | 0.01 | 280
[5 empty] | Subtotal Equ. | 3362
3.-MANO DE OBRA
DESCRIPCION | JORNAL | PRESTAC | TARIFA/H | RENDIMIENTO | VR.UNITARIO
Oficial de Obra | 107213.3333 | 0.875 | 25128.125 | 0.593 | 42375
Ayudante de Obra | 48733.3333 | 0.875 | 11421.875 | 0.593 | 19262
[5 empty] | Subtotal MdeO | 61637
|  |  |  | COSTO DIRECTO APU |  | 137799
ITEM | DESCRIPCION |  |  |  | UNIDAD | VALOR
#REF! | #REF! |  |  |  | #REF! | 131207
I.-MATERIALES
Nombre |  |  | Unidad | Valor Unitario | Cantidad | Vr.Parcial
Angulo 20 x 20 x 0.38mm 2.44m |  |  | UND | 2300 | 0.42 | 966
Lamina PVC 8 mm |  |  | M2 | 31000 | 1.5 | 46500
cornisa para PVC x 5,95 |  |  | UND | 24000 | 0.336 | 8064
Omegas c. raso. |  |  | UND | 4000 | 5 | 20000
Perfil perimetral para cielo raso |  |  | UND | 21000 | 0.7 | 14700
Tornillo cabeza auto perf |  |  | UND | 320 | 15 | 4800
Tornillo cabeza lenteja punta aguda |  |  | UND | 120 | 10 | 1200
Tornillos estándar no 6x1 |  |  | UNID | 56 | 12 | 672
unión lamina PVC x5,95 |  |  | UNID | 11000 | 0.336 | 3696
Vigueta c. raso |  |  | UNID | 4900 | 0.65 | 3185
[5 empty] | Subtotal Mat. | 103783
2.-EQUIPOS Y HERRAMIENTA
Nombre |  |  | Unidad | Valor | Rendimiento | Vr.Parcial
Herramienta menor |  |  | G5% M.O. | 25561 | 0.04 | 1023
Andamio tubular sección completa |  |  | d | 28000 | 0.03 | 840
[5 empty] | 3 | 1863
3.-MANO DE OBRA
DESCRIPCION | JORNAL | PRESTAC | TARIFA/H | RENDIMIENTO | VR.UNITARIO
Oficial de Obra | 107213.3333 | 0.875 | 25128.125 | 1.43 | 17573
Ayudante de Obra | 48733.3333 | 0.875 | 11421.875 | 1.43 | 7988
[5 empty] | Subtotal MdeO | 25561
|  |  |  | COSTO DIRECTO APU |  | 131207
ITEM | DESCRIPCION |  |  |  | UNIDAD | VALOR
#REF! | #REF! |  |  |  | #REF! | 94416
I.-MATERIALES
Nombre |  |  | Unidad | Valor Unitario | Cantidad | Vr.Parcial
ENCHAPE DE PISO DE 40X 40 USO INSTITUCIONAL BLANCO RECTANGULAR PRIMERA CALIDAD |  |  | M2 | 52000 | 1.05 | 54600
PEGANTE PISO CERAMICO PRIMERA CALIDAD |  |  | KG | 3508 | 5.25 | 18417
FRAGUA PARA JUNTAS |  |  | KG | 7800 | 0.22 | 1716
[5 empty] | Sub-total Mat. | 74733
2.-EQUIPOS Y HERRAMIENTA
Nombre |  |  | Unidad | Valor | Rendimiento | Vr.Parcial
Herramienta menor |  |  | 5% M.O. | 18745 | 0.05 | 938
[5 empty] | Sub-total Equ. | 938
3.-MANO DE OBRA
DESCRIPCION | JORNAL | PRESTAC | TARIFA/H | RENDIMIENTO | VR.UNITARIO
Oficial de Obra | 107213.3333 | 0.875 | 25128.125 | 1.95 | 12887
Ayudante de Obra | 48733.3333 | 0.875 | 11421.875 | 1.95 | 5858
[5 empty] | Sub-total MdeO | 18745
|  |  |  | COSTO DIRECTO APU |  | 94416
ITEM | DESCRIPCION |  |  |  | UNIDAD | VALOR
#REF! | #REF! |  |  |  | #REF! | 92873
I.-MATERIALES
Nombre |  |  | Unidad | Valor Unitario | Cantidad | Vr.Parcial
ENCHAPE DE PARED BLANCO RECTANGULAR PRIMERA CALIDAD |  |  | M2 | 51000 | 1.05 | 53550
PEGANTE PISO CERAMICO PRIMERA CALIDAD |  |  | KG | 3508 | 5.25 | 18417
FRAGUA PARA JUNTAS |  |  | KG | 7800 | 0.22 | 1716
[5 empty] | Sub-total Mat. | 73683
2.-EQUIPOS Y HERRAMIENTA
Nombre |  |  | Unidad | Valor | Rendimiento | Vr.Parcial
Herramienta menor |  |  | 5% M.O. | 18276 | 0.05 | 914
[5 empty] | Sub-total Equ. | 914
3.-MANO DE OBRA
DESCRIPCION | JORNAL | PRESTAC | TARIFA/H | RENDIMIENTO | VR.UNITARIO
Oficial de Obra | 107213.3333 | 0.875 | 25128.125 | 2 | 12565
Ayudante de Obra | 48733.3333 | 0.875 | 11421.875 | 2 | 5711
[5 empty] | Sub-total MdeO | 18276
|  |  |  | COSTO DIRECTO APU |  | 92873
ITEM | DESCRIPCION |  |  |  | UNIDAD | VALOR
#REF! | #REF! |  |  |  | #REF! | 974318
I.-MATERIALES
Nombre |  |  | Unidad | Valor Unitario | Cantidad | Vr.Parcial
PUERTA EN ACERO 0,65 m x 1,65 m INCLUYE PASADORES Y ACCESORIOS DE INSTALACION |  |  | UNIDAD | 930000 | 1 | 930000
[5 empty] | Sub-total Mat. | 930000
2.-EQUIPOS Y HERRAMIENTA
Nombre |  |  | Unidad | Valor | Rendimiento | Vr.Parcial
herramienta menor |  |  | Glb | 42207 | 0.05 | 2111
[5 empty] | Sub-total Equ. | 2111
3.-MANO DE OBRA
DESCRIPCION | JORNAL | PRESTAC | TARIFA/H | RENDIMIENTO | VR.UNITARIO
Oficial de Obra | 107213.3333 | 0.875 | 25128.125 | 0.866 | 29017
Ayudante de Obra | 48733.3333 | 0.875 | 11421.875 | 0.866 | 13190
[5 empty] | Sub-total MdeO | 42207
|  |  |  | COSTO DIRECTO APU |  | 974318
ITEM | DESCRIPCION |  |  |  | UNIDAD | VALOR
#REF! | #REF! |  |  |  | #REF! | 1494318
I.-MATERIALES
Nombre |  |  | Unidad | Valor Unitario | Cantidad | Vr.Parcial
PUERTA EN ACERO 0,65 m x 1,65 m INCLUYE PASADORES Y ACCESORIOS DE INSTALACION |  |  | UNIDAD | 1450000 | 1 | 1450000
[5 empty] | Sub-total Mat. | 1450000
2.-EQUIPOS Y HERRAMIENTA
Nombre |  |  | Unidad | Valor | Rendimiento | Vr.Parcial
herramienta menor |  |  | 5% M.O. | 42207 | 0.05 | 2111
[5 empty] | Sub-total Equ. | 2111
3.-MANO DE OBRA
DESCRIPCION | JORNAL | PRESTAC | TARIFA/H | RENDIMIENTO | VR.UNITARIO
Oficial de Obra | 107213.3333 | 0.875 | 25128.125 | 0.866 | 29017
Ayudante de Obra | 48733.3333 | 0.875 | 11421.875 | 0.866 | 13190
[5 empty] | Sub-total MdeO | 42207
|  |  |  | COSTO DIRECTO APU |  | 1494318
ITEM | DESCRIPCION |  |  |  | UNIDAD | VALOR
#REF! | #REF! |  |  |  | #REF! | 895526
I.-MATERIALES
Nombre |  |  | Unidad | Valor Unitario | Cantidad | Vr.Parcial
DIVISION EN ACERO INOXIDABLE CALIBRE 18 INCLUYE ACCESORIOS |  |  | UNIDAD | 850000 | 1 | 850000
[5 empty] | Sub-total Mat. | 850000
2.-EQUIPOS Y HERRAMIENTA
Nombre |  |  | Unidad | Valor | Rendimiento | Vr.Parcial
herramienta menor |  |  | 5% M.O. | 43358 | 0.05 | 2168
[5 empty] | Sub-total Equ. | 2168
3.-MANO DE OBRA
DESCRIPCION | JORNAL | PRESTAC | TARIFA/H | RENDIMIENTO | VR.UNITARIO
Oficial de Obra | 107213.3333 | 0.875 | 25128.125 | 0.843 | 29808
Ayudante de Obra | 48733.3333 | 0.875 | 11421.875 | 0.843 | 13550
[5 empty] | Sub-total MdeO | 43358
|  |  |  | COSTO DIRECTO APU |  | 895526
ITEM | DESCRIPCION |  |  |  | UNIDAD | VALOR
#REF! | #REF! |  |  |  | #REF! | 574447
I.-MATERIALES
Nombre |  |  | Unidad | Valor Unitario | Cantidad | Vr.Parcial
Persiana en aluminio color blanco |  |  | und | 550000 | 1 | 550000
[5 empty] | Sub-total Mat. | 550000
2.-EQUIPOS Y HERRAMIENTA
Nombre |  |  | Unidad | Valor | Rendimiento | Vr.Parcial
Herramienta menor |  |  | 5% M.O. | 23282 | 0.05 | 1165
[5 empty] | Sub-total Equ. | 1165
3.-MANO DE OBRA
DESCRIPCION | JORNAL | PRESTAC | TARIFA/H | RENDIMIENTO | VR.UNITARIO
Oficial de Obra | 107213.3333 | 0.875 | 25128.125 | 1.57 | 16006
Ayudante de Obra | 48733.3333 | 0.875 | 11421.875 | 1.57 | 7276
[5 empty] | Sub-total MdeO | 23282
|  |  |  | COSTO DIRECTO APU |  | 574447
ITEM | DESCRIPCION |  |  |  | UNIDAD | VALOR
#REF! | #REF! |  |  |  | #REF! | 680024
I.-MATERIALES
Nombre |  |  | Unidad | Valor Unitario | Cantidad | Vr.Parcial
Ventana en alumnio incluye vidrio de 4mm fija |  |  | und | 656621 | 1 | 656621
[5 empty] | Sub-total Mat. | 656621
2.-EQUIPOS Y HERRAMIENTA
Nombre |  |  | Unidad | Valor | Rendimiento | Vr.Parcial
Herramienta menor |  |  | 5% M.O. | 22288 | 0.05 | 1115
[5 empty] | Sub-total Equ. | 1115
3.-MANO DE OBRA
DESCRIPCION | JORNAL | PRESTAC | TARIFA/H | RENDIMIENTO | VR.UNITARIO
Oficial de Obra | 107213.3333 | 0.875 | 25128.125 | 1.64 | 15323
Ayudante de Obra | 48733.3333 | 0.875 | 11421.875 | 1.64 | 6965
[5 empty] | Sub-total MdeO | 22288
|  |  |  | COSTO DIRECTO APU |  | 680024
ITEM | DESCRIPCION |  |  |  | UNIDAD | VALOR
#REF! | #REF! |  |  |  | #REF! | 386598
I.-MATERIALES
Nombre |  |  | Unidad | Valor Unitario | Cantidad | Vr.Parcial
banca en acero acero inoxidable AISI Tipo 304 Calibre 20 |  |  | UNIDAD | 380000 | 1 | 380000
[5 empty] | Sub-total Mat. | 380000
2.-EQUIPOS Y HERRAMIENTA
Nombre |  |  | Unidad | Valor | Rendimiento | Vr.Parcial
herramienta menor |  |  | 5% M.O. | 6283 | 0.05 | 315
[5 empty] | Sub-total Equ. | 315
3.-MANO DE OBRA
DESCRIPCION | JORNAL | PRESTAC | TARIFA/H CON PRESTACIONES | RENDIMIENTO | VR.UNITARIO
Oficial de Obra | 107213.3333 | 0.875 | 25128.125 | 4 | 6283
Ayudante de Obra | 48733.3333 | 0.875 | 11421.875
[5 empty] | Sub-total MdeO | 6283
|  |  |  | COSTO DIRECTO APU |  | 386598
ITEM | DESCRIPCION |  |  |  | UNIDAD | VALOR
#REF! | #REF! |  |  |  | #REF! | 41811
I.-MATERIALES
Nombre |  |  | Unidad | Valor Unitario | Cantidad | Vr.Parcial
[5 empty] | Sub-total Mat. | 0
2.-EQUIPOS Y HERRAMIENTA
Nombre |  |  | Unidad | Valor | Rendimiento | Vr.Parcial
Herramienta menor |  |  | 5% M.O. | 5820 | 0.05 | 291
Volqueta de 6m3 |  |  | viaje | 210000 | 0.17 | 35700
[5 empty] | Sub-total Equ. | 35991
3.-MANO DE OBRA
DESCRIPCION | JORNAL | PRESTAC | TARIFA/H | RENDIMIENTO | VR.UNITARIO
Oficial de Obra | 107213.3333 | 0.875 | 13401.6667 | 3.35 | 4001
Ayudante de Obra | 48733.3333 | 0.875 | 6091.6667 | 3.35 | 1819
[5 empty] | Sub-total MdeO | 5820
|  |  |  | COSTO DIRECTO APU |  | 41811
ITEM | DESCRIPCION |  |  |  | UNIDAD | VALOR
#REF! | #REF! |  |  |  | #REF! | 1640
I.-MATERIALES
Nombre |  |  | Unidad | Valor Unitario | Cantidad | Vr.Parcial
[5 empty] | Sub-total Mat. | 0
2.-EQUIPOS Y HERRAMIENTA
Nombre |  |  | Unidad | Valor | Rendimiento | Vr.Parcial
Herramienta menor |  |  | 5% M.O. | 1561 | 0.05 | 79
0
[5 empty] | Sub-total Equ. | 79
3.-MANO DE OBRA
DESCRIPCION | JORNAL | PRESTAC | TARIFA/H | RENDIMIENTO | VR.UNITARIO
Oficial de Obra | 107213.3333 | 0.875 | 13401.6667 | 12.5 | 1073
Ayudante de Obra | 48733.3333 | 0.875 | 6091.6667 | 12.5 | 488
[5 empty] | Sub-total MdeO | 1561
|  |  |  | COSTO DIRECTO APU |  | 1640
ITEM | DESCRIPCION |  |  |  | UNIDAD | VALOR
#REF! | #REF! |  |  |  | m2 | 6280
I.-MATERIALES
Nombre |  |  | Unidad | Valor Unitario | Cantidad | Vr.Parcial
Ensayos generales de laboratorio |  |  | glb | 2596 | 1 | 2596
[5 empty] | Sub-total Mat. | 2596
2.-EQUIPOS Y HERRAMIENTA
Nombre |  |  | Unidad | Valor | Rendimiento | Vr.Parcial
[5 empty] | Sub-total Equ. | 0
3.-MANO DE OBRA
DESCRIPCION | JORNAL | PRESTAC | TARIFA/H | RENDIMIENTO | VR.UNITARIO
Diseñador Arquitectónico | 5000000 | 0.875 | 625000 | 1273.4985 | 921
Diseñador Estructural | 5000000 | 0.875 | 625000 | 1273.4985 | 921
Diseñador Hidrosanitario y del sistema Contraincendios | 5000000 | 0.875 | 625000 | 1273.4985 | 921
Diseñador Sistema Eléctrico | 5000000 | 0.875 | 625000 | 1273.4985 | 921
[5 empty] | Sub-total MdeO | 3684
|  |  |  | COSTO DIRECTO APU |  | 6280