## BIENES RELEVANTES
Nº | ÍTEM DE PAGO | DESCRIPCIÓN | UND. | CANTIDAD | VALOR UNITARIO | VALOR TOTAL | % | % ACUMULADO | PROMEDIO | BIENES RELEVANTES
28 | 8.6 | CELOSÍA TUBULAR PARA POLIDEPORTIVO, ASTM-4500 GRADO C, INCLUYE:CORREAS, CONTRAVIENTOS, TENSORES, COLUMNAS ,VIGAS DE AMARRE, ANCLAJES, TORNILLERÍA, PINTURA Y PLATINERÍA.CONTEMPLA TAMBIEN:FABRICACIÓN, SUMINISTRO, MONTAJE | KG | 8265.71 | 28031.08 | 231696778.2668 | 30.2% | 30.2% | 59.64%
12 | 4.4 | MURO LADRILLO REJILLA 0.12 M, DOS CARAS A LA VISTA | M2 | 509.71 | 129620.47 | 66068849.7637 | 8.611% | 38.81%
51 | 12.1 | BALDOSA CERÁMICA PISO-PARED 20X20 CALIDAD PRIMERA | M2 | 511.87 | 105329.35 | 53914934.3845 | 7.027% | 45.84%
6 | 3.3 | ACERO FIGURADO 60000 PSI | KG | 5299.143 | 10093.37 | 53486210.9819 | 6.971% | 52.81%
18 | 6.2 | TEJA TERMOACÚSTICA TRAPEZOIDAL A360 | M2 | 406.02 | 113478.26 | 46074443.1252 | 6.005% | 58.81%
16 | 5.4 | CIELO RASO PLANO DRYWALL (INCLUYE PINTURA) | M2 | 412.84 | 96454.26 | 39820176.6984 | 5.19% | 64% |  | CIELO RASO PLANO DRYWALL (INCLUYE PINTURA) | 75.63% | VIGA AÉREA 3500 PSI | PARTIDA ARANCELARIA | FECHA DE VENCIMIENTO
25 | 8.3 | DIVISIÓN PARA BAÑO EN ACERO INOXIDABLE 304 CAL.20 (INCLUYE PUERTAS Y ACCESORIOS) | M2 | 21.69 | 1391262.46 | 30176482.7574 | 3.933% | 67.94% |  | DIVISIÓN PARA BAÑO EN ACERO INOXIDABLE 304 CAL.20 (INCLUYE PUERTAS Y ACCESORIOS) |  | CEMENTO PORTLAN GRIS EMPACADO | 2523290000 | 2025-07-03
26 | 8.4 | REJA BANCARIA EN VARILLA CUADRADA DE 1/2" INC. ANTICORROSIVO | M2 | 77.91 | 276714.48 | 21558825.1368 | 2.81% | 70.75% |  | REJA BANCARIA EN VARILLA CUADRADA DE 1/2" INC. ANTICORROSIVO |  | BARRA CORRUGADA DE ACERO | 7214200000 | 2025-07-25
3 | 2.1 | DUCTO ELÉCTRICO PVC 4" | ML | 87 | 215805.8 | 18775104.6 | 2.447% | 73.19% |  | DUCTO ELÉCTRICO PVC 4"
7 | 3.4 | VIGA AÉREA 3500 PSI | M3 | 12.69 | 1474097.52 | 18706297.5288 | 2.438% | 75.63% |  | VIGA AÉREA 3500 PSI
27 | 8.5 | VENTANA LÁMINA CALIBRE 18 INC. ANTICORROSIVO | M2 | 77.91 | 239821.61 | 18684501.6351 | 2.435% | 78.07% |  | VENTANA LÁMINA CALIBRE 18 INC. ANTICORROSIVO
50 | 11.1 | ALISTADO PISOS 1:3, E=0.04 | M2 | 411.73 | 42259.42 | 17399470.9966 | 2.268% | 80.33%
24 | 8.2 | PUERTA EN LÁMINA CAL 18 INC. ANTICORROSIVO | M2 | 43.57 | 389019.68 | 16949587.4576 | 2.209% | 82.54%
4 | 3.1 | COLUMNAS 3500 PSI | M3 | 12.32 | 1375363.64 | 16944480.0448 | 2.208% | 84.75%
39 | 9.11 | RED SANITARIA PVC-S 6" | ML | 85 | 158577.23 | 13479064.55 | 1.757% | 86.51%
55 | 13.1 | SUMINISTRO E INSTALACIÓN SANITARIO TANQUE (INCLUYE GRIFERÍA) | UN | 19 | 536873.12 | 10200589.28 | 1.33% | 87.84%
56 | 13.2 | SUMINISTRO E INSTALACIÓN LAVAMANOS DE EMPOTRAR(INCLUYE GRIFERÍA) | UN | 19 | 332627.68 | 6319925.92 | 0.8237% | 88.66%
15 | 5.3 | PAÑETE LISO MUROS 1:4, E=1.5 CM | M2 | 176.13 | 33429.55 | 5887946.6415 | 0.7674% | 89.43%
22 | 7.3 | VIDRIO TRANSPARENTE 4 MM | M2 | 70.06 | 79476.81 | 5568145.3086 | 0.7257% | 90.16%
23 | 8.1 | MARCO PARA PUERTA EN LÁMINA CAL 18 -0.8 | UN | 19 | 284303.46 | 5401765.74 | 0.7041% | 90.86%
52 | 12.2 | GUARDAESCOBA GRES Y CERÁMICA | ML | 270.56 | 19629.47 | 5310949.4032 | 0.6922% | 91.55%
49 | 10.8 | LÁMPARA 2X48 BAJO PLACA LÁMINA LATERAL INDUSTRIAL | UN | 27 | 186806.48 | 5043774.96 | 0.6574% | 92.21%
1 | 1.1 | CERCA EN TELA VERDE H = 2.10 M | ML | 130 | 38390.45 | 4990758.5 | 0.6505% | 92.86%
5 | 3.2 | ESCALERA MACIZA 3500 PSI | M3 | 2.95 | 1649540.48 | 4866144.416 | 0.6342% | 93.49%
53 | 12.3 | TABLÓN DE GRES LISO O RÚSTICO 33X 33 | M2 | 41.83 | 102077.5 | 4269901.825 | 0.5565% | 94.05%
43 | 10.2 | SALIDA LÁMPARA. CONMUTABLE PVC COMPLETA | UN | 31 | 136088.26 | 4218736.06 | 0.5499% | 94.6%
9 | 4.1 | ALFAJÍA EN LADRILLO PRENSADO MACIZO | ML | 59 | 68839.47 | 4061528.73 | 0.5294% | 95.13%
30 | 9.2 | PUNTO HIDRÁULICO PVC-P/PARAL 1/2" | UN | 24 | 127847.58 | 3068341.92 | 0.3999% | 95.53%
45 | 10.4 | SALIDA TOMA DOBLE PVC COMPLETA | UN | 26 | 100143.68 | 2603735.68 | 0.3394% | 95.87%
8 | 3.5 | VIGA CINTA 3500 PSI | M3 | 1.82 | 1429425.48 | 2601554.3736 | 0.3391% | 96.21%
62 | 14.3 | ESMALTE SOBRE LAMINA LLENA | M2 | 87.16 | 28069.65 | 2446550.694 | 0.3189% | 96.53%
38 | 9.1 | RED SANITARIA PVC-S 4" | ML | 27 | 88151.07 | 2380078.89 | 0.3102% | 96.84%
31 | 9.3 | SALIDA SANITARIA PVC-S/PARAL 2" | UN | 14 | 134416.45 | 1881830.3 | 0.2453% | 97.08%
32 | 9.4 | SALIDA SANITARIA PVC-S/PARAL 4" | UN | 10 | 172857.44 | 1728574.4 | 0.2253% | 97.31%
63 | 14.4 | ESMALTE SOBRE LAMINA (LINEAL) | ML | 308.1 | 5451.67 | 1679659.527 | 0.2189% | 97.53%
11 | 4.3 | MURO TOLETE COMÚN 0.12 M | M2 | 18.06 | 91470.75 | 1651961.745 | 0.2153% | 97.74%
29 | 9.1 | BAJANTE AGUAS RESIDUALES PVC 4" | ML | 23.8 | 65058.28 | 1548387.064 | 0.2018% | 97.94%
57 | 13.3 | SUMINISTRO E INSTALACIÓN ORINAL DE LLAVE (INCLUYE GRIFERÍA) | UN | 2 | 703961.02 | 1407922.04 | 0.1835% | 98.13%
61 | 14.2 | VINILO SOBRE PAÑETE 2 MANOS (LINEAL) | ML | 120 | 9195.62 | 1103474.4 | 0.1438% | 98.27%
20 | 7.1 | ESPEJO BISELADO INCOLORO 4 MM | M2 | 8.22 | 129645.74 | 1065687.9828 | 0.1389% | 98.41%
47 | 10.6 | TABLERO PARCIALES 18 CIRCUITOS (INCLUYE TACOS DE 30A) | UN | 1 | 991131.96 | 991131.96 | 0.1292% | 98.54%
19 | 6.3 | FLANCHE EN LÁMINA GALVANIZADA CAL. 22; DS=30 | ML | 20.15 | 46998.21 | 947013.9315 | 0.1234% | 98.66%
54 | 12.4 | JUEGOS INCRUSTAR (INCLUYE TOALLERO,PORTA ROLLO, JABONERA,CEPILLERA Y PERCHA SIMPLE) | UN | 4 | 222427.87 | 889711.48 | 0.116% | 98.78%
40 | 9.12 | REGISTRO 1/2" | UN | 8 | 108949.61 | 871596.88 | 0.1136% | 98.89%
44 | 10.3 | SALIDA TELÉFONO PVC COMPLETA | UN | 7 | 97974.45 | 685821.15 | 0.08939% | 98.98%
21 | 7.2 | VIDRIO ESMERILADO INCOLORO 4 MM | M2 | 6 | 113619.24 | 681715.44 | 0.08885% | 99.07%
14 | 5.2 | IMPERMEABILIZACIÓN INTEGRAL MORTERO SIKA | M2 | 52.2 | 12799.92 | 668155.824 | 0.08709% | 99.16%
42 | 10.1 | ACOMETIDA AÉREA 10 M. PVC | UN | 1 | 651017.71 | 651017.71 | 0.08485% | 99.24%
59 | 13.5 | SUMINISTRO E INSTALACIÓN LAVAPLATOS DE SOBREPONER EN ACERO INOXIDABLE 120 X 60 cm (INCLUYE ACCESORIOS Y GRIFERÍA) | UN | 1 | 648071.76 | 648071.76 | 0.08447% | 99.33%
60 | 14.1 | VINILO SOBRE PAÑETE 2 MANOS | M2 | 43.9 | 14316.12 | 628477.668 | 0.08191% | 99.41%
36 | 9.8 | RED SANITARIA PVC-S 2" | ML | 12 | 47625.97 | 571511.64 | 0.07449% | 99.48%
46 | 10.5 | SALIDA T.V PVC COMPLETA. | UN | 4 | 137838.54 | 551354.16 | 0.07186% | 99.56%
48 | 10.7 | LÍNEA A TIERRA TABLERO GENERAL (VARILLA COOPER WELL) | UN | 1 | 490365.68 | 490365.68 | 0.06391% | 99.62%
34 | 9.6 | RED SUMINISTRO PVC 1/2" | ML | 26 | 16393.58 | 426233.08 | 0.05555% | 99.67%
33 | 9.5 | SALIDA SANITARIA PVC-S/SIFON 3" | UN | 3 | 137979.52 | 413938.56 | 0.05395% | 99.73%
35 | 9.7 | RED SUMINISTRO PVC 3/4" | ML | 20 | 20270.53 | 405410.6 | 0.05284% | 99.78%
37 | 9.9 | RED SANITARIA PVC-S 3" | ML | 6 | 65191.28 | 391147.68 | 0.05098% | 99.83%
58 | 13.4 | SUMINISTRO E INSTALACIÓN DUCHA SENCILLA | UN | 2 | 162866.48 | 325732.96 | 0.04246% | 99.88%
17 | 6.1 | BAJANTE PVC AGUAS LLUVIAS D=3" | ML | 5.9 | 42050.61 | 248098.599 | 0.03234% | 99.91%
10 | 4.2 | MESONES EN CONCRETO 2500 PSI, E=0.1M (INC. REFUERZO) | M2 | 1.35 | 172757.69 | 233222.8815 | 0.0304% | 99.94%
2 | 1.2 | RETIRO DE SOBRANTES A UNA DISTANCIA DE 5 KM (INCLUYE CARGUE) | M3 | 12 | 15640.8 | 187689.6 | 0.02446% | 99.96%
13 | 5.1 | FILOS O DILATACIONES S/MURO | ML | 11.2 | 13655.11 | 152937.232 | 0.01993% | 99.98%
41 | 9.13 | REGISTRO 3/4" | UN | 1 | 136714.69 | 136714.69 | 0.01782% | 100%
|  | SUBTOTAL OBRAS (INCLUYE IVA) |  |  |  | 767240205.0043