## Sheet
ANALISIS DE PRECIOS UNITARIOS
110-GPY-FR-002-V02
12/03/2023
CODIGO: |  |  | 1
ACTIVIDAD: |  |  | CONCRETO 1:2:2 MEZCLADO EN OBRA 3500PSI
U.M. |  |  | M3
1 | Materiales
Código |  | Descripción |  | U.M. |  | Vr. Unitario |  | Cantidad |  | Vr. Parcial
14 |  | ARENA LAVADA, SJG INCLUYE EXTRACCIÓN, CARGUE Y TRANSPORTE URBANO |  | M3 |  | 67,000.00 |  | 0.7400 |  | 49,580.00
18 |  | CEMENTO GRIS (Compra por bulto de 50kg) |  | KG |  | 603.33 |  | 441.0000 |  | 266,068.53
34 |  | GRAVILLA DE RIO (MIXTO), SJG INCLUYE EXTRACCIÓN, CARGUE Y TRANSPORTE URBANO |  | M3 |  | 75,000.00 |  | 0.7400 |  | 55,500.00
7 |  | AGUA |  | LT |  | 60.00 |  | 250.0000 |  | 15,000.00
[7 empty] | Total | Materiales |  | 386,148.53
2 | Equipo
Código |  | Descripción |  | U.M. |  | Vr. Unitario |  | Cantidad |  | Vr. Parcial
35 |  | HERRAMIENTA Y EQUIPO MENOR (3% M.O.) |  | % |  | 181,401.61 |  | 3.0000 |  | 5,442.05
44 |  | MEZCLADOR A GASOLINA (TROMPO), PUESTO EN OBRA |  | HR |  | 8,640.00 |  | 2.5000 |  | 21,600.00
[7 empty] | Total | Equipo |  | 27,042.05
3 | Mano de Obra
Código |  | Descripción |  | U.M. |  | Vr. Unitario |  | Cantidad |  | Vr. Parcial
31 |  | CUADRILLA 4:1 OFIC + 3 AYU |  | DIA |  | 544,096.00 |  | 0.3334 |  | 181,401.61
[7 empty] | Total | Mano de Obra |  | 181,401.61
4 | Transporte
Código |  | Descripción |  | U.M. |  | Vr. Unitario |  | Cantidad |  | Vr. Parcial
|  |  |  | M3 | [5 empty] | 0.00
[7 empty] | Total | Transporte |  | 0.00
[5 empty] | Total Costos Directos Actividad: |  |  |  | 594,592.19
CODIGO: |  |  | 2
ACTIVIDAD: |  |  | CONCRETO 1:2:3 MEZCLADO EN OBRA 3000 PSI, 21 MPA, CLASE D
U.M. |  |  | M3
1 | Materiales
Código |  | Descripción |  | U.M. |  | Vr. Unitario |  | Cantidad |  | Vr. Parcial
14 |  | ARENA LAVADA, SJG INCLUYE EXTRACCIÓN, CARGUE Y TRANSPORTE URBANO |  | M3 |  | 67,000.00 |  | 0.6100 |  | 40,870.00
18 |  | CEMENTO GRIS (Compra por bulto de 50kg) |  | KG |  | 603.33 |  | 367.5000 |  | 221,723.78
34 |  | GRAVILLA DE RIO (MIXTO), SJG INCLUYE EXTRACCIÓN, CARGUE Y TRANSPORTE URBANO |  | M3 |  | 75,000.00 |  | 0.9200 |  | 69,000.00
7 |  | AGUA |  | LT |  | 60.00 |  | 209.6500 |  | 12,579.00
[7 empty] | Total | Materiales |  | 344,172.78
2 | Equipo
Código |  | Descripción |  | U.M. |  | Vr. Unitario |  | Cantidad |  | Vr. Parcial
35 |  | HERRAMIENTA Y EQUIPO MENOR (3% M.O.) |  | % |  | 181,401.61 |  | 3.0000 |  | 5,442.05
44 |  | MEZCLADOR A GASOLINA (TROMPO), PUESTO EN OBRA |  | HR |  | 8,640.00 |  | 2.5000 |  | 21,600.00
[7 empty] | Total | Equipo |  | 27,042.05
3 | Mano de Obra
Código |  | Descripción |  | U.M. |  | Vr. Unitario |  | Cantidad |  | Vr. Parcial
31 |  | CUADRILLA 4:1 OFIC + 3 AYU |  | DIA |  | 544,096.00 |  | 0.3334 |  | 181,401.61
[7 empty] | Total | Mano de Obra |  | 181,401.61
4 | Transporte
Código |  | Descripción |  | U.M. |  | Vr. Unitario |  | Cantidad |  | Vr. Parcial
|  |  |  | M3 | [5 empty] | 0.00
[7 empty] | Total | Transporte |  | 0.00
[5 empty] | Total Costos Directos Actividad: |  |  |  | 552,616.44
CODIGO: |  |  | 3
ACTIVIDAD: |  |  | CONCRETO 1:2:4 MEZCLADO EN OBRA 2500 PSI, 17.5MPA, CLASE E
U.M. |  |  | M3
1 | Materiales
Código |  | Descripción |  | U.M. |  | Vr. Unitario |  | Cantidad |  | Vr. Parcial
14 |  | ARENA LAVADA, SJG INCLUYE EXTRACCIÓN, CARGUE Y TRANSPORTE URBANO |  | M3 |  | 67,000.00 |  | 0.5300 |  | 35,510.00
18 |  | CEMENTO GRIS (Compra por bulto de 50kg) |  | KG |  | 603.33 |  | 315.0000 |  | 190,048.95
34 |  | GRAVILLA DE RIO (MIXTO), SJG INCLUYE EXTRACCIÓN, CARGUE Y TRANSPORTE URBANO |  | M3 |  | 75,000.00 |  | 1.0500 |  | 78,750.00
7 |  | AGUA |  | LT |  | 60.00 |  | 304.6500 |  | 18,279.00
[7 empty] | Total | Materiales |  | 322,587.95
2 | Equipo
Código |  | Descripción |  | U.M. |  | Vr. Unitario |  | Cantidad |  | Vr. Parcial
35 |  | HERRAMIENTA Y EQUIPO MENOR (3% M.O.) |  | % |  | 181,401.61 |  | 3.0000 |  | 5,442.05
44 |  | MEZCLADOR A GASOLINA (TROMPO), PUESTO EN OBRA |  | HR |  | 8,640.00 |  | 2.5000 |  | 21,600.00
[7 empty] | Total | Equipo |  | 27,042.05
3 | Mano de Obra
Código |  | Descripción |  | U.M. |  | Vr. Unitario |  | Cantidad |  | Vr. Parcial
31 |  | CUADRILLA 4:1 OFIC + 3 AYU |  | DIA |  | 544,096.00 |  | 0.3334 |  | 181,401.61
[7 empty] | Total | Mano de Obra |  | 181,401.61
4 | Transporte
Código |  | Descripción |  | U.M. |  | Vr. Unitario |  | Cantidad |  | Vr. Parcial
|  |  |  | M3 | [5 empty] | 0.00
[7 empty] | Total | Transporte |  | 0.00
[5 empty] | Total Costos Directos Actividad: |  |  |  | 531,031.61
CODIGO: |  |  | 4
ACTIVIDAD: |  |  | MORTERO 1:3, ARENA LAVADA
U.M. |  |  | M3
1 | Materiales
Código |  | Descripción |  | U.M. |  | Vr. Unitario |  | Cantidad |  | Vr. Parcial
14 |  | ARENA LAVADA, SJG INCLUYE EXTRACCIÓN, CARGUE Y TRANSPORTE URBANO |  | M3 |  | 67,000.00 |  | 1.2000 |  | 80,400.00
18 |  | CEMENTO GRIS (Compra por bulto de 50kg) |  | KG |  | 603.33 |  | 477.0000 |  | 287,788.41
7 |  | AGUA |  | LT |  | 60.00 |  | 250.0000 |  | 15,000.00
[7 empty] | Total | Materiales |  | 383,188.41
2 | Equipo
Código |  | Descripción |  | U.M. |  | Vr. Unitario |  | Cantidad |  | Vr. Parcial
35 |  | HERRAMIENTA Y EQUIPO MENOR (3% M.O.) |  | % |  | 65,134.50 |  | 3.0000 |  | 1,954.04
[7 empty] | Total | Equipo |  | 1,954.04
3 | Mano de Obra
Código |  | Descripción |  | U.M. |  | Vr. Unitario |  | Cantidad |  | Vr. Parcial
29 |  | CUADRILLA 1: 2 AYU |  | DIA |  | 260,538.00 |  | 0.2500 |  | 65,134.50
[7 empty] | Total | Mano de Obra |  | 65,134.50
4 | Transporte
Código |  | Descripción |  | U.M. |  | Vr. Unitario |  | Cantidad |  | Vr. Parcial
|  |  |  | M3 | [5 empty] | 0.00
[7 empty] | Total | Transporte |  | 0.00
[5 empty] | Total Costos Directos Actividad: |  |  |  | 450,276.95
CODIGO: |  |  | 5
ACTIVIDAD: |  |  | MORTERO 1:4, ARENA LAVADA
U.M. |  |  | M3
1 | Materiales
Código |  | Descripción |  | U.M. |  | Vr. Unitario |  | Cantidad |  | Vr. Parcial
14 |  | ARENA LAVADA, SJG INCLUYE EXTRACCIÓN, CARGUE Y TRANSPORTE URBANO |  | M3 |  | 67,000.00 |  | 1.2800 |  | 85,760.00
18 |  | CEMENTO GRIS (Compra por bulto de 50kg) |  | KG |  | 603.33 |  | 382.0000 |  | 230,472.06
7 |  | AGUA |  | LT |  | 60.00 |  | 240.0000 |  | 14,400.00
[7 empty] | Total | Materiales |  | 330,632.06
2 | Equipo
Código |  | Descripción |  | U.M. |  | Vr. Unitario |  | Cantidad |  | Vr. Parcial
35 |  | HERRAMIENTA Y EQUIPO MENOR (3% M.O.) |  | % |  | 65,134.50 |  | 3.0000 |  | 1,954.04
[7 empty] | Total | Equipo |  | 1,954.04
3 | Mano de Obra
Código |  | Descripción |  | U.M. |  | Vr. Unitario |  | Cantidad |  | Vr. Parcial
29 |  | CUADRILLA 1: 2 AYU |  | DIA |  | 260,538.00 |  | 0.2500 |  | 65,134.50
[7 empty] | Total | Mano de Obra |  | 65,134.50
4 | Transporte
Código |  | Descripción |  | U.M. |  | Vr. Unitario |  | Cantidad |  | Vr. Parcial
|  |  |  | M3 | [5 empty] | 0.00
[7 empty] | Total | Transporte |  | 0.00
[5 empty] | Total Costos Directos Actividad: |  |  |  | 397,720.60
CODIGO: |  |  | 6
ACTIVIDAD: |  |  | CONCRETO CICLOPEO DE 2500 PSI
U.M. |  |  | M3
1 | Materiales
Código |  | Descripción |  | U.M. |  | Vr. Unitario |  | Cantidad |  | Vr. Parcial
14 |  | ARENA LAVADA, SJG INCLUYE EXTRACCIÓN, CARGUE Y TRANSPORTE URBANO |  | M3 |  | 67,000.00 |  | 0.3000 |  | 20,100.00
18 |  | CEMENTO GRIS (Compra por bulto de 50kg) |  | KG |  | 603.33 |  | 180.0000 |  | 108,599.40
34 |  | GRAVILLA DE RIO (MIXTO), SJG INCLUYE EXTRACCIÓN, CARGUE Y TRANSPORTE URBANO |  | M3 |  | 75,000.00 |  | 0.5700 |  | 42,750.00
53 |  | PIEDRA ZONGA (PIEDRA RAJÓN DE LA REGIÓN), INCLUYE CARGUE |  | M3 |  | 150,000.00 |  | 0.4200 |  | 63,000.00
7 |  | AGUA |  | LT |  | 60.00 |  | 157.6400 |  | 9,458.40
[7 empty] | Total | Materiales |  | 243,907.80
2 | Equipo
Código |  | Descripción |  | U.M. |  | Vr. Unitario |  | Cantidad |  | Vr. Parcial
35 |  | HERRAMIENTA Y EQUIPO MENOR (3% M.O.) |  | % |  | 181,401.61 |  | 3.0000 |  | 5,442.05
44 |  | MEZCLADOR A GASOLINA (TROMPO), PUESTO EN OBRA |  | HR |  | 8,640.00 |  | 2.5000 |  | 21,600.00
[7 empty] | Total | Equipo |  | 27,042.05
3 | Mano de Obra
Código |  | Descripción |  | U.M. |  | Vr. Unitario |  | Cantidad |  | Vr. Parcial
31 |  | CUADRILLA 4:1 OFIC + 3 AYU |  | DIA |  | 544,096.00 |  | 0.3334 |  | 181,401.61
[7 empty] | Total | Mano de Obra |  | 181,401.61
4 | Transporte
Código |  | Descripción |  | U.M. |  | Vr. Unitario |  | Cantidad |  | Vr. Parcial
|  |  |  | M3 | [5 empty] | 0.00
[7 empty] | Total | Transporte |  | 0.00
[5 empty] | Total Costos Directos Actividad: |  |  |  | 452,351.46
CODIGO: |  |  | 7
ACTIVIDAD: |  |  | CONCRETO 1:3:4 MEZCLADO EN OBRA 2000 PSI, 14 MPA, CLASE F
U.M. |  |  | M3
1 | Materiales
Código |  | Descripción |  | U.M. |  | Vr. Unitario |  | Cantidad |  | Vr. Parcial
14 |  | ARENA LAVADA, SJG INCLUYE EXTRACCIÓN, CARGUE Y TRANSPORTE URBANO |  | M3 |  | 67,000.00 |  | 0.6900 |  | 46,230.00
18 |  | CEMENTO GRIS (Compra por bulto de 50kg) |  | KG |  | 603.33 |  | 273.0000 |  | 164,709.09
34 |  | GRAVILLA DE RIO (MIXTO), SJG INCLUYE EXTRACCIÓN, CARGUE Y TRANSPORTE URBANO |  | M3 |  | 75,000.00 |  | 0.9200 |  | 69,000.00
7 |  | AGUA |  | LT |  | 60.00 |  | 197.6500 |  | 11,859.00
[7 empty] | Total | Materiales |  | 291,798.09
2 | Equipo
Código |  | Descripción |  | U.M. |  | Vr. Unitario |  | Cantidad |  | Vr. Parcial
35 |  | HERRAMIENTA Y EQUIPO MENOR (3% M.O.) |  | % |  | 181,401.61 |  | 3.0000 |  | 5,442.05
44 |  | MEZCLADOR A GASOLINA (TROMPO), PUESTO EN OBRA |  | HR |  | 8,640.00 |  | 2.5000 |  | 21,600.00
[7 empty] | Total | Equipo |  | 27,042.05
3 | Mano de Obra
Código |  | Descripción |  | U.M. |  | Vr. Unitario |  | Cantidad |  | Vr. Parcial
31 |  | CUADRILLA 4:1 OFIC + 3 AYU |  | DIA |  | 544,096.00 |  | 0.3334 |  | 181,401.61
[7 empty] | Total | Mano de Obra |  | 181,401.61
4 | Transporte
Código |  | Descripción |  | U.M. |  | Vr. Unitario |  | Cantidad |  | Vr. Parcial
|  |  |  | M3 | [5 empty] | 0.00
[7 empty] | Total | Transporte |  | 0.00
[5 empty] | Total Costos Directos Actividad: |  |  |  | 500,241.75
CODIGO: |  |  | 8
ACTIVIDAD: |  |  | CONCRETO CICLOPEO DE 2000 PSI, 14MPA, CLASE G
U.M. |  |  | M3
1 | Materiales
Código |  | Descripción |  | U.M. |  | Vr. Unitario |  | Cantidad |  | Vr. Parcial
14 |  | ARENA LAVADA, SJG INCLUYE EXTRACCIÓN, CARGUE Y TRANSPORTE URBANO |  | M3 |  | 67,000.00 |  | 0.3780 |  | 25,326.00
18 |  | CEMENTO GRIS (Compra por bulto de 50kg) |  | KG |  | 603.33 |  | 156.0000 |  | 94,119.48
34 |  | GRAVILLA DE RIO (MIXTO), SJG INCLUYE EXTRACCIÓN, CARGUE Y TRANSPORTE URBANO |  | M3 |  | 75,000.00 |  | 0.5040 |  | 37,800.00
53 |  | PIEDRA ZONGA (PIEDRA RAJÓN DE LA REGIÓN), INCLUYE CARGUE |  | M3 |  | 150,000.00 |  | 0.4000 |  | 60,000.00
7 |  | AGUA |  | LT |  | 60.00 |  | 111.0000 |  | 6,660.00
[7 empty] | Total | Materiales |  | 223,905.48
2 | Equipo
Código |  | Descripción |  | U.M. |  | Vr. Unitario |  | Cantidad |  | Vr. Parcial
35 |  | HERRAMIENTA Y EQUIPO MENOR (3% M.O.) |  | % |  | 181,401.61 |  | 3.0000 |  | 5,442.05
44 |  | MEZCLADOR A GASOLINA (TROMPO), PUESTO EN OBRA |  | HR |  | 8,640.00 |  | 2.5000 |  | 21,600.00
[7 empty] | Total | Equipo |  | 27,042.05
3 | Mano de Obra
Código |  | Descripción |  | U.M. |  | Vr. Unitario |  | Cantidad |  | Vr. Parcial
31 |  | CUADRILLA 4:1 OFIC + 3 AYU |  | DIA |  | 544,096.00 |  | 0.3334 |  | 181,401.61
[7 empty] | Total | Mano de Obra |  | 181,401.61
4 | Transporte
Código |  | Descripción |  | U.M. |  | Vr. Unitario |  | Cantidad |  | Vr. Parcial
|  |  |  | M3 | [5 empty] | 0.00
[7 empty] | Total | Transporte |  | 0.00
[5 empty] | Total Costos Directos Actividad: |  |  |  | 432,349.14
CODIGO: |  |  | 9
ACTIVIDAD: |  |  | MORTERO 1:3 IMPERMEABILIZADO
U.M. |  |  | M3
1 | Materiales
Código |  | Descripción |  | U.M. |  | Vr. Unitario |  | Cantidad |  | Vr. Parcial
14 |  | ARENA LAVADA, SJG INCLUYE EXTRACCIÓN, CARGUE Y TRANSPORTE URBANO |  | M3 |  | 67,000.00 |  | 1.2000 |  | 80,400.00
18 |  | CEMENTO GRIS (Compra por bulto de 50kg) |  | KG |  | 603.33 |  | 477.0000 |  | 287,788.41
55 |  | SIKA # 1 (compra por 2 ó 4 kg) |  | KG |  | 15,350.00 |  | 23.3500 |  | 358,422.50
7 |  | AGUA |  | LT |  | 60.00 |  | 250.0000 |  | 15,000.00
[7 empty] | Total | Materiales |  | 741,610.91
2 | Equipo
Código |  | Descripción |  | U.M. |  | Vr. Unitario |  | Cantidad |  | Vr. Parcial
35 |  | HERRAMIENTA Y EQUIPO MENOR (3% M.O.) |  | % |  | 70,946.21 |  | 3.0000 |  | 2,128.39
[7 empty] | Total | Equipo |  | 2,128.39
3 | Mano de Obra
Código |  | Descripción |  | U.M. |  | Vr. Unitario |  | Cantidad |  | Vr. Parcial
30 |  | CUADRILLA 2: I OF + 1 AYU |  | DIA |  | 283,558.00 |  | 0.2502 |  | 70,946.21
[7 empty] | Total | Mano de Obra |  | 70,946.21
4 | Transporte
Código |  | Descripción |  | U.M. |  | Vr. Unitario |  | Cantidad |  | Vr. Parcial
|  |  |  | M3 | [5 empty] | 0.00
[7 empty] | Total | Transporte |  | 0.00
[5 empty] | Total Costos Directos Actividad: |  |  |  | 814,685.51
CODIGO: |  |  | 10
ACTIVIDAD: |  |  | CONCRETO 1:3:3 MEZCLADO EN OBRA
U.M. |  |  | M3
1 | Materiales
Código |  | Descripción |  | U.M. |  | Vr. Unitario |  | Cantidad |  | Vr. Parcial
14 |  | ARENA LAVADA, SJG INCLUYE EXTRACCIÓN, CARGUE Y TRANSPORTE URBANO |  | M3 |  | 67,000.00 |  | 0.7900 |  | 52,930.00
18 |  | CEMENTO GRIS (Compra por bulto de 50kg) |  | KG |  | 603.33 |  | 315.0000 |  | 190,048.95
34 |  | GRAVILLA DE RIO (MIXTO), SJG INCLUYE EXTRACCIÓN, CARGUE Y TRANSPORTE URBANO |  | M3 |  | 75,000.00 |  | 0.7900 |  | 59,250.00
7 |  | AGUA |  | LT |  | 60.00 |  | 199.6500 |  | 11,979.00
[7 empty] | Total | Materiales |  | 314,207.95
2 | Equipo
Código |  | Descripción |  | U.M. |  | Vr. Unitario |  | Cantidad |  | Vr. Parcial
35 |  | HERRAMIENTA Y EQUIPO MENOR (3% M.O.) |  | % |  | 181,401.61 |  | 3.0000 |  | 5,442.05
44 |  | MEZCLADOR A GASOLINA (TROMPO), PUESTO EN OBRA |  | HR |  | 8,640.00 |  | 2.5000 |  | 21,600.00
[7 empty] | Total | Equipo |  | 27,042.05
3 | Mano de Obra
Código |  | Descripción |  | U.M. |  | Vr. Unitario |  | Cantidad |  | Vr. Parcial
31 |  | CUADRILLA 4:1 OFIC + 3 AYU |  | DIA |  | 544,096.00 |  | 0.3334 |  | 181,401.61
[7 empty] | Total | Mano de Obra |  | 181,401.61
4 | Transporte
Código |  | Descripción |  | U.M. |  | Vr. Unitario |  | Cantidad |  | Vr. Parcial
|  |  |  | M3 | [5 empty] | 0.00
[7 empty] | Total | Transporte |  | 0.00
[5 empty] | Total Costos Directos Actividad: |  |  |  | 522,651.61
CODIGO: |  |  | 11
ACTIVIDAD: |  |  | CONCRETO 1:3:5 MEZCLADO EN OBRA
U.M. |  |  | M3
1 | Materiales
Código |  | Descripción |  | U.M. |  | Vr. Unitario |  | Cantidad |  | Vr. Parcial
14 |  | ARENA LAVADA, SJG INCLUYE EXTRACCIÓN, CARGUE Y TRANSPORTE URBANO |  | M3 |  | 67,000.00 |  | 0.6200 |  | 41,540.00
18 |  | CEMENTO GRIS (Compra por bulto de 50kg) |  | KG |  | 603.33 |  | 241.5000 |  | 145,704.20
34 |  | GRAVILLA DE RIO (MIXTO), SJG INCLUYE EXTRACCIÓN, CARGUE Y TRANSPORTE URBANO |  | M3 |  | 75,000.00 |  | 1.0100 |  | 75,750.00
7 |  | AGUA |  | LT |  | 60.00 |  | 195.6500 |  | 11,739.00
[7 empty] | Total | Materiales |  | 274,733.20
2 | Equipo
Código |  | Descripción |  | U.M. |  | Vr. Unitario |  | Cantidad |  | Vr. Parcial
35 |  | HERRAMIENTA Y EQUIPO MENOR (3% M.O.) |  | % |  | 181,401.61 |  | 3.0000 |  | 5,442.05
44 |  | MEZCLADOR A GASOLINA (TROMPO), PUESTO EN OBRA |  | HR |  | 8,640.00 |  | 2.5000 |  | 21,600.00
[7 empty] | Total | Equipo |  | 27,042.05
3 | Mano de Obra
Código |  | Descripción |  | U.M. |  | Vr. Unitario |  | Cantidad |  | Vr. Parcial
31 |  | CUADRILLA 4:1 OFIC + 3 AYU |  | DIA |  | 544,096.00 |  | 0.3334 |  | 181,401.61
[7 empty] | Total | Mano de Obra |  | 181,401.61
4 | Transporte
Código |  | Descripción |  | U.M. |  | Vr. Unitario |  | Cantidad |  | Vr. Parcial
|  |  |  | M3 | [5 empty] | 0.00
[7 empty] | Total | Transporte |  | 0.00
[5 empty] | Total Costos Directos Actividad: |  |  |  | 483,176.86
CODIGO: |  |  | 12
ACTIVIDAD: |  |  | CONCRETO HIDRÁULICO MR-42 (AGREGADO DE FUENTE DE ORO)
U.M. |  |  | M3
1 | Materiales
Código |  | Descripción |  | U.M. |  | Vr. Unitario |  | Cantidad |  | Vr. Parcial
14 |  | ARENA LAVADA, SJG INCLUYE EXTRACCIÓN, CARGUE Y TRANSPORTE URBANO |  | M3 |  | 67,000.00 |  | 0.4850 |  | 32,495.00
15 |  | AGREGADO PARA CONCRETO HIDRÁULICO DE FUENTE DE ORO, PRECIO EN ZONA URBANA DE SAN JOSÉ DEL GUAVIARE |  | M3 |  | 337,000.00 |  | 0.9650 |  | 325,205.00
17 |  | CEMENTO ESTRUCTURAL (bulto de 42.5kg), incluye cargue y descargue |  | KG |  | 731.37 |  | 437.8500 |  | 320,230.35
56 |  | SUPERPLASTIFICANTE SIKAMENT PARA CONCRETO |  | LT |  | 8,141.00 |  | 3.0700 |  | 24,992.87
7 |  | AGUA |  | LT |  | 60.00 |  | 253.7300 |  | 15,223.80
[7 empty] | Total | Materiales |  | 718,147.02
2 | Equipo
Código |  | Descripción |  | U.M. |  | Vr. Unitario |  | Cantidad |  | Vr. Parcial
35 |  | HERRAMIENTA Y EQUIPO MENOR (3% M.O.) |  | % |  | 181,401.61 |  | 3.0000 |  | 5,442.05
44 |  | MEZCLADOR A GASOLINA (TROMPO), PUESTO EN OBRA |  | HR |  | 8,640.00 |  | 2.5000 |  | 21,600.00
[7 empty] | Total | Equipo |  | 27,042.05
3 | Mano de Obra
Código |  | Descripción |  | U.M. |  | Vr. Unitario |  | Cantidad |  | Vr. Parcial
31 |  | CUADRILLA 4:1 OFIC + 3 AYU |  | DIA |  | 544,096.00 |  | 0.3334 |  | 181,401.61
[7 empty] | Total | Mano de Obra |  | 181,401.61
4 | Transporte
Código |  | Descripción |  | U.M. |  | Vr. Unitario |  | Cantidad |  | Vr. Parcial
|  |  |  | M3 | [5 empty] | 0.00
[7 empty] | Total | Transporte |  | 0.00
[5 empty] | Total Costos Directos Actividad: |  |  |  | 926,590.68
CODIGO: |  |  | 13
ACTIVIDAD: |  |  | GRAVA 3/4" DE FUENTE DE ORO, PRECIO EN ZONA URBANA DE SAN JOSÉ DEL GUAVIARE
U.M. |  |  | M3
1 | Materiales
Código |  | Descripción |  | U.M. |  | Vr. Unitario |  | Cantidad |  | Vr. Parcial
32 |  | GRAVA 3/4 EN FUENTE DE ORO |  | M3 |  | 76,577.00 |  | 1.0000 |  | 76,577.00
[7 empty] | Total | Materiales |  | 76,577.00
2 | Equipos
Código |  | Descripción |  | U.M. |  | Vr. Unitario |  | Cantidad |  | Vr. Parcial
|  |  |  | M3 | [5 empty] | 0.00
[7 empty] | Total | Equipos |  | 0.00
3 | Mano de Obra
Código |  | Descripción |  | U.M. |  | Vr. Unitario |  | Cantidad |  | Vr. Parcial
|  |  |  | M3 | [5 empty] | 0.00
[7 empty] | Total | Mano de Obra |  | 0.00
4 | Transporte
Código |  | Descripción |  | U.M. |  | Vr. Unitario |  | Cantidad |  | Vr. Parcial
57 |  | TRANSPORTE DE MATERIALES EN VOLQUETA VIA NACIONAL DESDE FUENTE DE ORO HASTA SJG |  | M3/KM |  | 1,500.00 |  | 183.0000 |  | 274,500.00
[7 empty] | Total | Transporte |  | 274,500.00
[5 empty] | Total Costos Directos Actividad: |  |  |  | 351,077.00
CODIGO: |  |  | 14
ACTIVIDAD: |  |  | ARENA DE PLANTA DE FUENTE DE ORO, PRECIO EN ZONA URBANA DE SAN JOSÉ DEL GUAVIARE
U.M. |  |  | M3
1 | Materiales
Código |  | Descripción |  | U.M. |  | Vr. Unitario |  | Cantidad |  | Vr. Parcial
11 |  | ARENA DE PLANTA EN FUENTE DE ORO |  | M3 |  | 50,050.00 |  | 1.0000 |  | 50,050.00
[7 empty] | Total | Materiales |  | 50,050.00
2 | Equipos
Código |  | Descripción |  | U.M. |  | Vr. Unitario |  | Cantidad |  | Vr. Parcial
|  |  |  | M3 | [5 empty] | 0.00
[7 empty] | Total | Equipos |  | 0.00
3 | Mano de Obra
Código |  | Descripción |  | U.M. |  | Vr. Unitario |  | Cantidad |  | Vr. Parcial
|  |  |  | M3 | [5 empty] | 0.00
[7 empty] | Total | Mano de Obra |  | 0.00
4 | Transporte
Código |  | Descripción |  | U.M. |  | Vr. Unitario |  | Cantidad |  | Vr. Parcial
57 |  | TRANSPORTE DE MATERIALES EN VOLQUETA VIA NACIONAL DESDE FUENTE DE ORO HASTA SJG |  | M3/KM |  | 1,500.00 |  | 183.0000 |  | 274,500.00
[7 empty] | Total | Transporte |  | 274,500.00
[5 empty] | Total Costos Directos Actividad: |  |  |  | 324,550.00
CODIGO: |  |  | 15
ACTIVIDAD: |  |  | AGREGADO PARA CONCRETO HIDRÁULICO DE FUENTE DE ORO, PRECIO EN ZONA URBANA DE SAN JOSÉ DEL GUAVIARE
U.M. |  |  | M3
1 | Materiales
Código |  | Descripción |  | U.M. |  | Vr. Unitario |  | Cantidad |  | Vr. Parcial
6 |  | AGREGADO PARA CONCRETO HIDRÁULICO EN FUENTE DE ORO |  | M3 |  | 62,500.00 |  | 1.0000 |  | 62,500.00
[7 empty] | Total | Materiales |  | 62,500.00
2 | Equipos
Código |  | Descripción |  | U.M. |  | Vr. Unitario |  | Cantidad |  | Vr. Parcial
|  |  |  | M3/KM | [5 empty] | 0.00
[7 empty] | Total | Equipos |  | 0.00
3 | Mano de Obra
Código |  | Descripción |  | U.M. |  | Vr. Unitario |  | Cantidad |  | Vr. Parcial
|  |  |  | M3/KM | [5 empty] | 0.00
[7 empty] | Total | Mano de Obra |  | 0.00
4 | Transporte
Código |  | Descripción |  | U.M. |  | Vr. Unitario |  | Cantidad |  | Vr. Parcial
57 |  | TRANSPORTE DE MATERIALES EN VOLQUETA VIA NACIONAL DESDE FUENTE DE ORO HASTA SJG |  | M3/KM |  | 1,500.00 |  | 183.0000 |  | 274,500.00
[7 empty] | Total | Transporte |  | 274,500.00
[5 empty] | Total Costos Directos Actividad: |  |  |  | 337,000.00
CODIGO: |  |  | 16
ACTIVIDAD: |  |  | MATERIAL BASE GRADACIÓN 1 DE FUENTE DE ORO, PRECIO EN ZONA URBANA DE SAN JOSÉ DEL GUAVIARE
U.M. |  |  | M3
1 | Materiales
Código |  | Descripción |  | U.M. |  | Vr. Unitario |  | Cantidad |  | Vr. Parcial
41 |  | MATERIAL DE BASE (GRADACIÓN 1), EN FUENTE DE ORO |  | M3 |  | 50,050.00 |  | 1.0000 |  | 50,050.00
[7 empty] | Total | Materiales |  | 50,050.00
2 | Equipos
Código |  | Descripción |  | U.M. |  | Vr. Unitario |  | Cantidad |  | Vr. Parcial
|  |  |  | M3 | [5 empty] | 0.00
[7 empty] | Total | Equipos |  | 0.00
3 | Mano de Obra
Código |  | Descripción |  | U.M. |  | Vr. Unitario |  | Cantidad |  | Vr. Parcial
|  |  |  | M3 | [5 empty] | 0.00
[7 empty] | Total | Mano de Obra |  | 0.00
4 | Transporte
Código |  | Descripción |  | U.M. |  | Vr. Unitario |  | Cantidad |  | Vr. Parcial
57 |  | TRANSPORTE DE MATERIALES EN VOLQUETA VIA NACIONAL DESDE FUENTE DE ORO HASTA SJG |  | M3/KM |  | 1,500.00 |  | 183.0000 |  | 274,500.00
[7 empty] | Total | Transporte |  | 274,500.00
[5 empty] | Total Costos Directos Actividad: |  |  |  | 324,550.00
CODIGO: |  |  | 17
ACTIVIDAD: |  |  | MATERIAL BASE GRADACIÓN 2 DE FUENTE DE ORO, PRECIO EN ZONA URBANA DE SAN JOSÉ DEL GUAVIARE
U.M. |  |  | M3
1 | Materiales
Código |  | Descripción |  | U.M. |  | Vr. Unitario |  | Cantidad |  | Vr. Parcial
42 |  | MATERIAL DE BASE (GRADACIÓN 2), EN FUENTE DE ORO |  | M3 |  | 52,250.00 |  | 1.0000 |  | 52,250.00
[7 empty] | Total | Materiales |  | 52,250.00
2 | Equipos
Código |  | Descripción |  | U.M. |  | Vr. Unitario |  | Cantidad |  | Vr. Parcial
|  |  |  | M3 | [5 empty] | 0.00
[7 empty] | Total | Equipos |  | 0.00
3 | Mano de Obra
Código |  | Descripción |  | U.M. |  | Vr. Unitario |  | Cantidad |  | Vr. Parcial
|  |  |  | M3 | [5 empty] | 0.00
[7 empty] | Total | Mano de Obra |  | 0.00
4 | Transporte
Código |  | Descripción |  | U.M. |  | Vr. Unitario |  | Cantidad |  | Vr. Parcial
57 |  | TRANSPORTE DE MATERIALES EN VOLQUETA VIA NACIONAL DESDE FUENTE DE ORO HASTA SJG |  | M3/KM |  | 1,500.00 |  | 183.0000 |  | 274,500.00
[7 empty] | Total | Transporte |  | 274,500.00
[5 empty] | Total Costos Directos Actividad: |  |  |  | 326,750.00
CODIGO: |  |  | 18
ACTIVIDAD: |  |  | MATERIAL BASE GRADACIÓN 3 DE FUENTE DE ORO, PRECIO EN ZONA URBANA DE SAN JOSÉ DEL GUAVIARE
U.M. |  |  | M3
1 | Materiales
Código |  | Descripción |  | U.M. |  | Vr. Unitario |  | Cantidad |  | Vr. Parcial
43 |  | MATERIAL DE BASE (GRADACIÓN 3), EN FUENTE DE ORO |  | M3 |  | 54,450.00 |  | 1.0000 |  | 54,450.00
[7 empty] | Total | Materiales |  | 54,450.00
2 | Equipos
Código |  | Descripción |  | U.M. |  | Vr. Unitario |  | Cantidad |  | Vr. Parcial
|  |  |  | M3 | [5 empty] | 0.00
[7 empty] | Total | Equipos |  | 0.00
3 | Mano de Obra
Código |  | Descripción |  | U.M. |  | Vr. Unitario |  | Cantidad |  | Vr. Parcial
|  |  |  | M3 | [5 empty] | 0.00
[7 empty] | Total | Mano de Obra |  | 0.00
4 | Transporte
Código |  | Descripción |  | U.M. |  | Vr. Unitario |  | Cantidad |  | Vr. Parcial
57 |  | TRANSPORTE DE MATERIALES EN VOLQUETA VIA NACIONAL DESDE FUENTE DE ORO HASTA SJG |  | M3/KM |  | 1,500.00 |  | 183.0000 |  | 274,500.00
[7 empty] | Total | Transporte |  | 274,500.00
[5 empty] | Total Costos Directos Actividad: |  |  |  | 328,950.00
CODIGO: |  |  | 19
ACTIVIDAD: |  |  | MATERIAL CRUDO DE FUENTE DE ORO, PRECIO EN ZONA URBANA DE SAN JOSÉ DEL GUAVIARE
U.M. |  |  | M3
1 | Materiales
Código |  | Descripción |  | U.M. |  | Vr. Unitario |  | Cantidad |  | Vr. Parcial
40 |  | MATERIAL CRUDO EN FUENTE DE ORO |  | M3 |  | 32,000.00 |  | 1.0000 |  | 32,000.00
[7 empty] | Total | Materiales |  | 32,000.00
2 | Equipos
Código |  | Descripción |  | U.M. |  | Vr. Unitario |  | Cantidad |  | Vr. Parcial
|  |  |  | M3 | [5 empty] | 0.00
[7 empty] | Total | Equipos |  | 0.00
3 | Mano de Obra
Código |  | Descripción |  | U.M. |  | Vr. Unitario |  | Cantidad |  | Vr. Parcial
|  |  |  | M3 | [5 empty] | 0.00
[7 empty] | Total | Mano de Obra |  | 0.00
4 | Transporte
Código |  | Descripción |  | U.M. |  | Vr. Unitario |  | Cantidad |  | Vr. Parcial
57 |  | TRANSPORTE DE MATERIALES EN VOLQUETA VIA NACIONAL DESDE FUENTE DE ORO HASTA SJG |  | M3/KM |  | 1,500.00 |  | 183.0000 |  | 274,500.00
[7 empty] | Total | Transporte |  | 274,500.00
[5 empty] | Total Costos Directos Actividad: |  |  |  | 306,500.00
CODIGO: |  |  | 20
ACTIVIDAD: |  |  | MORTERO 1:2, ARENA LAVADA
U.M. |  |  | M3
1 | Materiales
Código |  | Descripción |  | U.M. |  | Vr. Unitario |  | Cantidad |  | Vr. Parcial
14 |  | ARENA LAVADA, SJG INCLUYE EXTRACCIÓN, CARGUE Y TRANSPORTE URBANO |  | M3 |  | 67,000.00 |  | 1.0700 |  | 71,690.00
18 |  | CEMENTO GRIS (Compra por bulto de 50kg) |  | KG |  | 603.33 |  | 640.0000 |  | 386,131.20
7 |  | AGUA |  | LT |  | 60.00 |  | 250.0000 |  | 15,000.00
[7 empty] | Total | Materiales |  | 472,821.20
2 | Equipo
Código |  | Descripción |  | U.M. |  | Vr. Unitario |  | Cantidad |  | Vr. Parcial
35 |  | HERRAMIENTA Y EQUIPO MENOR (3% M.O.) |  | % |  | 65,134.50 |  | 3.0000 |  | 1,954.04
[7 empty] | Total | Equipo |  | 1,954.04
3 | Mano de Obra
Código |  | Descripción |  | U.M. |  | Vr. Unitario |  | Cantidad |  | Vr. Parcial
29 |  | CUADRILLA 1: 2 AYU |  | DIA |  | 260,538.00 |  | 0.2500 |  | 65,134.50
[7 empty] | Total | Mano de Obra |  | 65,134.50
4 | Transporte
Código |  | Descripción |  | U.M. |  | Vr. Unitario |  | Cantidad |  | Vr. Parcial
|  |  |  | M3 | [5 empty] | 0.00
[7 empty] | Total | Transporte |  | 0.00
[5 empty] | Total Costos Directos Actividad: |  |  |  | 539,909.74
CODIGO: |  |  | 21
ACTIVIDAD: |  |  | MORTERO 1:5, ARENA LAVADA
U.M. |  |  | M3
1 | Materiales
Código |  | Descripción |  | U.M. |  | Vr. Unitario |  | Cantidad |  | Vr. Parcial
14 |  | ARENA LAVADA, SJG INCLUYE EXTRACCIÓN, CARGUE Y TRANSPORTE URBANO |  | M3 |  | 67,000.00 |  | 1.3200 |  | 88,440.00
18 |  | CEMENTO GRIS (Compra por bulto de 50kg) |  | KG |  | 603.33 |  | 317.0000 |  | 191,255.61
7 |  | AGUA |  | LT |  | 60.00 |  | 240.0000 |  | 14,400.00
[7 empty] | Total | Materiales |  | 294,095.61
2 | Equipo
Código |  | Descripción |  | U.M. |  | Vr. Unitario |  | Cantidad |  | Vr. Parcial
35 |  | HERRAMIENTA Y EQUIPO MENOR (3% M.O.) |  | % |  | 65,134.50 |  | 3.0000 |  | 1,954.04
[7 empty] | Total | Equipo |  | 1,954.04
3 | Mano de Obra
Código |  | Descripción |  | U.M. |  | Vr. Unitario |  | Cantidad |  | Vr. Parcial
29 |  | CUADRILLA 1: 2 AYU |  | DIA |  | 260,538.00 |  | 0.2500 |  | 65,134.50
[7 empty] | Total | Mano de Obra |  | 65,134.50
4 | Transporte
Código |  | Descripción |  | U.M. |  | Vr. Unitario |  | Cantidad |  | Vr. Parcial
|  |  |  | M3 | [5 empty] | 0.00
[7 empty] | Total | Transporte |  | 0.00
[5 empty] | Total Costos Directos Actividad: |  |  |  | 361,184.15
CODIGO: |  |  | 22
ACTIVIDAD: |  |  | MORTERO 1:6, ARENA LAVADA
U.M. |  |  | M3
1 | Materiales
Código |  | Descripción |  | U.M. |  | Vr. Unitario |  | Cantidad |  | Vr. Parcial
14 |  | ARENA LAVADA, SJG INCLUYE EXTRACCIÓN, CARGUE Y TRANSPORTE URBANO |  | M3 |  | 67,000.00 |  | 1.3200 |  | 88,440.00
18 |  | CEMENTO GRIS (Compra por bulto de 50kg) |  | KG |  | 603.33 |  | 274.0000 |  | 165,312.42
7 |  | AGUA |  | LT |  | 60.00 |  | 235.0000 |  | 14,100.00
[7 empty] | Total | Materiales |  | 267,852.42
2 | Equipo
Código |  | Descripción |  | U.M. |  | Vr. Unitario |  | Cantidad |  | Vr. Parcial
35 |  | HERRAMIENTA Y EQUIPO MENOR (3% M.O.) |  | % |  | 65,134.50 |  | 3.0000 |  | 1,954.04
[7 empty] | Total | Equipo |  | 1,954.04
3 | Mano de Obra
Código |  | Descripción |  | U.M. |  | Vr. Unitario |  | Cantidad |  | Vr. Parcial
29 |  | CUADRILLA 1: 2 AYU |  | DIA |  | 260,538.00 |  | 0.2500 |  | 65,134.50
[7 empty] | Total | Mano de Obra |  | 65,134.50
4 | Transporte
Código |  | Descripción |  | U.M. |  | Vr. Unitario |  | Cantidad |  | Vr. Parcial
|  |  |  | M3 | [5 empty] | 0.00
[7 empty] | Total | Transporte |  | 0.00
[5 empty] | Total Costos Directos Actividad: |  |  |  | 334,940.96
CODIGO: |  |  | 23
ACTIVIDAD: |  |  | MORTERO 1:10, ARENA LAVADA
U.M. |  |  | M3
1 | Materiales
Código |  | Descripción |  | U.M. |  | Vr. Unitario |  | Cantidad |  | Vr. Parcial
14 |  | ARENA LAVADA, SJG INCLUYE EXTRACCIÓN, CARGUE Y TRANSPORTE URBANO |  | M3 |  | 67,000.00 |  | 1.3800 |  | 92,460.00
18 |  | CEMENTO GRIS (Compra por bulto de 50kg) |  | KG |  | 603.33 |  | 174.0000 |  | 104,979.42
7 |  | AGUA |  | LT |  | 60.00 |  | 230.0000 |  | 13,800.00
[7 empty] | Total | Materiales |  | 211,239.42
2 | Equipo
Código |  | Descripción |  | U.M. |  | Vr. Unitario |  | Cantidad |  | Vr. Parcial
35 |  | HERRAMIENTA Y EQUIPO MENOR (3% M.O.) |  | % |  | 65,134.50 |  | 3.0000 |  | 1,954.04
[7 empty] | Total | Equipo |  | 1,954.04
3 | Mano de Obra
Código |  | Descripción |  | U.M. |  | Vr. Unitario |  | Cantidad |  | Vr. Parcial
29 |  | CUADRILLA 1: 2 AYU |  | DIA |  | 260,538.00 |  | 0.2500 |  | 65,134.50
[7 empty] | Total | Mano de Obra |  | 65,134.50
4 | Transporte
Código |  | Descripción |  | U.M. |  | Vr. Unitario |  | Cantidad |  | Vr. Parcial
|  |  |  | M3 | [5 empty] | 0.00
[7 empty] | Total | Transporte |  | 0.00
[5 empty] | Total Costos Directos Actividad: |  |  |  | 278,327.96
CODIGO: |  |  | 24
ACTIVIDAD: |  |  | ASFALTO, PRECIO EN ZONA URBANA DE SAN JOSÉ DEL GUAVIARE
U.M. |  |  | M3
1 | Materiales
Código |  | Descripción |  | U.M. |  | Vr. Unitario |  | Cantidad |  | Vr. Parcial
15 |  | MEZCLA DENSA EN CALIENTE TIPO MDC-19 EN FUENTE DE ORO |  | M3 |  | 793,000.00 |  | 1.0000 |  | 793,000.00
[7 empty] | Total | Materiales |  | 793,000.00
2 | Equipos
Código |  | Descripción |  | U.M. |  | Vr. Unitario |  | Cantidad |  | Vr. Parcial
|  |  |  | M3 | [5 empty] | 0.00
[7 empty] | Total | Equipos |  | 0.00
3 | Mano de Obra
Código |  | Descripción |  | U.M. |  | Vr. Unitario |  | Cantidad |  | Vr. Parcial
|  |  |  | M3 | [5 empty] | 0.00
[7 empty] | Total | Mano de Obra |  | 0.00
4 | Transporte
Código |  | Descripción |  | U.M. |  | Vr. Unitario |  | Cantidad |  | Vr. Parcial
57 |  | TRANSPORTE DE MATERIALES EN VOLQUETA VIA NACIONAL DESDE FUENTE DE ORO HASTA SJG |  | M3/KM |  | 1,500.00 |  | 183.0000 |  | 274,500.00
[7 empty] | Total | Transporte |  | 274,500.00
[5 empty] | Total Costos Directos Actividad: |  |  |  | 1,067,500.00
CODIGO: |  |  | 25
ACTIVIDAD: |  |  | MORTERO 1:3, ARENA FINA
U.M. |  |  | M3
1 | Materiales
Código |  | Descripción |  | U.M. |  | Vr. Unitario |  | Cantidad |  | Vr. Parcial
13 |  | ARENA FINA |  | M3 |  | 129,000.00 |  | 1.0900 |  | 140,610.00
18 |  | CEMENTO GRIS (Compra por bulto de 50kg) |  | KG |  | 603.33 |  | 477.0000 |  | 287,788.41
7 |  | AGUA |  | LT |  | 60.00 |  | 250.0000 |  | 15,000.00
[7 empty] | Total | Materiales |  | 443,398.41
2 | Equipo
Código |  | Descripción |  | U.M. |  | Vr. Unitario |  | Cantidad |  | Vr. Parcial
35 |  | HERRAMIENTA Y EQUIPO MENOR (3% M.O.) |  | % |  | 65,134.50 |  | 3.0000 |  | 1,954.04
[7 empty] | Total | Equipo |  | 1,954.04
3 | Mano de Obra
Código |  | Descripción |  | U.M. |  | Vr. Unitario |  | Cantidad |  | Vr. Parcial
29 |  | CUADRILLA 1: 2 AYU |  | DIA |  | 260,538.00 |  | 0.2500 |  | 65,134.50
[7 empty] | Total | Mano de Obra |  | 65,134.50
4 | Transporte
Código |  | Descripción |  | U.M. |  | Vr. Unitario |  | Cantidad |  | Vr. Parcial
|  |  |  | M3 | [5 empty] | 0.00
[7 empty] | Total | Transporte |  | 0.00
[5 empty] | Total Costos Directos Actividad: |  |  |  | 510,486.95
CODIGO: |  |  | 26
ACTIVIDAD: |  |  | CONCRETO MEZCLADO EN OBRA 4000 PSI, 280KG/CM2, CLASE C
U.M. |  |  | M3
1 | Materiales
Código |  | Descripción |  | U.M. |  | Vr. Unitario |  | Cantidad |  | Vr. Parcial
14 |  | ARENA DE PLANTA DE FUENTE DE ORO, PRECIO EN ZONA URBANA DE SAN JOSÉ DEL GUAVIARE |  | M3 |  | 324,550.00 |  | 0.5100 |  | 165,520.50
15 |  | AGREGADO PARA CONCRETO HIDRÁULICO DE FUENTE DE ORO, PRECIO EN ZONA URBANA DE SAN JOSÉ DEL GUAVIARE |  | M3 |  | 337,000.00 |  | 0.5400 |  | 181,980.00
18 |  | CEMENTO GRIS (Compra por bulto de 50kg) |  | KG |  | 603.33 |  | 430.0000 |  | 259,431.90
7 |  | AGUA |  | LT |  | 60.00 |  | 201.6400 |  | 12,098.40
[7 empty] | Total | Materiales |  | 619,030.80
2 | Equipo
Código |  | Descripción |  | U.M. |  | Vr. Unitario |  | Cantidad |  | Vr. Parcial
35 |  | HERRAMIENTA Y EQUIPO MENOR (3% M.O.) |  | % |  | 181,401.61 |  | 3.0000 |  | 5,442.05
44 |  | MEZCLADOR A GASOLINA (TROMPO), PUESTO EN OBRA |  | HR |  | 8,640.00 |  | 2.5000 |  | 21,600.00
[7 empty] | Total | Equipo |  | 27,042.05
3 | Mano de Obra
Código |  | Descripción |  | U.M. |  | Vr. Unitario |  | Cantidad |  | Vr. Parcial
31 |  | CUADRILLA 4:1 OFIC + 3 AYU |  | DIA |  | 544,096.00 |  | 0.3334 |  | 181,401.61
[7 empty] | Total | Mano de Obra |  | 181,401.61
4 | Transporte
Código |  | Descripción |  | U.M. |  | Vr. Unitario |  | Cantidad |  | Vr. Parcial
|  |  |  | M3 | [5 empty] | 0.00
[7 empty] | Total | Transporte |  | 0.00
[5 empty] | Total Costos Directos Actividad: |  |  |  | 827,474.46
CODIGO: |  |  | 27
ACTIVIDAD: |  |  | ROTURA Y REPOSICION ANDEN
U.M. |  |  | ML
1 | Materiales
Código |  | Descripción |  | U.M. |  | Vr. Unitario |  | Cantidad |  | Vr. Parcial
1211 |  | CUADRILLA REPAVIMENTACIÓN |  | DIA |  | 619,386.35 |  | 0.0500 |  | 30,969.32
15 |  | MEZCLA DENSA EN CALIENTE TIPO MDC-19 EN FUENTE DE ORO |  | M3 |  | 793,000.00 |  | 0.0600 |  | 47,580.00
206 |  | DISCO DIAMANTADO CORTADORA ASFALTO-CONCRETO 350MM |  | UND |  | 671,533.00 |  | 0.0080 |  | 5,372.26
3 |  | CONCRETO 1:2:4 MEZCLADO EN OBRA 2500 PSI, 17.5MPA, CLASE E |  | M3 |  | 531,031.61 |  | 0.0800 |  | 42,482.53
[7 empty] | Total | Materiales |  | 126,404.11
2 | Equipo
Código |  | Descripción |  | U.M. |  | Vr. Unitario |  | Cantidad |  | Vr. Parcial
147 |  | CORTADORA DE CONCRETO-PAVIMENTO |  | HR |  | 51,500.00 |  | 0.8000 |  | 41,200.00
2974 |  | CERRAMIENTO PAVIMENTACION |  | DIA |  | 35,650.00 |  | 0.0800 |  | 2,852.00
2992 |  | HERRAMIENTA Y EQUIPO MENOR (3% APU) |  | % |  | 191,147.46 |  | 3.0000 |  | 5,734.42
[7 empty] | Total | Equipo |  | 49,786.42
3 | Mano de Obra
Código |  | Descripción |  | U.M. |  | Vr. Unitario |  | Cantidad |  | Vr. Parcial
2977 |  | CUADRILLA CORTE Y ROTURA |  | DIA |  | 413,827.00 |  | 0.0500 |  | 20,691.35
[7 empty] | Total | Mano de Obra |  | 20,691.35
4 | Transporte
Código |  | Descripción |  | U.M. |  | Vr. Unitario |  | Cantidad |  | Vr. Parcial
|  |  |  | DIA | [5 empty] | 0.00
[7 empty] | Total | Transporte |  | 0.00
[5 empty] | Total Costos Directos Actividad: |  |  |  | 196,881.88
CODIGO: |  |  | 28
ACTIVIDAD: |  |  | CONCRETO 1:2:3 MEZCLADO EN OBRA 3000 PSI, 21 MPA, CLASE D (AGREGADOS DE FUENTE DE ORO)
U.M. |  |  | M3
1 | Materiales
Código |  | Descripción |  | U.M. |  | Vr. Unitario |  | Cantidad |  | Vr. Parcial
14 |  | ARENA DE PLANTA DE FUENTE DE ORO, PRECIO EN ZONA URBANA DE SAN JOSÉ DEL GUAVIARE |  | M3 |  | 324,550.00 |  | 0.6100 |  | 197,975.50
15 |  | AGREGADO PARA CONCRETO HIDRÁULICO DE FUENTE DE ORO, PRECIO EN ZONA URBANA DE SAN JOSÉ DEL GUAVIARE |  | M3 |  | 337,000.00 |  | 0.9200 |  | 310,040.00
17 |  | CEMENTO ESTRUCTURAL (bulto de 42.5kg), incluye cargue y descargue |  | KG |  | 731.37 |  | 367.5000 |  | 268,778.47
7 |  | AGUA |  | LT |  | 60.00 |  | 209.6500 |  | 12,579.00
[7 empty] | Total | Materiales |  | 789,372.97
2 | Equipo
Código |  | Descripción |  | U.M. |  | Vr. Unitario |  | Cantidad |  | Vr. Parcial
35 |  | HERRAMIENTA Y EQUIPO MENOR (3% M.O.) |  | % |  | 181,401.61 |  | 1.0000 |  | 1,814.02
44 |  | MEZCLADOR A GASOLINA (TROMPO), PUESTO EN OBRA |  | HR |  | 8,640.00 |  | 2.5000 |  | 21,600.00
[7 empty] | Total | Equipo |  | 23,414.02
3 | Mano de Obra
Código |  | Descripción |  | U.M. |  | Vr. Unitario |  | Cantidad |  | Vr. Parcial
31 |  | CUADRILLA 4:1 OFIC + 3 AYU |  | DIA |  | 544,096.00 |  | 0.3334 |  | 181,401.61
[7 empty] | Total | Mano de Obra |  | 181,401.61
4 | Transporte
Código |  | Descripción |  | U.M. |  | Vr. Unitario |  | Cantidad |  | Vr. Parcial
|  |  |  | M3 | [5 empty] | 0.00
[7 empty] | Total | Transporte |  | 0.00
[5 empty] | Total Costos Directos Actividad: |  |  |  | 994,188.60
CODIGO: |  |  | 29
ACTIVIDAD: |  |  | LOCALIZACION, TRAZADO Y REPLANTEO OBRA
U.M. |  |  | M2
1 | Materiales
Código |  | Descripción |  | U.M. |  | Vr. Unitario |  | Cantidad |  | Vr. Parcial
207 |  | DURMIENTE 0.05X0.05X3M ORDINARIO |  | ML |  | 2,667.00 |  | 1.0000 |  | 2,667.00
216 |  | ESMALTE SINTETICO |  | GAL |  | 60,900.00 |  | 0.0040 |  | 243.60
242 |  | HILO POLIPROPELINO - ROLLO X 50 MTS |  | RLL |  | 4,050.00 |  | 0.0300 |  | 121.50
327 |  | PUNTLLA CON CABEZA 1" |  | LB |  | 2,917.00 |  | 0.0200 |  | 58.34
[7 empty] | Total | Materiales |  | 3,090.44
2 | Equipo
Código |  | Descripción |  | U.M. |  | Vr. Unitario |  | Cantidad |  | Vr. Parcial
35 |  | HERRAMIENTA Y EQUIPO MENOR (3% M.O.) |  | % |  | 14,773.62 |  | 3.0000 |  | 443.21
[7 empty] | Total | Equipo |  | 443.21
3 | Mano de Obra
Código |  | Descripción |  | U.M. |  | Vr. Unitario |  | Cantidad |  | Vr. Parcial
150 |  | CUADRILLA 3: 1 OF + 2 AYU |  | DIA |  | 413,827.00 |  | 0.0357 |  | 14,773.62
[7 empty] | Total | Mano de Obra |  | 14,773.62
4 | Transporte
Código |  | Descripción |  | U.M. |  | Vr. Unitario |  | Cantidad |  | Vr. Parcial
|  |  |  | DIA | [5 empty] | 0.00
[7 empty] | Total | Transporte |  | 0.00
[5 empty] | Total Costos Directos Actividad: |  |  |  | 18,307.27
CODIGO: |  |  | 30
ACTIVIDAD: |  |  | LOCALIZACIÓN, TRAZADO Y REPLANTEO ZONA RURAL ÁREA ABIERTA - ESCENARIOS DEPORTIVOS.
U.M. |  |  | M2
1 | Materiales
Código |  | Descripción |  | U.M. |  | Vr. Unitario |  | Cantidad |  | Vr. Parcial
207 |  | DURMIENTE 0.05X0.05X3M ORDINARIO |  | ML |  | 2,667.00 |  | 1.0000 |  | 2,667.00
216 |  | ESMALTE SINTETICO |  | GAL |  | 60,900.00 |  | 0.0040 |  | 243.60
242 |  | HILO POLIPROPELINO - ROLLO X 50 MTS |  | RLL |  | 4,050.00 |  | 0.0300 |  | 121.50
327 |  | PUNTLLA CON CABEZA 1" |  | LB |  | 2,917.00 |  | 0.0100 |  | 29.17
[7 empty] | Total | Materiales |  | 3,061.27
2 | Equipo
Código |  | Descripción |  | U.M. |  | Vr. Unitario |  | Cantidad |  | Vr. Parcial
35 |  | HERRAMIENTA Y EQUIPO MENOR (3% M.O.) |  | % |  | 2,772.64 |  | 3.0000 |  | 83.18
[7 empty] | Total | Equipo |  | 83.18
3 | Mano de Obra
Código |  | Descripción |  | U.M. |  | Vr. Unitario |  | Cantidad |  | Vr. Parcial
150 |  | CUADRILLA 3: 1 OF + 2 AYU |  | DIA |  | 413,827.00 |  | 0.0067 |  | 2,772.64
[7 empty] | Total | Mano de Obra |  | 2,772.64
4 | Transporte
Código |  | Descripción |  | U.M. |  | Vr. Unitario |  | Cantidad |  | Vr. Parcial
|  |  |  | DIA | [5 empty] | 0.00
[7 empty] | Total | Transporte |  | 0.00
[5 empty] | Total Costos Directos Actividad: |  |  |  | 5,917.09
CODIGO: |  |  | 31
ACTIVIDAD: |  |  | LOCALIZACIÓN Y REPLANTEO REDES INCLUYE COMISIÓN TOPOGRÁFICA, CARTERA Y PLANOS
U.M. |  |  | ML
1 | Materiales
Código |  | Descripción |  | U.M. |  | Vr. Unitario |  | Cantidad |  | Vr. Parcial
207 |  | DURMIENTE 0.05X0.05X3M ORDINARIO |  | ML |  | 2,667.00 |  | 0.2000 |  | 533.40
216 |  | ESMALTE SINTETICO |  | GAL |  | 60,900.00 |  | 0.0010 |  | 60.90
242 |  | HILO POLIPROPELINO - ROLLO X 50 MTS |  | RLL |  | 4,050.00 |  | 0.0040 |  | 16.20
327 |  | PUNTLLA CON CABEZA 1" |  | LB |  | 2,917.00 |  | 0.0400 |  | 116.68
8 |  | ALAMBRE NEGRO C. 17 |  | KG |  | 7,333.33 |  | 0.0200 |  | 146.67
[7 empty] | Total | Materiales |  | 873.85
2 | Equipo
Código |  | Descripción |  | U.M. |  | Vr. Unitario |  | Cantidad |  | Vr. Parcial
212 |  | EQUIPO DE TOPOGRAFIA |  | DIA |  | 150,500.00 |  | 0.0030 |  | 451.50
35 |  | HERRAMIENTA Y EQUIPO MENOR (3% M.O.) |  | % |  | 435.00 |  | 3.0000 |  | 13.05
[7 empty] | Total | Equipo |  | 464.55
3 | Mano de Obra
Código |  | Descripción |  | U.M. |  | Vr. Unitario |  | Cantidad |  | Vr. Parcial
151 |  | CUADRILLA TOPOGRAFICA CON PRESTACIONES |  | HR |  | 87,000.00 |  | 0.0050 |  | 435.00
[7 empty] | Total | Mano de Obra |  | 435.00
4 | Transporte
Código |  | Descripción |  | U.M. |  | Vr. Unitario |  | Cantidad |  | Vr. Parcial
|  |  |  | HR | [5 empty] | 0.00
[7 empty] | Total | Transporte |  | 0.00
[5 empty] | Total Costos Directos Actividad: |  |  |  | 1,773.40
CODIGO: |  |  | 32
ACTIVIDAD: |  |  | TOPOGRAFÍA VÍAS (APERTURA DE CAJAS, CONTROL Y NIVELACIÓN)
U.M. |  |  | ML
1 | Materiales
Código |  | Descripción |  | U.M. |  | Vr. Unitario |  | Cantidad |  | Vr. Parcial
|  |  |  | HR | [5 empty] | 0.00
[7 empty] | Total | Materiales |  | 0.00
2 | Equipo
Código |  | Descripción |  | U.M. |  | Vr. Unitario |  | Cantidad |  | Vr. Parcial
212 |  | EQUIPO DE TOPOGRAFIA |  | DIA |  | 150,500.00 |  | 0.0038 |  | 571.90
[7 empty] | Total | Equipo |  | 571.90
3 | Mano de Obra
Código |  | Descripción |  | U.M. |  | Vr. Unitario |  | Cantidad |  | Vr. Parcial
151 |  | CUADRILLA TOPOGRAFICA CON PRESTACIONES |  | HR |  | 87,000.00 |  | 0.0312 |  | 2,714.40
[7 empty] | Total | Mano de Obra |  | 2,714.40
4 | Transporte
Código |  | Descripción |  | U.M. |  | Vr. Unitario |  | Cantidad |  | Vr. Parcial
|  |  |  | HR | [5 empty] | 0.00
[7 empty] | Total | Transporte |  | 0.00
[5 empty] | Total Costos Directos Actividad: |  |  |  | 3,286.30
CODIGO: |  |  | 33
ACTIVIDAD: |  |  | TOPOGRAFÍA PARA VIADUCTOS CONTROL DE EJE Y NIVELACIÓN DE ESTRIBOS Y PILAS Y LOZAS DE PISOS
U.M. |  |  | ML
1 | Materiales
Código |  | Descripción |  | U.M. |  | Vr. Unitario |  | Cantidad |  | Vr. Parcial
|  |  |  | HR | [5 empty] | 0.00
[7 empty] | Total | Materiales |  | 0.00
2 | Equipo
Código |  | Descripción |  | U.M. |  | Vr. Unitario |  | Cantidad |  | Vr. Parcial
212 |  | EQUIPO DE TOPOGRAFIA |  | DIA |  | 150,500.00 |  | 0.0250 |  | 3,762.50
[7 empty] | Total | Equipo |  | 3,762.50
3 | Mano de Obra
Código |  | Descripción |  | U.M. |  | Vr. Unitario |  | Cantidad |  | Vr. Parcial
151 |  | CUADRILLA TOPOGRAFICA CON PRESTACIONES |  | HR |  | 87,000.00 |  | 0.2000 |  | 17,400.00
[7 empty] | Total | Mano de Obra |  | 17,400.00
4 | Transporte
Código |  | Descripción |  | U.M. |  | Vr. Unitario |  | Cantidad |  | Vr. Parcial
|  |  |  | HR | [5 empty] | 0.00
[7 empty] | Total | Transporte |  | 0.00
[5 empty] | Total Costos Directos Actividad: |  |  |  | 21,162.50
CODIGO: |  |  | 34
ACTIVIDAD: |  |  | TOPOGRAFÍA VÍAS (SARDINELES)
U.M. |  |  | ML
1 | Materiales
Código |  | Descripción |  | U.M. |  | Vr. Unitario |  | Cantidad |  | Vr. Parcial
|  |  |  | HR | [5 empty] | 0.00
[7 empty] | Total | Materiales |  | 0.00
2 | Equipo
Código |  | Descripción |  | U.M. |  | Vr. Unitario |  | Cantidad |  | Vr. Parcial
212 |  | EQUIPO DE TOPOGRAFIA |  | DIA |  | 150,500.00 |  | 0.0030 |  | 451.50
[7 empty] | Total | Equipo |  | 451.50
3 | Mano de Obra
Código |  | Descripción |  | U.M. |  | Vr. Unitario |  | Cantidad |  | Vr. Parcial
151 |  | CUADRILLA TOPOGRAFICA CON PRESTACIONES |  | HR |  | 87,000.00 |  | 0.0250 |  | 2,175.00
[7 empty] | Total | Mano de Obra |  | 2,175.00
4 | Transporte
Código |  | Descripción |  | U.M. |  | Vr. Unitario |  | Cantidad |  | Vr. Parcial
|  |  |  | HR | [5 empty] | 0.00
[7 empty] | Total | Transporte |  | 0.00
[5 empty] | Total Costos Directos Actividad: |  |  |  | 2,626.50
CODIGO: |  |  | 35
ACTIVIDAD: |  |  | LOCALIZACION, TRAZADO Y REPLANTEO PARA ESTRUCTURAS.
U.M. |  |  | M2
1 | Materiales
Código |  | Descripción |  | U.M. |  | Vr. Unitario |  | Cantidad |  | Vr. Parcial
207 |  | DURMIENTE 0.05X0.05X3M ORDINARIO |  | ML |  | 2,667.00 |  | 1.0000 |  | 2,667.00
216 |  | ESMALTE SINTETICO |  | GAL |  | 60,900.00 |  | 0.0040 |  | 243.60
242 |  | HILO POLIPROPELINO - ROLLO X 50 MTS |  | RLL |  | 4,050.00 |  | 0.0300 |  | 121.50
327 |  | PUNTLLA CON CABEZA 1" |  | LB |  | 2,917.00 |  | 0.0200 |  | 58.34
[7 empty] | Total | Materiales |  | 3,090.44
2 | Equipo
Código |  | Descripción |  | U.M. |  | Vr. Unitario |  | Cantidad |  | Vr. Parcial
35 |  | HERRAMIENTA Y EQUIPO MENOR (3% M.O.) |  | % |  | 14,773.62 |  | 3.0000 |  | 443.21
[7 empty] | Total | Equipo |  | 443.21
3 | Mano de Obra
Código |  | Descripción |  | U.M. |  | Vr. Unitario |  | Cantidad |  | Vr. Parcial
150 |  | CUADRILLA 3: 1 OF + 2 AYU |  | DIA |  | 413,827.00 |  | 0.0357 |  | 14,773.62
[7 empty] | Total | Mano de Obra |  | 14,773.62
4 | Transporte
Código |  | Descripción |  | U.M. |  | Vr. Unitario |  | Cantidad |  | Vr. Parcial
|  |  |  | DIA | [5 empty] | 0.00
[7 empty] | Total | Transporte |  | 0.00
[5 empty] | Total Costos Directos Actividad: |  |  |  | 18,307.27
CODIGO: |  |  | 36
ACTIVIDAD: |  |  | TOPOGRAFÍA VÍAS (PAVIMENTACIONES FLEXIBLES) INCLUYE NIVELACIÓN SUBRASANTE, CONTROL NIVELADO Y SERIADO DE SUBBASE Y BASE GRANULAR, CONTROL NIVELACIÓN CARPETA ASFÁLTICA, CONTROL FINAL Y SERIADO CARPETA DE RODADURA ANCHO DE CALZADA 6 A 8M.
U.M. |  |  | ML
1 | Materiales
Código |  | Descripción |  | U.M. |  | Vr. Unitario |  | Cantidad |  | Vr. Parcial
|  |  |  | HR | [5 empty] | 0.00
[7 empty] | Total | Materiales |  | 0.00
2 | Equipo
Código |  | Descripción |  | U.M. |  | Vr. Unitario |  | Cantidad |  | Vr. Parcial
212 |  | EQUIPO DE TOPOGRAFIA |  | DIA |  | 150,500.00 |  | 0.0100 |  | 1,505.00
[7 empty] | Total | Equipo |  | 1,505.00
3 | Mano de Obra
Código |  | Descripción |  | U.M. |  | Vr. Unitario |  | Cantidad |  | Vr. Parcial
151 |  | CUADRILLA TOPOGRAFICA CON PRESTACIONES |  | HR |  | 87,000.00 |  | 0.0800 |  | 6,960.00
[7 empty] | Total | Mano de Obra |  | 6,960.00
4 | Transporte
Código |  | Descripción |  | U.M. |  | Vr. Unitario |  | Cantidad |  | Vr. Parcial
|  |  |  | HR | [5 empty] | 0.00
[7 empty] | Total | Transporte |  | 0.00
[5 empty] | Total Costos Directos Actividad: |  |  |  | 8,465.00
CODIGO: |  |  | 37
ACTIVIDAD: |  |  | TOPOGRAFÍA VÍAS (PAVIMENTACIONES RIGIDO) INCLUYE NIVELACIÓN SUBRASANTE, CONTROL NIVELADO Y SERIADO BASE GRANULAR, CONTROL NIVELACIÓN CARPETA, CONTROL FINAL Y SERIADO CARPETA DE RODADURA ANCHO DE CALZADA 6 A 8M.
U.M. |  |  | ML
1 | Materiales
Código |  | Descripción |  | U.M. |  | Vr. Unitario |  | Cantidad |  | Vr. Parcial
|  |  |  | HR | [5 empty] | 0.00
[7 empty] | Total | Materiales |  | 0.00
2 | Equipo
Código |  | Descripción |  | U.M. |  | Vr. Unitario |  | Cantidad |  | Vr. Parcial
212 |  | EQUIPO DE TOPOGRAFIA |  | DIA |  | 150,500.00 |  | 0.0100 |  | 1,505.00
[7 empty] | Total | Equipo |  | 1,505.00
3 | Mano de Obra
Código |  | Descripción |  | U.M. |  | Vr. Unitario |  | Cantidad |  | Vr. Parcial
151 |  | CUADRILLA TOPOGRAFICA CON PRESTACIONES |  | HR |  | 87,000.00 |  | 0.0800 |  | 6,960.00
[7 empty] | Total | Mano de Obra |  | 6,960.00
4 | Transporte
Código |  | Descripción |  | U.M. |  | Vr. Unitario |  | Cantidad |  | Vr. Parcial
|  |  |  | HR | [5 empty] | 0.00
[7 empty] | Total | Transporte |  | 0.00
[5 empty] | Total Costos Directos Actividad: |  |  |  | 8,465.00
CODIGO: |  |  | 38
ACTIVIDAD: |  |  | SUMINISTRO E INSTALACIÓN PROVISIONAL ALCANTARILLADO EN TUBERÍA CORRUGADA PVC ALCANTARILLADO DE 160MM Ø6" TIPO NOVAFORT O EQUIVALENTE
U.M. |  |  | UN
1 | Materiales
Código |  | Descripción |  | U.M. |  | Vr. Unitario |  | Cantidad |  | Vr. Parcial
249 |  | LIMPIADOR REMOVEDOR 1/4 DE GALON |  | UN |  | 50,999.02 |  | 0.2000 |  | 10,199.80
259 |  | LUBRICANTE PARA TUBERIA TARRO X 500 GRAMOS |  | UN |  | 23,842.86 |  | 0.2500 |  | 5,960.72
359 |  | TUBERIA ALCANTARILLADO PVC DE 6" (Proveedores Pavco, Genfor, Durman U Otros) |  | ML |  | 26,667.00 |  | 15.0000 |  | 400,005.00
362 |  | UNION PVC ALCANTARILLADO DE 6" (Proveedores Pavco, Genfor, Durman U Otros) |  | UN |  | 23,754.00 |  | 1.0000 |  | 23,754.00
[7 empty] | Total | Materiales |  | 439,919.52
2 | Equipo
Código |  | Descripción |  | U.M. |  | Vr. Unitario |  | Cantidad |  | Vr. Parcial
35 |  | HERRAMIENTA Y EQUIPO MENOR (3% M.O.) |  | % |  | 689,725.46 |  | 3.0000 |  | 20,691.76
[7 empty] | Total | Equipo |  | 20,691.76
3 | Mano de Obra
Código |  | Descripción |  | U.M. |  | Vr. Unitario |  | Cantidad |  | Vr. Parcial
150 |  | CUADRILLA 3: 1 OF + 2 AYU |  | DIA |  | 413,827.00 |  | 1.6667 |  | 689,725.46
[7 empty] | Total | Mano de Obra |  | 689,725.46
4 | Transporte
Código |  | Descripción |  | U.M. |  | Vr. Unitario |  | Cantidad |  | Vr. Parcial
|  |  |  | DIA | [5 empty] | 0.00
[7 empty] | Total | Transporte |  | 0.00
[5 empty] | Total Costos Directos Actividad: |  |  |  | 1,150,336.74
CODIGO: |  |  | 39
ACTIVIDAD: |  |  | CERRAMIENTO EN LAMINA DE ZINC H= 2.10 M ESTRUCTURA MADERA COMÚN.
U.M. |  |  | ML
1 | Materiales
Código |  | Descripción |  | U.M. |  | Vr. Unitario |  | Cantidad |  | Vr. Parcial
252 |  | LISTON MADERA COMUN 2.0 X 4.5 CM |  | ML |  | 2,108.18 |  | 3.0500 |  | 6,429.95
327 |  | PUNTLLA CON CABEZA 1" |  | LB |  | 2,917.00 |  | 0.2000 |  | 583.40
334 |  | REPISA ORDINARIO 0.05X0.10X3M |  | ML |  | 15,000.00 |  | 6.0000 |  | 90,000.00
346 |  | TACO MADERA DE 2" X 3" ORDINARIO |  | ML |  | 6,293.39 |  | 1.6700 |  | 10,509.96
351 |  | TEJA DE ZINC ONDULADA No 10 (3.05X0.80M) CORPACERO |  | UN |  | 30,490.00 |  | 1.3000 |  | 39,637.00
4 |  | MORTERO 1:3, ARENA LAVADA |  | M3 |  | 450,276.95 |  | 0.0200 |  | 9,005.54
[7 empty] | Total | Materiales |  | 156,165.85
2 | Equipo
Código |  | Descripción |  | U.M. |  | Vr. Unitario |  | Cantidad |  | Vr. Parcial
35 |  | HERRAMIENTA Y EQUIPO MENOR (3% M.O.) |  | % |  | 19,698.17 |  | 3.0000 |  | 590.95
[7 empty] | Total | Equipo |  | 590.95
3 | Mano de Obra
Código |  | Descripción |  | U.M. |  | Vr. Unitario |  | Cantidad |  | Vr. Parcial
150 |  | CUADRILLA 3: 1 OF + 2 AYU |  | DIA |  | 413,827.00 |  | 0.0476 |  | 19,698.17
[7 empty] | Total | Mano de Obra |  | 19,698.17
4 | Transporte
Código |  | Descripción |  | U.M. |  | Vr. Unitario |  | Cantidad |  | Vr. Parcial
|  |  |  | DIA | [5 empty] | 0.00
[7 empty] | Total | Transporte |  | 0.00
[5 empty] | Total Costos Directos Actividad: |  |  |  | 176,454.97
CODIGO: |  |  | 40
ACTIVIDAD: |  |  | CERCA EN ALAMBRE DE PÚAS 5 HILOS H=2,5, POSTES 10X10X3M CADA 2.5M
U.M. |  |  | ML
1 | Materiales
Código |  | Descripción |  | U.M. |  | Vr. Unitario |  | Cantidad |  | Vr. Parcial
107 |  | CERCO ORDINARIO 3M 10X10 |  | ML |  | 8,979.00 |  | 1.2000 |  | 10,774.80
237 |  | GRAPA 1 1/4" |  | LB |  | 8,354.00 |  | 0.0500 |  | 417.70
71 |  | ALAMBRE DE PUAS GALVANIZADO C.12.5 |  | ML |  | 722.00 |  | 5.2000 |  | 3,754.40
[7 empty] | Total | Materiales |  | 14,946.90
2 | Equipo
Código |  | Descripción |  | U.M. |  | Vr. Unitario |  | Cantidad |  | Vr. Parcial
35 |  | HERRAMIENTA Y EQUIPO MENOR (3% M.O.) |  | % |  | 13,026.90 |  | 3.0000 |  | 390.81
[7 empty] | Total | Equipo |  | 390.81
3 | Mano de Obra
Código |  | Descripción |  | U.M. |  | Vr. Unitario |  | Cantidad |  | Vr. Parcial
29 |  | CUADRILLA 1: 2 AYU |  | DIA |  | 260,538.00 |  | 0.0500 |  | 13,026.90
[7 empty] | Total | Mano de Obra |  | 13,026.90
4 | Transporte
Código |  | Descripción |  | U.M. |  | Vr. Unitario |  | Cantidad |  | Vr. Parcial
|  |  |  | ML | [5 empty] | 0.00
[7 empty] | Total | Transporte |  | 0.00
[5 empty] | Total Costos Directos Actividad: |  |  |  | 28,364.61
CODIGO: |  |  | 41
ACTIVIDAD: |  |  | CERRAMIENTO EN LÁMINA DE H=2.50 CON ZÓCALO H=1.00M EN LADRILLO FLEXA NO 4
U.M. |  |  | ML
1 | Materiales
Código |  | Descripción |  | U.M. |  | Vr. Unitario |  | Cantidad |  | Vr. Parcial
245 |  | LADRILLO FLEXA No 4 |  | UN |  | 1,400.00 |  | 13.0000 |  | 18,200.00
326 |  | PUNTILLA CON CABEZA 2" |  | LB |  | 3,500.00 |  | 0.0900 |  | 315.00
334 |  | REPISA ORDINARIO 0.05X0.10X3M |  | ML |  | 15,000.00 |  | 6.0000 |  | 90,000.00
351 |  | TEJA DE ZINC ONDULADA No 10 (3.05X0.80M) CORPACERO |  | UN |  | 30,490.00 |  | 1.5000 |  | 45,735.00
5 |  | MORTERO 1:4, ARENA LAVADA |  | M3 |  | 397,720.60 |  | 0.0180 |  | 7,158.97
[7 empty] | Total | Materiales |  | 161,408.97
2 | Equipo
Código |  | Descripción |  | U.M. |  | Vr. Unitario |  | Cantidad |  | Vr. Parcial
35 |  | HERRAMIENTA Y EQUIPO MENOR (3% M.O.) |  | % |  | 35,444.75 |  | 3.0000 |  | 1,063.34
[7 empty] | Total | Equipo |  | 1,063.34
3 | Mano de Obra
Código |  | Descripción |  | U.M. |  | Vr. Unitario |  | Cantidad |  | Vr. Parcial
30 |  | CUADRILLA 2: I OF + 1 AYU |  | DIA |  | 283,558.00 |  | 0.1250 |  | 35,444.75
[7 empty] | Total | Mano de Obra |  | 35,444.75
4 | Transporte
Código |  | Descripción |  | U.M. |  | Vr. Unitario |  | Cantidad |  | Vr. Parcial
|  |  |  | UN | [5 empty] | 0.00
[7 empty] | Total | Transporte |  | 0.00
[5 empty] | Total Costos Directos Actividad: |  |  |  | 197,917.06
CODIGO: |  |  | 42
ACTIVIDAD: |  |  | MALLA POLISOMBRA PARA PROTECCIÓN PERIMETRAL DE OBRA H=2.0M, POSTE 10X10X3 CADA 2,5M
U.M. |  |  | ML
1 | Materiales
Código |  | Descripción |  | U.M. |  | Vr. Unitario |  | Cantidad |  | Vr. Parcial
319 |  | POLISOMBRA H = 2.0M |  | ML |  | 4,748.00 |  | 1.0000 |  | 4,748.00
326 |  | PUNTILLA CON CABEZA 2" |  | LB |  | 3,500.00 |  | 0.2000 |  | 700.00
334 |  | REPISA ORDINARIO 0.05X0.10X3M |  | ML |  | 15,000.00 |  | 1.2000 |  | 18,000.00
8 |  | ALAMBRE NEGRO C. 17 |  | KG |  | 7,333.33 |  | 0.1000 |  | 733.33
[7 empty] | Total | Materiales |  | 24,181.33
2 | Equipo
Código |  | Descripción |  | U.M. |  | Vr. Unitario |  | Cantidad |  | Vr. Parcial
35 |  | HERRAMIENTA Y EQUIPO MENOR (3% M.O.) |  | % |  | 14,485.91 |  | 3.0000 |  | 434.58
[7 empty] | Total | Equipo |  | 434.58
3 | Mano de Obra
Código |  | Descripción |  | U.M. |  | Vr. Unitario |  | Cantidad |  | Vr. Parcial
29 |  | CUADRILLA 1: 2 AYU |  | DIA |  | 260,538.00 |  | 0.0556 |  | 14,485.91
[7 empty] | Total | Mano de Obra |  | 14,485.91
4 | Transporte
Código |  | Descripción |  | U.M. |  | Vr. Unitario |  | Cantidad |  | Vr. Parcial
|  |  |  | DIA | [5 empty] | 0.00
[7 empty] | Total | Transporte |  | 0.00
[5 empty] | Total Costos Directos Actividad: |  |  |  | 39,101.82
CODIGO: |  |  | 43
ACTIVIDAD: |  |  | DEMOLICION MECÁNICA ANDENES, PLACAS, SARDINELES EN CONCRETO REFORZADO. INCLUYE TRASIEGO Y CARGUE MANUAL.
U.M. |  |  | M3
1 | Materiales
Código |  | Descripción |  | U.M. |  | Vr. Unitario |  | Cantidad |  | Vr. Parcial
|  |  |  | HR | [5 empty] | 0.00
[7 empty] | Total | Materiales |  | 0.00
2 | Equipo
Código |  | Descripción |  | U.M. |  | Vr. Unitario |  | Cantidad |  | Vr. Parcial
128 |  | COMPRESOR 2 MARTILLOS 185 PCM |  | HR |  | 102,750.00 |  | 2.0000 |  | 205,500.00
35 |  | HERRAMIENTA Y EQUIPO MENOR (3% M.O.) |  | % |  | 143,296.00 |  | 3.0000 |  | 4,298.88
[7 empty] | Total | Equipo |  | 209,798.88
3 | Mano de Obra
Código |  | Descripción |  | U.M. |  | Vr. Unitario |  | Cantidad |  | Vr. Parcial
155 |  | CUADRILLA DE DEMOLICION 2 MACHINEROS |  | DIA |  | 312,646.00 |  | 0.2500 |  | 78,161.50
29 |  | CUADRILLA 1: 2 AYU |  | DIA |  | 260,538.00 |  | 0.2500 |  | 65,134.50
[7 empty] | Total | Mano de Obra |  | 143,296.00
4 | Transporte
Código |  | Descripción |  | U.M. |  | Vr. Unitario |  | Cantidad |  | Vr. Parcial
|  |  |  | HR | [5 empty] | 0.00
[7 empty] | Total | Transporte |  | 0.00
[5 empty] | Total Costos Directos Actividad: |  |  |  | 353,094.88
CODIGO: |  |  | 44
ACTIVIDAD: |  |  | DEMOLICION MANUAL PAÑETE MUROS E=0.03 M. INCLUYE TRASIEGO Y CARGUE MANUAL.
U.M. |  |  | M2
1 | Materiales
Código |  | Descripción |  | U.M. |  | Vr. Unitario |  | Cantidad |  | Vr. Parcial
|  |  |  | DIA | [5 empty] | 0.00
[7 empty] | Total | Materiales |  | 0.00
2 | Equipo
Código |  | Descripción |  | U.M. |  | Vr. Unitario |  | Cantidad |  | Vr. Parcial
35 |  | HERRAMIENTA Y EQUIPO MENOR (3% M.O.) |  | % |  | 13,026.90 |  | 3.0000 |  | 390.81
[7 empty] | Total | Equipo |  | 390.81
3 | Mano de Obra
Código |  | Descripción |  | U.M. |  | Vr. Unitario |  | Cantidad |  | Vr. Parcial
29 |  | CUADRILLA 1: 2 AYU |  | DIA |  | 260,538.00 |  | 0.0500 |  | 13,026.90
[7 empty] | Total | Mano de Obra |  | 13,026.90
4 | Transporte
Código |  | Descripción |  | U.M. |  | Vr. Unitario |  | Cantidad |  | Vr. Parcial
|  |  |  | DIA | [5 empty] | 0.00
[7 empty] | Total | Transporte |  | 0.00
[5 empty] | Total Costos Directos Actividad: |  |  |  | 13,417.71
CODIGO: |  |  | 45
ACTIVIDAD: |  |  | DESMONTE DE VENTANERÍA ALUMINIO. INCLUYE TRASLADO HASTA SITIO DE CARGUE O DE ALMACENAMIENTO
U.M. |  |  | M2
1 | Materiales
Código |  | Descripción |  | U.M. |  | Vr. Unitario |  | Cantidad |  | Vr. Parcial
|  |  |  | DIA | [5 empty] | 0.00
[7 empty] | Total | Materiales |  | 0.00
2 | Equipo
Código |  | Descripción |  | U.M. |  | Vr. Unitario |  | Cantidad |  | Vr. Parcial
35 |  | HERRAMIENTA Y EQUIPO MENOR (3% M.O.) |  | % |  | 32,567.25 |  | 3.0000 |  | 977.02
[7 empty] | Total | Equipo |  | 977.02
3 | Mano de Obra
Código |  | Descripción |  | U.M. |  | Vr. Unitario |  | Cantidad |  | Vr. Parcial
29 |  | CUADRILLA 1: 2 AYU |  | DIA |  | 260,538.00 |  | 0.1250 |  | 32,567.25
[7 empty] | Total | Mano de Obra |  | 32,567.25
4 | Transporte
Código |  | Descripción |  | U.M. |  | Vr. Unitario |  | Cantidad |  | Vr. Parcial
|  |  |  | DIA | [5 empty] | 0.00
[7 empty] | Total | Transporte |  | 0.00
[5 empty] | Total Costos Directos Actividad: |  |  |  | 33,544.27
CODIGO: |  |  | 46
ACTIVIDAD: |  |  | DESMONTE DE MARCO Y PUERTA. INCLUYE TRASLADO HASTA SITIO DE CARGUE O DE ALMACENAMIENTO.
U.M. |  |  | UN
1 | Materiales
Código |  | Descripción |  | U.M. |  | Vr. Unitario |  | Cantidad |  | Vr. Parcial
|  |  |  | DIA | [5 empty] | 0.00
[7 empty] | Total | Materiales |  | 0.00
2 | Equipo
Código |  | Descripción |  | U.M. |  | Vr. Unitario |  | Cantidad |  | Vr. Parcial
35 |  | HERRAMIENTA Y EQUIPO MENOR (3% M.O.) |  | % |  | 65,134.50 |  | 3.0000 |  | 1,954.04
[7 empty] | Total | Equipo |  | 1,954.04
3 | Mano de Obra
Código |  | Descripción |  | U.M. |  | Vr. Unitario |  | Cantidad |  | Vr. Parcial
29 |  | CUADRILLA 1: 2 AYU |  | DIA |  | 260,538.00 |  | 0.2500 |  | 65,134.50
[7 empty] | Total | Mano de Obra |  | 65,134.50
4 | Transporte
Código |  | Descripción |  | U.M. |  | Vr. Unitario |  | Cantidad |  | Vr. Parcial
|  |  |  | DIA | [5 empty] | 0.00
[7 empty] | Total | Transporte |  | 0.00
[5 empty] | Total Costos Directos Actividad: |  |  |  | 67,088.54
CODIGO: |  |  | 47
ACTIVIDAD: |  |  | DESMONTE DE SANITARIO. INCLUYE TRASLADO HASTA SITIO DE CARGUE O DE ALMACENAMIENTO.
U.M. |  |  | UN
1 | Materiales
Código |  | Descripción |  | U.M. |  | Vr. Unitario |  | Cantidad |  | Vr. Parcial
|  |  |  | DIA | [5 empty] | 0.00
[7 empty] | Total | Materiales |  | 0.00
2 | Equipo
Código |  | Descripción |  | U.M. |  | Vr. Unitario |  | Cantidad |  | Vr. Parcial
35 |  | HERRAMIENTA Y EQUIPO MENOR (3% M.O.) |  | % |  | 86,837.32 |  | 3.0000 |  | 2,605.12
[7 empty] | Total | Equipo |  | 2,605.12
3 | Mano de Obra
Código |  | Descripción |  | U.M. |  | Vr. Unitario |  | Cantidad |  | Vr. Parcial
29 |  | CUADRILLA 1: 2 AYU |  | DIA |  | 260,538.00 |  | 0.3333 |  | 86,837.32
[7 empty] | Total | Mano de Obra |  | 86,837.32
4 | Transporte
Código |  | Descripción |  | U.M. |  | Vr. Unitario |  | Cantidad |  | Vr. Parcial
|  |  |  | DIA | [5 empty] | 0.00
[7 empty] | Total | Transporte |  | 0.00
[5 empty] | Total Costos Directos Actividad: |  |  |  | 89,442.44
CODIGO: |  |  | 48
ACTIVIDAD: |  |  | DEMOLICIÓN DE VIGAS Y COLUMNAS, INCLUYE TRASIEGO Y CARGUE MANUAL.
U.M. |  |  | M3
1 | Materiales
Código |  | Descripción |  | U.M. |  | Vr. Unitario |  | Cantidad |  | Vr. Parcial
|  |  |  | HR | [5 empty] | 0.00
[7 empty] | Total | Materiales |  | 0.00
2 | Equipo
Código |  | Descripción |  | U.M. |  | Vr. Unitario |  | Cantidad |  | Vr. Parcial
128 |  | COMPRESOR 2 MARTILLOS 185 PCM |  | HR |  | 102,750.00 |  | 2.0000 |  | 205,500.00
35 |  | HERRAMIENTA Y EQUIPO MENOR (3% M.O.) |  | % |  | 143,296.00 |  | 3.0000 |  | 4,298.88
[7 empty] | Total | Equipo |  | 209,798.88
3 | Mano de Obra
Código |  | Descripción |  | U.M. |  | Vr. Unitario |  | Cantidad |  | Vr. Parcial
155 |  | CUADRILLA DE DEMOLICION 2 MACHINEROS |  | DIA |  | 312,646.00 |  | 0.2500 |  | 78,161.50
29 |  | CUADRILLA 1: 2 AYU |  | DIA |  | 260,538.00 |  | 0.2500 |  | 65,134.50
[7 empty] | Total | Mano de Obra |  | 143,296.00
4 | Transporte
Código |  | Descripción |  | U.M. |  | Vr. Unitario |  | Cantidad |  | Vr. Parcial
|  |  |  | HR | [5 empty] | 0.00
[7 empty] | Total | Transporte |  | 0.00
[5 empty] | Total Costos Directos Actividad: |  |  |  | 353,094.88
CODIGO: |  |  | 49
ACTIVIDAD: |  |  | DEMOLICION MANUAL MURO LADRILLO TOLETE MACIZO/COMÚN. INCLUYE TRASIEGO Y CARGUE MANUAL.
U.M. |  |  | M2
1 | Materiales
Código |  | Descripción |  | U.M. |  | Vr. Unitario |  | Cantidad |  | Vr. Parcial
|  |  |  | DIA | [5 empty] | 0.00
[7 empty] | Total | Materiales |  | 0.00
2 | Equipo
Código |  | Descripción |  | U.M. |  | Vr. Unitario |  | Cantidad |  | Vr. Parcial
35 |  | HERRAMIENTA Y EQUIPO MENOR (3% M.O.) |  | % |  | 17,377.88 |  | 3.0000 |  | 521.34
77 |  | ANDAMIO CONVENCIONAL SECCIÓN. INCLUYE ACCESORIOS: TIJERAS, CAMILLAS Y RUEDAS |  | UN |  | 2,150.00 |  | 0.2500 |  | 537.50
[7 empty] | Total | Equipo |  | 1,058.84
3 | Mano de Obra
Código |  | Descripción |  | U.M. |  | Vr. Unitario |  | Cantidad |  | Vr. Parcial
29 |  | CUADRILLA 1: 2 AYU |  | DIA |  | 260,538.00 |  | 0.0667 |  | 17,377.88
[7 empty] | Total | Mano de Obra |  | 17,377.88
4 | Transporte
Código |  | Descripción |  | U.M. |  | Vr. Unitario |  | Cantidad |  | Vr. Parcial
390 |  | VOLQUETA DE 5 Y 6 M3 VIAJE DE 1 A 5 KM |  | VJ |  | 64,500.00 |  | 0.0400 |  | 2,580.00
[7 empty] | Total | Transporte |  | 2,580.00
[5 empty] | Total Costos Directos Actividad: |  |  |  | 21,016.72
CODIGO: |  |  | 50
ACTIVIDAD: |  |  | DEMOLICION CONCRETO CICLÓPEO. INCLUYE TRASIEGO Y CARGUE MANUAL.
U.M. |  |  | M3
1 | Materiales
Código |  | Descripción |  | U.M. |  | Vr. Unitario |  | Cantidad |  | Vr. Parcial
|  |  |  | HR | [5 empty] | 0.00
[7 empty] | Total | Materiales |  | 0.00
2 | Equipo
Código |  | Descripción |  | U.M. |  | Vr. Unitario |  | Cantidad |  | Vr. Parcial
128 |  | COMPRESOR 2 MARTILLOS 185 PCM |  | HR |  | 102,750.00 |  | 1.8400 |  | 189,060.00
35 |  | HERRAMIENTA Y EQUIPO MENOR (3% M.O.) |  | % |  | 137,564.16 |  | 3.0000 |  | 4,126.92
[7 empty] | Total | Equipo |  | 193,186.92
3 | Mano de Obra
Código |  | Descripción |  | U.M. |  | Vr. Unitario |  | Cantidad |  | Vr. Parcial
155 |  | CUADRILLA DE DEMOLICION 2 MACHINEROS |  | DIA |  | 312,646.00 |  | 0.2400 |  | 75,035.04
29 |  | CUADRILLA 1: 2 AYU |  | DIA |  | 260,538.00 |  | 0.2400 |  | 62,529.12
[7 empty] | Total | Mano de Obra |  | 137,564.16
4 | Transporte
Código |  | Descripción |  | U.M. |  | Vr. Unitario |  | Cantidad |  | Vr. Parcial
390 |  | VOLQUETA DE 5 Y 6 M3 VIAJE DE 1 A 5 KM |  | VJ |  | 64,500.00 |  | 0.2700 |  | 17,415.00
[7 empty] | Total | Transporte |  | 17,415.00
[5 empty] | Total Costos Directos Actividad: |  |  |  | 348,166.08
CODIGO: |  |  | 51
ACTIVIDAD: |  |  | DEMOLICION CONCRETO REFORZADO. INCLUYE TRASIEGO Y CARGUE MANUAL
U.M. |  |  | M3
1 | Materiales
Código |  | Descripción |  | U.M. |  | Vr. Unitario |  | Cantidad |  | Vr. Parcial
|  |  |  | HR | [5 empty] | 0.00
[7 empty] | Total | Materiales |  | 0.00
2 | Equipo
Código |  | Descripción |  | U.M. |  | Vr. Unitario |  | Cantidad |  | Vr. Parcial
128 |  | COMPRESOR 2 MARTILLOS 185 PCM |  | HR |  | 102,750.00 |  | 2.2000 |  | 226,050.00
35 |  | HERRAMIENTA Y EQUIPO MENOR (3% M.O.) |  | % |  | 157,625.60 |  | 3.0000 |  | 4,728.77
[7 empty] | Total | Equipo |  | 230,778.77
3 | Mano de Obra
Código |  | Descripción |  | U.M. |  | Vr. Unitario |  | Cantidad |  | Vr. Parcial
155 |  | CUADRILLA DE DEMOLICION 2 MACHINEROS |  | DIA |  | 312,646.00 |  | 0.2750 |  | 85,977.65
29 |  | CUADRILLA 1: 2 AYU |  | DIA |  | 260,538.00 |  | 0.2750 |  | 71,647.95
[7 empty] | Total | Mano de Obra |  | 157,625.60
4 | Transporte
Código |  | Descripción |  | U.M. |  | Vr. Unitario |  | Cantidad |  | Vr. Parcial
390 |  | VOLQUETA DE 5 Y 6 M3 VIAJE DE 1 A 5 KM |  | VJ |  | 64,500.00 |  | 0.2600 |  | 16,770.00
[7 empty] | Total | Transporte |  | 16,770.00
[5 empty] | Total Costos Directos Actividad: |  |  |  | 405,174.37
CODIGO: |  |  | 52
ACTIVIDAD: |  |  | DESMONTE DE CIELO RASO EN DRYWALL. INCLUYE TRASLADO HASTA SITIO DE CARGUE O DE ALMACENAMIENTO.
U.M. |  |  | M2
1 | Materiales
Código |  | Descripción |  | U.M. |  | Vr. Unitario |  | Cantidad |  | Vr. Parcial
|  |  |  | DIA | [5 empty] | 0.00
[7 empty] | Total | Materiales |  | 0.00
2 | Equipo
Código |  | Descripción |  | U.M. |  | Vr. Unitario |  | Cantidad |  | Vr. Parcial
35 |  | HERRAMIENTA Y EQUIPO MENOR (3% M.O.) |  | % |  | 17,377.88 |  | 3.0000 |  | 521.34
77 |  | ANDAMIO CONVENCIONAL SECCIÓN. INCLUYE ACCESORIOS: TIJERAS, CAMILLAS Y RUEDAS |  | UN |  | 2,150.00 |  | 0.8300 |  | 1,784.50
[7 empty] | Total | Equipo |  | 2,305.84
3 | Mano de Obra
Código |  | Descripción |  | U.M. |  | Vr. Unitario |  | Cantidad |  | Vr. Parcial
29 |  | CUADRILLA 1: 2 AYU |  | DIA |  | 260,538.00 |  | 0.0667 |  | 17,377.88
[7 empty] | Total | Mano de Obra |  | 17,377.88
4 | Transporte
Código |  | Descripción |  | U.M. |  | Vr. Unitario |  | Cantidad |  | Vr. Parcial
390 |  | VOLQUETA DE 5 Y 6 M3 VIAJE DE 1 A 5 KM |  | VJ |  | 64,500.00 |  | 0.0200 |  | 1,290.00
[7 empty] | Total | Transporte |  | 1,290.00
[5 empty] | Total Costos Directos Actividad: |  |  |  | 20,973.72
CODIGO: |  |  | 53
ACTIVIDAD: |  |  | DEMOLICION MANUAL ENCHAPE CERÁMICO MUROS. INCLUYE TRASIEGO Y CARGUE MANUAL
U.M. |  |  | M2
1 | Materiales
Código |  | Descripción |  | U.M. |  | Vr. Unitario |  | Cantidad |  | Vr. Parcial
|  |  |  | DIA | [5 empty] | 0.00
[7 empty] | Total | Materiales |  | 0.00
2 | Equipo
Código |  | Descripción |  | U.M. |  | Vr. Unitario |  | Cantidad |  | Vr. Parcial
35 |  | HERRAMIENTA Y EQUIPO MENOR (3% M.O.) |  | % |  | 32,567.25 |  | 3.0000 |  | 977.02
[7 empty] | Total | Equipo |  | 977.02
3 | Mano de Obra
Código |  | Descripción |  | U.M. |  | Vr. Unitario |  | Cantidad |  | Vr. Parcial
29 |  | CUADRILLA 1: 2 AYU |  | DIA |  | 260,538.00 |  | 0.1250 |  | 32,567.25
[7 empty] | Total | Mano de Obra |  | 32,567.25
4 | Transporte
Código |  | Descripción |  | U.M. |  | Vr. Unitario |  | Cantidad |  | Vr. Parcial
390 |  | VOLQUETA DE 5 Y 6 M3 VIAJE DE 1 A 5 KM |  | VJ |  | 64,500.00 |  | 0.0100 |  | 645.00
[7 empty] | Total | Transporte |  | 645.00
[5 empty] | Total Costos Directos Actividad: |  |  |  | 34,189.27
CODIGO: |  |  | 54
ACTIVIDAD: |  |  | DEMOLICION MANUAL BALDOSA PISO E= 0.07 M. INCLUYE TRASIEGO Y CARGUE MANUAL
U.M. |  |  | M2
1 | Materiales
Código |  | Descripción |  | U.M. |  | Vr. Unitario |  | Cantidad |  | Vr. Parcial
|  |  |  | DIA | [5 empty] | 0.00
[7 empty] | Total | Materiales |  | 0.00
2 | Equipo
Código |  | Descripción |  | U.M. |  | Vr. Unitario |  | Cantidad |  | Vr. Parcial
35 |  | HERRAMIENTA Y EQUIPO MENOR (3% M.O.) |  | % |  | 32,567.25 |  | 3.0000 |  | 977.02
[7 empty] | Total | Equipo |  | 977.02
3 | Mano de Obra
Código |  | Descripción |  | U.M. |  | Vr. Unitario |  | Cantidad |  | Vr. Parcial
29 |  | CUADRILLA 1: 2 AYU |  | DIA |  | 260,538.00 |  | 0.1250 |  | 32,567.25
[7 empty] | Total | Mano de Obra |  | 32,567.25
4 | Transporte
Código |  | Descripción |  | U.M. |  | Vr. Unitario |  | Cantidad |  | Vr. Parcial
390 |  | VOLQUETA DE 5 Y 6 M3 VIAJE DE 1 A 5 KM |  | VJ |  | 64,500.00 |  | 0.0200 |  | 1,290.00
[7 empty] | Total | Transporte |  | 1,290.00
[5 empty] | Total Costos Directos Actividad: |  |  |  | 34,834.27
CODIGO: |  |  | 55
ACTIVIDAD: |  |  | DEMOLICION CIMIENTO ENTERRADO. INCLUYE TRASIEGO Y CARGUE MANUAL.
U.M. |  |  | M3
1 | Materiales
Código |  | Descripción |  | U.M. |  | Vr. Unitario |  | Cantidad |  | Vr. Parcial
|  |  |  | HR | [5 empty] | 0.00
[7 empty] | Total | Materiales |  | 0.00
2 | Equipo
Código |  | Descripción |  | U.M. |  | Vr. Unitario |  | Cantidad |  | Vr. Parcial
128 |  | COMPRESOR 2 MARTILLOS 185 PCM |  | HR |  | 102,750.00 |  | 2.2000 |  | 226,050.00
35 |  | HERRAMIENTA Y EQUIPO MENOR (3% M.O.) |  | % |  | 157,625.60 |  | 3.0000 |  | 4,728.77
[7 empty] | Total | Equipo |  | 230,778.77
3 | Mano de Obra
Código |  | Descripción |  | U.M. |  | Vr. Unitario |  | Cantidad |  | Vr. Parcial
155 |  | CUADRILLA DE DEMOLICION 2 MACHINEROS |  | DIA |  | 312,646.00 |  | 0.2750 |  | 85,977.65
29 |  | CUADRILLA 1: 2 AYU |  | DIA |  | 260,538.00 |  | 0.2750 |  | 71,647.95
[7 empty] | Total | Mano de Obra |  | 157,625.60
4 | Transporte
Código |  | Descripción |  | U.M. |  | Vr. Unitario |  | Cantidad |  | Vr. Parcial
390 |  | VOLQUETA DE 5 Y 6 M3 VIAJE DE 1 A 5 KM |  | VJ |  | 64,500.00 |  | 0.2600 |  | 16,770.00
[7 empty] | Total | Transporte |  | 16,770.00
[5 empty] | Total Costos Directos Actividad: |  |  |  | 405,174.37
CODIGO: |  |  | 56
ACTIVIDAD: |  |  | DEMOLICION MECÁNICA PLACA ALIGERADA CONCRETO REFORZADO E= 0.25 M. INCLUYE TRASIEGO Y CARGUE MANUAL.
U.M. |  |  | M2
1 | Materiales
Código |  | Descripción |  | U.M. |  | Vr. Unitario |  | Cantidad |  | Vr. Parcial
|  |  |  | HR | [5 empty] | 0.00
[7 empty] | Total | Materiales |  | 0.00
2 | Equipo
Código |  | Descripción |  | U.M. |  | Vr. Unitario |  | Cantidad |  | Vr. Parcial
128 |  | COMPRESOR 2 MARTILLOS 185 PCM |  | HR |  | 102,750.00 |  | 0.4500 |  | 46,237.50
35 |  | HERRAMIENTA Y EQUIPO MENOR (3% M.O.) |  | % |  | 37,256.96 |  | 3.0000 |  | 1,117.71
77 |  | ANDAMIO CONVENCIONAL SECCIÓN. INCLUYE ACCESORIOS: TIJERAS, CAMILLAS Y RUEDAS |  | UN |  | 2,150.00 |  | 0.5000 |  | 1,075.00
[7 empty] | Total | Equipo |  | 48,430.21
3 | Mano de Obra
Código |  | Descripción |  | U.M. |  | Vr. Unitario |  | Cantidad |  | Vr. Parcial
155 |  | CUADRILLA DE DEMOLICION 2 MACHINEROS |  | DIA |  | 312,646.00 |  | 0.0650 |  | 20,321.99
29 |  | CUADRILLA 1: 2 AYU |  | DIA |  | 260,538.00 |  | 0.0650 |  | 16,934.97
[7 empty] | Total | Mano de Obra |  | 37,256.96
4 | Transporte
Código |  | Descripción |  | U.M. |  | Vr. Unitario |  | Cantidad |  | Vr. Parcial
390 |  | VOLQUETA DE 5 Y 6 M3 VIAJE DE 1 A 5 KM |  | VJ |  | 64,500.00 |  | 0.0500 |  | 3,225.00
[7 empty] | Total | Transporte |  | 3,225.00
[5 empty] | Total Costos Directos Actividad: |  |  |  | 88,912.17
CODIGO: |  |  | 57
ACTIVIDAD: |  |  | DEMOLICIÓN DE MUROS TABICÓN TOLETE COMÚN 25CM, INCLUYE RETIRO
U.M. |  |  | M2
1 | Materiales
Código |  | Descripción |  | U.M. |  | Vr. Unitario |  | Cantidad |  | Vr. Parcial
|  |  |  | DIA | [5 empty] | 0.00
[7 empty] | Total | Materiales |  | 0.00
2 | Equipo
Código |  | Descripción |  | U.M. |  | Vr. Unitario |  | Cantidad |  | Vr. Parcial
35 |  | HERRAMIENTA Y EQUIPO MENOR (3% M.O.) |  | % |  | 32,567.25 |  | 3.0000 |  | 977.02
77 |  | ANDAMIO CONVENCIONAL SECCIÓN. INCLUYE ACCESORIOS: TIJERAS, CAMILLAS Y RUEDAS |  | UN |  | 2,150.00 |  | 0.2500 |  | 537.50
[7 empty] | Total | Equipo |  | 1,514.52
3 | Mano de Obra
Código |  | Descripción |  | U.M. |  | Vr. Unitario |  | Cantidad |  | Vr. Parcial
29 |  | CUADRILLA 1: 2 AYU |  | DIA |  | 260,538.00 |  | 0.1250 |  | 32,567.25
[7 empty] | Total | Mano de Obra |  | 32,567.25
4 | Transporte
Código |  | Descripción |  | U.M. |  | Vr. Unitario |  | Cantidad |  | Vr. Parcial
390 |  | VOLQUETA DE 5 Y 6 M3 VIAJE DE 1 A 5 KM |  | VJ |  | 64,500.00 |  | 0.0650 |  | 4,192.50
[7 empty] | Total | Transporte |  | 4,192.50
[5 empty] | Total Costos Directos Actividad: |  |  |  | 38,274.27
CODIGO: |  |  | 58
ACTIVIDAD: |  |  | DEMOLICION MANUAL MURO BLOQUE DE CEMENTO. INCLUYE TRASIEGO Y CARGUE MANUAL
U.M. |  |  | M2
1 | Materiales
Código |  | Descripción |  | U.M. |  | Vr. Unitario |  | Cantidad |  | Vr. Parcial
|  |  |  | DIA | [5 empty] | 0.00
[7 empty] | Total | Materiales |  | 0.00
2 | Equipo
Código |  | Descripción |  | U.M. |  | Vr. Unitario |  | Cantidad |  | Vr. Parcial
35 |  | HERRAMIENTA Y EQUIPO MENOR (3% M.O.) |  | % |  | 33,869.94 |  | 3.0000 |  | 1,016.10
77 |  | ANDAMIO CONVENCIONAL SECCIÓN. INCLUYE ACCESORIOS: TIJERAS, CAMILLAS Y RUEDAS |  | UN |  | 2,150.00 |  | 0.3000 |  | 645.00
[7 empty] | Total | Equipo |  | 1,661.10
3 | Mano de Obra
Código |  | Descripción |  | U.M. |  | Vr. Unitario |  | Cantidad |  | Vr. Parcial
29 |  | CUADRILLA 1: 2 AYU |  | DIA |  | 260,538.00 |  | 0.1300 |  | 33,869.94
[7 empty] | Total | Mano de Obra |  | 33,869.94
4 | Transporte
Código |  | Descripción |  | U.M. |  | Vr. Unitario |  | Cantidad |  | Vr. Parcial
|  |  |  | DIA | [5 empty] | 0.00
[7 empty] | Total | Transporte |  | 0.00
[5 empty] | Total Costos Directos Actividad: |  |  |  | 35,531.04
CODIGO: |  |  | 59
ACTIVIDAD: |  |  | DEMOLICIÓN DE MUROS TABIQUE TOLETE COMÚN 10 - 15 CM, INCLUYE RETIRO
U.M. |  |  | M2
1 | Materiales
Código |  | Descripción |  | U.M. |  | Vr. Unitario |  | Cantidad |  | Vr. Parcial
|  |  |  | DIA | [5 empty] | 0.00
[7 empty] | Total | Materiales |  | 0.00
2 | Equipo
Código |  | Descripción |  | U.M. |  | Vr. Unitario |  | Cantidad |  | Vr. Parcial
35 |  | HERRAMIENTA Y EQUIPO MENOR (3% M.O.) |  | % |  | 15,319.63 |  | 3.0000 |  | 459.59
77 |  | ANDAMIO CONVENCIONAL SECCIÓN. INCLUYE ACCESORIOS: TIJERAS, CAMILLAS Y RUEDAS |  | UN |  | 2,150.00 |  | 0.2500 |  | 537.50
[7 empty] | Total | Equipo |  | 997.09
3 | Mano de Obra
Código |  | Descripción |  | U.M. |  | Vr. Unitario |  | Cantidad |  | Vr. Parcial
29 |  | CUADRILLA 1: 2 AYU |  | DIA |  | 260,538.00 |  | 0.0588 |  | 15,319.63
[7 empty] | Total | Mano de Obra |  | 15,319.63
4 | Transporte
Código |  | Descripción |  | U.M. |  | Vr. Unitario |  | Cantidad |  | Vr. Parcial
390 |  | VOLQUETA DE 5 Y 6 M3 VIAJE DE 1 A 5 KM |  | VJ |  | 64,500.00 |  | 0.0400 |  | 2,580.00
[7 empty] | Total | Transporte |  | 2,580.00
[5 empty] | Total Costos Directos Actividad: |  |  |  | 18,896.72
CODIGO: |  |  | 60
ACTIVIDAD: |  |  | DESMONTE DE TEJA DE BARRO. INCLUYE TRASLADO HASTA SITIO DE CARGUE O DE ALMACENAMIENTO.
U.M. |  |  | M2
1 | Materiales
Código |  | Descripción |  | U.M. |  | Vr. Unitario |  | Cantidad |  | Vr. Parcial
|  |  |  | DIA | [5 empty] | 0.00
[7 empty] | Total | Materiales |  | 0.00
2 | Equipo
Código |  | Descripción |  | U.M. |  | Vr. Unitario |  | Cantidad |  | Vr. Parcial
35 |  | HERRAMIENTA Y EQUIPO MENOR (3% M.O.) |  | % |  | 21,702.82 |  | 3.0000 |  | 651.08
77 |  | ANDAMIO CONVENCIONAL SECCIÓN. INCLUYE ACCESORIOS: TIJERAS, CAMILLAS Y RUEDAS |  | UN |  | 2,150.00 |  | 0.3000 |  | 645.00
[7 empty] | Total | Equipo |  | 1,296.08
3 | Mano de Obra
Código |  | Descripción |  | U.M. |  | Vr. Unitario |  | Cantidad |  | Vr. Parcial
29 |  | CUADRILLA 1: 2 AYU |  | DIA |  | 260,538.00 |  | 0.0833 |  | 21,702.82
[7 empty] | Total | Mano de Obra |  | 21,702.82
4 | Transporte
Código |  | Descripción |  | U.M. |  | Vr. Unitario |  | Cantidad |  | Vr. Parcial
390 |  | VOLQUETA DE 5 Y 6 M3 VIAJE DE 1 A 5 KM |  | VJ |  | 64,500.00 |  | 0.0650 |  | 4,192.50
[7 empty] | Total | Transporte |  | 4,192.50
[5 empty] | Total Costos Directos Actividad: |  |  |  | 27,191.40
CODIGO: |  |  | 61
ACTIVIDAD: |  |  | DESMONTE DE TEJA ASBESTO CEMENTO. INCLUYE TRASLADO HASTA SITIO DE CARGUE O DE ALMACENAMIENTO.
U.M. |  |  | M2
1 | Materiales
Código |  | Descripción |  | U.M. |  | Vr. Unitario |  | Cantidad |  | Vr. Parcial
|  |  |  | DIA | [5 empty] | 0.00
[7 empty] | Total | Materiales |  | 0.00
2 | Equipo
Código |  | Descripción |  | U.M. |  | Vr. Unitario |  | Cantidad |  | Vr. Parcial
35 |  | HERRAMIENTA Y EQUIPO MENOR (3% M.O.) |  | % |  | 15,319.63 |  | 3.0000 |  | 459.59
77 |  | ANDAMIO CONVENCIONAL SECCIÓN. INCLUYE ACCESORIOS: TIJERAS, CAMILLAS Y RUEDAS |  | UN |  | 2,150.00 |  | 0.3000 |  | 645.00
[7 empty] | Total | Equipo |  | 1,104.59
3 | Mano de Obra
Código |  | Descripción |  | U.M. |  | Vr. Unitario |  | Cantidad |  | Vr. Parcial
29 |  | CUADRILLA 1: 2 AYU |  | DIA |  | 260,538.00 |  | 0.0588 |  | 15,319.63
[7 empty] | Total | Mano de Obra |  | 15,319.63
4 | Transporte
Código |  | Descripción |  | U.M. |  | Vr. Unitario |  | Cantidad |  | Vr. Parcial
390 |  | VOLQUETA DE 5 Y 6 M3 VIAJE DE 1 A 5 KM |  | VJ |  | 64,500.00 |  | 0.1000 |  | 6,450.00
[7 empty] | Total | Transporte |  | 6,450.00
[5 empty] | Total Costos Directos Actividad: |  |  |  | 22,874.22
CODIGO: |  |  | 62
ACTIVIDAD: |  |  | DESCAPOTE CAPA VEGETAL Y NIVELACIÓN MANUAL, INCLUYE RETIRO
U.M. |  |  | M2
1 | Materiales
Código |  | Descripción |  | U.M. |  | Vr. Unitario |  | Cantidad |  | Vr. Parcial
|  |  |  | DIA | [5 empty] | 0.00
[7 empty] | Total | Materiales |  | 0.00
2 | Equipo
Código |  | Descripción |  | U.M. |  | Vr. Unitario |  | Cantidad |  | Vr. Parcial
35 |  | HERRAMIENTA Y EQUIPO MENOR (3% M.O.) |  | % |  | 7,659.82 |  | 3.0000 |  | 229.79
[7 empty] | Total | Equipo |  | 229.79
3 | Mano de Obra
Código |  | Descripción |  | U.M. |  | Vr. Unitario |  | Cantidad |  | Vr. Parcial
29 |  | CUADRILLA 1: 2 AYU |  | DIA |  | 260,538.00 |  | 0.0294 |  | 7,659.82
[7 empty] | Total | Mano de Obra |  | 7,659.82
4 | Transporte
Código |  | Descripción |  | U.M. |  | Vr. Unitario |  | Cantidad |  | Vr. Parcial
390 |  | VOLQUETA DE 5 Y 6 M3 VIAJE DE 1 A 5 KM |  | VJ |  | 64,500.00 |  | 0.0800 |  | 5,160.00
[7 empty] | Total | Transporte |  | 5,160.00
[5 empty] | Total Costos Directos Actividad: |  |  |  | 13,049.61
CODIGO: |  |  | 63
ACTIVIDAD: |  |  | DESCAPOTE MECÁNICO H= 0.20 M
U.M. |  |  | M2
1 | Materiales
Código |  | Descripción |  | U.M. |  | Vr. Unitario |  | Cantidad |  | Vr. Parcial
|  |  |  | HR | [5 empty] | 0.00
[7 empty] | Total | Materiales |  | 0.00
2 | Equipo
Código |  | Descripción |  | U.M. |  | Vr. Unitario |  | Cantidad |  | Vr. Parcial
335 |  | RETROEXCAVADORA SOBRE LLANTAS, MOTOR 62HP |  | HR |  | 175,000.00 |  | 0.0120 |  | 2,100.00
35 |  | HERRAMIENTA Y EQUIPO MENOR (3% M.O.) |  | % |  | 651.35 |  | 3.0000 |  | 19.54
[7 empty] | Total | Equipo |  | 2,119.54
3 | Mano de Obra
Código |  | Descripción |  | U.M. |  | Vr. Unitario |  | Cantidad |  | Vr. Parcial
82 |  | AYUDANTE DE OBRA |  | DIA |  | 130,269.00 |  | 0.0050 |  | 651.35
[7 empty] | Total | Mano de Obra |  | 651.35
4 | Transporte
Código |  | Descripción |  | U.M. |  | Vr. Unitario |  | Cantidad |  | Vr. Parcial
|  |  |  | HR | [5 empty] | 0.00
[7 empty] | Total | Transporte |  | 0.00
[5 empty] | Total Costos Directos Actividad: |  |  |  | 2,770.89
CODIGO: |  |  | 64
ACTIVIDAD: |  |  | DESCAPOTE MANUAL H= 0.15 M CON TRASIEGO DE MATERIAL SOBRANTE
U.M. |  |  | M3
1 | Materiales
Código |  | Descripción |  | U.M. |  | Vr. Unitario |  | Cantidad |  | Vr. Parcial
|  |  |  | DIA | [5 empty] | 0.00
[7 empty] | Total | Materiales |  | 0.00
2 | Equipo
Código |  | Descripción |  | U.M. |  | Vr. Unitario |  | Cantidad |  | Vr. Parcial
35 |  | HERRAMIENTA Y EQUIPO MENOR (3% M.O.) |  | % |  | 43,431.68 |  | 3.0000 |  | 1,302.95
[7 empty] | Total | Equipo |  | 1,302.95
3 | Mano de Obra
Código |  | Descripción |  | U.M. |  | Vr. Unitario |  | Cantidad |  | Vr. Parcial
29 |  | CUADRILLA 1: 2 AYU |  | DIA |  | 260,538.00 |  | 0.1667 |  | 43,431.68
[7 empty] | Total | Mano de Obra |  | 43,431.68
4 | Transporte
Código |  | Descripción |  | U.M. |  | Vr. Unitario |  | Cantidad |  | Vr. Parcial
390 |  | VOLQUETA DE 5 Y 6 M3 VIAJE DE 1 A 5 KM |  | VJ |  | 64,500.00 |  | 0.2600 |  | 16,770.00
[7 empty] | Total | Transporte |  | 16,770.00
[5 empty] | Total Costos Directos Actividad: |  |  |  | 61,504.63
CODIGO: |  |  | 65
ACTIVIDAD: |  |  | DESCAPOTE MANUAL, APILE=100M
U.M. |  |  | M2
1 | Materiales
Código |  | Descripción |  | U.M. |  | Vr. Unitario |  | Cantidad |  | Vr. Parcial
|  |  |  | DIA | [5 empty] | 0.00
[7 empty] | Total | Materiales |  | 0.00
2 | Equipo
Código |  | Descripción |  | U.M. |  | Vr. Unitario |  | Cantidad |  | Vr. Parcial
35 |  | HERRAMIENTA Y EQUIPO MENOR (3% M.O.) |  | % |  | 17,377.88 |  | 3.0000 |  | 521.34
[7 empty] | Total | Equipo |  | 521.34
3 | Mano de Obra
Código |  | Descripción |  | U.M. |  | Vr. Unitario |  | Cantidad |  | Vr. Parcial
29 |  | CUADRILLA 1: 2 AYU |  | DIA |  | 260,538.00 |  | 0.0667 |  | 17,377.88
[7 empty] | Total | Mano de Obra |  | 17,377.88
4 | Transporte
Código |  | Descripción |  | U.M. |  | Vr. Unitario |  | Cantidad |  | Vr. Parcial
|  |  |  | DIA | [5 empty] | 0.00
[7 empty] | Total | Transporte |  | 0.00
[5 empty] | Total Costos Directos Actividad: |  |  |  | 17,899.22
CODIGO: |  |  | 66
ACTIVIDAD: |  |  | DESCAPOTE MANUAL, APILE=30M
U.M. |  |  | M2
1 | Materiales
Código |  | Descripción |  | U.M. |  | Vr. Unitario |  | Cantidad |  | Vr. Parcial
|  |  |  | DIA | [5 empty] | 0.00
[7 empty] | Total | Materiales |  | 0.00
2 | Equipo
Código |  | Descripción |  | U.M. |  | Vr. Unitario |  | Cantidad |  | Vr. Parcial
35 |  | HERRAMIENTA Y EQUIPO MENOR (3% M.O.) |  | % |  | 8,675.92 |  | 3.0000 |  | 260.28
[7 empty] | Total | Equipo |  | 260.28
3 | Mano de Obra
Código |  | Descripción |  | U.M. |  | Vr. Unitario |  | Cantidad |  | Vr. Parcial
29 |  | CUADRILLA 1: 2 AYU |  | DIA |  | 260,538.00 |  | 0.0333 |  | 8,675.92
[7 empty] | Total | Mano de Obra |  | 8,675.92
4 | Transporte
Código |  | Descripción |  | U.M. |  | Vr. Unitario |  | Cantidad |  | Vr. Parcial
|  |  |  | DIA | [5 empty] | 0.00
[7 empty] | Total | Transporte |  | 0.00
[5 empty] | Total Costos Directos Actividad: |  |  |  | 8,936.20
CODIGO: |  |  | 67
ACTIVIDAD: |  |  | DESCAPOTE MECÁNICO Y APILE
U.M. |  |  | M2
1 | Materiales
Código |  | Descripción |  | U.M. |  | Vr. Unitario |  | Cantidad |  | Vr. Parcial
|  |  |  | HR | [5 empty] | 0.00
[7 empty] | Total | Materiales |  | 0.00
2 | Equipo
Código |  | Descripción |  | U.M. |  | Vr. Unitario |  | Cantidad |  | Vr. Parcial
335 |  | RETROEXCAVADORA SOBRE LLANTAS, MOTOR 62HP |  | HR |  | 175,000.00 |  | 0.0150 |  | 2,625.00
35 |  | HERRAMIENTA Y EQUIPO MENOR (3% M.O.) |  | % |  | 651.35 |  | 3.0000 |  | 19.54
[7 empty] | Total | Equipo |  | 2,644.54
3 | Mano de Obra
Código |  | Descripción |  | U.M. |  | Vr. Unitario |  | Cantidad |  | Vr. Parcial
82 |  | AYUDANTE DE OBRA |  | DIA |  | 130,269.00 |  | 0.0050 |  | 651.35
[7 empty] | Total | Mano de Obra |  | 651.35
4 | Transporte
Código |  | Descripción |  | U.M. |  | Vr. Unitario |  | Cantidad |  | Vr. Parcial
|  |  |  | HR | [5 empty] | 0.00
[7 empty] | Total | Transporte |  | 0.00
[5 empty] | Total Costos Directos Actividad: |  |  |  | 3,295.89
CODIGO: |  |  | 68
ACTIVIDAD: |  |  | CAMPAMENTO DE 9 M2 CERRAMIENTO EN MADERA Y CUBIERTA EN TEJA DE ZINC.
U.M. |  |  | UN
1 | Materiales
Código |  | Descripción |  | U.M. |  | Vr. Unitario |  | Cantidad |  | Vr. Parcial
238 |  | GRAPAS, PUNTILLAS, TORNILLOS Y DEMÁS ELEMENTOS DE FIJACIÓN |  | GLB |  | 1,038.00 |  | 22.5000 |  | 23,355.00
252 |  | LISTON MADERA COMUN 2.0 X 4.5 CM |  | ML |  | 2,108.18 |  | 3.0500 |  | 6,429.95
3 |  | CONCRETO 1:2:4 MEZCLADO EN OBRA 2500 PSI, 17.5MPA, CLASE E |  | M3 |  | 531,031.61 |  | 0.4500 |  | 238,964.22
320 |  | PORTA CANDADO 4" |  | UN |  | 3,900.00 |  | 1.0000 |  | 3,900.00
326 |  | PUNTILLA CON CABEZA 2" |  | LB |  | 3,500.00 |  | 9.0000 |  | 31,500.00
328 |  | RECEBO CLASE B COMPACTADO > 2 Gra/m3 PARA AFIRMADO, INCLUYE EXPLOTE Y CARGUE |  | M3 |  | 67,000.00 |  | 1.3500 |  | 90,450.00
334 |  | REPISA ORDINARIO 0.05X0.10X3M |  | ML |  | 15,000.00 |  | 12.4000 |  | 186,000.00
345 |  | TABLA CHAPA ORDINARIO (0,03x0,30x3M) |  | ML |  | 8,333.00 |  | 90.0000 |  | 749,970.00
346 |  | TACO MADERA DE 2" X 3" ORDINARIO |  | ML |  | 6,293.39 |  | 1.6700 |  | 10,509.96
351 |  | TEJA DE ZINC ONDULADA No 10 (3.05X0.80M) CORPACERO |  | UN |  | 30,490.00 |  | 6.5500 |  | 199,709.50
76 |  | AMARRES |  | UN |  | 219.00 |  | 16.0000 |  | 3,504.00
90 |  | BISAGRA COMÚN 3" |  | UN |  | 3,428.00 |  | 2.0000 |  | 6,856.00
[7 empty] | Total | Materiales |  | 1,551,148.63
2 | Equipo
Código |  | Descripción |  | U.M. |  | Vr. Unitario |  | Cantidad |  | Vr. Parcial
35 |  | HERRAMIENTA Y EQUIPO MENOR (3% M.O.) |  | % |  | 617,636.80 |  | 3.0000 |  | 18,529.10
[7 empty] | Total | Equipo |  | 18,529.10
3 | Mano de Obra
Código |  | Descripción |  | U.M. |  | Vr. Unitario |  | Cantidad |  | Vr. Parcial
150 |  | CUADRILLA 3: 1 OF + 2 AYU |  | DIA |  | 413,827.00 |  | 1.4925 |  | 617,636.80
[7 empty] | Total | Mano de Obra |  | 617,636.80
4 | Transporte
Código |  | Descripción |  | U.M. |  | Vr. Unitario |  | Cantidad |  | Vr. Parcial
|  |  |  | DIA | [5 empty] | 0.00
[7 empty] | Total | Transporte |  | 0.00
[5 empty] | Total Costos Directos Actividad: |  |  |  | 2,187,314.53
CODIGO: |  |  | 69
ACTIVIDAD: |  |  | CAMPAMENTO DE 18 M2 CERRAMIENTO EN MADERA Y CUBIERTA EN TEJA DE ZINC.
U.M. |  |  | UN
1 | Materiales
Código |  | Descripción |  | U.M. |  | Vr. Unitario |  | Cantidad |  | Vr. Parcial
238 |  | GRAPAS, PUNTILLAS, TORNILLOS Y DEMÁS ELEMENTOS DE FIJACIÓN |  | GLB |  | 1,038.00 |  | 45.0000 |  | 46,710.00
252 |  | LISTON MADERA COMUN 2.0 X 4.5 CM |  | ML |  | 2,108.18 |  | 6.0000 |  | 12,649.08
3 |  | CONCRETO 1:2:4 MEZCLADO EN OBRA 2500 PSI, 17.5MPA, CLASE E |  | M3 |  | 531,031.61 |  | 1.0200 |  | 541,652.24
320 |  | PORTA CANDADO 4" |  | UN |  | 3,900.00 |  | 2.0000 |  | 7,800.00
326 |  | PUNTILLA CON CABEZA 2" |  | LB |  | 3,500.00 |  | 4.0000 |  | 14,000.00
328 |  | RECEBO CLASE B COMPACTADO > 2 Gra/m3 PARA AFIRMADO, INCLUYE EXPLOTE Y CARGUE |  | M3 |  | 67,000.00 |  | 2.3400 |  | 156,780.00
334 |  | REPISA ORDINARIO 0.05X0.10X3M |  | ML |  | 15,000.00 |  | 22.1000 |  | 331,500.00
345 |  | TABLA CHAPA ORDINARIO (0,03x0,30x3M) |  | ML |  | 8,333.00 |  | 159.0000 |  | 1,324,947.00
346 |  | TACO MADERA DE 2" X 3" ORDINARIO |  | ML |  | 6,293.39 |  | 4.0000 |  | 25,173.56
351 |  | TEJA DE ZINC ONDULADA No 10 (3.05X0.80M) CORPACERO |  | UN |  | 30,490.00 |  | 10.0000 |  | 304,900.00
76 |  | AMARRES |  | UN |  | 219.00 |  | 40.0000 |  | 8,760.00
90 |  | BISAGRA COMÚN 3" |  | UN |  | 3,428.00 |  | 6.0000 |  | 20,568.00
[7 empty] | Total | Materiales |  | 2,795,439.88
2 | Equipo
Código |  | Descripción |  | U.M. |  | Vr. Unitario |  | Cantidad |  | Vr. Parcial
35 |  | HERRAMIENTA Y EQUIPO MENOR (3% M.O.) |  | % |  | 1,034,567.50 |  | 3.0000 |  | 31,037.03
[7 empty] | Total | Equipo |  | 31,037.03
3 | Mano de Obra
Código |  | Descripción |  | U.M. |  | Vr. Unitario |  | Cantidad |  | Vr. Parcial
150 |  | CUADRILLA 3: 1 OF + 2 AYU |  | DIA |  | 413,827.00 |  | 2.5000 |  | 1,034,567.50
[7 empty] | Total | Mano de Obra |  | 1,034,567.50
4 | Transporte
Código |  | Descripción |  | U.M. |  | Vr. Unitario |  | Cantidad |  | Vr. Parcial
|  |  |  | DIA | [5 empty] | 0.00
[7 empty] | Total | Transporte |  | 0.00
[5 empty] | Total Costos Directos Actividad: |  |  |  | 3,861,044.41
CODIGO: |  |  | 70
ACTIVIDAD: |  |  | CAMPAMENTO DE 27 M2 CERRAMIENTO EN MADERA Y CUBIERTA EN TEJA DE ZINC.
U.M. |  |  | UN
1 | Materiales
Código |  | Descripción |  | U.M. |  | Vr. Unitario |  | Cantidad |  | Vr. Parcial
238 |  | GRAPAS, PUNTILLAS, TORNILLOS Y DEMÁS ELEMENTOS DE FIJACIÓN |  | GLB |  | 1,038.00 |  | 67.0000 |  | 69,546.00
252 |  | LISTON MADERA COMUN 2.0 X 4.5 CM |  | ML |  | 2,108.18 |  | 9.0000 |  | 18,973.62
3 |  | CONCRETO 1:2:4 MEZCLADO EN OBRA 2500 PSI, 17.5MPA, CLASE E |  | M3 |  | 531,031.61 |  | 1.3500 |  | 716,892.67
320 |  | PORTA CANDADO 4" |  | UN |  | 3,900.00 |  | 1.0000 |  | 3,900.00
326 |  | PUNTILLA CON CABEZA 2" |  | LB |  | 3,500.00 |  | 5.0000 |  | 17,500.00
328 |  | RECEBO CLASE B COMPACTADO > 2 Gra/m3 PARA AFIRMADO, INCLUYE EXPLOTE Y CARGUE |  | M3 |  | 67,000.00 |  | 4.0500 |  | 271,350.00
334 |  | REPISA ORDINARIO 0.05X0.10X3M |  | ML |  | 15,000.00 |  | 37.2000 |  | 558,000.00
345 |  | TABLA CHAPA ORDINARIO (0,03x0,30x3M) |  | ML |  | 8,333.00 |  | 270.0000 |  | 2,249,910.00
346 |  | TACO MADERA DE 2" X 3" ORDINARIO |  | ML |  | 6,293.39 |  | 6.0000 |  | 37,760.34
351 |  | TEJA DE ZINC ONDULADA No 10 (3.05X0.80M) CORPACERO |  | UN |  | 30,490.00 |  | 19.6500 |  | 599,128.50
76 |  | AMARRES |  | UN |  | 219.00 |  | 48.0000 |  | 10,512.00
90 |  | BISAGRA COMÚN 3" |  | UN |  | 3,428.00 |  | 6.0000 |  | 20,568.00
[7 empty] | Total | Materiales |  | 4,574,041.13
2 | Equipo
Código |  | Descripción |  | U.M. |  | Vr. Unitario |  | Cantidad |  | Vr. Parcial
35 |  | HERRAMIENTA Y EQUIPO MENOR (3% M.O.) |  | % |  | 1,253,895.81 |  | 3.0000 |  | 37,616.87
[7 empty] | Total | Equipo |  | 37,616.87
3 | Mano de Obra
Código |  | Descripción |  | U.M. |  | Vr. Unitario |  | Cantidad |  | Vr. Parcial
150 |  | CUADRILLA 3: 1 OF + 2 AYU |  | DIA |  | 413,827.00 |  | 3.0300 |  | 1,253,895.81
[7 empty] | Total | Mano de Obra |  | 1,253,895.81
4 | Transporte
Código |  | Descripción |  | U.M. |  | Vr. Unitario |  | Cantidad |  | Vr. Parcial
|  |  |  | DIA | [5 empty] | 0.00
[7 empty] | Total | Transporte |  | 0.00
[5 empty] | Total Costos Directos Actividad: |  |  |  | 5,865,553.81
CODIGO: |  |  | 71
ACTIVIDAD: |  |  | CAMPAMENTO DE 36 M2 CERRAMIENTO EN MADERA Y CUBIERTA EN TEJA DE ZINC.
U.M. |  |  | UN
1 | Materiales
Código |  | Descripción |  | U.M. |  | Vr. Unitario |  | Cantidad |  | Vr. Parcial
238 |  | GRAPAS, PUNTILLAS, TORNILLOS Y DEMÁS ELEMENTOS DE FIJACIÓN |  | GLB |  | 1,038.00 |  | 89.0000 |  | 92,382.00
252 |  | LISTON MADERA COMUN 2.0 X 4.5 CM |  | ML |  | 2,108.18 |  | 12.0000 |  | 25,298.16
3 |  | CONCRETO 1:2:4 MEZCLADO EN OBRA 2500 PSI, 17.5MPA, CLASE E |  | M3 |  | 531,031.61 |  | 2.0400 |  | 1,083,304.48
320 |  | PORTA CANDADO 4" |  | UN |  | 3,900.00 |  | 2.0000 |  | 7,800.00
326 |  | PUNTILLA CON CABEZA 2" |  | LB |  | 3,500.00 |  | 8.0000 |  | 28,000.00
328 |  | RECEBO CLASE B COMPACTADO > 2 Gra/m3 PARA AFIRMADO, INCLUYE EXPLOTE Y CARGUE |  | M3 |  | 67,000.00 |  | 4.6800 |  | 313,560.00
334 |  | REPISA ORDINARIO 0.05X0.10X3M |  | ML |  | 15,000.00 |  | 44.2000 |  | 663,000.00
345 |  | TABLA CHAPA ORDINARIO (0,03x0,30x3M) |  | ML |  | 8,333.00 |  | 318.0000 |  | 2,649,894.00
346 |  | TACO MADERA DE 2" X 3" ORDINARIO |  | ML |  | 6,293.39 |  | 8.0000 |  | 50,347.12
351 |  | TEJA DE ZINC ONDULADA No 10 (3.05X0.80M) CORPACERO |  | UN |  | 30,490.00 |  | 20.0000 |  | 609,800.00
76 |  | AMARRES |  | UN |  | 219.00 |  | 80.0000 |  | 17,520.00
90 |  | BISAGRA COMÚN 3" |  | UN |  | 3,428.00 |  | 12.0000 |  | 41,136.00
[7 empty] | Total | Materiales |  | 5,582,041.76
2 | Equipo
Código |  | Descripción |  | U.M. |  | Vr. Unitario |  | Cantidad |  | Vr. Parcial
35 |  | HERRAMIENTA Y EQUIPO MENOR (3% M.O.) |  | % |  | 1,655,308.00 |  | 3.0000 |  | 49,659.24
[7 empty] | Total | Equipo |  | 49,659.24
3 | Mano de Obra
Código |  | Descripción |  | U.M. |  | Vr. Unitario |  | Cantidad |  | Vr. Parcial
150 |  | CUADRILLA 3: 1 OF + 2 AYU |  | DIA |  | 413,827.00 |  | 4.0000 |  | 1,655,308.00
[7 empty] | Total | Mano de Obra |  | 1,655,308.00
4 | Transporte
Código |  | Descripción |  | U.M. |  | Vr. Unitario |  | Cantidad |  | Vr. Parcial
|  |  |  | DIA | [5 empty] | 0.00
[7 empty] | Total | Transporte |  | 0.00
[5 empty] | Total Costos Directos Actividad: |  |  |  | 7,287,009.00
CODIGO: |  |  | 72
ACTIVIDAD: |  |  | LETRINA PARA OBREROS 2*2M EN LADRILLO FLEXA NO 4 Y CUBIERTA DE ZINC
U.M. |  |  | UN
1 | Materiales
Código |  | Descripción |  | U.M. |  | Vr. Unitario |  | Cantidad |  | Vr. Parcial
245 |  | LADRILLO FLEXA No 4 |  | UN |  | 1,400.00 |  | 185.0000 |  | 259,000.00
3 |  | CONCRETO 1:2:4 MEZCLADO EN OBRA 2500 PSI, 17.5MPA, CLASE E |  | M3 |  | 531,031.61 |  | 0.2500 |  | 132,757.90
320 |  | PORTA CANDADO 4" |  | UN |  | 3,900.00 |  | 1.0000 |  | 3,900.00
328 |  | RECEBO CLASE B COMPACTADO > 2 Gra/m3 PARA AFIRMADO, INCLUYE EXPLOTE Y CARGUE |  | M3 |  | 67,000.00 |  | 0.6500 |  | 43,550.00
334 |  | REPISA ORDINARIO 0.05X0.10X3M |  | ML |  | 15,000.00 |  | 12.0000 |  | 180,000.00
345 |  | TABLA CHAPA ORDINARIO (0,03x0,30x3M) |  | ML |  | 8,333.00 |  | 6.0000 |  | 49,998.00
350 |  | TAZA CAMPESINA BLANCA |  | UN |  | 103,600.00 |  | 1.0000 |  | 103,600.00
351 |  | TEJA DE ZINC ONDULADA No 10 (3.05X0.80M) CORPACERO |  | UN |  | 30,490.00 |  | 2.0000 |  | 60,980.00
361 |  | TUBO DRENAJE POLIETILENO 4" (Proveedores Pavco, Genfor, Durman U Otros) |  | ML |  | 19,985.00 |  | 10.0000 |  | 199,850.00
5 |  | MORTERO 1:4, ARENA LAVADA |  | M3 |  | 397,720.60 |  | 0.3800 |  | 151,133.83
90 |  | BISAGRA COMÚN 3" |  | UN |  | 3,428.00 |  | 3.0000 |  | 10,284.00
[7 empty] | Total | Materiales |  | 1,195,053.73
2 | Equipo
Código |  | Descripción |  | U.M. |  | Vr. Unitario |  | Cantidad |  | Vr. Parcial
35 |  | HERRAMIENTA Y EQUIPO MENOR (3% M.O.) |  | % |  | 413,827.00 |  | 3.0000 |  | 12,414.81
[7 empty] | Total | Equipo |  | 12,414.81
3 | Mano de Obra
Código |  | Descripción |  | U.M. |  | Vr. Unitario |  | Cantidad |  | Vr. Parcial
150 |  | CUADRILLA 3: 1 OF + 2 AYU |  | DIA |  | 413,827.00 |  | 1.0000 |  | 413,827.00
[7 empty] | Total | Mano de Obra |  | 413,827.00
4 | Transporte
Código |  | Descripción |  | U.M. |  | Vr. Unitario |  | Cantidad |  | Vr. Parcial
|  |  |  | DIA | [5 empty] | 0.00
[7 empty] | Total | Transporte |  | 0.00
[5 empty] | Total Costos Directos Actividad: |  |  |  | 1,621,295.54
CODIGO: |  |  | 73
ACTIVIDAD: |  |  | CERRAMIENTO PROVISIONAL EN TELA VERDE H=2.10 M. ESTRUCTURA MADERA COMÚN.
U.M. |  |  | ML
1 | Materiales
Código |  | Descripción |  | U.M. |  | Vr. Unitario |  | Cantidad |  | Vr. Parcial
258 |  | LONA VERDE PARA CERRAMIENTO H=2.1 |  | ML |  | 2,095.00 |  | 1.0000 |  | 2,095.00
283 |  | REPISA MADERA COMUN 0.05 X 0.10 CM X 3.00 M |  | UN |  | 22,732.20 |  | 0.7500 |  | 17,049.15
326 |  | PUNTILLA CON CABEZA 2" |  | LB |  | 3,500.00 |  | 0.2000 |  | 700.00
347 |  | TACO MADERA DE 2" X 4" ORDINARIO |  | ML |  | 6,293.39 |  | 0.2500 |  | 1,573.35
8 |  | ALAMBRE NEGRO C. 17 |  | KG |  | 7,333.33 |  | 0.1000 |  | 733.33
[7 empty] | Total | Materiales |  | 22,150.83
2 | Equipo
Código |  | Descripción |  | U.M. |  | Vr. Unitario |  | Cantidad |  | Vr. Parcial
35 |  | HERRAMIENTA Y EQUIPO MENOR (3% M.O.) |  | % |  | 14,485.91 |  | 3.0000 |  | 434.58
[7 empty] | Total | Equipo |  | 434.58
3 | Mano de Obra
Código |  | Descripción |  | U.M. |  | Vr. Unitario |  | Cantidad |  | Vr. Parcial
29 |  | CUADRILLA 1: 2 AYU |  | DIA |  | 260,538.00 |  | 0.0556 |  | 14,485.91
[7 empty] | Total | Mano de Obra |  | 14,485.91
4 | Transporte
Código |  | Descripción |  | U.M. |  | Vr. Unitario |  | Cantidad |  | Vr. Parcial
|  |  |  | ML | [5 empty] | 0.00
[7 empty] | Total | Transporte |  | 0.00
[5 empty] | Total Costos Directos Actividad: |  |  |  | 37,071.32
CODIGO: |  |  | 74
ACTIVIDAD: |  |  | DESMONTE DE REJAS Y VENTANAS METALICAS. INCLUYE TRASLADO HASTA SITIO DE CARGUE O DE ALMACENAMIENTO.
U.M. |  |  | M2
1 | Materiales
Código |  | Descripción |  | U.M. |  | Vr. Unitario |  | Cantidad |  | Vr. Parcial
|  |  |  | DIA | [5 empty] | 0.00
[7 empty] | Total | Materiales |  | 0.00
2 | Equipo
Código |  | Descripción |  | U.M. |  | Vr. Unitario |  | Cantidad |  | Vr. Parcial
323 |  | PULIDORA MANUAL CON DISCO DE CORTE |  | HR |  | 15,500.00 |  | 0.1300 |  | 2,015.00
35 |  | HERRAMIENTA Y EQUIPO MENOR (3% M.O.) |  | % |  | 32,567.25 |  | 3.0000 |  | 977.02
[7 empty] | Total | Equipo |  | 2,992.02
3 | Mano de Obra
Código |  | Descripción |  | U.M. |  | Vr. Unitario |  | Cantidad |  | Vr. Parcial
29 |  | CUADRILLA 1: 2 AYU |  | DIA |  | 260,538.00 |  | 0.1250 |  | 32,567.25
[7 empty] | Total | Mano de Obra |  | 32,567.25
4 | Transporte
Código |  | Descripción |  | U.M. |  | Vr. Unitario |  | Cantidad |  | Vr. Parcial
|  |  |  | DIA | [5 empty] | 0.00
[7 empty] | Total | Transporte |  | 0.00
[5 empty] | Total Costos Directos Actividad: |  |  |  | 35,559.27
CODIGO: |  |  | 75
ACTIVIDAD: |  |  | DEMOLICION MECÁNICA PLACA MACIZA ENTRE PISO. INCLUYE TRASIEGO Y CARGUE MANUAL.
U.M. |  |  | M2
1 | Materiales
Código |  | Descripción |  | U.M. |  | Vr. Unitario |  | Cantidad |  | Vr. Parcial
|  |  |  | HR | [5 empty] | 0.00
[7 empty] | Total | Materiales |  | 0.00
2 | Equipo
Código |  | Descripción |  | U.M. |  | Vr. Unitario |  | Cantidad |  | Vr. Parcial
128 |  | COMPRESOR 2 MARTILLOS 185 PCM |  | HR |  | 102,750.00 |  | 0.5000 |  | 51,375.00
35 |  | HERRAMIENTA Y EQUIPO MENOR (3% M.O.) |  | % |  | 35,824.01 |  | 3.0000 |  | 1,074.72
[7 empty] | Total | Equipo |  | 52,449.72
3 | Mano de Obra
Código |  | Descripción |  | U.M. |  | Vr. Unitario |  | Cantidad |  | Vr. Parcial
155 |  | CUADRILLA DE DEMOLICION 2 MACHINEROS |  | DIA |  | 312,646.00 |  | 0.0625 |  | 19,540.38
29 |  | CUADRILLA 1: 2 AYU |  | DIA |  | 260,538.00 |  | 0.0625 |  | 16,283.63
[7 empty] | Total | Mano de Obra |  | 35,824.01
4 | Transporte
Código |  | Descripción |  | U.M. |  | Vr. Unitario |  | Cantidad |  | Vr. Parcial
|  |  |  | HR | [5 empty] | 0.00
[7 empty] | Total | Transporte |  | 0.00
[5 empty] | Total Costos Directos Actividad: |  |  |  | 88,273.73
CODIGO: |  |  | 76
ACTIVIDAD: |  |  | DEMOLICION MANUAL BALDOSA PISO E= 0.07 M. INCLUYE TRASIEGO Y CARGUE MANUAL
U.M. |  |  | M2
1 | Materiales
Código |  | Descripción |  | U.M. |  | Vr. Unitario |  | Cantidad |  | Vr. Parcial
|  |  |  | DIA | [5 empty] | 0.00
[7 empty] | Total | Materiales |  | 0.00
2 | Equipo
Código |  | Descripción |  | U.M. |  | Vr. Unitario |  | Cantidad |  | Vr. Parcial
35 |  | HERRAMIENTA Y EQUIPO MENOR (3% M.O.) |  | % |  | 13,026.90 |  | 3.0000 |  | 390.81
[7 empty] | Total | Equipo |  | 390.81
3 | Mano de Obra
Código |  | Descripción |  | U.M. |  | Vr. Unitario |  | Cantidad |  | Vr. Parcial
29 |  | CUADRILLA 1: 2 AYU |  | DIA |  | 260,538.00 |  | 0.0500 |  | 13,026.90
[7 empty] | Total | Mano de Obra |  | 13,026.90
4 | Transporte
Código |  | Descripción |  | U.M. |  | Vr. Unitario |  | Cantidad |  | Vr. Parcial
390 |  | VOLQUETA DE 5 Y 6 M3 VIAJE DE 1 A 5 KM |  | VJ |  | 64,500.00 |  | 0.0500 |  | 3,225.00
[7 empty] | Total | Transporte |  | 3,225.00
[5 empty] | Total Costos Directos Actividad: |  |  |  | 16,642.71
CODIGO: |  |  | 77
ACTIVIDAD: |  |  | DESMONTE Y RETIRO DE CABALLETE (A-C)
U.M. |  |  | ML
1 | Materiales
Código |  | Descripción |  | U.M. |  | Vr. Unitario |  | Cantidad |  | Vr. Parcial
|  |  |  | DIA | [5 empty] | 0.00
[7 empty] | Total | Materiales |  | 0.00
2 | Equipo
Código |  | Descripción |  | U.M. |  | Vr. Unitario |  | Cantidad |  | Vr. Parcial
35 |  | HERRAMIENTA Y EQUIPO MENOR (3% M.O.) |  | % |  | 8,597.75 |  | 3.0000 |  | 257.93
[7 empty] | Total | Equipo |  | 257.93
3 | Mano de Obra
Código |  | Descripción |  | U.M. |  | Vr. Unitario |  | Cantidad |  | Vr. Parcial
29 |  | CUADRILLA 1: 2 AYU |  | DIA |  | 260,538.00 |  | 0.0330 |  | 8,597.75
[7 empty] | Total | Mano de Obra |  | 8,597.75
4 | Transporte
Código |  | Descripción |  | U.M. |  | Vr. Unitario |  | Cantidad |  | Vr. Parcial
390 |  | VOLQUETA DE 5 Y 6 M3 VIAJE DE 1 A 5 KM |  | VJ |  | 64,500.00 |  | 0.0100 |  | 645.00
[7 empty] | Total | Transporte |  | 645.00
[5 empty] | Total Costos Directos Actividad: |  |  |  | 9,500.68
CODIGO: |  |  | 78
ACTIVIDAD: |  |  | DESMONTE DE PISO MADERA MACHIMBRADO. INCLUYE TRASLADO HASTA SITIO DE CARGUE O DE ALMACENAMIENTO.
U.M. |  |  | M2
1 | Materiales
Código |  | Descripción |  | U.M. |  | Vr. Unitario |  | Cantidad |  | Vr. Parcial
|  |  |  | DIA | [5 empty] | 0.00
[7 empty] | Total | Materiales |  | 0.00
2 | Equipo
Código |  | Descripción |  | U.M. |  | Vr. Unitario |  | Cantidad |  | Vr. Parcial
35 |  | HERRAMIENTA Y EQUIPO MENOR (3% M.O.) |  | % |  | 15,319.63 |  | 3.0000 |  | 459.59
[7 empty] | Total | Equipo |  | 459.59
3 | Mano de Obra
Código |  | Descripción |  | U.M. |  | Vr. Unitario |  | Cantidad |  | Vr. Parcial
29 |  | CUADRILLA 1: 2 AYU |  | DIA |  | 260,538.00 |  | 0.0588 |  | 15,319.63
[7 empty] | Total | Mano de Obra |  | 15,319.63
4 | Transporte
Código |  | Descripción |  | U.M. |  | Vr. Unitario |  | Cantidad |  | Vr. Parcial
390 |  | VOLQUETA DE 5 Y 6 M3 VIAJE DE 1 A 5 KM |  | VJ |  | 64,500.00 |  | 0.0500 |  | 3,225.00
[7 empty] | Total | Transporte |  | 3,225.00
[5 empty] | Total Costos Directos Actividad: |  |  |  | 19,004.22
CODIGO: |  |  | 79
ACTIVIDAD: |  |  | DESMONTE DE TANQUE
U.M. |  |  | UN
1 | Materiales
Código |  | Descripción |  | U.M. |  | Vr. Unitario |  | Cantidad |  | Vr. Parcial
332 |  | REGISTRO DE PASO 1/2" METAL |  | UN |  | 16,120.00 |  | 0.0500 |  | 806.00
[7 empty] | Total | Materiales |  | 806.00
2 | Equipo
Código |  | Descripción |  | U.M. |  | Vr. Unitario |  | Cantidad |  | Vr. Parcial
35 |  | HERRAMIENTA Y EQUIPO MENOR (3% M.O.) |  | % |  | 26,053.80 |  | 3.0000 |  | 781.61
[7 empty] | Total | Equipo |  | 781.61
3 | Mano de Obra
Código |  | Descripción |  | U.M. |  | Vr. Unitario |  | Cantidad |  | Vr. Parcial
29 |  | CUADRILLA 1: 2 AYU |  | DIA |  | 260,538.00 |  | 0.1000 |  | 26,053.80
[7 empty] | Total | Mano de Obra |  | 26,053.80
4 | Transporte
Código |  | Descripción |  | U.M. |  | Vr. Unitario |  | Cantidad |  | Vr. Parcial
|  |  |  | DIA | [5 empty] | 0.00
[7 empty] | Total | Transporte |  | 0.00
[5 empty] | Total Costos Directos Actividad: |  |  |  | 27,641.41
CODIGO: |  |  | 80
ACTIVIDAD: |  |  | DEMOLICION MECANICA ALCANTARILLAS
U.M. |  |  | ML
1 | Materiales
Código |  | Descripción |  | U.M. |  | Vr. Unitario |  | Cantidad |  | Vr. Parcial
|  |  |  | DIA | [5 empty] | 0.00
[7 empty] | Total | Materiales |  | 0.00
2 | Equipo
Código |  | Descripción |  | U.M. |  | Vr. Unitario |  | Cantidad |  | Vr. Parcial
335 |  | RETROEXCAVADORA SOBRE LLANTAS, MOTOR 62HP |  | HR |  | 175,000.00 |  | 0.2500 |  | 43,750.00
35 |  | HERRAMIENTA Y EQUIPO MENOR (3% M.O.) |  | % |  | 14,177.90 |  | 3.0000 |  | 425.34
[7 empty] | Total | Equipo |  | 44,175.34
3 | Mano de Obra
Código |  | Descripción |  | U.M. |  | Vr. Unitario |  | Cantidad |  | Vr. Parcial
30 |  | CUADRILLA 2: I OF + 1 AYU |  | DIA |  | 283,558.00 |  | 0.0500 |  | 14,177.90
[7 empty] | Total | Mano de Obra |  | 14,177.90
4 | Transporte
Código |  | Descripción |  | U.M. |  | Vr. Unitario |  | Cantidad |  | Vr. Parcial
66 |  | ACARREO VOLQUETA 5M3 VIAS RURALES - TROCHAS |  | UN |  | 1,800.00 |  | 3.6000 |  | 6,480.00
[7 empty] | Total | Transporte |  | 6,480.00
[5 empty] | Total Costos Directos Actividad: |  |  |  | 64,833.24
CODIGO: |  |  | 81
ACTIVIDAD: |  |  | MANEJO AGUA CON MOTOBOMBA 3" AUTOCEBANTE A GASOLINA
U.M. |  |  | DIA
1 | Materiales
Código |  | Descripción |  | U.M. |  | Vr. Unitario |  | Cantidad |  | Vr. Parcial
|  |  |  | DIA | [5 empty] | 0.00
[7 empty] | Total | Materiales |  | 0.00
2 | Equipo
Código |  | Descripción |  | U.M. |  | Vr. Unitario |  | Cantidad |  | Vr. Parcial
278 |  | MOTOBOMBA 3" AUTOCEBANTE A GASOLINA. ALQUILER DÍA INCLUYE COMBUSTIBLE Y ACEITE. |  | DIA |  | 95,700.00 |  | 1.0000 |  | 95,700.00
35 |  | HERRAMIENTA Y EQUIPO MENOR (3% M.O.) |  | % |  | 19,540.35 |  | 3.0000 |  | 586.21
[7 empty] | Total | Equipo |  | 96,286.21
3 | Mano de Obra
Código |  | Descripción |  | U.M. |  | Vr. Unitario |  | Cantidad |  | Vr. Parcial
82 |  | AYUDANTE DE OBRA |  | DIA |  | 130,269.00 |  | 0.1500 |  | 19,540.35
[7 empty] | Total | Mano de Obra |  | 19,540.35
4 | Transporte
Código |  | Descripción |  | U.M. |  | Vr. Unitario |  | Cantidad |  | Vr. Parcial
|  |  |  | DIA | [5 empty] | 0.00
[7 empty] | Total | Transporte |  | 0.00
[5 empty] | Total Costos Directos Actividad: |  |  |  | 115,826.56
CODIGO: |  |  | 82
ACTIVIDAD: |  |  | BARRICADA Y DESVÍO
U.M. |  |  | UN
1 | Materiales
Código |  | Descripción |  | U.M. |  | Vr. Unitario |  | Cantidad |  | Vr. Parcial
240 |  | GUIAS- 0.10X0.10X3M |  | UN |  | 26,936.00 |  | 6.0000 |  | 161,616.00
257 |  | LONA |  | UN |  | 932.00 |  | 90.0000 |  | 83,880.00
325 |  | PUNTILA SIN CABEZA 2" |  | LB |  | 3,500.00 |  | 4.0000 |  | 14,000.00
358 |  | TUBERIA ALCANTARILLADO PVC DE 4" (Proveedores Pavco, Genfor, Durman U Otros) |  | ML |  | 15,834.00 |  | 15.0000 |  | 237,510.00
[7 empty] | Total | Materiales |  | 497,006.00
2 | Equipo
Código |  | Descripción |  | U.M. |  | Vr. Unitario |  | Cantidad |  | Vr. Parcial
335 |  | RETROEXCAVADORA SOBRE LLANTAS, MOTOR 62HP |  | HR |  | 175,000.00 |  | 0.1500 |  | 26,250.00
35 |  | HERRAMIENTA Y EQUIPO MENOR (3% M.O.) |  | % |  | 708,895.00 |  | 3.0000 |  | 21,266.85
[7 empty] | Total | Equipo |  | 47,516.85
3 | Mano de Obra
Código |  | Descripción |  | U.M. |  | Vr. Unitario |  | Cantidad |  | Vr. Parcial
30 |  | CUADRILLA 2: I OF + 1 AYU |  | DIA |  | 283,558.00 |  | 2.5000 |  | 708,895.00
[7 empty] | Total | Mano de Obra |  | 708,895.00
4 | Transporte
Código |  | Descripción |  | U.M. |  | Vr. Unitario |  | Cantidad |  | Vr. Parcial
|  |  |  | UN | [5 empty] | 0.00
[7 empty] | Total | Transporte |  | 0.00
[5 empty] | Total Costos Directos Actividad: |  |  |  | 1,253,417.85
CODIGO: |  |  | 83
ACTIVIDAD: |  |  | BARRICADA Y DESVÍO AGUA H =1 A=0.8M
U.M. |  |  | ML
1 | Materiales
Código |  | Descripción |  | U.M. |  | Vr. Unitario |  | Cantidad |  | Vr. Parcial
108 |  | CERCO ORDINARIO 3M 10X10 |  | UN |  | 26,936.00 |  | 2.0000 |  | 53,872.00
120 |  | EXCAVACIÓN SIN CLASIFICAR DE EXPLANACIÓN, CANALES Y PRESTAMOS. INCLUYE CARGUE Y RETIRO |  | M3 |  | 14,551.20 |  | 0.8600 |  | 12,514.03
257 |  | LONA |  | UN |  | 932.00 |  | 28.0000 |  | 26,096.00
325 |  | PUNTILA SIN CABEZA 2" |  | LB |  | 3,500.00 |  | 4.0000 |  | 14,000.00
[7 empty] | Total | Materiales |  | 106,482.03
2 | Equipo
Código |  | Descripción |  | U.M. |  | Vr. Unitario |  | Cantidad |  | Vr. Parcial
279 |  | MOTOBOMBA DE 2" |  | DIA |  | 35,650.00 |  | 1.0000 |  | 35,650.00
35 |  | HERRAMIENTA Y EQUIPO MENOR (3% M.O.) |  | % |  | 70,889.50 |  | 3.0000 |  | 2,126.68
[7 empty] | Total | Equipo |  | 37,776.68
3 | Mano de Obra
Código |  | Descripción |  | U.M. |  | Vr. Unitario |  | Cantidad |  | Vr. Parcial
30 |  | CUADRILLA 2: I OF + 1 AYU |  | DIA |  | 283,558.00 |  | 0.2500 |  | 70,889.50
[7 empty] | Total | Mano de Obra |  | 70,889.50
4 | Transporte
Código |  | Descripción |  | U.M. |  | Vr. Unitario |  | Cantidad |  | Vr. Parcial
|  |  |  | UN | [5 empty] | 0.00
[7 empty] | Total | Transporte |  | 0.00
[5 empty] | Total Costos Directos Actividad: |  |  |  | 215,148.21
CODIGO: |  |  | 84
ACTIVIDAD: |  |  | DEMOLICIÓN PAVIMENTO FLEXIBLE (CARPETA ASFALTICA) INCLUYE TRASIEGO Y CARGUE MECANICO
U.M. |  |  | M3
1 | Materiales
Código |  | Descripción |  | U.M. |  | Vr. Unitario |  | Cantidad |  | Vr. Parcial
206 |  | DISCO DIAMANTADO CORTADORA ASFALTO-CONCRETO 350MM |  | UND |  | 671,533.00 |  | 0.0060 |  | 4,029.20
[7 empty] | Total | Materiales |  | 4,029.20
2 | Equipo
Código |  | Descripción |  | U.M. |  | Vr. Unitario |  | Cantidad |  | Vr. Parcial
102 |  | CARGADOR : POTENCIA EN EL VOLANTE 125 HP, CLASIFICACIÓN DE RPM DEL MOTOR 2300. |  | HR |  | 175,000.00 |  | 1.2000 |  | 210,000.00
129 |  | COMPRESOR CON MARTILLO ROMPEPAVIMENTOS 185 PCM |  | HR |  | 54,500.00 |  | 2.0000 |  | 109,000.00
147 |  | CORTADORA DE CONCRETO-PAVIMENTO |  | HR |  | 51,500.00 |  | 0.9000 |  | 46,350.00
35 |  | HERRAMIENTA Y EQUIPO MENOR (3% M.O.) |  | % |  | 104,215.25 |  | 3.0000 |  | 3,126.46
[7 empty] | Total | Equipo |  | 368,476.46
3 | Mano de Obra
Código |  | Descripción |  | U.M. |  | Vr. Unitario |  | Cantidad |  | Vr. Parcial
260 |  | MACHINERO |  | DIA |  | 156,323.00 |  | 0.2500 |  | 39,080.75
29 |  | CUADRILLA 1: 2 AYU |  | DIA |  | 260,538.00 |  | 0.2500 |  | 65,134.50
[7 empty] | Total | Mano de Obra |  | 104,215.25
4 | Transporte
Código |  | Descripción |  | U.M. |  | Vr. Unitario |  | Cantidad |  | Vr. Parcial
|  |  |  | HR | [5 empty] | 0.00
[7 empty] | Total | Transporte |  | 0.00
[5 empty] | Total Costos Directos Actividad: |  |  |  | 476,720.91
CODIGO: |  |  | 85
ACTIVIDAD: |  |  | DEMOLICIÓN PAVIMENTO RÍGIDO (CONCRETO E= 0.15 M)
U.M. |  |  | M3
1 | Materiales
Código |  | Descripción |  | U.M. |  | Vr. Unitario |  | Cantidad |  | Vr. Parcial
206 |  | DISCO DIAMANTADO CORTADORA ASFALTO-CONCRETO 350MM |  | UND |  | 671,533.00 |  | 0.0100 |  | 6,715.33
[7 empty] | Total | Materiales |  | 6,715.33
2 | Equipo
Código |  | Descripción |  | U.M. |  | Vr. Unitario |  | Cantidad |  | Vr. Parcial
129 |  | COMPRESOR CON MARTILLO ROMPEPAVIMENTOS 185 PCM |  | HR |  | 54,500.00 |  | 3.0000 |  | 163,500.00
147 |  | CORTADORA DE CONCRETO-PAVIMENTO |  | HR |  | 51,500.00 |  | 1.5000 |  | 77,250.00
35 |  | HERRAMIENTA Y EQUIPO MENOR (3% M.O.) |  | % |  | 140,039.26 |  | 3.0000 |  | 4,201.18
[7 empty] | Total | Equipo |  | 244,951.18
3 | Mano de Obra
Código |  | Descripción |  | U.M. |  | Vr. Unitario |  | Cantidad |  | Vr. Parcial
260 |  | MACHINERO |  | DIA |  | 156,323.00 |  | 0.3750 |  | 58,621.13
29 |  | CUADRILLA 1: 2 AYU |  | DIA |  | 260,538.00 |  | 0.3125 |  | 81,418.13
[7 empty] | Total | Mano de Obra |  | 140,039.26
4 | Transporte
Código |  | Descripción |  | U.M. |  | Vr. Unitario |  | Cantidad |  | Vr. Parcial
|  |  |  | HR | [5 empty] | 0.00
[7 empty] | Total | Transporte |  | 0.00
[5 empty] | Total Costos Directos Actividad: |  |  |  | 391,705.77
CODIGO: |  |  | 86
ACTIVIDAD: |  |  | DEMOLICION MECÁNICA ANDENES EN CONCRETO. INCLUYE TRASIEGO Y CARGUE MANUAL.
U.M. |  |  | M2
1 | Materiales
Código |  | Descripción |  | U.M. |  | Vr. Unitario |  | Cantidad |  | Vr. Parcial
|  |  |  | HR | [5 empty] | 0.00
[7 empty] | Total | Materiales |  | 0.00
2 | Equipo
Código |  | Descripción |  | U.M. |  | Vr. Unitario |  | Cantidad |  | Vr. Parcial
102 |  | CARGADOR : POTENCIA EN EL VOLANTE 125 HP, CLASIFICACIÓN DE RPM DEL MOTOR 2300. |  | HR |  | 175,000.00 |  | 0.0450 |  | 7,875.00
129 |  | COMPRESOR CON MARTILLO ROMPEPAVIMENTOS 185 PCM |  | HR |  | 54,500.00 |  | 0.1000 |  | 5,450.00
35 |  | HERRAMIENTA Y EQUIPO MENOR (3% M.O.) |  | % |  | 3,126.45 |  | 3.0000 |  | 93.79
[7 empty] | Total | Equipo |  | 13,418.79
3 | Mano de Obra
Código |  | Descripción |  | U.M. |  | Vr. Unitario |  | Cantidad |  | Vr. Parcial
260 |  | MACHINERO |  | DIA |  | 156,323.00 |  | 0.0075 |  | 1,172.42
29 |  | CUADRILLA 1: 2 AYU |  | DIA |  | 260,538.00 |  | 0.0075 |  | 1,954.03
[7 empty] | Total | Mano de Obra |  | 3,126.45
4 | Transporte
Código |  | Descripción |  | U.M. |  | Vr. Unitario |  | Cantidad |  | Vr. Parcial
390 |  | VOLQUETA DE 5 Y 6 M3 VIAJE DE 1 A 5 KM |  | VJ |  | 64,500.00 |  | 0.0420 |  | 2,709.00
[7 empty] | Total | Transporte |  | 2,709.00
[5 empty] | Total Costos Directos Actividad: |  |  |  | 19,254.24
CODIGO: |  |  | 87
ACTIVIDAD: |  |  | DEMOLICIÓN DE BORDILLOS EN CONCRETO. INCLUYE TRASIEGO Y CARGUE MANUAL.
U.M. |  |  | ML
1 | Materiales
Código |  | Descripción |  | U.M. |  | Vr. Unitario |  | Cantidad |  | Vr. Parcial
|  |  |  | HR | [5 empty] | 0.00
[7 empty] | Total | Materiales |  | 0.00
2 | Equipo
Código |  | Descripción |  | U.M. |  | Vr. Unitario |  | Cantidad |  | Vr. Parcial
129 |  | COMPRESOR CON MARTILLO ROMPEPAVIMENTOS 185 PCM |  | HR |  | 54,500.00 |  | 0.0920 |  | 5,014.00
35 |  | HERRAMIENTA Y EQUIPO MENOR (3% M.O.) |  | % |  | 1,667.44 |  | 3.0000 |  | 50.02
[7 empty] | Total | Equipo |  | 5,064.02
3 | Mano de Obra
Código |  | Descripción |  | U.M. |  | Vr. Unitario |  | Cantidad |  | Vr. Parcial
260 |  | MACHINERO |  | DIA |  | 156,323.00 |  | 0.0040 |  | 625.29
29 |  | CUADRILLA 1: 2 AYU |  | DIA |  | 260,538.00 |  | 0.0040 |  | 1,042.15
[7 empty] | Total | Mano de Obra |  | 1,667.44
4 | Transporte
Código |  | Descripción |  | U.M. |  | Vr. Unitario |  | Cantidad |  | Vr. Parcial
390 |  | VOLQUETA DE 5 Y 6 M3 VIAJE DE 1 A 5 KM |  | VJ |  | 64,500.00 |  | 0.0160 |  | 1,032.00
[7 empty] | Total | Transporte |  | 1,032.00
[5 empty] | Total Costos Directos Actividad: |  |  |  | 7,763.46
CODIGO: |  |  | 88
ACTIVIDAD: |  |  | DEMOLICION MECÁNICA DE ESTRUCTURAS. INCLUYE TRASIEGO Y CARGUE MECÁNICO.
U.M. |  |  | M3
1 | Materiales
Código |  | Descripción |  | U.M. |  | Vr. Unitario |  | Cantidad |  | Vr. Parcial
|  |  |  | HR | [5 empty] | 0.00
[7 empty] | Total | Materiales |  | 0.00
2 | Equipo
Código |  | Descripción |  | U.M. |  | Vr. Unitario |  | Cantidad |  | Vr. Parcial
129 |  | COMPRESOR CON MARTILLO ROMPEPAVIMENTOS 185 PCM |  | HR |  | 54,500.00 |  | 0.7500 |  | 40,875.00
211 |  | EQUIPO DE OXICORTE, CAPACIDAD DE CORTE HASTA 6"(152MM) |  | HR |  | 11,250.00 |  | 0.6000 |  | 6,750.00
336 |  | RETROEXCAVADORA SOBRE ORUGA, POTENCIA 138 HP, VALDE DE 1,5 M3. |  | HR |  | 220,765.00 |  | 0.6000 |  | 132,459.00
35 |  | HERRAMIENTA Y EQUIPO MENOR (3% M.O.) |  | % |  | 35,338.82 |  | 3.0000 |  | 1,060.16
[7 empty] | Total | Equipo |  | 181,144.16
3 | Mano de Obra
Código |  | Descripción |  | U.M. |  | Vr. Unitario |  | Cantidad |  | Vr. Parcial
150 |  | CUADRILLA 3: 1 OF + 2 AYU |  | DIA |  | 413,827.00 |  | 0.0500 |  | 20,691.35
260 |  | MACHINERO |  | DIA |  | 156,323.00 |  | 0.0937 |  | 14,647.47
[7 empty] | Total | Mano de Obra |  | 35,338.82
4 | Transporte
Código |  | Descripción |  | U.M. |  | Vr. Unitario |  | Cantidad |  | Vr. Parcial
390 |  | VOLQUETA DE 5 Y 6 M3 VIAJE DE 1 A 5 KM |  | VJ |  | 64,500.00 |  | 0.2600 |  | 16,770.00
[7 empty] | Total | Transporte |  | 16,770.00
[5 empty] | Total Costos Directos Actividad: |  |  |  | 233,252.98
CODIGO: |  |  | 89
ACTIVIDAD: |  |  | CORTE VERTICAL EN MAMPOSTERIA CON CORTADORA E = 1 CM
U.M. |  |  | ML
1 | Materiales
Código |  | Descripción |  | U.M. |  | Vr. Unitario |  | Cantidad |  | Vr. Parcial
|  |  |  | DIA | [5 empty] | 0.00
[7 empty] | Total | Materiales |  | 0.00
2 | Equipo
Código |  | Descripción |  | U.M. |  | Vr. Unitario |  | Cantidad |  | Vr. Parcial
323 |  | PULIDORA MANUAL CON DISCO DE CORTE |  | HR |  | 15,500.00 |  | 0.1500 |  | 2,325.00
35 |  | HERRAMIENTA Y EQUIPO MENOR (3% M.O.) |  | % |  | 3,908.07 |  | 3.0000 |  | 117.24
[7 empty] | Total | Equipo |  | 2,442.24
3 | Mano de Obra
Código |  | Descripción |  | U.M. |  | Vr. Unitario |  | Cantidad |  | Vr. Parcial
29 |  | CUADRILLA 1: 2 AYU |  | DIA |  | 260,538.00 |  | 0.0150 |  | 3,908.07
[7 empty] | Total | Mano de Obra |  | 3,908.07
4 | Transporte
Código |  | Descripción |  | U.M. |  | Vr. Unitario |  | Cantidad |  | Vr. Parcial
|  |  |  | DIA | [5 empty] | 0.00
[7 empty] | Total | Transporte |  | 0.00
[5 empty] | Total Costos Directos Actividad: |  |  |  | 6,350.31
CODIGO: |  |  | 90
ACTIVIDAD: |  |  | DEMOLICIÓN Y RESANE DE REGATAS PARA REDES ELÉCTRICAS POR PISOS.
U.M. |  |  | ML
1 | Materiales
Código |  | Descripción |  | U.M. |  | Vr. Unitario |  | Cantidad |  | Vr. Parcial
2 |  | CONCRETO 1:2:3 MEZCLADO EN OBRA 3000 PSI, 21 MPA, CLASE D |  | M3 |  | 552,616.44 |  | 0.0050 |  | 2,763.08
[7 empty] | Total | Materiales |  | 2,763.08
2 | Equipo
Código |  | Descripción |  | U.M. |  | Vr. Unitario |  | Cantidad |  | Vr. Parcial
35 |  | HERRAMIENTA Y EQUIPO MENOR (3% M.O.) |  | % |  | 26,053.80 |  | 3.0000 |  | 781.61
[7 empty] | Total | Equipo |  | 781.61
3 | Mano de Obra
Código |  | Descripción |  | U.M. |  | Vr. Unitario |  | Cantidad |  | Vr. Parcial
29 |  | CUADRILLA 1: 2 AYU |  | DIA |  | 260,538.00 |  | 0.1000 |  | 26,053.80
[7 empty] | Total | Mano de Obra |  | 26,053.80
4 | Transporte
Código |  | Descripción |  | U.M. |  | Vr. Unitario |  | Cantidad |  | Vr. Parcial
|  |  |  | M3 | [5 empty] | 0.00
[7 empty] | Total | Transporte |  | 0.00
[5 empty] | Total Costos Directos Actividad: |  |  |  | 29,598.49
CODIGO: |  |  | 91
ACTIVIDAD: |  |  | DEMOLICIÓN Y RESANE DE REGATAS PARA REDES ELÉCTRICAS POR MUROS.
U.M. |  |  | ML
1 | Materiales
Código |  | Descripción |  | U.M. |  | Vr. Unitario |  | Cantidad |  | Vr. Parcial
5 |  | MORTERO 1:4, ARENA LAVADA |  | M3 |  | 397,720.60 |  | 0.0030 |  | 1,193.16
[7 empty] | Total | Materiales |  | 1,193.16
2 | Equipo
Código |  | Descripción |  | U.M. |  | Vr. Unitario |  | Cantidad |  | Vr. Parcial
35 |  | HERRAMIENTA Y EQUIPO MENOR (3% M.O.) |  | % |  | 17,377.88 |  | 3.0000 |  | 521.34
[7 empty] | Total | Equipo |  | 521.34
3 | Mano de Obra
Código |  | Descripción |  | U.M. |  | Vr. Unitario |  | Cantidad |  | Vr. Parcial
29 |  | CUADRILLA 1: 2 AYU |  | DIA |  | 260,538.00 |  | 0.0667 |  | 17,377.88
[7 empty] | Total | Mano de Obra |  | 17,377.88
4 | Transporte
Código |  | Descripción |  | U.M. |  | Vr. Unitario |  | Cantidad |  | Vr. Parcial
|  |  |  | DIA | [5 empty] | 0.00
[7 empty] | Total | Transporte |  | 0.00
[5 empty] | Total Costos Directos Actividad: |  |  |  | 19,092.38
CODIGO: |  |  | 92
ACTIVIDAD: |  |  | REGATAS PARA TUBERÍA Y REDES ELÉCTRICAS, INCLUYE DEMOLICIÓN Y RESANE DE PLACA
U.M. |  |  | ML
1 | Materiales
Código |  | Descripción |  | U.M. |  | Vr. Unitario |  | Cantidad |  | Vr. Parcial
2 |  | CONCRETO 1:2:3 MEZCLADO EN OBRA 3000 PSI, 21 MPA, CLASE D |  | M3 |  | 552,616.44 |  | 0.0050 |  | 2,763.08
[7 empty] | Total | Materiales |  | 2,763.08
2 | Equipo
Código |  | Descripción |  | U.M. |  | Vr. Unitario |  | Cantidad |  | Vr. Parcial
35 |  | HERRAMIENTA Y EQUIPO MENOR (3% M.O.) |  | % |  | 26,053.80 |  | 3.0000 |  | 781.61
[7 empty] | Total | Equipo |  | 781.61
3 | Mano de Obra
Código |  | Descripción |  | U.M. |  | Vr. Unitario |  | Cantidad |  | Vr. Parcial
29 |  | CUADRILLA 1: 2 AYU |  | DIA |  | 260,538.00 |  | 0.1000 |  | 26,053.80
[7 empty] | Total | Mano de Obra |  | 26,053.80
4 | Transporte
Código |  | Descripción |  | U.M. |  | Vr. Unitario |  | Cantidad |  | Vr. Parcial
|  |  |  | M3 | [5 empty] | 0.00
[7 empty] | Total | Transporte |  | 0.00
[5 empty] | Total Costos Directos Actividad: |  |  |  | 29,598.49
CODIGO: |  |  | 93
ACTIVIDAD: |  |  | REGATAS PARA TUBERÍA Y REDES ELÉCTRICAS, INCLUYE DEMOLICIÓN Y RESANE DE PAÑETE
U.M. |  |  | ML
1 | Materiales
Código |  | Descripción |  | U.M. |  | Vr. Unitario |  | Cantidad |  | Vr. Parcial
5 |  | MORTERO 1:4, ARENA LAVADA |  | M3 |  | 397,720.60 |  | 0.0030 |  | 1,193.16
[7 empty] | Total | Materiales |  | 1,193.16
2 | Equipo
Código |  | Descripción |  | U.M. |  | Vr. Unitario |  | Cantidad |  | Vr. Parcial
35 |  | HERRAMIENTA Y EQUIPO MENOR (3% M.O.) |  | % |  | 17,377.88 |  | 3.0000 |  | 521.34
[7 empty] | Total | Equipo |  | 521.34
3 | Mano de Obra
Código |  | Descripción |  | U.M. |  | Vr. Unitario |  | Cantidad |  | Vr. Parcial
29 |  | CUADRILLA 1: 2 AYU |  | DIA |  | 260,538.00 |  | 0.0667 |  | 17,377.88
[7 empty] | Total | Mano de Obra |  | 17,377.88
4 | Transporte
Código |  | Descripción |  | U.M. |  | Vr. Unitario |  | Cantidad |  | Vr. Parcial
|  |  |  | DIA | [5 empty] | 0.00
[7 empty] | Total | Transporte |  | 0.00
[5 empty] | Total Costos Directos Actividad: |  |  |  | 19,092.38
CODIGO: |  |  | 94
ACTIVIDAD: |  |  | CORTE Y RESANE PARA MURO EN BLOQUE ESTRUCTURAL A LA VISTA
U.M. |  |  | ML
1 | Materiales
Código |  | Descripción |  | U.M. |  | Vr. Unitario |  | Cantidad |  | Vr. Parcial
5 |  | MORTERO 1:4, ARENA LAVADA |  | M3 |  | 397,720.60 |  | 0.0250 |  | 9,943.01
[7 empty] | Total | Materiales |  | 9,943.01
2 | Equipo
Código |  | Descripción |  | U.M. |  | Vr. Unitario |  | Cantidad |  | Vr. Parcial
323 |  | PULIDORA MANUAL CON DISCO DE CORTE |  | HR |  | 15,500.00 |  | 0.1500 |  | 2,325.00
35 |  | HERRAMIENTA Y EQUIPO MENOR (3% M.O.) |  | % |  | 15,632.28 |  | 3.0000 |  | 468.97
[7 empty] | Total | Equipo |  | 2,793.97
3 | Mano de Obra
Código |  | Descripción |  | U.M. |  | Vr. Unitario |  | Cantidad |  | Vr. Parcial
29 |  | CUADRILLA 1: 2 AYU |  | DIA |  | 260,538.00 |  | 0.0600 |  | 15,632.28
[7 empty] | Total | Mano de Obra |  | 15,632.28
4 | Transporte
Código |  | Descripción |  | U.M. |  | Vr. Unitario |  | Cantidad |  | Vr. Parcial
|  |  |  | DIA | [5 empty] | 0.00
[7 empty] | Total | Transporte |  | 0.00
[5 empty] | Total Costos Directos Actividad: |  |  |  | 28,369.26
CODIGO: |  |  | 95
ACTIVIDAD: |  |  | DESMONTE LÁMPARAS, TOMACORRIENTES E INTERRUPTORES
U.M. |  |  | UN
1 | Materiales
Código |  | Descripción |  | U.M. |  | Vr. Unitario |  | Cantidad |  | Vr. Parcial
|  |  |  | DIA | [5 empty] | 0.00
[7 empty] | Total | Materiales |  | 0.00
2 | Equipo
Código |  | Descripción |  | U.M. |  | Vr. Unitario |  | Cantidad |  | Vr. Parcial
35 |  | HERRAMIENTA Y EQUIPO MENOR (3% M.O.) |  | % |  | 11,203.13 |  | 3.0000 |  | 336.09
[7 empty] | Total | Equipo |  | 336.09
3 | Mano de Obra
Código |  | Descripción |  | U.M. |  | Vr. Unitario |  | Cantidad |  | Vr. Parcial
29 |  | CUADRILLA 1: 2 AYU |  | DIA |  | 260,538.00 |  | 0.0430 |  | 11,203.13
[7 empty] | Total | Mano de Obra |  | 11,203.13
4 | Transporte
Código |  | Descripción |  | U.M. |  | Vr. Unitario |  | Cantidad |  | Vr. Parcial
|  |  |  | DIA | [5 empty] | 0.00
[7 empty] | Total | Transporte |  | 0.00
[5 empty] | Total Costos Directos Actividad: |  |  |  | 11,539.22
CODIGO: |  |  | 96
ACTIVIDAD: |  |  | CERCA EN ALAMBRE DE PÚAS 8 HILOS H=2,5, POSTES PLÁSTICO 14 X 14 CM CADA 2.5M
U.M. |  |  | ML
1 | Materiales
Código |  | Descripción |  | U.M. |  | Vr. Unitario |  | Cantidad |  | Vr. Parcial
237 |  | GRAPA 1 1/4" |  | LB |  | 8,354.00 |  | 0.0700 |  | 584.78
321 |  | POSTE CUADRADO DE 14X14 CM PLASTICO RECICLADO |  | ML |  | 35,752.00 |  | 1.2000 |  | 42,902.40
71 |  | ALAMBRE DE PUAS GALVANIZADO C.12.5 |  | ML |  | 722.00 |  | 8.3000 |  | 5,992.60
[7 empty] | Total | Materiales |  | 49,479.78
2 | Equipo
Código |  | Descripción |  | U.M. |  | Vr. Unitario |  | Cantidad |  | Vr. Parcial
35 |  | HERRAMIENTA Y EQUIPO MENOR (3% M.O.) |  | % |  | 13,026.90 |  | 3.0000 |  | 390.81
[7 empty] | Total | Equipo |  | 390.81
3 | Mano de Obra
Código |  | Descripción |  | U.M. |  | Vr. Unitario |  | Cantidad |  | Vr. Parcial
29 |  | CUADRILLA 1: 2 AYU |  | DIA |  | 260,538.00 |  | 0.0500 |  | 13,026.90
[7 empty] | Total | Mano de Obra |  | 13,026.90
4 | Transporte
Código |  | Descripción |  | U.M. |  | Vr. Unitario |  | Cantidad |  | Vr. Parcial
|  |  |  | LB | [5 empty] | 0.00
[7 empty] | Total | Transporte |  | 0.00
[5 empty] | Total Costos Directos Actividad: |  |  |  | 62,897.49
CODIGO: |  |  | 97
ACTIVIDAD: |  |  | DEMOLICIÓN MESÓN EN CONCRETO E=0.05 CMS INCLUYE RETIRO.
U.M. |  |  | M2
1 | Materiales
Código |  | Descripción |  | U.M. |  | Vr. Unitario |  | Cantidad |  | Vr. Parcial
|  |  |  | HR | [5 empty] | 0.00
[7 empty] | Total | Materiales |  | 0.00
2 | Equipo
Código |  | Descripción |  | U.M. |  | Vr. Unitario |  | Cantidad |  | Vr. Parcial
128 |  | COMPRESOR 2 MARTILLOS 185 PCM |  | HR |  | 102,750.00 |  | 0.2000 |  | 20,550.00
35 |  | HERRAMIENTA Y EQUIPO MENOR (3% M.O.) |  | % |  | 17,195.52 |  | 3.0000 |  | 515.87
[7 empty] | Total | Equipo |  | 21,065.87
3 | Mano de Obra
Código |  | Descripción |  | U.M. |  | Vr. Unitario |  | Cantidad |  | Vr. Parcial
155 |  | CUADRILLA DE DEMOLICION 2 MACHINEROS |  | DIA |  | 312,646.00 |  | 0.0300 |  | 9,379.38
29 |  | CUADRILLA 1: 2 AYU |  | DIA |  | 260,538.00 |  | 0.0300 |  | 7,816.14
[7 empty] | Total | Mano de Obra |  | 17,195.52
4 | Transporte
Código |  | Descripción |  | U.M. |  | Vr. Unitario |  | Cantidad |  | Vr. Parcial
390 |  | VOLQUETA DE 5 Y 6 M3 VIAJE DE 1 A 5 KM |  | VJ |  | 64,500.00 |  | 0.0100 |  | 645.00
[7 empty] | Total | Transporte |  | 645.00
[5 empty] | Total Costos Directos Actividad: |  |  |  | 38,906.39
CODIGO: |  |  | 98
ACTIVIDAD: |  |  | BARRICADA Y DESVÍO PARA PUENTE, INCLUYE 60H DE RETROEXCAVADORA
U.M. |  |  | UN
1 | Materiales
Código |  | Descripción |  | U.M. |  | Vr. Unitario |  | Cantidad |  | Vr. Parcial
240 |  | GUIAS- 0.10X0.10X3M |  | UN |  | 26,936.00 |  | 6.0000 |  | 161,616.00
257 |  | LONA |  | UN |  | 932.00 |  | 90.0000 |  | 83,880.00
325 |  | PUNTILA SIN CABEZA 2" |  | LB |  | 3,500.00 |  | 4.0000 |  | 14,000.00
358 |  | TUBERIA ALCANTARILLADO PVC DE 4" (Proveedores Pavco, Genfor, Durman U Otros) |  | ML |  | 15,834.00 |  | 15.0000 |  | 237,510.00
[7 empty] | Total | Materiales |  | 497,006.00
2 | Equipo
Código |  | Descripción |  | U.M. |  | Vr. Unitario |  | Cantidad |  | Vr. Parcial
335 |  | RETROEXCAVADORA SOBRE LLANTAS, MOTOR 62HP |  | HR |  | 175,000.00 |  | 60.0000 |  | 10,500,000.00
35 |  | HERRAMIENTA Y EQUIPO MENOR (3% M.O.) |  | % |  | 1,417,790.00 |  | 3.0000 |  | 42,533.70
[7 empty] | Total | Equipo |  | 10,542,533.70
3 | Mano de Obra
Código |  | Descripción |  | U.M. |  | Vr. Unitario |  | Cantidad |  | Vr. Parcial
30 |  | CUADRILLA 2: I OF + 1 AYU |  | DIA |  | 283,558.00 |  | 5.0000 |  | 1,417,790.00
[7 empty] | Total | Mano de Obra |  | 1,417,790.00
4 | Transporte
Código |  | Descripción |  | U.M. |  | Vr. Unitario |  | Cantidad |  | Vr. Parcial
|  |  |  | UN | [5 empty] | 0.00
[7 empty] | Total | Transporte |  | 0.00
[5 empty] | Total Costos Directos Actividad: |  |  |  | 12,457,329.70
CODIGO: |  |  | 99
ACTIVIDAD: |  |  | MANEJO AGUA CON MOTOBOMBA 2"
U.M. |  |  | MES
1 | Materiales
Código |  | Descripción |  | U.M. |  | Vr. Unitario |  | Cantidad |  | Vr. Parcial
3068 |  | GASOLINA CORRIENTE |  | GAL |  | 10,000.00 |  | 45.0000 |  | 450,000.00
3069 |  | ACEITE 2 TIEMPOS 1/4 GALON |  | 1/4 GL |  | 14,900.00 |  | 5.5000 |  | 81,950.00
[7 empty] | Total | Materiales |  | 531,950.00
2 | Equipo
Código |  | Descripción |  | U.M. |  | Vr. Unitario |  | Cantidad |  | Vr. Parcial
279 |  | MOTOBOMBA DE 2" |  | DIA |  | 35,650.00 |  | 30.0000 |  | 1,069,500.00
35 |  | HERRAMIENTA Y EQUIPO MENOR (3% M.O.) |  | % |  | 1,719,550.80 |  | 3.0000 |  | 51,586.52
[7 empty] | Total | Equipo |  | 1,121,086.52
3 | Mano de Obra
Código |  | Descripción |  | U.M. |  | Vr. Unitario |  | Cantidad |  | Vr. Parcial
29 |  | CUADRILLA 1: 2 AYU |  | DIA |  | 260,538.00 |  | 6.6000 |  | 1,719,550.80
[7 empty] | Total | Mano de Obra |  | 1,719,550.80
4 | Transporte
Código |  | Descripción |  | U.M. |  | Vr. Unitario |  | Cantidad |  | Vr. Parcial
|  |  |  | DIA | [5 empty] | 0.00
[7 empty] | Total | Transporte |  | 0.00
[5 empty] | Total Costos Directos Actividad: |  |  |  | 3,372,587.32
CODIGO: |  |  | 100
ACTIVIDAD: |  |  | LIMPIEZA DE ALCANTARILLAS (INCLUYE LIMPIEZA DE TUBERÍA DE 24", BOX, RECTIFICACIÓN DE DESCOLES PARA UN ANCHO DE VÍA PROMEDIO DE 10M. (INCLUYE CARGUE DE MATERIAL)
U.M. |  |  | UND
1 | Materiales
Código |  | Descripción |  | U.M. |  | Vr. Unitario |  | Cantidad |  | Vr. Parcial
|  |  |  | DIA | [5 empty] | 0.00
[7 empty] | Total | Materiales |  | 0.00
2 | Equipo
Código |  | Descripción |  | U.M. |  | Vr. Unitario |  | Cantidad |  | Vr. Parcial
35 |  | HERRAMIENTA Y EQUIPO MENOR (3% M.O.) |  | % |  | 114,636.72 |  | 3.0000 |  | 3,439.10
[7 empty] | Total | Equipo |  | 3,439.10
3 | Mano de Obra
Código |  | Descripción |  | U.M. |  | Vr. Unitario |  | Cantidad |  | Vr. Parcial
29 |  | CUADRILLA 1: 2 AYU |  | DIA |  | 260,538.00 |  | 0.4400 |  | 114,636.72
[7 empty] | Total | Mano de Obra |  | 114,636.72
4 | Transporte
Código |  | Descripción |  | U.M. |  | Vr. Unitario |  | Cantidad |  | Vr. Parcial
|  |  |  | DIA | [5 empty] | 0.00
[7 empty] | Total | Transporte |  | 0.00
[5 empty] | Total Costos Directos Actividad: |  |  |  | 118,075.82
CODIGO: |  |  | 101
ACTIVIDAD: |  |  | DEMOLICION CONCRETO SIMPLE. INCLUYE TRASIEGO Y CARGUE MANUAL.
U.M. |  |  | M3
1 | Materiales
Código |  | Descripción |  | U.M. |  | Vr. Unitario |  | Cantidad |  | Vr. Parcial
|  |  |  | HR | [5 empty] | 0.00
[7 empty] | Total | Materiales |  | 0.00
2 | Equipo
Código |  | Descripción |  | U.M. |  | Vr. Unitario |  | Cantidad |  | Vr. Parcial
128 |  | COMPRESOR 2 MARTILLOS 185 PCM |  | HR |  | 102,750.00 |  | 1.5000 |  | 154,125.00
35 |  | HERRAMIENTA Y EQUIPO MENOR (3% M.O.) |  | % |  | 107,472.01 |  | 3.0000 |  | 3,224.16
[7 empty] | Total | Equipo |  | 157,349.16
3 | Mano de Obra
Código |  | Descripción |  | U.M. |  | Vr. Unitario |  | Cantidad |  | Vr. Parcial
155 |  | CUADRILLA DE DEMOLICION 2 MACHINEROS |  | DIA |  | 312,646.00 |  | 0.1875 |  | 58,621.13
29 |  | CUADRILLA 1: 2 AYU |  | DIA |  | 260,538.00 |  | 0.1875 |  | 48,850.88
[7 empty] | Total | Mano de Obra |  | 107,472.01
4 | Transporte
Código |  | Descripción |  | U.M. |  | Vr. Unitario |  | Cantidad |  | Vr. Parcial
|  |  |  | HR | [5 empty] | 0.00
[7 empty] | Total | Transporte |  | 0.00
[5 empty] | Total Costos Directos Actividad: |  |  |  | 264,821.17
CODIGO: |  |  | 102
ACTIVIDAD: |  |  | DESMONTE DE TEJA PLASTICA Y/O DE ZINC. INCLUYE TRASLADO HASTA SITIO DE CARGUE O DE ALMACENAMIENTO.
U.M. |  |  | M2
1 | Materiales
Código |  | Descripción |  | U.M. |  | Vr. Unitario |  | Cantidad |  | Vr. Parcial
|  |  |  | DIA | [5 empty] | 0.00
[7 empty] | Total | Materiales |  | 0.00
2 | Equipo
Código |  | Descripción |  | U.M. |  | Vr. Unitario |  | Cantidad |  | Vr. Parcial
35 |  | HERRAMIENTA Y EQUIPO MENOR (3% M.O.) |  | % |  | 8,675.92 |  | 3.0000 |  | 260.28
77 |  | ANDAMIO CONVENCIONAL SECCIÓN. INCLUYE ACCESORIOS: TIJERAS, CAMILLAS Y RUEDAS |  | UN |  | 2,150.00 |  | 0.4000 |  | 860.00
[7 empty] | Total | Equipo |  | 1,120.28
3 | Mano de Obra
Código |  | Descripción |  | U.M. |  | Vr. Unitario |  | Cantidad |  | Vr. Parcial
29 |  | CUADRILLA 1: 2 AYU |  | DIA |  | 260,538.00 |  | 0.0333 |  | 8,675.92
[7 empty] | Total | Mano de Obra |  | 8,675.92
4 | Transporte
Código |  | Descripción |  | U.M. |  | Vr. Unitario |  | Cantidad |  | Vr. Parcial
390 |  | VOLQUETA DE 5 Y 6 M3 VIAJE DE 1 A 5 KM |  | VJ |  | 64,500.00 |  | 0.0300 |  | 1,935.00
[7 empty] | Total | Transporte |  | 1,935.00
[5 empty] | Total Costos Directos Actividad: |  |  |  | 11,731.20
CODIGO: |  |  | 103
ACTIVIDAD: |  |  | DESMONTE DE APARATO SANITARIO, ORINAL O SANITARIO. INCLUYE TRASLADO HASTA SITIO DE CARGUE O DE ALMACENAMIENTO
U.M. |  |  | UN
1 | Materiales
Código |  | Descripción |  | U.M. |  | Vr. Unitario |  | Cantidad |  | Vr. Parcial
|  |  |  | DIA | [5 empty] | 0.00
[7 empty] | Total | Materiales |  | 0.00
2 | Equipo
Código |  | Descripción |  | U.M. |  | Vr. Unitario |  | Cantidad |  | Vr. Parcial
35 |  | HERRAMIENTA Y EQUIPO MENOR (3% M.O.) |  | % |  | 15,632.28 |  | 3.0000 |  | 468.97
[7 empty] | Total | Equipo |  | 468.97
3 | Mano de Obra
Código |  | Descripción |  | U.M. |  | Vr. Unitario |  | Cantidad |  | Vr. Parcial
29 |  | CUADRILLA 1: 2 AYU |  | DIA |  | 260,538.00 |  | 0.0600 |  | 15,632.28
[7 empty] | Total | Mano de Obra |  | 15,632.28
4 | Transporte
Código |  | Descripción |  | U.M. |  | Vr. Unitario |  | Cantidad |  | Vr. Parcial
|  |  |  | DIA | [5 empty] | 0.00
[7 empty] | Total | Transporte |  | 0.00
[5 empty] | Total Costos Directos Actividad: |  |  |  | 16,101.25
CODIGO: |  |  | 104
ACTIVIDAD: |  |  | DESMONTE DE LAVAMANOS. INCLUYE TRASLADO HASTA SITIO DE CARGUE O DE ALMACENAMIENTO
U.M. |  |  | UN
1 | Materiales
Código |  | Descripción |  | U.M. |  | Vr. Unitario |  | Cantidad |  | Vr. Parcial
|  |  |  | DIA | [5 empty] | 0.00
[7 empty] | Total | Materiales |  | 0.00
2 | Equipo
Código |  | Descripción |  | U.M. |  | Vr. Unitario |  | Cantidad |  | Vr. Parcial
35 |  | HERRAMIENTA Y EQUIPO MENOR (3% M.O.) |  | % |  | 13,026.90 |  | 3.0000 |  | 390.81
[7 empty] | Total | Equipo |  | 390.81
3 | Mano de Obra
Código |  | Descripción |  | U.M. |  | Vr. Unitario |  | Cantidad |  | Vr. Parcial
29 |  | CUADRILLA 1: 2 AYU |  | DIA |  | 260,538.00 |  | 0.0500 |  | 13,026.90
[7 empty] | Total | Mano de Obra |  | 13,026.90
4 | Transporte
Código |  | Descripción |  | U.M. |  | Vr. Unitario |  | Cantidad |  | Vr. Parcial
|  |  |  | DIA | [5 empty] | 0.00
[7 empty] | Total | Transporte |  | 0.00
[5 empty] | Total Costos Directos Actividad: |  |  |  | 13,417.71
CODIGO: |  |  | 105
ACTIVIDAD: |  |  | DESMONTE DE PUNTO HIDRÁULICO (RETIRO DE LLAVE, DEMOLICIÓN DE MURO, CORTE Y RETIRO DE TUBERÍA)
U.M. |  |  | UN
1 | Materiales
Código |  | Descripción |  | U.M. |  | Vr. Unitario |  | Cantidad |  | Vr. Parcial
|  |  |  | DIA | [5 empty] | 0.00
[7 empty] | Total | Materiales |  | 0.00
2 | Equipo
Código |  | Descripción |  | U.M. |  | Vr. Unitario |  | Cantidad |  | Vr. Parcial
35 |  | HERRAMIENTA Y EQUIPO MENOR (3% M.O.) |  | % |  | 26,053.80 |  | 3.0000 |  | 781.61
[7 empty] | Total | Equipo |  | 781.61
3 | Mano de Obra
Código |  | Descripción |  | U.M. |  | Vr. Unitario |  | Cantidad |  | Vr. Parcial
29 |  | CUADRILLA 1: 2 AYU |  | DIA |  | 260,538.00 |  | 0.1000 |  | 26,053.80
[7 empty] | Total | Mano de Obra |  | 26,053.80
4 | Transporte
Código |  | Descripción |  | U.M. |  | Vr. Unitario |  | Cantidad |  | Vr. Parcial
|  |  |  | DIA | [5 empty] | 0.00
[7 empty] | Total | Transporte |  | 0.00
[5 empty] | Total Costos Directos Actividad: |  |  |  | 26,835.41
CODIGO: |  |  | 106
ACTIVIDAD: |  |  | DESMONTE DE PUNTO SANITARIO (DEMOLICIÓN DE MURO Y PISO, EXCAVACIÓN, CORTE Y RETIRO DE TUBERÍA Y ACCESORIOS)
U.M. |  |  | UN
1 | Materiales
Código |  | Descripción |  | U.M. |  | Vr. Unitario |  | Cantidad |  | Vr. Parcial
|  |  |  | DIA | [5 empty] | 0.00
[7 empty] | Total | Materiales |  | 0.00
2 | Equipo
Código |  | Descripción |  | U.M. |  | Vr. Unitario |  | Cantidad |  | Vr. Parcial
35 |  | HERRAMIENTA Y EQUIPO MENOR (3% M.O.) |  | % |  | 36,475.32 |  | 3.0000 |  | 1,094.26
[7 empty] | Total | Equipo |  | 1,094.26
3 | Mano de Obra
Código |  | Descripción |  | U.M. |  | Vr. Unitario |  | Cantidad |  | Vr. Parcial
29 |  | CUADRILLA 1: 2 AYU |  | DIA |  | 260,538.00 |  | 0.1400 |  | 36,475.32
[7 empty] | Total | Mano de Obra |  | 36,475.32
4 | Transporte
Código |  | Descripción |  | U.M. |  | Vr. Unitario |  | Cantidad |  | Vr. Parcial
|  |  |  | DIA | [5 empty] | 0.00
[7 empty] | Total | Transporte |  | 0.00
[5 empty] | Total Costos Directos Actividad: |  |  |  | 37,569.58
CODIGO: |  |  | 107
ACTIVIDAD: |  |  | RED ELÉCTRICA PROVISIONAL L=50M
U.M. |  |  | UN
1 | Materiales
Código |  | Descripción |  | U.M. |  | Vr. Unitario |  | Cantidad |  | Vr. Parcial
107 |  | CERCO ORDINARIO 3M 10X10 |  | ML |  | 8,979.00 |  | 40.0000 |  | 359,160.00
207 |  | DURMIENTE 0.05X0.05X3M ORDINARIO |  | ML |  | 2,667.00 |  | 5.0000 |  | 13,335.00
352 |  | TOMA CORRIENTE DOBLE CON POLO A TIERRA LUMINEX |  | ML |  | 6,240.00 |  | 5.0000 |  | 31,200.00
89 |  | BASTIDOR AMARILLO 0.04 X 0.04 X 3M |  | ML |  | 1,554.00 |  | 5.0000 |  | 7,770.00
93 |  | BREAKER GE MONO ENCHUF. 60A 120 - 240V |  | UN |  | 13,468.00 |  | 4.0000 |  | 53,872.00
94 |  | CABLE DE ALUMINIO SERIE 8000 AISLADO PVC 1/0 AWG |  | ML |  | 4,950.00 |  | 75.0000 |  | 371,250.00
95 |  | CABLE DE ALUMINIO SERIE 8000 AISLADO PVC 2/0 AWG |  | ML |  | 11,575.00 |  | 140.0000 |  | 1,620,500.00
96 |  | CAJA 3 POLOS DE CORTACIRCUITO |  | UN |  | 16,472.00 |  | 1.0000 |  | 16,472.00
[7 empty] | Total | Materiales |  | 2,473,559.00
2 | Equipos
Código |  | Descripción |  | U.M. |  | Vr. Unitario |  | Cantidad |  | Vr. Parcial
|  |  |  | ML | [5 empty] | 0.00
[7 empty] | Total | Equipos |  | 0.00
3 | Mano de Obra
Código |  | Descripción |  | U.M. |  | Vr. Unitario |  | Cantidad |  | Vr. Parcial
341 |  | SUB-CONTRATO ELECTRICO |  | % |  | 2,473,559.00 |  | 0.3800 |  | 9,399.52
[7 empty] | Total | Mano de Obra |  | 9,399.52
4 | Transporte
Código |  | Descripción |  | U.M. |  | Vr. Unitario |  | Cantidad |  | Vr. Parcial
|  |  |  | ML | [5 empty] | 0.00
[7 empty] | Total | Transporte |  | 0.00
[5 empty] | Total Costos Directos Actividad: |  |  |  | 2,482,958.52
CODIGO: |  |  | 108
ACTIVIDAD: |  |  | INSTALACIÓN PROVISIONAL ACUEDUCTO L=30M
U.M. |  |  | UN
1 | Materiales
Código |  | Descripción |  | U.M. |  | Vr. Unitario |  | Cantidad |  | Vr. Parcial
360 |  | TUBERIA-REGISTROS DE CORTE-ACCESORIOS- LIMPIADOR |  | GLB |  | 513,270.00 |  | 1.0000 |  | 513,270.00
[7 empty] | Total | Materiales |  | 513,270.00
2 | Equipo
Código |  | Descripción |  | U.M. |  | Vr. Unitario |  | Cantidad |  | Vr. Parcial
35 |  | HERRAMIENTA Y EQUIPO MENOR (3% M.O.) |  | % |  | 827,654.00 |  | 3.0000 |  | 24,829.62
[7 empty] | Total | Equipo |  | 24,829.62
3 | Mano de Obra
Código |  | Descripción |  | U.M. |  | Vr. Unitario |  | Cantidad |  | Vr. Parcial
150 |  | CUADRILLA 3: 1 OF + 2 AYU |  | DIA |  | 413,827.00 |  | 2.0000 |  | 827,654.00
[7 empty] | Total | Mano de Obra |  | 827,654.00
4 | Transporte
Código |  | Descripción |  | U.M. |  | Vr. Unitario |  | Cantidad |  | Vr. Parcial
|  |  |  | DIA | [5 empty] | 0.00
[7 empty] | Total | Transporte |  | 0.00
[5 empty] | Total Costos Directos Actividad: |  |  |  | 1,365,753.62
CODIGO: |  |  | 109
ACTIVIDAD: |  |  | EXCAVACION MANUAL EN CONGLOMERADO H= 0.00 - 2.00 M INCLUYE CARGUE
U.M. |  |  | M3
1 | Materiales
Código |  | Descripción |  | U.M. |  | Vr. Unitario |  | Cantidad |  | Vr. Parcial
|  |  |  | DIA | [5 empty] | 0.00
[7 empty] | Total | Materiales |  | 0.00
2 | Equipo
Código |  | Descripción |  | U.M. |  | Vr. Unitario |  | Cantidad |  | Vr. Parcial
35 |  | HERRAMIENTA Y EQUIPO MENOR (3% M.O.) |  | % |  | 65,134.50 |  | 3.0000 |  | 1,954.04
[7 empty] | Total | Equipo |  | 1,954.04
3 | Mano de Obra
Código |  | Descripción |  | U.M. |  | Vr. Unitario |  | Cantidad |  | Vr. Parcial
29 |  | CUADRILLA 1: 2 AYU |  | DIA |  | 260,538.00 |  | 0.2500 |  | 65,134.50
[7 empty] | Total | Mano de Obra |  | 65,134.50
4 | Transporte
Código |  | Descripción |  | U.M. |  | Vr. Unitario |  | Cantidad |  | Vr. Parcial
|  |  |  | DIA | [5 empty] | 0.00
[7 empty] | Total | Transporte |  | 0.00
[5 empty] | Total Costos Directos Actividad: |  |  |  | 67,088.54
CODIGO: |  |  | 110
ACTIVIDAD: |  |  | EXCAVACION MANUAL EN TIERRA DURA H= 0.00 - 2.00 M INCLUYE CARGUE Y RETIRO
U.M. |  |  | M3
1 | Materiales
Código |  | Descripción |  | U.M. |  | Vr. Unitario |  | Cantidad |  | Vr. Parcial
|  |  |  | DIA | [5 empty] | 0.00
[7 empty] | Total | Materiales |  | 0.00
2 | Equipo
Código |  | Descripción |  | U.M. |  | Vr. Unitario |  | Cantidad |  | Vr. Parcial
35 |  | HERRAMIENTA Y EQUIPO MENOR (3% M.O.) |  | % |  | 86,837.32 |  | 3.0000 |  | 2,605.12
[7 empty] | Total | Equipo |  | 2,605.12
3 | Mano de Obra
Código |  | Descripción |  | U.M. |  | Vr. Unitario |  | Cantidad |  | Vr. Parcial
29 |  | CUADRILLA 1: 2 AYU |  | DIA |  | 260,538.00 |  | 0.3333 |  | 86,837.32
[7 empty] | Total | Mano de Obra |  | 86,837.32
4 | Transporte
Código |  | Descripción |  | U.M. |  | Vr. Unitario |  | Cantidad |  | Vr. Parcial
390 |  | VOLQUETA DE 5 Y 6 M3 VIAJE DE 1 A 5 KM |  | VJ |  | 64,500.00 |  | 0.2600 |  | 16,770.00
[7 empty] | Total | Transporte |  | 16,770.00
[5 empty] | Total Costos Directos Actividad: |  |  |  | 106,212.44
CODIGO: |  |  | 111
ACTIVIDAD: |  |  | EXCAVACION MECANICA EN CONGLOMERADO INCLUYE CARGUE Y RETIRO
U.M. |  |  | M3
1 | Materiales
Código |  | Descripción |  | U.M. |  | Vr. Unitario |  | Cantidad |  | Vr. Parcial
|  |  |  | HR | [5 empty] | 0.00
[7 empty] | Total | Materiales |  | 0.00
2 | Equipo
Código |  | Descripción |  | U.M. |  | Vr. Unitario |  | Cantidad |  | Vr. Parcial
335 |  | RETROEXCAVADORA SOBRE LLANTAS, MOTOR 62HP |  | HR |  | 175,000.00 |  | 0.0700 |  | 12,250.00
35 |  | HERRAMIENTA Y EQUIPO MENOR (3% M.O.) |  | % |  | 3,256.73 |  | 3.0000 |  | 97.70
[7 empty] | Total | Equipo |  | 12,347.70
3 | Mano de Obra
Código |  | Descripción |  | U.M. |  | Vr. Unitario |  | Cantidad |  | Vr. Parcial
82 |  | AYUDANTE DE OBRA |  | DIA |  | 130,269.00 |  | 0.0250 |  | 3,256.73
[7 empty] | Total | Mano de Obra |  | 3,256.73
4 | Transporte
Código |  | Descripción |  | U.M. |  | Vr. Unitario |  | Cantidad |  | Vr. Parcial
390 |  | VOLQUETA DE 5 Y 6 M3 VIAJE DE 1 A 5 KM |  | VJ |  | 64,500.00 |  | 0.2600 |  | 16,770.00
[7 empty] | Total | Transporte |  | 16,770.00
[5 empty] | Total Costos Directos Actividad: |  |  |  | 32,374.43
CODIGO: |  |  | 112
ACTIVIDAD: |  |  | EXCAVACION MANUAL EN MATERIAL COMÚN H= 0.00 - 2.00 M INCLUYE CARGUE Y RETIRO
U.M. |  |  | M3
1 | Materiales
Código |  | Descripción |  | U.M. |  | Vr. Unitario |  | Cantidad |  | Vr. Parcial
|  |  |  | DIA | [5 empty] | 0.00
[7 empty] | Total | Materiales |  | 0.00
2 | Equipo
Código |  | Descripción |  | U.M. |  | Vr. Unitario |  | Cantidad |  | Vr. Parcial
35 |  | HERRAMIENTA Y EQUIPO MENOR (3% M.O.) |  | % |  | 65,134.50 |  | 3.0000 |  | 1,954.04
[7 empty] | Total | Equipo |  | 1,954.04
3 | Mano de Obra
Código |  | Descripción |  | U.M. |  | Vr. Unitario |  | Cantidad |  | Vr. Parcial
29 |  | CUADRILLA 1: 2 AYU |  | DIA |  | 260,538.00 |  | 0.2500 |  | 65,134.50
[7 empty] | Total | Mano de Obra |  | 65,134.50
4 | Transporte
Código |  | Descripción |  | U.M. |  | Vr. Unitario |  | Cantidad |  | Vr. Parcial
390 |  | VOLQUETA DE 5 Y 6 M3 VIAJE DE 1 A 5 KM |  | VJ |  | 64,500.00 |  | 0.2600 |  | 16,770.00
[7 empty] | Total | Transporte |  | 16,770.00
[5 empty] | Total Costos Directos Actividad: |  |  |  | 83,858.54
CODIGO: |  |  | 113
ACTIVIDAD: |  |  | EXCAVACION MANUAL EN TIERRA DURA H= 0 - 2.00 M INCLUYE CARGUE
U.M. |  |  | M3
1 | Materiales
Código |  | Descripción |  | U.M. |  | Vr. Unitario |  | Cantidad |  | Vr. Parcial
|  |  |  | DIA | [5 empty] | 0.00
[7 empty] | Total | Materiales |  | 0.00
2 | Equipo
Código |  | Descripción |  | U.M. |  | Vr. Unitario |  | Cantidad |  | Vr. Parcial
35 |  | HERRAMIENTA Y EQUIPO MENOR (3% M.O.) |  | % |  | 86,837.32 |  | 3.0000 |  | 2,605.12
[7 empty] | Total | Equipo |  | 2,605.12
3 | Mano de Obra
Código |  | Descripción |  | U.M. |  | Vr. Unitario |  | Cantidad |  | Vr. Parcial
29 |  | CUADRILLA 1: 2 AYU |  | DIA |  | 260,538.00 |  | 0.3333 |  | 86,837.32
[7 empty] | Total | Mano de Obra |  | 86,837.32
4 | Transporte
Código |  | Descripción |  | U.M. |  | Vr. Unitario |  | Cantidad |  | Vr. Parcial
|  |  |  | DIA | [5 empty] | 0.00
[7 empty] | Total | Transporte |  | 0.00
[5 empty] | Total Costos Directos Actividad: |  |  |  | 89,442.44
CODIGO: |  |  | 114
ACTIVIDAD: |  |  | EXCAVACION MANUAL EN MATERIAL COMÚN H= 2.00 - 4.00 M INCLUYE CARGUE Y RETIRO
U.M. |  |  | M3
1 | Materiales
Código |  | Descripción |  | U.M. |  | Vr. Unitario |  | Cantidad |  | Vr. Parcial
|  |  |  | DIA | [5 empty] | 0.00
[7 empty] | Total | Materiales |  | 0.00
2 | Equipo
Código |  | Descripción |  | U.M. |  | Vr. Unitario |  | Cantidad |  | Vr. Parcial
35 |  | HERRAMIENTA Y EQUIPO MENOR (3% M.O.) |  | % |  | 104,215.20 |  | 3.0000 |  | 3,126.46
[7 empty] | Total | Equipo |  | 3,126.46
3 | Mano de Obra
Código |  | Descripción |  | U.M. |  | Vr. Unitario |  | Cantidad |  | Vr. Parcial
29 |  | CUADRILLA 1: 2 AYU |  | DIA |  | 260,538.00 |  | 0.4000 |  | 104,215.20
[7 empty] | Total | Mano de Obra |  | 104,215.20
4 | Transporte
Código |  | Descripción |  | U.M. |  | Vr. Unitario |  | Cantidad |  | Vr. Parcial
390 |  | VOLQUETA DE 5 Y 6 M3 VIAJE DE 1 A 5 KM |  | VJ |  | 64,500.00 |  | 0.2600 |  | 16,770.00
[7 empty] | Total | Transporte |  | 16,770.00
[5 empty] | Total Costos Directos Actividad: |  |  |  | 124,111.66
CODIGO: |  |  | 115
ACTIVIDAD: |  |  | EXCAVACION MANUAL EN TIERRA FLOJA H= 0.00 - 2.00 M INCLUYE CARGUE Y RETIRO
U.M. |  |  | M3
1 | Materiales
Código |  | Descripción |  | U.M. |  | Vr. Unitario |  | Cantidad |  | Vr. Parcial
|  |  |  | DIA | [5 empty] | 0.00
[7 empty] | Total | Materiales |  | 0.00
2 | Equipo
Código |  | Descripción |  | U.M. |  | Vr. Unitario |  | Cantidad |  | Vr. Parcial
35 |  | HERRAMIENTA Y EQUIPO MENOR (3% M.O.) |  | % |  | 48,277.69 |  | 3.0000 |  | 1,448.33
[7 empty] | Total | Equipo |  | 1,448.33
3 | Mano de Obra
Código |  | Descripción |  | U.M. |  | Vr. Unitario |  | Cantidad |  | Vr. Parcial
29 |  | CUADRILLA 1: 2 AYU |  | DIA |  | 260,538.00 |  | 0.1853 |  | 48,277.69
[7 empty] | Total | Mano de Obra |  | 48,277.69
4 | Transporte
Código |  | Descripción |  | U.M. |  | Vr. Unitario |  | Cantidad |  | Vr. Parcial
390 |  | VOLQUETA DE 5 Y 6 M3 VIAJE DE 1 A 5 KM |  | VJ |  | 64,500.00 |  | 0.2600 |  | 16,770.00
[7 empty] | Total | Transporte |  | 16,770.00
[5 empty] | Total Costos Directos Actividad: |  |  |  | 66,496.02
CODIGO: |  |  | 116
ACTIVIDAD: |  |  | EXCAVACION MANUAL EN TIERRA FLOJA H= 2.00 - 4.00 M INCLUYE CARGUE Y RETIRO
U.M. |  |  | M3
1 | Materiales
Código |  | Descripción |  | U.M. |  | Vr. Unitario |  | Cantidad |  | Vr. Parcial
|  |  |  | DIA | [5 empty] | 0.00
[7 empty] | Total | Materiales |  | 0.00
2 | Equipo
Código |  | Descripción |  | U.M. |  | Vr. Unitario |  | Cantidad |  | Vr. Parcial
35 |  | HERRAMIENTA Y EQUIPO MENOR (3% M.O.) |  | % |  | 65,134.50 |  | 3.0000 |  | 1,954.04
[7 empty] | Total | Equipo |  | 1,954.04
3 | Mano de Obra
Código |  | Descripción |  | U.M. |  | Vr. Unitario |  | Cantidad |  | Vr. Parcial
29 |  | CUADRILLA 1: 2 AYU |  | DIA |  | 260,538.00 |  | 0.2500 |  | 65,134.50
[7 empty] | Total | Mano de Obra |  | 65,134.50
4 | Transporte
Código |  | Descripción |  | U.M. |  | Vr. Unitario |  | Cantidad |  | Vr. Parcial
390 |  | VOLQUETA DE 5 Y 6 M3 VIAJE DE 1 A 5 KM |  | VJ |  | 64,500.00 |  | 0.2600 |  | 16,770.00
[7 empty] | Total | Transporte |  | 16,770.00
[5 empty] | Total Costos Directos Actividad: |  |  |  | 83,858.54
CODIGO: |  |  | 117
ACTIVIDAD: |  |  | EXCAVACIÓN MANUAL ZANJA TIERRA COMPACTA H=1M, INCLUYE RETIRO
U.M. |  |  | M3
1 | Materiales
Código |  | Descripción |  | U.M. |  | Vr. Unitario |  | Cantidad |  | Vr. Parcial
|  |  |  | DIA | [5 empty] | 0.00
[7 empty] | Total | Materiales |  | 0.00
2 | Equipo
Código |  | Descripción |  | U.M. |  | Vr. Unitario |  | Cantidad |  | Vr. Parcial
35 |  | HERRAMIENTA Y EQUIPO MENOR (3% M.O.) |  | % |  | 65,134.50 |  | 3.0000 |  | 1,954.04
[7 empty] | Total | Equipo |  | 1,954.04
3 | Mano de Obra
Código |  | Descripción |  | U.M. |  | Vr. Unitario |  | Cantidad |  | Vr. Parcial
29 |  | CUADRILLA 1: 2 AYU |  | DIA |  | 260,538.00 |  | 0.2500 |  | 65,134.50
[7 empty] | Total | Mano de Obra |  | 65,134.50
4 | Transporte
Código |  | Descripción |  | U.M. |  | Vr. Unitario |  | Cantidad |  | Vr. Parcial
390 |  | VOLQUETA DE 5 Y 6 M3 VIAJE DE 1 A 5 KM |  | VJ |  | 64,500.00 |  | 0.2600 |  | 16,770.00
[7 empty] | Total | Transporte |  | 16,770.00
[5 empty] | Total Costos Directos Actividad: |  |  |  | 83,858.54
CODIGO: |  |  | 118
ACTIVIDAD: |  |  | EXCAVACIÓN MANUAL ZANJA TIERRA COMPACTA H=3M, INCLUYE RETIRO
U.M. |  |  | M3
1 | Materiales
Código |  | Descripción |  | U.M. |  | Vr. Unitario |  | Cantidad |  | Vr. Parcial
|  |  |  | DIA | [5 empty] | 0.00
[7 empty] | Total | Materiales |  | 0.00
2 | Equipo
Código |  | Descripción |  | U.M. |  | Vr. Unitario |  | Cantidad |  | Vr. Parcial
35 |  | HERRAMIENTA Y EQUIPO MENOR (3% M.O.) |  | % |  | 74,435.71 |  | 3.0000 |  | 2,233.07
[7 empty] | Total | Equipo |  | 2,233.07
3 | Mano de Obra
Código |  | Descripción |  | U.M. |  | Vr. Unitario |  | Cantidad |  | Vr. Parcial
29 |  | CUADRILLA 1: 2 AYU |  | DIA |  | 260,538.00 |  | 0.2857 |  | 74,435.71
[7 empty] | Total | Mano de Obra |  | 74,435.71
4 | Transporte
Código |  | Descripción |  | U.M. |  | Vr. Unitario |  | Cantidad |  | Vr. Parcial
390 |  | VOLQUETA DE 5 Y 6 M3 VIAJE DE 1 A 5 KM |  | VJ |  | 64,500.00 |  | 0.2600 |  | 16,770.00
[7 empty] | Total | Transporte |  | 16,770.00
[5 empty] | Total Costos Directos Actividad: |  |  |  | 93,438.78
CODIGO: |  |  | 119
ACTIVIDAD: |  |  | EXCAVACION MECANICA PARA CAJAS VIAS INCLUYE CARGUE Y RETIRO
U.M. |  |  | M3
1 | Materiales
Código |  | Descripción |  | U.M. |  | Vr. Unitario |  | Cantidad |  | Vr. Parcial
|  |  |  | HR | [5 empty] | 0.00
[7 empty] | Total | Materiales |  | 0.00
2 | Equipo
Código |  | Descripción |  | U.M. |  | Vr. Unitario |  | Cantidad |  | Vr. Parcial
335 |  | RETROEXCAVADORA SOBRE LLANTAS, MOTOR 62HP |  | HR |  | 175,000.00 |  | 0.0700 |  | 12,250.00
35 |  | HERRAMIENTA Y EQUIPO MENOR (3% M.O.) |  | % |  | 3,256.73 |  | 3.0000 |  | 97.70
[7 empty] | Total | Equipo |  | 12,347.70
3 | Mano de Obra
Código |  | Descripción |  | U.M. |  | Vr. Unitario |  | Cantidad |  | Vr. Parcial
82 |  | AYUDANTE DE OBRA |  | DIA |  | 130,269.00 |  | 0.0250 |  | 3,256.73
[7 empty] | Total | Mano de Obra |  | 3,256.73
4 | Transporte
Código |  | Descripción |  | U.M. |  | Vr. Unitario |  | Cantidad |  | Vr. Parcial
390 |  | VOLQUETA DE 5 Y 6 M3 VIAJE DE 1 A 5 KM |  | VJ |  | 64,500.00 |  | 0.2600 |  | 16,770.00
[7 empty] | Total | Transporte |  | 16,770.00
[5 empty] | Total Costos Directos Actividad: |  |  |  | 32,374.43
CODIGO: |  |  | 120
ACTIVIDAD: |  |  | EXCAVACIÓN SIN CLASIFICAR DE EXPLANACIÓN, CANALES Y PRESTAMOS. INCLUYE CARGUE Y RETIRO
U.M. |  |  | M3
1 | Materiales
Código |  | Descripción |  | U.M. |  | Vr. Unitario |  | Cantidad |  | Vr. Parcial
|  |  |  | DIA | [5 empty] | 0.00
[7 empty] | Total | Materiales |  | 0.00
2 | Equipo
Código |  | Descripción |  | U.M. |  | Vr. Unitario |  | Cantidad |  | Vr. Parcial
336 |  | RETROEXCAVADORA SOBRE ORUGA, POTENCIA 138 HP, VALDE DE 1,5 M3. |  | HR |  | 220,765.00 |  | 0.0600 |  | 13,245.90
35 |  | HERRAMIENTA Y EQUIPO MENOR (3% M.O.) |  | % |  | 807.67 |  | 3.0000 |  | 24.23
[7 empty] | Total | Equipo |  | 13,270.13
3 | Mano de Obra
Código |  | Descripción |  | U.M. |  | Vr. Unitario |  | Cantidad |  | Vr. Parcial
29 |  | CUADRILLA 1: 2 AYU |  | DIA |  | 260,538.00 |  | 0.0031 |  | 807.67
[7 empty] | Total | Mano de Obra |  | 807.67
4 | Transporte
Código |  | Descripción |  | U.M. |  | Vr. Unitario |  | Cantidad |  | Vr. Parcial
66 |  | ACARREO VOLQUETA 5M3 VIAS RURALES - TROCHAS |  | UN |  | 1,800.00 |  | 0.2630 |  | 473.40
[7 empty] | Total | Transporte |  | 473.40
[5 empty] | Total Costos Directos Actividad: |  |  |  | 14,551.20
CODIGO: |  |  | 121
ACTIVIDAD: |  |  | EXCAVACION MANUAL A CIELO ABIERTO EN TIERRA DURA H= 1.00 M. INCLUYE RETIRO 5KM
U.M. |  |  | M3
1 | Materiales
Código |  | Descripción |  | U.M. |  | Vr. Unitario |  | Cantidad |  | Vr. Parcial
|  |  |  | DIA | [5 empty] | 0.00
[7 empty] | Total | Materiales |  | 0.00
2 | Equipo
Código |  | Descripción |  | U.M. |  | Vr. Unitario |  | Cantidad |  | Vr. Parcial
35 |  | HERRAMIENTA Y EQUIPO MENOR (3% M.O.) |  | % |  | 65,134.50 |  | 3.0000 |  | 1,954.04
[7 empty] | Total | Equipo |  | 1,954.04
3 | Mano de Obra
Código |  | Descripción |  | U.M. |  | Vr. Unitario |  | Cantidad |  | Vr. Parcial
29 |  | CUADRILLA 1: 2 AYU |  | DIA |  | 260,538.00 |  | 0.2500 |  | 65,134.50
[7 empty] | Total | Mano de Obra |  | 65,134.50
4 | Transporte
Código |  | Descripción |  | U.M. |  | Vr. Unitario |  | Cantidad |  | Vr. Parcial
390 |  | VOLQUETA DE 5 Y 6 M3 VIAJE DE 1 A 5 KM |  | VJ |  | 64,500.00 |  | 0.2600 |  | 16,770.00
[7 empty] | Total | Transporte |  | 16,770.00
[5 empty] | Total Costos Directos Actividad: |  |  |  | 83,858.54
CODIGO: |  |  | 122
ACTIVIDAD: |  |  | EXCAVACIÓN MANUAL MATERIAL COMÚN PARA ZAPATAS. INCLUYE CARGUE.
U.M. |  |  | M3
1 | Materiales
Código |  | Descripción |  | U.M. |  | Vr. Unitario |  | Cantidad |  | Vr. Parcial
|  |  |  | DIA | [5 empty] | 0.00
[7 empty] | Total | Materiales |  | 0.00
2 | Equipo
Código |  | Descripción |  | U.M. |  | Vr. Unitario |  | Cantidad |  | Vr. Parcial
35 |  | HERRAMIENTA Y EQUIPO MENOR (3% M.O.) |  | % |  | 65,134.50 |  | 3.0000 |  | 1,954.04
[7 empty] | Total | Equipo |  | 1,954.04
3 | Mano de Obra
Código |  | Descripción |  | U.M. |  | Vr. Unitario |  | Cantidad |  | Vr. Parcial
29 |  | CUADRILLA 1: 2 AYU |  | DIA |  | 260,538.00 |  | 0.2500 |  | 65,134.50
[7 empty] | Total | Mano de Obra |  | 65,134.50
4 | Transporte
Código |  | Descripción |  | U.M. |  | Vr. Unitario |  | Cantidad |  | Vr. Parcial
|  |  |  | DIA | [5 empty] | 0.00
[7 empty] | Total | Transporte |  | 0.00
[5 empty] | Total Costos Directos Actividad: |  |  |  | 67,088.54
CODIGO: |  |  | 123
ACTIVIDAD: |  |  | CONCRETO CICLOPEO 3000 PSI - 20.7 MPa PIEDRA PROPORCIÓN 60C/40P MEZCLA EN OBRA
U.M. |  |  | M3
1 | Materiales
Código |  | Descripción |  | U.M. |  | Vr. Unitario |  | Cantidad |  | Vr. Parcial
2 |  | CONCRETO 1:2:3 MEZCLADO EN OBRA 3000 PSI, 21 MPA, CLASE D |  | M3 |  | 552,616.44 |  | 0.6000 |  | 331,569.86
53 |  | PIEDRA ZONGA (PIEDRA RAJÓN DE LA REGIÓN), INCLUYE CARGUE |  | M3 |  | 150,000.00 |  | 0.4000 |  | 60,000.00
[7 empty] | Total | Materiales |  | 391,569.86
2 | Equipo
Código |  | Descripción |  | U.M. |  | Vr. Unitario |  | Cantidad |  | Vr. Parcial
232 |  | FORMALETA CONCRETOS COSTO GLOBAL |  | GLB |  | 10,500.00 |  | 1.0000 |  | 10,500.00
35 |  | HERRAMIENTA Y EQUIPO MENOR (3% M.O.) |  | % |  | 185,591.15 |  | 3.0000 |  | 5,567.73
[7 empty] | Total | Equipo |  | 16,067.73
3 | Mano de Obra
Código |  | Descripción |  | U.M. |  | Vr. Unitario |  | Cantidad |  | Vr. Parcial
31 |  | CUADRILLA 4:1 OFIC + 3 AYU |  | DIA |  | 544,096.00 |  | 0.3411 |  | 185,591.15
[7 empty] | Total | Mano de Obra |  | 185,591.15
4 | Transporte
Código |  | Descripción |  | U.M. |  | Vr. Unitario |  | Cantidad |  | Vr. Parcial
|  |  |  | M3 | [5 empty] | 0.00
[7 empty] | Total | Transporte |  | 0.00
[5 empty] | Total Costos Directos Actividad: |  |  |  | 593,228.74
CODIGO: |  |  | 124
ACTIVIDAD: |  |  | CONCRETO CICLOPEO 2500 PSI - 20.7 MPa PIEDRA PROPORCIÓN 60C/40P MEZCLA EN OBRA
U.M. |  |  | M3
1 | Materiales
Código |  | Descripción |  | U.M. |  | Vr. Unitario |  | Cantidad |  | Vr. Parcial
3 |  | CONCRETO 1:2:4 MEZCLADO EN OBRA 2500 PSI, 17.5MPA, CLASE E |  | M3 |  | 531,031.61 |  | 0.6000 |  | 318,618.97
53 |  | PIEDRA ZONGA (PIEDRA RAJÓN DE LA REGIÓN), INCLUYE CARGUE |  | M3 |  | 150,000.00 |  | 0.4000 |  | 60,000.00
[7 empty] | Total | Materiales |  | 378,618.97
2 | Equipo
Código |  | Descripción |  | U.M. |  | Vr. Unitario |  | Cantidad |  | Vr. Parcial
232 |  | FORMALETA CONCRETOS COSTO GLOBAL |  | GLB |  | 10,500.00 |  | 1.0000 |  | 10,500.00
35 |  | HERRAMIENTA Y EQUIPO MENOR (3% M.O.) |  | % |  | 185,591.15 |  | 3.0000 |  | 5,567.73
[7 empty] | Total | Equipo |  | 16,067.73
3 | Mano de Obra
Código |  | Descripción |  | U.M. |  | Vr. Unitario |  | Cantidad |  | Vr. Parcial
31 |  | CUADRILLA 4:1 OFIC + 3 AYU |  | DIA |  | 544,096.00 |  | 0.3411 |  | 185,591.15
[7 empty] | Total | Mano de Obra |  | 185,591.15
4 | Transporte
Código |  | Descripción |  | U.M. |  | Vr. Unitario |  | Cantidad |  | Vr. Parcial
|  |  |  | GLB | [5 empty] | 0.00
[7 empty] | Total | Transporte |  | 0.00
[5 empty] | Total Costos Directos Actividad: |  |  |  | 580,277.85
CODIGO: |  |  | 125
ACTIVIDAD: |  |  | CONCRETO CICLOPEO 2000 PSI - 20.7 MPa PIEDRA PROPORCIÓN 60C/40P MEZCLA EN OBRA
U.M. |  |  | M3
1 | Materiales
Código |  | Descripción |  | U.M. |  | Vr. Unitario |  | Cantidad |  | Vr. Parcial
53 |  | PIEDRA ZONGA (PIEDRA RAJÓN DE LA REGIÓN), INCLUYE CARGUE |  | M3 |  | 150,000.00 |  | 0.4000 |  | 60,000.00
7 |  | CONCRETO 1:3:4 MEZCLADO EN OBRA 2000 PSI, 14 MPA, CLASE F |  | M3 |  | 500,241.75 |  | 0.6000 |  | 300,145.05
[7 empty] | Total | Materiales |  | 360,145.05
2 | Equipo
Código |  | Descripción |  | U.M. |  | Vr. Unitario |  | Cantidad |  | Vr. Parcial
232 |  | FORMALETA CONCRETOS COSTO GLOBAL |  | GLB |  | 10,500.00 |  | 1.0000 |  | 10,500.00
35 |  | HERRAMIENTA Y EQUIPO MENOR (3% M.O.) |  | % |  | 185,591.15 |  | 3.0000 |  | 5,567.73
[7 empty] | Total | Equipo |  | 16,067.73
3 | Mano de Obra
Código |  | Descripción |  | U.M. |  | Vr. Unitario |  | Cantidad |  | Vr. Parcial
31 |  | CUADRILLA 4:1 OFIC + 3 AYU |  | DIA |  | 544,096.00 |  | 0.3411 |  | 185,591.15
[7 empty] | Total | Mano de Obra |  | 185,591.15
4 | Transporte
Código |  | Descripción |  | U.M. |  | Vr. Unitario |  | Cantidad |  | Vr. Parcial
|  |  |  | GLB | [5 empty] | 0.00
[7 empty] | Total | Transporte |  | 0.00
[5 empty] | Total Costos Directos Actividad: |  |  |  | 561,803.93
CODIGO: |  |  | 126
ACTIVIDAD: |  |  | CONCRETO CICLOPEO 3000 PSI - 20.7 MPa PARA ELEVACIÓN PIEDRA PROPORCIÓN 60C/40P MEZCLA EN OBRA
U.M. |  |  | M3
1 | Materiales
Código |  | Descripción |  | U.M. |  | Vr. Unitario |  | Cantidad |  | Vr. Parcial
2 |  | CONCRETO 1:2:3 MEZCLADO EN OBRA 3000 PSI, 21 MPA, CLASE D |  | M3 |  | 552,616.44 |  | 0.6000 |  | 331,569.86
53 |  | PIEDRA ZONGA (PIEDRA RAJÓN DE LA REGIÓN), INCLUYE CARGUE |  | M3 |  | 150,000.00 |  | 0.4000 |  | 60,000.00
[7 empty] | Total | Materiales |  | 391,569.86
2 | Equipo
Código |  | Descripción |  | U.M. |  | Vr. Unitario |  | Cantidad |  | Vr. Parcial
232 |  | FORMALETA CONCRETOS COSTO GLOBAL |  | GLB |  | 10,500.00 |  | 2.0000 |  | 21,000.00
35 |  | HERRAMIENTA Y EQUIPO MENOR (3% M.O.) |  | % |  | 247,563.68 |  | 3.0000 |  | 7,426.91
364 |  | VIBRADOR DE CONCRETO A GASOLINA |  | DIA |  | 46,500.00 |  | 0.0400 |  | 1,860.00
[7 empty] | Total | Equipo |  | 30,286.91
3 | Mano de Obra
Código |  | Descripción |  | U.M. |  | Vr. Unitario |  | Cantidad |  | Vr. Parcial
31 |  | CUADRILLA 4:1 OFIC + 3 AYU |  | DIA |  | 544,096.00 |  | 0.4550 |  | 247,563.68
[7 empty] | Total | Mano de Obra |  | 247,563.68
4 | Transporte
Código |  | Descripción |  | U.M. |  | Vr. Unitario |  | Cantidad |  | Vr. Parcial
|  |  |  | M3 | [5 empty] | 0.00
[7 empty] | Total | Transporte |  | 0.00
[5 empty] | Total Costos Directos Actividad: |  |  |  | 669,420.45
CODIGO: |  |  | 127
ACTIVIDAD: |  |  | CONCRETO CICLOPEO 2500 PSI - 20.7 MPa PARA ELEVACIÓN PIEDRA PROPORCIÓN 60C/40P MEZCLA EN OBRA
U.M. |  |  | M3
1 | Materiales
Código |  | Descripción |  | U.M. |  | Vr. Unitario |  | Cantidad |  | Vr. Parcial
3 |  | CONCRETO 1:2:4 MEZCLADO EN OBRA 2500 PSI, 17.5MPA, CLASE E |  | M3 |  | 531,031.61 |  | 0.6000 |  | 318,618.97
53 |  | PIEDRA ZONGA (PIEDRA RAJÓN DE LA REGIÓN), INCLUYE CARGUE |  | M3 |  | 150,000.00 |  | 0.4000 |  | 60,000.00
[7 empty] | Total | Materiales |  | 378,618.97
2 | Equipo
Código |  | Descripción |  | U.M. |  | Vr. Unitario |  | Cantidad |  | Vr. Parcial
232 |  | FORMALETA CONCRETOS COSTO GLOBAL |  | GLB |  | 10,500.00 |  | 2.0000 |  | 21,000.00
35 |  | HERRAMIENTA Y EQUIPO MENOR (3% M.O.) |  | % |  | 247,563.68 |  | 3.0000 |  | 7,426.91
364 |  | VIBRADOR DE CONCRETO A GASOLINA |  | DIA |  | 46,500.00 |  | 0.0400 |  | 1,860.00
[7 empty] | Total | Equipo |  | 30,286.91
3 | Mano de Obra
Código |  | Descripción |  | U.M. |  | Vr. Unitario |  | Cantidad |  | Vr. Parcial
31 |  | CUADRILLA 4:1 OFIC + 3 AYU |  | DIA |  | 544,096.00 |  | 0.4550 |  | 247,563.68
[7 empty] | Total | Mano de Obra |  | 247,563.68
4 | Transporte
Código |  | Descripción |  | U.M. |  | Vr. Unitario |  | Cantidad |  | Vr. Parcial
|  |  |  | GLB | [5 empty] | 0.00
[7 empty] | Total | Transporte |  | 0.00
[5 empty] | Total Costos Directos Actividad: |  |  |  | 656,469.56
CODIGO: |  |  | 128
ACTIVIDAD: |  |  | CONCRETO DE 3000 PSI PARA VIGAS DE CIMENTACIÓN
U.M. |  |  | M3
1 | Materiales
Código |  | Descripción |  | U.M. |  | Vr. Unitario |  | Cantidad |  | Vr. Parcial
2 |  | CONCRETO 1:2:3 MEZCLADO EN OBRA 3000 PSI, 21 MPA, CLASE D |  | M3 |  | 552,616.44 |  | 1.0500 |  | 580,247.26
207 |  | DURMIENTE 0.05X0.05X3M ORDINARIO |  | ML |  | 2,667.00 |  | 5.0000 |  | 13,335.00
326 |  | PUNTILLA CON CABEZA 2" |  | LB |  | 3,500.00 |  | 1.4700 |  | 5,145.00
334 |  | REPISA ORDINARIO 0.05X0.10X3M |  | ML |  | 15,000.00 |  | 3.0000 |  | 45,000.00
345 |  | TABLA CHAPA ORDINARIO (0,03x0,30x3M) |  | ML |  | 8,333.00 |  | 1.0000 |  | 8,333.00
[7 empty] | Total | Materiales |  | 652,060.26
2 | Equipo
Código |  | Descripción |  | U.M. |  | Vr. Unitario |  | Cantidad |  | Vr. Parcial
35 |  | HERRAMIENTA Y EQUIPO MENOR (3% M.O.) |  | % |  | 357,362.25 |  | 3.0000 |  | 10,720.87
364 |  | VIBRADOR DE CONCRETO A GASOLINA |  | DIA |  | 46,500.00 |  | 0.0403 |  | 1,873.95
[7 empty] | Total | Equipo |  | 12,594.82
3 | Mano de Obra
Código |  | Descripción |  | U.M. |  | Vr. Unitario |  | Cantidad |  | Vr. Parcial
31 |  | CUADRILLA 4:1 OFIC + 3 AYU |  | DIA |  | 544,096.00 |  | 0.6568 |  | 357,362.25
[7 empty] | Total | Mano de Obra |  | 357,362.25
4 | Transporte
Código |  | Descripción |  | U.M. |  | Vr. Unitario |  | Cantidad |  | Vr. Parcial
|  |  |  | M3 | [5 empty] | 0.00
[7 empty] | Total | Transporte |  | 0.00
[5 empty] | Total Costos Directos Actividad: |  |  |  | 1,022,017.33
CODIGO: |  |  | 129
ACTIVIDAD: |  |  | ZAPATA EN CONCRETO 24.1 MPa (3500 PSI) MEZCLA EN OBRA. SUMINISTRO Y CONSTRUCCIÓN
U.M. |  |  | M3
1 | Materiales
Código |  | Descripción |  | U.M. |  | Vr. Unitario |  | Cantidad |  | Vr. Parcial
1 |  | CONCRETO 1:2:2 MEZCLADO EN OBRA 3500PSI |  | M3 |  | 594,592.19 |  | 1.0500 |  | 624,321.80
[7 empty] | Total | Materiales |  | 624,321.80
2 | Equipo
Código |  | Descripción |  | U.M. |  | Vr. Unitario |  | Cantidad |  | Vr. Parcial
232 |  | FORMALETA CONCRETOS COSTO GLOBAL |  | GLB |  | 10,500.00 |  | 4.5000 |  | 47,250.00
35 |  | HERRAMIENTA Y EQUIPO MENOR (3% M.O.) |  | % |  | 158,005.48 |  | 3.0000 |  | 4,740.16
364 |  | VIBRADOR DE CONCRETO A GASOLINA |  | DIA |  | 46,500.00 |  | 0.2500 |  | 11,625.00
[7 empty] | Total | Equipo |  | 63,615.16
3 | Mano de Obra
Código |  | Descripción |  | U.M. |  | Vr. Unitario |  | Cantidad |  | Vr. Parcial
31 |  | CUADRILLA 4:1 OFIC + 3 AYU |  | DIA |  | 544,096.00 |  | 0.2904 |  | 158,005.48
[7 empty] | Total | Mano de Obra |  | 158,005.48
4 | Transporte
Código |  | Descripción |  | U.M. |  | Vr. Unitario |  | Cantidad |  | Vr. Parcial
|  |  |  | M3 | [5 empty] | 0.00
[7 empty] | Total | Transporte |  | 0.00
[5 empty] | Total Costos Directos Actividad: |  |  |  | 845,942.44
CODIGO: |  |  | 130
ACTIVIDAD: |  |  | ZAPATA EN CONCRETO 20.7 MPa (3000 PSI) MEZCLA EN OBRA. SUMINISTRO Y CONSTRUCCIÓN
U.M. |  |  | M3
1 | Materiales
Código |  | Descripción |  | U.M. |  | Vr. Unitario |  | Cantidad |  | Vr. Parcial
2 |  | CONCRETO 1:2:3 MEZCLADO EN OBRA 3000 PSI, 21 MPA, CLASE D |  | M3 |  | 552,616.44 |  | 1.0500 |  | 580,247.26
[7 empty] | Total | Materiales |  | 580,247.26
2 | Equipo
Código |  | Descripción |  | U.M. |  | Vr. Unitario |  | Cantidad |  | Vr. Parcial
232 |  | FORMALETA CONCRETOS COSTO GLOBAL |  | GLB |  | 10,500.00 |  | 4.5000 |  | 47,250.00
35 |  | HERRAMIENTA Y EQUIPO MENOR (3% M.O.) |  | % |  | 158,005.48 |  | 3.0000 |  | 4,740.16
364 |  | VIBRADOR DE CONCRETO A GASOLINA |  | DIA |  | 46,500.00 |  | 0.2500 |  | 11,625.00
[7 empty] | Total | Equipo |  | 63,615.16
3 | Mano de Obra
Código |  | Descripción |  | U.M. |  | Vr. Unitario |  | Cantidad |  | Vr. Parcial
31 |  | CUADRILLA 4:1 OFIC + 3 AYU |  | DIA |  | 544,096.00 |  | 0.2904 |  | 158,005.48
[7 empty] | Total | Mano de Obra |  | 158,005.48
4 | Transporte
Código |  | Descripción |  | U.M. |  | Vr. Unitario |  | Cantidad |  | Vr. Parcial
|  |  |  | M3 | [5 empty] | 0.00
[7 empty] | Total | Transporte |  | 0.00
[5 empty] | Total Costos Directos Actividad: |  |  |  | 801,867.90
CODIGO: |  |  | 131
ACTIVIDAD: |  |  | ZAPATA EN CONCRETO 17.2 MPa (2500 PSI) MEZCLA EN OBRA. SUMINISTRO Y CONSTRUCCIÓN
U.M. |  |  | M3
1 | Materiales
Código |  | Descripción |  | U.M. |  | Vr. Unitario |  | Cantidad |  | Vr. Parcial
3 |  | CONCRETO 1:2:4 MEZCLADO EN OBRA 2500 PSI, 17.5MPA, CLASE E |  | M3 |  | 531,031.61 |  | 1.0500 |  | 557,583.19
[7 empty] | Total | Materiales |  | 557,583.19
2 | Equipo
Código |  | Descripción |  | U.M. |  | Vr. Unitario |  | Cantidad |  | Vr. Parcial
232 |  | FORMALETA CONCRETOS COSTO GLOBAL |  | GLB |  | 10,500.00 |  | 4.5000 |  | 47,250.00
35 |  | HERRAMIENTA Y EQUIPO MENOR (3% M.O.) |  | % |  | 158,005.48 |  | 3.0000 |  | 4,740.16
364 |  | VIBRADOR DE CONCRETO A GASOLINA |  | DIA |  | 46,500.00 |  | 0.2500 |  | 11,625.00
[7 empty] | Total | Equipo |  | 63,615.16
3 | Mano de Obra
Código |  | Descripción |  | U.M. |  | Vr. Unitario |  | Cantidad |  | Vr. Parcial
31 |  | CUADRILLA 4:1 OFIC + 3 AYU |  | DIA |  | 544,096.00 |  | 0.2904 |  | 158,005.48
[7 empty] | Total | Mano de Obra |  | 158,005.48
4 | Transporte
Código |  | Descripción |  | U.M. |  | Vr. Unitario |  | Cantidad |  | Vr. Parcial
|  |  |  | GLB | [5 empty] | 0.00
[7 empty] | Total | Transporte |  | 0.00
[5 empty] | Total Costos Directos Actividad: |  |  |  | 779,203.83
CODIGO: |  |  | 132
ACTIVIDAD: |  |  | VIGA DE CIMENTACIÓN DE 20*20CM CONCRETO 24.1 MPa (3500 PSI) MEZCLA EN OBRA. INCLUYE ACERO DE REFUERZO 4 D 1/2"+ FLEJES DE 3/8" A 15CM C/U SUMINISTRO Y CONSTRUCCIÓN
U.M. |  |  | ML
1 | Materiales
Código |  | Descripción |  | U.M. |  | Vr. Unitario |  | Cantidad |  | Vr. Parcial
1 |  | CONCRETO 1:2:2 MEZCLADO EN OBRA 3500PSI |  | M3 |  | 594,592.19 |  | 0.0420 |  | 24,972.87
233 |  | SUMINISTRO E INSTALACION DE ACERO DE REFUERZO FY=4200 MPa (4200 KG/CM2, G60) INCLUYE SUMINISTRO, FIGURADO, ARMADO,COLOCACIÓN Y AMARRE. |  | KG |  | 8,465.24 |  | 6.8800 |  | 58,240.85
8 |  | ALAMBRE NEGRO C. 17 |  | KG |  | 7,333.33 |  | 0.5000 |  | 3,666.66
[7 empty] | Total | Materiales |  | 86,880.38
2 | Equipo
Código |  | Descripción |  | U.M. |  | Vr. Unitario |  | Cantidad |  | Vr. Parcial
232 |  | FORMALETA CONCRETOS COSTO GLOBAL |  | GLB |  | 10,500.00 |  | 0.7500 |  | 7,875.00
35 |  | HERRAMIENTA Y EQUIPO MENOR (3% M.O.) |  | % |  | 71,494.21 |  | 3.0000 |  | 2,144.83
364 |  | VIBRADOR DE CONCRETO A GASOLINA |  | DIA |  | 46,500.00 |  | 0.0400 |  | 1,860.00
[7 empty] | Total | Equipo |  | 11,879.83
3 | Mano de Obra
Código |  | Descripción |  | U.M. |  | Vr. Unitario |  | Cantidad |  | Vr. Parcial
31 |  | CUADRILLA 4:1 OFIC + 3 AYU |  | DIA |  | 544,096.00 |  | 0.1314 |  | 71,494.21
[7 empty] | Total | Mano de Obra |  | 71,494.21
4 | Transporte
Código |  | Descripción |  | U.M. |  | Vr. Unitario |  | Cantidad |  | Vr. Parcial
|  |  |  | M3 | [5 empty] | 0.00
[7 empty] | Total | Transporte |  | 0.00
[5 empty] | Total Costos Directos Actividad: |  |  |  | 170,254.42
CODIGO: |  |  | 133
ACTIVIDAD: |  |  | VIGA DE CIMENTACIÓN DE 20*25CM CONCRETO 24.1 MPa (3500 PSI) MEZCLA EN OBRA. INCLUYE ACERO DE REFUERZO 4 D 1/2" + FLEJES 3/8" A 15CM C/U SUMINISTRO Y CONSTRUCCIÓN
U.M. |  |  | ML
1 | Materiales
Código |  | Descripción |  | U.M. |  | Vr. Unitario |  | Cantidad |  | Vr. Parcial
1 |  | CONCRETO 1:2:2 MEZCLADO EN OBRA 3500PSI |  | M3 |  | 594,592.19 |  | 0.0530 |  | 31,513.39
233 |  | SUMINISTRO E INSTALACION DE ACERO DE REFUERZO FY=4200 MPa (4200 KG/CM2, G60) INCLUYE SUMINISTRO, FIGURADO, ARMADO,COLOCACIÓN Y AMARRE. |  | KG |  | 8,465.24 |  | 7.0000 |  | 59,256.68
8 |  | ALAMBRE NEGRO C. 17 |  | KG |  | 7,333.33 |  | 0.5000 |  | 3,666.66
[7 empty] | Total | Materiales |  | 94,436.73
2 | Equipo
Código |  | Descripción |  | U.M. |  | Vr. Unitario |  | Cantidad |  | Vr. Parcial
232 |  | FORMALETA CONCRETOS COSTO GLOBAL |  | GLB |  | 10,500.00 |  | 0.7500 |  | 7,875.00
35 |  | HERRAMIENTA Y EQUIPO MENOR (3% M.O.) |  | % |  | 71,494.21 |  | 3.0000 |  | 2,144.83
364 |  | VIBRADOR DE CONCRETO A GASOLINA |  | DIA |  | 46,500.00 |  | 0.0400 |  | 1,860.00
[7 empty] | Total | Equipo |  | 11,879.83
3 | Mano de Obra
Código |  | Descripción |  | U.M. |  | Vr. Unitario |  | Cantidad |  | Vr. Parcial
31 |  | CUADRILLA 4:1 OFIC + 3 AYU |  | DIA |  | 544,096.00 |  | 0.1314 |  | 71,494.21
[7 empty] | Total | Mano de Obra |  | 71,494.21
4 | Transporte
Código |  | Descripción |  | U.M. |  | Vr. Unitario |  | Cantidad |  | Vr. Parcial
|  |  |  | M3 | [5 empty] | 0.00
[7 empty] | Total | Transporte |  | 0.00
[5 empty] | Total Costos Directos Actividad: |  |  |  | 177,810.77
CODIGO: |  |  | 134
ACTIVIDAD: |  |  | VIGA DE CIMENTACIÓN DE 15*30CM CONCRETO 24.1 MPa (3500 PSI) MEZCLA EN OBRA. INCLUYE ACERO DE REFUERZO 6 D 1/2"+ FLEJES DE 3/8" A 12CM C/U SUMINISTRO Y CONSTRUCCIÓN
U.M. |  |  | ML
1 | Materiales
Código |  | Descripción |  | U.M. |  | Vr. Unitario |  | Cantidad |  | Vr. Parcial
1 |  | CONCRETO 1:2:2 MEZCLADO EN OBRA 3500PSI |  | M3 |  | 594,592.19 |  | 0.0470 |  | 27,945.83
233 |  | SUMINISTRO E INSTALACION DE ACERO DE REFUERZO FY=4200 MPa (4200 KG/CM2, G60) INCLUYE SUMINISTRO, FIGURADO, ARMADO,COLOCACIÓN Y AMARRE. |  | KG |  | 8,465.24 |  | 10.9620 |  | 92,795.96
8 |  | ALAMBRE NEGRO C. 17 |  | KG |  | 7,333.33 |  | 0.5000 |  | 3,666.66
[7 empty] | Total | Materiales |  | 124,408.45
2 | Equipo
Código |  | Descripción |  | U.M. |  | Vr. Unitario |  | Cantidad |  | Vr. Parcial
232 |  | FORMALETA CONCRETOS COSTO GLOBAL |  | GLB |  | 10,500.00 |  | 0.7500 |  | 7,875.00
35 |  | HERRAMIENTA Y EQUIPO MENOR (3% M.O.) |  | % |  | 71,494.21 |  | 3.0000 |  | 2,144.83
364 |  | VIBRADOR DE CONCRETO A GASOLINA |  | DIA |  | 46,500.00 |  | 0.0400 |  | 1,860.00
[7 empty] | Total | Equipo |  | 11,879.83
3 | Mano de Obra
Código |  | Descripción |  | U.M. |  | Vr. Unitario |  | Cantidad |  | Vr. Parcial
31 |  | CUADRILLA 4:1 OFIC + 3 AYU |  | DIA |  | 544,096.00 |  | 0.1314 |  | 71,494.21
[7 empty] | Total | Mano de Obra |  | 71,494.21
4 | Transporte
Código |  | Descripción |  | U.M. |  | Vr. Unitario |  | Cantidad |  | Vr. Parcial
|  |  |  | M3 | [5 empty] | 0.00
[7 empty] | Total | Transporte |  | 0.00
[5 empty] | Total Costos Directos Actividad: |  |  |  | 207,782.49
CODIGO: |  |  | 135
ACTIVIDAD: |  |  | VIGA DE CIMENTACIÓN DE 15*30CM CONCRETO 24.1 MPa (3500 PSI) MEZCLA EN OBRA. INCLUYE ACERO DE REFUERZO 6 D 5/8"+ FLEJES DE 3/8" A 12CM C/U SUMINISTRO Y CONSTRUCCIÓN
U.M. |  |  | ML
1 | Materiales
Código |  | Descripción |  | U.M. |  | Vr. Unitario |  | Cantidad |  | Vr. Parcial
1 |  | CONCRETO 1:2:2 MEZCLADO EN OBRA 3500PSI |  | M3 |  | 594,592.19 |  | 0.0470 |  | 27,945.83
233 |  | SUMINISTRO E INSTALACION DE ACERO DE REFUERZO FY=4200 MPa (4200 KG/CM2, G60) INCLUYE SUMINISTRO, FIGURADO, ARMADO,COLOCACIÓN Y AMARRE. |  | KG |  | 8,465.24 |  | 14.4800 |  | 122,576.68
8 |  | ALAMBRE NEGRO C. 17 |  | KG |  | 7,333.33 |  | 0.5000 |  | 3,666.66
[7 empty] | Total | Materiales |  | 154,189.17
2 | Equipo
Código |  | Descripción |  | U.M. |  | Vr. Unitario |  | Cantidad |  | Vr. Parcial
232 |  | FORMALETA CONCRETOS COSTO GLOBAL |  | GLB |  | 10,500.00 |  | 0.7500 |  | 7,875.00
35 |  | HERRAMIENTA Y EQUIPO MENOR (3% M.O.) |  | % |  | 71,494.21 |  | 3.0000 |  | 2,144.83
364 |  | VIBRADOR DE CONCRETO A GASOLINA |  | DIA |  | 46,500.00 |  | 0.0400 |  | 1,860.00
[7 empty] | Total | Equipo |  | 11,879.83
3 | Mano de Obra
Código |  | Descripción |  | U.M. |  | Vr. Unitario |  | Cantidad |  | Vr. Parcial
31 |  | CUADRILLA 4:1 OFIC + 3 AYU |  | DIA |  | 544,096.00 |  | 0.1314 |  | 71,494.21
[7 empty] | Total | Mano de Obra |  | 71,494.21
4 | Transporte
Código |  | Descripción |  | U.M. |  | Vr. Unitario |  | Cantidad |  | Vr. Parcial
|  |  |  | M3 | [5 empty] | 0.00
[7 empty] | Total | Transporte |  | 0.00
[5 empty] | Total Costos Directos Actividad: |  |  |  | 237,563.21
CODIGO: |  |  | 136
ACTIVIDAD: |  |  | VIGA DE CIMENTACIÓN DE 30*30CM CONCRETO 24.1 MPa (3500 PSI) MEZCLA EN OBRA. INCLUYE ACERO DE REFUERZO 6 D 1/2" + FLEJES 3/8" A 12CM C/U SUMINISTRO Y CONSTRUCCIÓN
U.M. |  |  | ML
1 | Materiales
Código |  | Descripción |  | U.M. |  | Vr. Unitario |  | Cantidad |  | Vr. Parcial
1 |  | CONCRETO 1:2:2 MEZCLADO EN OBRA 3500PSI |  | M3 |  | 594,592.19 |  | 0.0950 |  | 56,486.26
233 |  | SUMINISTRO E INSTALACION DE ACERO DE REFUERZO FY=4200 MPa (4200 KG/CM2, G60) INCLUYE SUMINISTRO, FIGURADO, ARMADO,COLOCACIÓN Y AMARRE. |  | KG |  | 8,465.24 |  | 11.7800 |  | 99,720.53
8 |  | ALAMBRE NEGRO C. 17 |  | KG |  | 7,333.33 |  | 0.5000 |  | 3,666.66
[7 empty] | Total | Materiales |  | 159,873.45
2 | Equipo
Código |  | Descripción |  | U.M. |  | Vr. Unitario |  | Cantidad |  | Vr. Parcial
232 |  | FORMALETA CONCRETOS COSTO GLOBAL |  | GLB |  | 10,500.00 |  | 0.7500 |  | 7,875.00
35 |  | HERRAMIENTA Y EQUIPO MENOR (3% M.O.) |  | % |  | 71,494.21 |  | 3.0000 |  | 2,144.83
364 |  | VIBRADOR DE CONCRETO A GASOLINA |  | DIA |  | 46,500.00 |  | 0.0400 |  | 1,860.00
[7 empty] | Total | Equipo |  | 11,879.83
3 | Mano de Obra
Código |  | Descripción |  | U.M. |  | Vr. Unitario |  | Cantidad |  | Vr. Parcial
31 |  | CUADRILLA 4:1 OFIC + 3 AYU |  | DIA |  | 544,096.00 |  | 0.1314 |  | 71,494.21
[7 empty] | Total | Mano de Obra |  | 71,494.21
4 | Transporte
Código |  | Descripción |  | U.M. |  | Vr. Unitario |  | Cantidad |  | Vr. Parcial
|  |  |  | M3 | [5 empty] | 0.00
[7 empty] | Total | Transporte |  | 0.00
[5 empty] | Total Costos Directos Actividad: |  |  |  | 243,247.49
CODIGO: |  |  | 137
ACTIVIDAD: |  |  | CONCRETO PARA SOLADOS DE PISO DE 2500 PSI
U.M. |  |  | M3
1 | Materiales
Código |  | Descripción |  | U.M. |  | Vr. Unitario |  | Cantidad |  | Vr. Parcial
3 |  | CONCRETO 1:2:4 MEZCLADO EN OBRA 2500 PSI, 17.5MPA, CLASE E |  | M3 |  | 531,031.61 |  | 1.0500 |  | 557,583.19
[7 empty] | Total | Materiales |  | 557,583.19
2 | Equipo
Código |  | Descripción |  | U.M. |  | Vr. Unitario |  | Cantidad |  | Vr. Parcial
35 |  | HERRAMIENTA Y EQUIPO MENOR (3% M.O.) |  | % |  | 102,126.82 |  | 3.0000 |  | 3,063.80
[7 empty] | Total | Equipo |  | 3,063.80
3 | Mano de Obra
Código |  | Descripción |  | U.M. |  | Vr. Unitario |  | Cantidad |  | Vr. Parcial
31 |  | CUADRILLA 4:1 OFIC + 3 AYU |  | DIA |  | 544,096.00 |  | 0.1877 |  | 102,126.82
[7 empty] | Total | Mano de Obra |  | 102,126.82
4 | Transporte
Código |  | Descripción |  | U.M. |  | Vr. Unitario |  | Cantidad |  | Vr. Parcial
|  |  |  | M3 | [5 empty] | 0.00
[7 empty] | Total | Transporte |  | 0.00
[5 empty] | Total Costos Directos Actividad: |  |  |  | 662,773.81
CODIGO: |  |  | 138
ACTIVIDAD: |  |  | BASE CONCRETO POBRE (2000 PSI) 5CM
U.M. |  |  | M2
1 | Materiales
Código |  | Descripción |  | U.M. |  | Vr. Unitario |  | Cantidad |  | Vr. Parcial
7 |  | CONCRETO 1:3:4 MEZCLADO EN OBRA 2000 PSI, 14 MPA, CLASE F |  | M3 |  | 500,241.75 |  | 0.0500 |  | 25,012.09
[7 empty] | Total | Materiales |  | 25,012.09
2 | Equipo
Código |  | Descripción |  | U.M. |  | Vr. Unitario |  | Cantidad |  | Vr. Parcial
35 |  | HERRAMIENTA Y EQUIPO MENOR (3% M.O.) |  | % |  | 26,823.93 |  | 3.0000 |  | 804.72
[7 empty] | Total | Equipo |  | 804.72
3 | Mano de Obra
Código |  | Descripción |  | U.M. |  | Vr. Unitario |  | Cantidad |  | Vr. Parcial
31 |  | CUADRILLA 4:1 OFIC + 3 AYU |  | DIA |  | 544,096.00 |  | 0.0493 |  | 26,823.93
[7 empty] | Total | Mano de Obra |  | 26,823.93
4 | Transporte
Código |  | Descripción |  | U.M. |  | Vr. Unitario |  | Cantidad |  | Vr. Parcial
|  |  |  | DIA | [5 empty] | 0.00
[7 empty] | Total | Transporte |  | 0.00
[5 empty] | Total Costos Directos Actividad: |  |  |  | 52,640.74
CODIGO: |  |  | 139
ACTIVIDAD: |  |  | CONTRAPESOS EN CONCRETO CICLÓPEO 3000 PSI REFORZADO D=3/8"
U.M. |  |  | M3
1 | Materiales
Código |  | Descripción |  | U.M. |  | Vr. Unitario |  | Cantidad |  | Vr. Parcial
2 |  | CONCRETO 1:2:3 MEZCLADO EN OBRA 3000 PSI, 21 MPA, CLASE D |  | M3 |  | 552,616.44 |  | 0.6000 |  | 331,569.86
233 |  | SUMINISTRO E INSTALACION DE ACERO DE REFUERZO FY=4200 MPa (4200 KG/CM2, G60) INCLUYE SUMINISTRO, FIGURADO, ARMADO,COLOCACIÓN Y AMARRE. |  | KG |  | 8,465.24 |  | 82.0000 |  | 694,149.68
53 |  | PIEDRA ZONGA (PIEDRA RAJÓN DE LA REGIÓN), INCLUYE CARGUE |  | M3 |  | 150,000.00 |  | 0.4000 |  | 60,000.00
[7 empty] | Total | Materiales |  | 1,085,719.54
2 | Equipo
Código |  | Descripción |  | U.M. |  | Vr. Unitario |  | Cantidad |  | Vr. Parcial
232 |  | FORMALETA CONCRETOS COSTO GLOBAL |  | GLB |  | 10,500.00 |  | 0.7500 |  | 7,875.00
35 |  | HERRAMIENTA Y EQUIPO MENOR (3% M.O.) |  | % |  | 247,563.68 |  | 3.0000 |  | 7,426.91
364 |  | VIBRADOR DE CONCRETO A GASOLINA |  | DIA |  | 46,500.00 |  | 0.0400 |  | 1,860.00
[7 empty] | Total | Equipo |  | 17,161.91
3 | Mano de Obra
Código |  | Descripción |  | U.M. |  | Vr. Unitario |  | Cantidad |  | Vr. Parcial
31 |  | CUADRILLA 4:1 OFIC + 3 AYU |  | DIA |  | 544,096.00 |  | 0.4550 |  | 247,563.68
[7 empty] | Total | Mano de Obra |  | 247,563.68
4 | Transporte
Código |  | Descripción |  | U.M. |  | Vr. Unitario |  | Cantidad |  | Vr. Parcial
|  |  |  | M3 | [5 empty] | 0.00
[7 empty] | Total | Transporte |  | 0.00
[5 empty] | Total Costos Directos Actividad: |  |  |  | 1,350,445.13
CODIGO: |  |  | 140
ACTIVIDAD: |  |  | BASE ARENA CEMENTO 1:20
U.M. |  |  | M3
1 | Materiales
Código |  | Descripción |  | U.M. |  | Vr. Unitario |  | Cantidad |  | Vr. Parcial
13 |  | ARENA FINA |  | M3 |  | 129,000.00 |  | 1.6100 |  | 207,690.00
18 |  | CEMENTO GRIS (Compra por bulto de 50kg) |  | KG |  | 603.33 |  | 113.3000 |  | 68,357.29
7 |  | AGUA |  | LT |  | 60.00 |  | 234.0000 |  | 14,040.00
[7 empty] | Total | Materiales |  | 290,087.29
2 | Equipo
Código |  | Descripción |  | U.M. |  | Vr. Unitario |  | Cantidad |  | Vr. Parcial
125 |  | COMPACTADOR MANUAL VIBRATORIO (RANA) con motor de 6 HP |  | DIA |  | 56,250.00 |  | 0.0400 |  | 2,250.00
35 |  | HERRAMIENTA Y EQUIPO MENOR (3% M.O.) |  | % |  | 40,409.44 |  | 3.0000 |  | 1,212.28
[7 empty] | Total | Equipo |  | 3,462.28
3 | Mano de Obra
Código |  | Descripción |  | U.M. |  | Vr. Unitario |  | Cantidad |  | Vr. Parcial
29 |  | CUADRILLA 1: 2 AYU |  | DIA |  | 260,538.00 |  | 0.1551 |  | 40,409.44
[7 empty] | Total | Mano de Obra |  | 40,409.44
4 | Transporte
Código |  | Descripción |  | U.M. |  | Vr. Unitario |  | Cantidad |  | Vr. Parcial
|  |  |  | DIA | [5 empty] | 0.00
[7 empty] | Total | Transporte |  | 0.00
[5 empty] | Total Costos Directos Actividad: |  |  |  | 333,959.01
CODIGO: |  |  | 141
ACTIVIDAD: |  |  | BASE AGREGADO PÉTREO
U.M. |  |  | M3
1 | Materiales
Código |  | Descripción |  | U.M. |  | Vr. Unitario |  | Cantidad |  | Vr. Parcial
34 |  | GRAVILLA DE RIO (MIXTO), SJG INCLUYE EXTRACCIÓN, CARGUE Y TRANSPORTE URBANO |  | M3 |  | 75,000.00 |  | 1.3000 |  | 97,500.00
[7 empty] | Total | Materiales |  | 97,500.00
2 | Equipo
Código |  | Descripción |  | U.M. |  | Vr. Unitario |  | Cantidad |  | Vr. Parcial
125 |  | COMPACTADOR MANUAL VIBRATORIO (RANA) con motor de 6 HP |  | DIA |  | 56,250.00 |  | 0.0400 |  | 2,250.00
35 |  | HERRAMIENTA Y EQUIPO MENOR (3% M.O.) |  | % |  | 40,409.44 |  | 3.0000 |  | 1,212.28
[7 empty] | Total | Equipo |  | 3,462.28
3 | Mano de Obra
Código |  | Descripción |  | U.M. |  | Vr. Unitario |  | Cantidad |  | Vr. Parcial
29 |  | CUADRILLA 1: 2 AYU |  | DIA |  | 260,538.00 |  | 0.1551 |  | 40,409.44
[7 empty] | Total | Mano de Obra |  | 40,409.44
4 | Transporte
Código |  | Descripción |  | U.M. |  | Vr. Unitario |  | Cantidad |  | Vr. Parcial
|  |  |  | DIA | [5 empty] | 0.00
[7 empty] | Total | Transporte |  | 0.00
[5 empty] | Total Costos Directos Actividad: |  |  |  | 141,371.72
CODIGO: |  |  | 142
ACTIVIDAD: |  |  | CONCRETO DE 3000 PSI PARA CIMENTACIÓN DE POSTES MT, BT Y TEMPLETES Y SOLADO DE POSTES
U.M. |  |  | M3
1 | Materiales
Código |  | Descripción |  | U.M. |  | Vr. Unitario |  | Cantidad |  | Vr. Parcial
2 |  | CONCRETO 1:2:3 MEZCLADO EN OBRA 3000 PSI, 21 MPA, CLASE D |  | M3 |  | 552,616.44 |  | 1.0500 |  | 580,247.26
[7 empty] | Total | Materiales |  | 580,247.26
2 | Equipo
Código |  | Descripción |  | U.M. |  | Vr. Unitario |  | Cantidad |  | Vr. Parcial
35 |  | HERRAMIENTA Y EQUIPO MENOR (3% M.O.) |  | % |  | 247,509.27 |  | 3.0000 |  | 7,425.28
364 |  | VIBRADOR DE CONCRETO A GASOLINA |  | DIA |  | 46,500.00 |  | 0.2500 |  | 11,625.00
[7 empty] | Total | Equipo |  | 19,050.28
3 | Mano de Obra
Código |  | Descripción |  | U.M. |  | Vr. Unitario |  | Cantidad |  | Vr. Parcial
31 |  | CUADRILLA 4:1 OFIC + 3 AYU |  | DIA |  | 544,096.00 |  | 0.4549 |  | 247,509.27
[7 empty] | Total | Mano de Obra |  | 247,509.27
4 | Transporte
Código |  | Descripción |  | U.M. |  | Vr. Unitario |  | Cantidad |  | Vr. Parcial
|  |  |  | M3 | [5 empty] | 0.00
[7 empty] | Total | Transporte |  | 0.00
[5 empty] | Total Costos Directos Actividad: |  |  |  | 846,806.81
CODIGO: |  |  | 143
ACTIVIDAD: |  |  | PERFORACIÓN DE ESTABILIZACIÓN DE SUELO "CONCRETO DE 3000 PSI" GEOSTAB
U.M. |  |  | M3
1 | Materiales
Código |  | Descripción |  | U.M. |  | Vr. Unitario |  | Cantidad |  | Vr. Parcial
2 |  | CONCRETO 1:2:3 MEZCLADO EN OBRA 3000 PSI, 21 MPA, CLASE D |  | M3 |  | 552,616.44 |  | 1.0500 |  | 580,247.26
235 |  | GEOSTAB |  | LT |  | 112,000.00 |  | 0.5300 |  | 59,360.00
[7 empty] | Total | Materiales |  | 639,607.26
2 | Equipo
Código |  | Descripción |  | U.M. |  | Vr. Unitario |  | Cantidad |  | Vr. Parcial
127 |  | COMPRESOR 120 HP, CON MARTILLO. |  | HR |  | 102,750.00 |  | 0.4000 |  | 41,100.00
35 |  | HERRAMIENTA Y EQUIPO MENOR (3% M.O.) |  | % |  | 247,509.27 |  | 3.0000 |  | 7,425.28
364 |  | VIBRADOR DE CONCRETO A GASOLINA |  | DIA |  | 46,500.00 |  | 0.2500 |  | 11,625.00
[7 empty] | Total | Equipo |  | 60,150.28
3 | Mano de Obra
Código |  | Descripción |  | U.M. |  | Vr. Unitario |  | Cantidad |  | Vr. Parcial
31 |  | CUADRILLA 4:1 OFIC + 3 AYU |  | DIA |  | 544,096.00 |  | 0.4549 |  | 247,509.27
[7 empty] | Total | Mano de Obra |  | 247,509.27
4 | Transporte
Código |  | Descripción |  | U.M. |  | Vr. Unitario |  | Cantidad |  | Vr. Parcial
|  |  |  | HR | [5 empty] | 0.00
[7 empty] | Total | Transporte |  | 0.00
[5 empty] | Total Costos Directos Actividad: |  |  |  | 947,266.81
CODIGO: |  |  | 144
ACTIVIDAD: |  |  | SOLADO, LIMPIEZA EN CONCRETO 13.8 MPa (2000 PSI)
U.M. |  |  | M3
1 | Materiales
Código |  | Descripción |  | U.M. |  | Vr. Unitario |  | Cantidad |  | Vr. Parcial
7 |  | CONCRETO 1:3:4 MEZCLADO EN OBRA 2000 PSI, 14 MPA, CLASE F |  | M3 |  | 500,241.75 |  | 1.0500 |  | 525,253.84
[7 empty] | Total | Materiales |  | 525,253.84
2 | Equipo
Código |  | Descripción |  | U.M. |  | Vr. Unitario |  | Cantidad |  | Vr. Parcial
35 |  | HERRAMIENTA Y EQUIPO MENOR (3% M.O.) |  | % |  | 102,126.82 |  | 3.0000 |  | 3,063.80
[7 empty] | Total | Equipo |  | 3,063.80
3 | Mano de Obra
Código |  | Descripción |  | U.M. |  | Vr. Unitario |  | Cantidad |  | Vr. Parcial
31 |  | CUADRILLA 4:1 OFIC + 3 AYU |  | DIA |  | 544,096.00 |  | 0.1877 |  | 102,126.82
[7 empty] | Total | Mano de Obra |  | 102,126.82
4 | Transporte
Código |  | Descripción |  | U.M. |  | Vr. Unitario |  | Cantidad |  | Vr. Parcial
|  |  |  | DIA | [5 empty] | 0.00
[7 empty] | Total | Transporte |  | 0.00
[5 empty] | Total Costos Directos Actividad: |  |  |  | 630,444.46
CODIGO: |  |  | 145
ACTIVIDAD: |  |  | ZAPATA EN CONCRETO DE 1.5 *1.5*0.4M 20.7 MPa (3000 PSI) MEZCLA EN OBRA. SUMINISTRO Y CONSTRUCCIÓN
U.M. |  |  | UN
1 | Materiales
Código |  | Descripción |  | U.M. |  | Vr. Unitario |  | Cantidad |  | Vr. Parcial
2 |  | CONCRETO 1:2:3 MEZCLADO EN OBRA 3000 PSI, 21 MPA, CLASE D |  | M3 |  | 552,616.44 |  | 0.9450 |  | 522,222.54
[7 empty] | Total | Materiales |  | 522,222.54
2 | Equipo
Código |  | Descripción |  | U.M. |  | Vr. Unitario |  | Cantidad |  | Vr. Parcial
232 |  | FORMALETA CONCRETOS COSTO GLOBAL |  | GLB |  | 10,500.00 |  | 4.0000 |  | 42,000.00
35 |  | HERRAMIENTA Y EQUIPO MENOR (3% M.O.) |  | % |  | 148,538.21 |  | 3.0000 |  | 4,456.15
364 |  | VIBRADOR DE CONCRETO A GASOLINA |  | DIA |  | 46,500.00 |  | 0.2500 |  | 11,625.00
[7 empty] | Total | Equipo |  | 58,081.15
3 | Mano de Obra
Código |  | Descripción |  | U.M. |  | Vr. Unitario |  | Cantidad |  | Vr. Parcial
31 |  | CUADRILLA 4:1 OFIC + 3 AYU |  | DIA |  | 544,096.00 |  | 0.2730 |  | 148,538.21
[7 empty] | Total | Mano de Obra |  | 148,538.21
4 | Transporte
Código |  | Descripción |  | U.M. |  | Vr. Unitario |  | Cantidad |  | Vr. Parcial
|  |  |  | M3 | [5 empty] | 0.00
[7 empty] | Total | Transporte |  | 0.00
[5 empty] | Total Costos Directos Actividad: |  |  |  | 728,841.90
CODIGO: |  |  | 146
ACTIVIDAD: |  |  | PEDESTALES EN CONCRETO 3000 PSI M3 NO INCLUYE REFUERZO
U.M. |  |  | M3
1 | Materiales
Código |  | Descripción |  | U.M. |  | Vr. Unitario |  | Cantidad |  | Vr. Parcial
2 |  | CONCRETO 1:2:3 MEZCLADO EN OBRA 3000 PSI, 21 MPA, CLASE D |  | M3 |  | 552,616.44 |  | 1.0500 |  | 580,247.26
68 |  | ACPM |  | GAL |  | 831.00 |  | 0.2500 |  | 207.75
[7 empty] | Total | Materiales |  | 580,455.01
2 | Equipo
Código |  | Descripción |  | U.M. |  | Vr. Unitario |  | Cantidad |  | Vr. Parcial
232 |  | FORMALETA CONCRETOS COSTO GLOBAL |  | GLB |  | 10,500.00 |  | 5.7942 |  | 60,839.10
35 |  | HERRAMIENTA Y EQUIPO MENOR (3% M.O.) |  | % |  | 214,428.23 |  | 3.0000 |  | 6,432.85
364 |  | VIBRADOR DE CONCRETO A GASOLINA |  | DIA |  | 46,500.00 |  | 0.2000 |  | 9,300.00
[7 empty] | Total | Equipo |  | 76,571.95
3 | Mano de Obra
Código |  | Descripción |  | U.M. |  | Vr. Unitario |  | Cantidad |  | Vr. Parcial
31 |  | CUADRILLA 4:1 OFIC + 3 AYU |  | DIA |  | 544,096.00 |  | 0.3941 |  | 214,428.23
[7 empty] | Total | Mano de Obra |  | 214,428.23
4 | Transporte
Código |  | Descripción |  | U.M. |  | Vr. Unitario |  | Cantidad |  | Vr. Parcial
|  |  |  | M3 | [5 empty] | 0.00
[7 empty] | Total | Transporte |  | 0.00
[5 empty] | Total Costos Directos Actividad: |  |  |  | 871,455.19
CODIGO: |  |  | 147
ACTIVIDAD: |  |  | PEDESTALES DE 50X50CM, CONCRETO 3000 PSI 8D=5/8" FLEJES 3/8 A 20CM C/U, INCLUYE PLATINA DE ANCLAJE
U.M. |  |  | ML
1 | Materiales
Código |  | Descripción |  | U.M. |  | Vr. Unitario |  | Cantidad |  | Vr. Parcial
2 |  | CONCRETO 1:2:3 MEZCLADO EN OBRA 3000 PSI, 21 MPA, CLASE D |  | M3 |  | 552,616.44 |  | 0.2630 |  | 145,338.12
233 |  | SUMINISTRO E INSTALACION DE ACERO DE REFUERZO FY=4200 MPa (4200 KG/CM2, G60) INCLUYE SUMINISTRO, FIGURADO, ARMADO,COLOCACIÓN Y AMARRE. |  | KG |  | 8,465.24 |  | 20.1150 |  | 170,278.30
316 |  | PLATINA DE ANCLAJE 40*40*1/4" |  | UN |  | 42,000.00 |  | 1.0000 |  | 42,000.00
326 |  | PUNTILLA CON CABEZA 2" |  | LB |  | 3,500.00 |  | 1.0000 |  | 3,500.00
334 |  | REPISA ORDINARIO 0.05X0.10X3M |  | ML |  | 15,000.00 |  | 1.9000 |  | 28,500.00
345 |  | TABLA CHAPA ORDINARIO (0,03x0,30x3M) |  | ML |  | 8,333.00 |  | 0.7000 |  | 5,833.10
357 |  | TORNILLO DE ANCLAJE 5/8 *10" |  | UN |  | 20,825.00 |  | 4.0000 |  | 83,300.00
68 |  | ACPM |  | GAL |  | 831.00 |  | 0.1000 |  | 83.10
[7 empty] | Total | Materiales |  | 478,832.62
2 | Equipo
Código |  | Descripción |  | U.M. |  | Vr. Unitario |  | Cantidad |  | Vr. Parcial
35 |  | HERRAMIENTA Y EQUIPO MENOR (3% M.O.) |  | % |  | 71,494.21 |  | 3.0000 |  | 2,144.83
364 |  | VIBRADOR DE CONCRETO A GASOLINA |  | DIA |  | 46,500.00 |  | 0.0400 |  | 1,860.00
[7 empty] | Total | Equipo |  | 4,004.83
3 | Mano de Obra
Código |  | Descripción |  | U.M. |  | Vr. Unitario |  | Cantidad |  | Vr. Parcial
31 |  | CUADRILLA 4:1 OFIC + 3 AYU |  | DIA |  | 544,096.00 |  | 0.1314 |  | 71,494.21
[7 empty] | Total | Mano de Obra |  | 71,494.21
4 | Transporte
Código |  | Descripción |  | U.M. |  | Vr. Unitario |  | Cantidad |  | Vr. Parcial
|  |  |  | M3 | [5 empty] | 0.00
[7 empty] | Total | Transporte |  | 0.00
[5 empty] | Total Costos Directos Actividad: |  |  |  | 554,331.66
CODIGO: |  |  | 148
ACTIVIDAD: |  |  | PEDESTALES DE 45X45CM, CONCRETO 3000 PSI 8D=5/8" FLEJES 3/8 A 12CM C/U, INCLUYE PLATINA DE ANCLAJE
U.M. |  |  | ML
1 | Materiales
Código |  | Descripción |  | U.M. |  | Vr. Unitario |  | Cantidad |  | Vr. Parcial
2 |  | CONCRETO 1:2:3 MEZCLADO EN OBRA 3000 PSI, 21 MPA, CLASE D |  | M3 |  | 552,616.44 |  | 0.2130 |  | 117,707.30
233 |  | SUMINISTRO E INSTALACION DE ACERO DE REFUERZO FY=4200 MPa (4200 KG/CM2, G60) INCLUYE SUMINISTRO, FIGURADO, ARMADO,COLOCACIÓN Y AMARRE. |  | KG |  | 8,465.24 |  | 23.4000 |  | 198,086.62
316 |  | PLATINA DE ANCLAJE 40*40*1/4" |  | UN |  | 42,000.00 |  | 1.0000 |  | 42,000.00
326 |  | PUNTILLA CON CABEZA 2" |  | LB |  | 3,500.00 |  | 1.0000 |  | 3,500.00
334 |  | REPISA ORDINARIO 0.05X0.10X3M |  | ML |  | 15,000.00 |  | 8.0000 |  | 120,000.00
345 |  | TABLA CHAPA ORDINARIO (0,03x0,30x3M) |  | ML |  | 8,333.00 |  | 3.0000 |  | 24,999.00
357 |  | TORNILLO DE ANCLAJE 5/8 *10" |  | UN |  | 20,825.00 |  | 4.0000 |  | 83,300.00
68 |  | ACPM |  | GAL |  | 831.00 |  | 0.1000 |  | 83.10
[7 empty] | Total | Materiales |  | 589,676.02
2 | Equipo
Código |  | Descripción |  | U.M. |  | Vr. Unitario |  | Cantidad |  | Vr. Parcial
35 |  | HERRAMIENTA Y EQUIPO MENOR (3% M.O.) |  | % |  | 71,494.21 |  | 3.0000 |  | 2,144.83
364 |  | VIBRADOR DE CONCRETO A GASOLINA |  | DIA |  | 46,500.00 |  | 0.0400 |  | 1,860.00
[7 empty] | Total | Equipo |  | 4,004.83
3 | Mano de Obra
Código |  | Descripción |  | U.M. |  | Vr. Unitario |  | Cantidad |  | Vr. Parcial
31 |  | CUADRILLA 4:1 OFIC + 3 AYU |  | DIA |  | 544,096.00 |  | 0.1314 |  | 71,494.21
[7 empty] | Total | Mano de Obra |  | 71,494.21
4 | Transporte
Código |  | Descripción |  | U.M. |  | Vr. Unitario |  | Cantidad |  | Vr. Parcial
|  |  |  | M3 | [5 empty] | 0.00
[7 empty] | Total | Transporte |  | 0.00
[5 empty] | Total Costos Directos Actividad: |  |  |  | 665,175.06
CODIGO: |  |  | 149
ACTIVIDAD: |  |  | PEDESTALES DE 40X40CM CONCRETO 3000 PSI INCLUYE REFUERZO 4D=1/2" FLEJES 3/8 A 10CM C/U
U.M. |  |  | ML
1 | Materiales
Código |  | Descripción |  | U.M. |  | Vr. Unitario |  | Cantidad |  | Vr. Parcial
2 |  | CONCRETO 1:2:3 MEZCLADO EN OBRA 3000 PSI, 21 MPA, CLASE D |  | M3 |  | 552,616.44 |  | 0.1680 |  | 92,839.56
233 |  | SUMINISTRO E INSTALACION DE ACERO DE REFUERZO FY=4200 MPa (4200 KG/CM2, G60) INCLUYE SUMINISTRO, FIGURADO, ARMADO,COLOCACIÓN Y AMARRE. |  | KG |  | 8,465.24 |  | 12.0600 |  | 102,090.79
326 |  | PUNTILLA CON CABEZA 2" |  | LB |  | 3,500.00 |  | 0.3000 |  | 1,050.00
334 |  | REPISA ORDINARIO 0.05X0.10X3M |  | ML |  | 15,000.00 |  | 0.4000 |  | 6,000.00
345 |  | TABLA CHAPA ORDINARIO (0,03x0,30x3M) |  | ML |  | 8,333.00 |  | 0.1500 |  | 1,249.95
68 |  | ACPM |  | GAL |  | 831.00 |  | 0.1000 |  | 83.10
[7 empty] | Total | Materiales |  | 203,313.40
2 | Equipo
Código |  | Descripción |  | U.M. |  | Vr. Unitario |  | Cantidad |  | Vr. Parcial
35 |  | HERRAMIENTA Y EQUIPO MENOR (3% M.O.) |  | % |  | 26,823.93 |  | 3.0000 |  | 804.72
364 |  | VIBRADOR DE CONCRETO A GASOLINA |  | DIA |  | 46,500.00 |  | 0.0400 |  | 1,860.00
[7 empty] | Total | Equipo |  | 2,664.72
3 | Mano de Obra
Código |  | Descripción |  | U.M. |  | Vr. Unitario |  | Cantidad |  | Vr. Parcial
31 |  | CUADRILLA 4:1 OFIC + 3 AYU |  | DIA |  | 544,096.00 |  | 0.0493 |  | 26,823.93
[7 empty] | Total | Mano de Obra |  | 26,823.93
4 | Transporte
Código |  | Descripción |  | U.M. |  | Vr. Unitario |  | Cantidad |  | Vr. Parcial
|  |  |  | M3 | [5 empty] | 0.00
[7 empty] | Total | Transporte |  | 0.00
[5 empty] | Total Costos Directos Actividad: |  |  |  | 232,802.05
CODIGO: |  |  | 150
ACTIVIDAD: |  |  | PEDESTALES DE 20X20CM CONCRETO 3000 PSI 4D=1/2" FLEJES 3/8 A 10CM C/U INCLUYE PLATINA DE ANCLAJE
U.M. |  |  | ML
1 | Materiales
Código |  | Descripción |  | U.M. |  | Vr. Unitario |  | Cantidad |  | Vr. Parcial
2 |  | CONCRETO 1:2:3 MEZCLADO EN OBRA 3000 PSI, 21 MPA, CLASE D |  | M3 |  | 552,616.44 |  | 0.0400 |  | 22,104.66
233 |  | SUMINISTRO E INSTALACION DE ACERO DE REFUERZO FY=4200 MPa (4200 KG/CM2, G60) INCLUYE SUMINISTRO, FIGURADO, ARMADO,COLOCACIÓN Y AMARRE. |  | KG |  | 8,465.24 |  | 8.0000 |  | 67,721.92
316 |  | PLATINA DE ANCLAJE 40*40*1/4" |  | UN |  | 42,000.00 |  | 1.0000 |  | 42,000.00
326 |  | PUNTILLA CON CABEZA 2" |  | LB |  | 3,500.00 |  | 0.3000 |  | 1,050.00
334 |  | REPISA ORDINARIO 0.05X0.10X3M |  | ML |  | 15,000.00 |  | 0.4000 |  | 6,000.00
345 |  | TABLA CHAPA ORDINARIO (0,03x0,30x3M) |  | ML |  | 8,333.00 |  | 0.1500 |  | 1,249.95
357 |  | TORNILLO DE ANCLAJE 5/8 *10" |  | UN |  | 20,825.00 |  | 4.0000 |  | 83,300.00
[7 empty] | Total | Materiales |  | 223,426.53
2 | Equipo
Código |  | Descripción |  | U.M. |  | Vr. Unitario |  | Cantidad |  | Vr. Parcial
35 |  | HERRAMIENTA Y EQUIPO MENOR (3% M.O.) |  | % |  | 42,874.76 |  | 3.0000 |  | 1,286.24
364 |  | VIBRADOR DE CONCRETO A GASOLINA |  | DIA |  | 46,500.00 |  | 0.0400 |  | 1,860.00
[7 empty] | Total | Equipo |  | 3,146.24
3 | Mano de Obra
Código |  | Descripción |  | U.M. |  | Vr. Unitario |  | Cantidad |  | Vr. Parcial
31 |  | CUADRILLA 4:1 OFIC + 3 AYU |  | DIA |  | 544,096.00 |  | 0.0788 |  | 42,874.76
[7 empty] | Total | Mano de Obra |  | 42,874.76
4 | Transporte
Código |  | Descripción |  | U.M. |  | Vr. Unitario |  | Cantidad |  | Vr. Parcial
|  |  |  | M3 | [5 empty] | 0.00
[7 empty] | Total | Transporte |  | 0.00
[5 empty] | Total Costos Directos Actividad: |  |  |  | 269,447.53
CODIGO: |  |  | 151
ACTIVIDAD: |  |  | CONTRAPESOS EN CONCRETO 2500PSI CICLÓPEO REFORZADO ACERO 37000PSI D=3/8"
U.M. |  |  | M3
1 | Materiales
Código |  | Descripción |  | U.M. |  | Vr. Unitario |  | Cantidad |  | Vr. Parcial
233 |  | SUMINISTRO E INSTALACION DE ACERO DE REFUERZO FY=4200 MPa (4200 KG/CM2, G60) INCLUYE SUMINISTRO, FIGURADO, ARMADO,COLOCACIÓN Y AMARRE. |  | KG |  | 8,465.24 |  | 40.0000 |  | 338,609.60
3 |  | CONCRETO 1:2:4 MEZCLADO EN OBRA 2500 PSI, 17.5MPA, CLASE E |  | M3 |  | 531,031.61 |  | 0.6000 |  | 318,618.97
53 |  | PIEDRA ZONGA (PIEDRA RAJÓN DE LA REGIÓN), INCLUYE CARGUE |  | M3 |  | 150,000.00 |  | 0.4000 |  | 60,000.00
[7 empty] | Total | Materiales |  | 717,228.57
2 | Equipo
Código |  | Descripción |  | U.M. |  | Vr. Unitario |  | Cantidad |  | Vr. Parcial
35 |  | HERRAMIENTA Y EQUIPO MENOR (3% M.O.) |  | % |  | 153,163.02 |  | 3.0000 |  | 4,594.89
364 |  | VIBRADOR DE CONCRETO A GASOLINA |  | DIA |  | 46,500.00 |  | 0.2500 |  | 11,625.00
[7 empty] | Total | Equipo |  | 16,219.89
3 | Mano de Obra
Código |  | Descripción |  | U.M. |  | Vr. Unitario |  | Cantidad |  | Vr. Parcial
31 |  | CUADRILLA 4:1 OFIC + 3 AYU |  | DIA |  | 544,096.00 |  | 0.2815 |  | 153,163.02
[7 empty] | Total | Mano de Obra |  | 153,163.02
4 | Transporte
Código |  | Descripción |  | U.M. |  | Vr. Unitario |  | Cantidad |  | Vr. Parcial
|  |  |  | KG | [5 empty] | 0.00
[7 empty] | Total | Transporte |  | 0.00
[5 empty] | Total Costos Directos Actividad: |  |  |  | 886,611.48
CODIGO: |  |  | 152
ACTIVIDAD: |  |  | CONTRAPESOS EN CONCRETO DE 3000PSI CICLÓPEO REFORZADO ACERO 37000PSI D=3/8"
U.M. |  |  | M3
1 | Materiales
Código |  | Descripción |  | U.M. |  | Vr. Unitario |  | Cantidad |  | Vr. Parcial
2 |  | CONCRETO 1:2:3 MEZCLADO EN OBRA 3000 PSI, 21 MPA, CLASE D |  | M3 |  | 552,616.44 |  | 0.6000 |  | 331,569.86
233 |  | SUMINISTRO E INSTALACION DE ACERO DE REFUERZO FY=4200 MPa (4200 KG/CM2, G60) INCLUYE SUMINISTRO, FIGURADO, ARMADO,COLOCACIÓN Y AMARRE. |  | KG |  | 8,465.24 |  | 40.0000 |  | 338,609.60
53 |  | PIEDRA ZONGA (PIEDRA RAJÓN DE LA REGIÓN), INCLUYE CARGUE |  | M3 |  | 150,000.00 |  | 0.4000 |  | 60,000.00
[7 empty] | Total | Materiales |  | 730,179.46
2 | Equipo
Código |  | Descripción |  | U.M. |  | Vr. Unitario |  | Cantidad |  | Vr. Parcial
35 |  | HERRAMIENTA Y EQUIPO MENOR (3% M.O.) |  | % |  | 153,163.02 |  | 3.0000 |  | 4,594.89
364 |  | VIBRADOR DE CONCRETO A GASOLINA |  | DIA |  | 46,500.00 |  | 0.2500 |  | 11,625.00
[7 empty] | Total | Equipo |  | 16,219.89
3 | Mano de Obra
Código |  | Descripción |  | U.M. |  | Vr. Unitario |  | Cantidad |  | Vr. Parcial
31 |  | CUADRILLA 4:1 OFIC + 3 AYU |  | DIA |  | 544,096.00 |  | 0.2815 |  | 153,163.02
[7 empty] | Total | Mano de Obra |  | 153,163.02
4 | Transporte
Código |  | Descripción |  | U.M. |  | Vr. Unitario |  | Cantidad |  | Vr. Parcial
|  |  |  | M3 | [5 empty] | 0.00
[7 empty] | Total | Transporte |  | 0.00
[5 empty] | Total Costos Directos Actividad: |  |  |  | 899,562.37
CODIGO: |  |  | 153
ACTIVIDAD: |  |  | COLUMNAS SECCIÓN 15*25CM CONCRETO 3000 PSI REFUERZO 4D=1/2"+FLEJES 3/8" A 15CM C/U
U.M. |  |  | ML
1 | Materiales
Código |  | Descripción |  | U.M. |  | Vr. Unitario |  | Cantidad |  | Vr. Parcial
2 |  | CONCRETO 1:2:3 MEZCLADO EN OBRA 3000 PSI, 21 MPA, CLASE D |  | M3 |  | 552,616.44 |  | 0.0390 |  | 21,552.04
233 |  | SUMINISTRO E INSTALACION DE ACERO DE REFUERZO FY=4200 MPa (4200 KG/CM2, G60) INCLUYE SUMINISTRO, FIGURADO, ARMADO,COLOCACIÓN Y AMARRE. |  | KG |  | 8,465.24 |  | 7.0000 |  | 59,256.68
326 |  | PUNTILLA CON CABEZA 2" |  | LB |  | 3,500.00 |  | 0.3500 |  | 1,225.00
334 |  | REPISA ORDINARIO 0.05X0.10X3M |  | ML |  | 15,000.00 |  | 0.4000 |  | 6,000.00
345 |  | TABLA CHAPA ORDINARIO (0,03x0,30x3M) |  | ML |  | 8,333.00 |  | 0.2000 |  | 1,666.60
8 |  | ALAMBRE NEGRO C. 17 |  | KG |  | 7,333.33 |  | 0.1000 |  | 733.33
[7 empty] | Total | Materiales |  | 90,433.65
2 | Equipo
Código |  | Descripción |  | U.M. |  | Vr. Unitario |  | Cantidad |  | Vr. Parcial
284 |  | PARAL METALICO DE 3M |  | DIA |  | 995.00 |  | 1.0000 |  | 995.00
35 |  | HERRAMIENTA Y EQUIPO MENOR (3% M.O.) |  | % |  | 32,319.30 |  | 3.0000 |  | 969.58
364 |  | VIBRADOR DE CONCRETO A GASOLINA |  | DIA |  | 46,500.00 |  | 0.0400 |  | 1,860.00
78 |  | ANDAMIO METALICO TUBULAR CON TABLONES |  | SM |  | 47,850.00 |  | 0.2000 |  | 9,570.00
[7 empty] | Total | Equipo |  | 13,394.58
3 | Mano de Obra
Código |  | Descripción |  | U.M. |  | Vr. Unitario |  | Cantidad |  | Vr. Parcial
31 |  | CUADRILLA 4:1 OFIC + 3 AYU |  | DIA |  | 544,096.00 |  | 0.0594 |  | 32,319.30
[7 empty] | Total | Mano de Obra |  | 32,319.30
4 | Transporte
Código |  | Descripción |  | U.M. |  | Vr. Unitario |  | Cantidad |  | Vr. Parcial
|  |  |  | M3 | [5 empty] | 0.00
[7 empty] | Total | Transporte |  | 0.00
[5 empty] | Total Costos Directos Actividad: |  |  |  | 136,147.53
CODIGO: |  |  | 154
ACTIVIDAD: |  |  | COLUMNAS SECCIÓN 30*15, CONCRETO 3000 PSI REFUERZO 6D5/8" + FLEJES DE 3/8" CADA 15CM
U.M. |  |  | ML
1 | Materiales
Código |  | Descripción |  | U.M. |  | Vr. Unitario |  | Cantidad |  | Vr. Parcial
2 |  | CONCRETO 1:2:3 MEZCLADO EN OBRA 3000 PSI, 21 MPA, CLASE D |  | M3 |  | 552,616.44 |  | 0.0470 |  | 25,972.97
233 |  | SUMINISTRO E INSTALACION DE ACERO DE REFUERZO FY=4200 MPa (4200 KG/CM2, G60) INCLUYE SUMINISTRO, FIGURADO, ARMADO,COLOCACIÓN Y AMARRE. |  | KG |  | 8,465.24 |  | 13.8920 |  | 117,599.11
326 |  | PUNTILLA CON CABEZA 2" |  | LB |  | 3,500.00 |  | 0.4000 |  | 1,400.00
334 |  | REPISA ORDINARIO 0.05X0.10X3M |  | ML |  | 15,000.00 |  | 0.5000 |  | 7,500.00
345 |  | TABLA CHAPA ORDINARIO (0,03x0,30x3M) |  | ML |  | 8,333.00 |  | 0.2500 |  | 2,083.25
8 |  | ALAMBRE NEGRO C. 17 |  | KG |  | 7,333.33 |  | 0.1000 |  | 733.33
[7 empty] | Total | Materiales |  | 155,288.66
2 | Equipo
Código |  | Descripción |  | U.M. |  | Vr. Unitario |  | Cantidad |  | Vr. Parcial
284 |  | PARAL METALICO DE 3M |  | DIA |  | 995.00 |  | 2.0000 |  | 1,990.00
35 |  | HERRAMIENTA Y EQUIPO MENOR (3% M.O.) |  | % |  | 39,229.32 |  | 3.0000 |  | 1,176.88
364 |  | VIBRADOR DE CONCRETO A GASOLINA |  | DIA |  | 46,500.00 |  | 0.0400 |  | 1,860.00
78 |  | ANDAMIO METALICO TUBULAR CON TABLONES |  | SM |  | 47,850.00 |  | 0.2000 |  | 9,570.00
[7 empty] | Total | Equipo |  | 14,596.88
3 | Mano de Obra
Código |  | Descripción |  | U.M. |  | Vr. Unitario |  | Cantidad |  | Vr. Parcial
31 |  | CUADRILLA 4:1 OFIC + 3 AYU |  | DIA |  | 544,096.00 |  | 0.0721 |  | 39,229.32
[7 empty] | Total | Mano de Obra |  | 39,229.32
4 | Transporte
Código |  | Descripción |  | U.M. |  | Vr. Unitario |  | Cantidad |  | Vr. Parcial
|  |  |  | M3 | [5 empty] | 0.00
[7 empty] | Total | Transporte |  | 0.00
[5 empty] | Total Costos Directos Actividad: |  |  |  | 209,114.86
CODIGO: |  |  | 155
ACTIVIDAD: |  |  | COLUMNAS SECCIÓN 25*25 CONCRETO 3000 PSI REFUERZO 4D= 1/2" Y FLEJES 3/8" A 15CM C/U
U.M. |  |  | ML
1 | Materiales
Código |  | Descripción |  | U.M. |  | Vr. Unitario |  | Cantidad |  | Vr. Parcial
2 |  | CONCRETO 1:2:3 MEZCLADO EN OBRA 3000 PSI, 21 MPA, CLASE D |  | M3 |  | 552,616.44 |  | 0.0660 |  | 36,472.69
233 |  | SUMINISTRO E INSTALACION DE ACERO DE REFUERZO FY=4200 MPa (4200 KG/CM2, G60) INCLUYE SUMINISTRO, FIGURADO, ARMADO,COLOCACIÓN Y AMARRE. |  | KG |  | 8,465.24 |  | 9.5100 |  | 80,504.43
326 |  | PUNTILLA CON CABEZA 2" |  | LB |  | 3,500.00 |  | 0.3500 |  | 1,225.00
334 |  | REPISA ORDINARIO 0.05X0.10X3M |  | ML |  | 15,000.00 |  | 0.4000 |  | 6,000.00
345 |  | TABLA CHAPA ORDINARIO (0,03x0,30x3M) |  | ML |  | 8,333.00 |  | 0.2000 |  | 1,666.60
8 |  | ALAMBRE NEGRO C. 17 |  | KG |  | 7,333.33 |  | 0.1000 |  | 733.33
[7 empty] | Total | Materiales |  | 126,602.05
2 | Equipo
Código |  | Descripción |  | U.M. |  | Vr. Unitario |  | Cantidad |  | Vr. Parcial
284 |  | PARAL METALICO DE 3M |  | DIA |  | 995.00 |  | 1.0000 |  | 995.00
35 |  | HERRAMIENTA Y EQUIPO MENOR (3% M.O.) |  | % |  | 39,229.32 |  | 3.0000 |  | 1,176.88
364 |  | VIBRADOR DE CONCRETO A GASOLINA |  | DIA |  | 46,500.00 |  | 0.0400 |  | 1,860.00
78 |  | ANDAMIO METALICO TUBULAR CON TABLONES |  | SM |  | 47,850.00 |  | 0.2000 |  | 9,570.00
[7 empty] | Total | Equipo |  | 13,601.88
3 | Mano de Obra
Código |  | Descripción |  | U.M. |  | Vr. Unitario |  | Cantidad |  | Vr. Parcial
31 |  | CUADRILLA 4:1 OFIC + 3 AYU |  | DIA |  | 544,096.00 |  | 0.0721 |  | 39,229.32
[7 empty] | Total | Mano de Obra |  | 39,229.32
4 | Transporte
Código |  | Descripción |  | U.M. |  | Vr. Unitario |  | Cantidad |  | Vr. Parcial
|  |  |  | M3 | [5 empty] | 0.00
[7 empty] | Total | Transporte |  | 0.00
[5 empty] | Total Costos Directos Actividad: |  |  |  | 179,433.25
CODIGO: |  |  | 156
ACTIVIDAD: |  |  | COLUMNA SECCIÓN 30*30CM, CONCRETO 3000 PSI REFUERZO 6D=5/8" Y FLEJES 3/8" CADA 15CM
U.M. |  |  | ML
1 | Materiales
Código |  | Descripción |  | U.M. |  | Vr. Unitario |  | Cantidad |  | Vr. Parcial
2 |  | CONCRETO 1:2:3 MEZCLADO EN OBRA 3000 PSI, 21 MPA, CLASE D |  | M3 |  | 552,616.44 |  | 0.0950 |  | 52,498.56
233 |  | SUMINISTRO E INSTALACION DE ACERO DE REFUERZO FY=4200 MPa (4200 KG/CM2, G60) INCLUYE SUMINISTRO, FIGURADO, ARMADO,COLOCACIÓN Y AMARRE. |  | KG |  | 8,465.24 |  | 14.5400 |  | 123,084.59
326 |  | PUNTILLA CON CABEZA 2" |  | LB |  | 3,500.00 |  | 0.7000 |  | 2,450.00
334 |  | REPISA ORDINARIO 0.05X0.10X3M |  | ML |  | 15,000.00 |  | 0.8000 |  | 12,000.00
345 |  | TABLA CHAPA ORDINARIO (0,03x0,30x3M) |  | ML |  | 8,333.00 |  | 0.3000 |  | 2,499.90
8 |  | ALAMBRE NEGRO C. 17 |  | KG |  | 7,333.33 |  | 0.1000 |  | 733.33
[7 empty] | Total | Materiales |  | 193,266.38
2 | Equipo
Código |  | Descripción |  | U.M. |  | Vr. Unitario |  | Cantidad |  | Vr. Parcial
284 |  | PARAL METALICO DE 3M |  | DIA |  | 995.00 |  | 1.0000 |  | 995.00
35 |  | HERRAMIENTA Y EQUIPO MENOR (3% M.O.) |  | % |  | 52,287.63 |  | 3.0000 |  | 1,568.63
364 |  | VIBRADOR DE CONCRETO A GASOLINA |  | DIA |  | 46,500.00 |  | 0.0400 |  | 1,860.00
78 |  | ANDAMIO METALICO TUBULAR CON TABLONES |  | SM |  | 47,850.00 |  | 0.2000 |  | 9,570.00
[7 empty] | Total | Equipo |  | 13,993.63
3 | Mano de Obra
Código |  | Descripción |  | U.M. |  | Vr. Unitario |  | Cantidad |  | Vr. Parcial
31 |  | CUADRILLA 4:1 OFIC + 3 AYU |  | DIA |  | 544,096.00 |  | 0.0961 |  | 52,287.63
[7 empty] | Total | Mano de Obra |  | 52,287.63
4 | Transporte
Código |  | Descripción |  | U.M. |  | Vr. Unitario |  | Cantidad |  | Vr. Parcial
|  |  |  | M3 | [5 empty] | 0.00
[7 empty] | Total | Transporte |  | 0.00
[5 empty] | Total Costos Directos Actividad: |  |  |  | 259,547.64
CODIGO: |  |  | 157
ACTIVIDAD: |  |  | COLUMNETAS DE CONFINAMIENTO 15*20CM, CONCRETO 3000 PSI REFUERZO 4D=1/2" + FLEJES 3/8" A 15CM C/U
U.M. |  |  | ML
1 | Materiales
Código |  | Descripción |  | U.M. |  | Vr. Unitario |  | Cantidad |  | Vr. Parcial
2 |  | CONCRETO 1:2:3 MEZCLADO EN OBRA 3000 PSI, 21 MPA, CLASE D |  | M3 |  | 552,616.44 |  | 0.0320 |  | 17,683.73
233 |  | SUMINISTRO E INSTALACION DE ACERO DE REFUERZO FY=4200 MPa (4200 KG/CM2, G60) INCLUYE SUMINISTRO, FIGURADO, ARMADO,COLOCACIÓN Y AMARRE. |  | KG |  | 8,465.24 |  | 6.2000 |  | 52,484.49
326 |  | PUNTILLA CON CABEZA 2" |  | LB |  | 3,500.00 |  | 0.2000 |  | 700.00
334 |  | REPISA ORDINARIO 0.05X0.10X3M |  | ML |  | 15,000.00 |  | 0.3000 |  | 4,500.00
345 |  | TABLA CHAPA ORDINARIO (0,03x0,30x3M) |  | ML |  | 8,333.00 |  | 2.2000 |  | 18,332.60
8 |  | ALAMBRE NEGRO C. 17 |  | KG |  | 7,333.33 |  | 0.1000 |  | 733.33
[7 empty] | Total | Materiales |  | 94,434.15
2 | Equipo
Código |  | Descripción |  | U.M. |  | Vr. Unitario |  | Cantidad |  | Vr. Parcial
284 |  | PARAL METALICO DE 3M |  | DIA |  | 995.00 |  | 1.0000 |  | 995.00
35 |  | HERRAMIENTA Y EQUIPO MENOR (3% M.O.) |  | % |  | 34,822.14 |  | 3.0000 |  | 1,044.66
364 |  | VIBRADOR DE CONCRETO A GASOLINA |  | DIA |  | 46,500.00 |  | 0.0400 |  | 1,860.00
78 |  | ANDAMIO METALICO TUBULAR CON TABLONES |  | SM |  | 47,850.00 |  | 0.2000 |  | 9,570.00
[7 empty] | Total | Equipo |  | 13,469.66
3 | Mano de Obra
Código |  | Descripción |  | U.M. |  | Vr. Unitario |  | Cantidad |  | Vr. Parcial
31 |  | CUADRILLA 4:1 OFIC + 3 AYU |  | DIA |  | 544,096.00 |  | 0.0640 |  | 34,822.14
[7 empty] | Total | Mano de Obra |  | 34,822.14
4 | Transporte
Código |  | Descripción |  | U.M. |  | Vr. Unitario |  | Cantidad |  | Vr. Parcial
|  |  |  | M3 | [5 empty] | 0.00
[7 empty] | Total | Transporte |  | 0.00
[5 empty] | Total Costos Directos Actividad: |  |  |  | 142,725.95
CODIGO: |  |  | 158
ACTIVIDAD: |  |  | VIGAS AÉREAS SECCIÓN 15*20CM, CONCRETO 3000 PSI REFUERZO 4D=1/2" Y FLEJES 3/8" A 15CM C/U
U.M. |  |  | ML
1 | Materiales
Código |  | Descripción |  | U.M. |  | Vr. Unitario |  | Cantidad |  | Vr. Parcial
187 |  | DESFORMALETEANTE DE CONCRETO |  | KG |  | 19,475.00 |  | 0.1000 |  | 1,947.50
2 |  | CONCRETO 1:2:3 MEZCLADO EN OBRA 3000 PSI, 21 MPA, CLASE D |  | M3 |  | 552,616.44 |  | 0.0300 |  | 16,578.49
233 |  | SUMINISTRO E INSTALACION DE ACERO DE REFUERZO FY=4200 MPa (4200 KG/CM2, G60) INCLUYE SUMINISTRO, FIGURADO, ARMADO,COLOCACIÓN Y AMARRE. |  | KG |  | 8,465.24 |  | 6.2000 |  | 52,484.49
326 |  | PUNTILLA CON CABEZA 2" |  | LB |  | 3,500.00 |  | 0.2000 |  | 700.00
334 |  | REPISA ORDINARIO 0.05X0.10X3M |  | ML |  | 15,000.00 |  | 0.3000 |  | 4,500.00
345 |  | TABLA CHAPA ORDINARIO (0,03x0,30x3M) |  | ML |  | 8,333.00 |  | 2.5000 |  | 20,832.50
8 |  | ALAMBRE NEGRO C. 17 |  | KG |  | 7,333.33 |  | 0.1000 |  | 733.33
[7 empty] | Total | Materiales |  | 97,776.31
2 | Equipo
Código |  | Descripción |  | U.M. |  | Vr. Unitario |  | Cantidad |  | Vr. Parcial
284 |  | PARAL METALICO DE 3M |  | DIA |  | 995.00 |  | 1.0000 |  | 995.00
317 |  | PLUMA GRÚA A GASOLINA |  | DIA |  | 103,500.00 |  | 0.0400 |  | 4,140.00
35 |  | HERRAMIENTA Y EQUIPO MENOR (3% M.O.) |  | % |  | 50,437.70 |  | 3.0000 |  | 1,513.13
364 |  | VIBRADOR DE CONCRETO A GASOLINA |  | DIA |  | 46,500.00 |  | 0.0400 |  | 1,860.00
78 |  | ANDAMIO METALICO TUBULAR CON TABLONES |  | SM |  | 47,850.00 |  | 0.2000 |  | 9,570.00
[7 empty] | Total | Equipo |  | 18,078.13
3 | Mano de Obra
Código |  | Descripción |  | U.M. |  | Vr. Unitario |  | Cantidad |  | Vr. Parcial
31 |  | CUADRILLA 4:1 OFIC + 3 AYU |  | DIA |  | 544,096.00 |  | 0.0927 |  | 50,437.70
[7 empty] | Total | Mano de Obra |  | 50,437.70
4 | Transporte
Código |  | Descripción |  | U.M. |  | Vr. Unitario |  | Cantidad |  | Vr. Parcial
|  |  |  | KG | [5 empty] | 0.00
[7 empty] | Total | Transporte |  | 0.00
[5 empty] | Total Costos Directos Actividad: |  |  |  | 166,292.14
CODIGO: |  |  | 159
ACTIVIDAD: |  |  | VIGAS AÉREAS SECCIÓN 25*18CM, CONCRETO 3000 PSI REFUERZO 4D5/8" + FLEJES DE 3/8" CADA 15CM
U.M. |  |  | ML
1 | Materiales
Código |  | Descripción |  | U.M. |  | Vr. Unitario |  | Cantidad |  | Vr. Parcial
187 |  | DESFORMALETEANTE DE CONCRETO |  | KG |  | 19,475.00 |  | 0.1250 |  | 2,434.38
2 |  | CONCRETO 1:2:3 MEZCLADO EN OBRA 3000 PSI, 21 MPA, CLASE D |  | M3 |  | 552,616.44 |  | 0.0470 |  | 25,972.97
233 |  | SUMINISTRO E INSTALACION DE ACERO DE REFUERZO FY=4200 MPa (4200 KG/CM2, G60) INCLUYE SUMINISTRO, FIGURADO, ARMADO,COLOCACIÓN Y AMARRE. |  | KG |  | 8,465.24 |  | 10.4660 |  | 88,597.20
326 |  | PUNTILLA CON CABEZA 2" |  | LB |  | 3,500.00 |  | 0.2000 |  | 700.00
334 |  | REPISA ORDINARIO 0.05X0.10X3M |  | ML |  | 15,000.00 |  | 0.3000 |  | 4,500.00
345 |  | TABLA CHAPA ORDINARIO (0,03x0,30x3M) |  | ML |  | 8,333.00 |  | 2.5000 |  | 20,832.50
8 |  | ALAMBRE NEGRO C. 17 |  | KG |  | 7,333.33 |  | 0.1000 |  | 733.33
[7 empty] | Total | Materiales |  | 143,770.38
2 | Equipo
Código |  | Descripción |  | U.M. |  | Vr. Unitario |  | Cantidad |  | Vr. Parcial
284 |  | PARAL METALICO DE 3M |  | DIA |  | 995.00 |  | 1.0000 |  | 995.00
317 |  | PLUMA GRÚA A GASOLINA |  | DIA |  | 103,500.00 |  | 0.0400 |  | 4,140.00
35 |  | HERRAMIENTA Y EQUIPO MENOR (3% M.O.) |  | % |  | 53,593.46 |  | 3.0000 |  | 1,607.80
364 |  | VIBRADOR DE CONCRETO A GASOLINA |  | DIA |  | 46,500.00 |  | 0.0400 |  | 1,860.00
78 |  | ANDAMIO METALICO TUBULAR CON TABLONES |  | SM |  | 47,850.00 |  | 0.2000 |  | 9,570.00
[7 empty] | Total | Equipo |  | 18,172.80
3 | Mano de Obra
Código |  | Descripción |  | U.M. |  | Vr. Unitario |  | Cantidad |  | Vr. Parcial
31 |  | CUADRILLA 4:1 OFIC + 3 AYU |  | DIA |  | 544,096.00 |  | 0.0985 |  | 53,593.46
[7 empty] | Total | Mano de Obra |  | 53,593.46
4 | Transporte
Código |  | Descripción |  | U.M. |  | Vr. Unitario |  | Cantidad |  | Vr. Parcial
|  |  |  | KG | [5 empty] | 0.00
[7 empty] | Total | Transporte |  | 0.00
[5 empty] | Total Costos Directos Actividad: |  |  |  | 215,536.64
CODIGO: |  |  | 160
ACTIVIDAD: |  |  | VIGAS AÉREAS SECCIÓN 21*18CM, CONCRETO 3000 PSI REFUERZO 4D1/2" + 2D5/8" + FLEJES DE 3/8" CADA 15CM
U.M. |  |  | ML
1 | Materiales
Código |  | Descripción |  | U.M. |  | Vr. Unitario |  | Cantidad |  | Vr. Parcial
187 |  | DESFORMALETEANTE DE CONCRETO |  | KG |  | 19,475.00 |  | 0.1250 |  | 2,434.38
2 |  | CONCRETO 1:2:3 MEZCLADO EN OBRA 3000 PSI, 21 MPA, CLASE D |  | M3 |  | 552,616.44 |  | 0.0400 |  | 22,104.66
233 |  | SUMINISTRO E INSTALACION DE ACERO DE REFUERZO FY=4200 MPa (4200 KG/CM2, G60) INCLUYE SUMINISTRO, FIGURADO, ARMADO,COLOCACIÓN Y AMARRE. |  | KG |  | 8,465.24 |  | 11.0570 |  | 93,600.16
326 |  | PUNTILLA CON CABEZA 2" |  | LB |  | 3,500.00 |  | 0.2000 |  | 700.00
334 |  | REPISA ORDINARIO 0.05X0.10X3M |  | ML |  | 15,000.00 |  | 0.3000 |  | 4,500.00
345 |  | TABLA CHAPA ORDINARIO (0,03x0,30x3M) |  | ML |  | 8,333.00 |  | 2.5000 |  | 20,832.50
8 |  | ALAMBRE NEGRO C. 17 |  | KG |  | 7,333.33 |  | 0.1000 |  | 733.33
[7 empty] | Total | Materiales |  | 144,905.03
2 | Equipo
Código |  | Descripción |  | U.M. |  | Vr. Unitario |  | Cantidad |  | Vr. Parcial
284 |  | PARAL METALICO DE 3M |  | DIA |  | 995.00 |  | 1.0000 |  | 995.00
317 |  | PLUMA GRÚA A GASOLINA |  | DIA |  | 103,500.00 |  | 0.0400 |  | 4,140.00
35 |  | HERRAMIENTA Y EQUIPO MENOR (3% M.O.) |  | % |  | 53,593.46 |  | 3.0000 |  | 1,607.80
364 |  | VIBRADOR DE CONCRETO A GASOLINA |  | DIA |  | 46,500.00 |  | 0.0400 |  | 1,860.00
78 |  | ANDAMIO METALICO TUBULAR CON TABLONES |  | SM |  | 47,850.00 |  | 0.2000 |  | 9,570.00
[7 empty] | Total | Equipo |  | 18,172.80
3 | Mano de Obra
Código |  | Descripción |  | U.M. |  | Vr. Unitario |  | Cantidad |  | Vr. Parcial
31 |  | CUADRILLA 4:1 OFIC + 3 AYU |  | DIA |  | 544,096.00 |  | 0.0985 |  | 53,593.46
[7 empty] | Total | Mano de Obra |  | 53,593.46
4 | Transporte
Código |  | Descripción |  | U.M. |  | Vr. Unitario |  | Cantidad |  | Vr. Parcial
|  |  |  | KG | [5 empty] | 0.00
[7 empty] | Total | Transporte |  | 0.00
[5 empty] | Total Costos Directos Actividad: |  |  |  | 216,671.29
CODIGO: |  |  | 161
ACTIVIDAD: |  |  | VIGAS AÉREAS SECCIÓN 15*18CM, CONCRETO 3000 PSI REFUERZO 4D1/2" + 2D5/8" + FLEJES DE 3/8" CADA 15CM
U.M. |  |  | ML
1 | Materiales
Código |  | Descripción |  | U.M. |  | Vr. Unitario |  | Cantidad |  | Vr. Parcial
187 |  | DESFORMALETEANTE DE CONCRETO |  | KG |  | 19,475.00 |  | 0.1000 |  | 1,947.50
2 |  | CONCRETO 1:2:3 MEZCLADO EN OBRA 3000 PSI, 21 MPA, CLASE D |  | M3 |  | 552,616.44 |  | 0.0280 |  | 15,473.26
233 |  | SUMINISTRO E INSTALACION DE ACERO DE REFUERZO FY=4200 MPa (4200 KG/CM2, G60) INCLUYE SUMINISTRO, FIGURADO, ARMADO,COLOCACIÓN Y AMARRE. |  | KG |  | 8,465.24 |  | 10.5630 |  | 89,418.33
326 |  | PUNTILLA CON CABEZA 2" |  | LB |  | 3,500.00 |  | 0.2000 |  | 700.00
334 |  | REPISA ORDINARIO 0.05X0.10X3M |  | ML |  | 15,000.00 |  | 0.3000 |  | 4,500.00
345 |  | TABLA CHAPA ORDINARIO (0,03x0,30x3M) |  | ML |  | 8,333.00 |  | 2.5000 |  | 20,832.50
8 |  | ALAMBRE NEGRO C. 17 |  | KG |  | 7,333.33 |  | 0.1000 |  | 733.33
[7 empty] | Total | Materiales |  | 133,604.92
2 | Equipo
Código |  | Descripción |  | U.M. |  | Vr. Unitario |  | Cantidad |  | Vr. Parcial
284 |  | PARAL METALICO DE 3M |  | DIA |  | 995.00 |  | 1.0000 |  | 995.00
317 |  | PLUMA GRÚA A GASOLINA |  | DIA |  | 103,500.00 |  | 0.0350 |  | 3,622.50
35 |  | HERRAMIENTA Y EQUIPO MENOR (3% M.O.) |  | % |  | 53,593.46 |  | 3.0000 |  | 1,607.80
364 |  | VIBRADOR DE CONCRETO A GASOLINA |  | DIA |  | 46,500.00 |  | 0.0400 |  | 1,860.00
78 |  | ANDAMIO METALICO TUBULAR CON TABLONES |  | SM |  | 47,850.00 |  | 0.2000 |  | 9,570.00
[7 empty] | Total | Equipo |  | 17,655.30
3 | Mano de Obra
Código |  | Descripción |  | U.M. |  | Vr. Unitario |  | Cantidad |  | Vr. Parcial
31 |  | CUADRILLA 4:1 OFIC + 3 AYU |  | DIA |  | 544,096.00 |  | 0.0985 |  | 53,593.46
[7 empty] | Total | Mano de Obra |  | 53,593.46
4 | Transporte
Código |  | Descripción |  | U.M. |  | Vr. Unitario |  | Cantidad |  | Vr. Parcial
|  |  |  | KG | [5 empty] | 0.00
[7 empty] | Total | Transporte |  | 0.00
[5 empty] | Total Costos Directos Actividad: |  |  |  | 204,853.68
CODIGO: |  |  | 162
ACTIVIDAD: |  |  | VIGETAS AÉREAS SECCIÓN 12*18CM, CONCRETO 3000 PSI REFUERZO 2D1/2" + FLEJES DE 3/8" CADA 15CM
U.M. |  |  | ML
1 | Materiales
Código |  | Descripción |  | U.M. |  | Vr. Unitario |  | Cantidad |  | Vr. Parcial
187 |  | DESFORMALETEANTE DE CONCRETO |  | KG |  | 19,475.00 |  | 0.0800 |  | 1,558.00
2 |  | CONCRETO 1:2:3 MEZCLADO EN OBRA 3000 PSI, 21 MPA, CLASE D |  | M3 |  | 552,616.44 |  | 0.0230 |  | 12,710.18
233 |  | SUMINISTRO E INSTALACION DE ACERO DE REFUERZO FY=4200 MPa (4200 KG/CM2, G60) INCLUYE SUMINISTRO, FIGURADO, ARMADO,COLOCACIÓN Y AMARRE. |  | KG |  | 8,465.24 |  | 5.0480 |  | 42,732.53
326 |  | PUNTILLA CON CABEZA 2" |  | LB |  | 3,500.00 |  | 0.2000 |  | 700.00
334 |  | REPISA ORDINARIO 0.05X0.10X3M |  | ML |  | 15,000.00 |  | 0.3000 |  | 4,500.00
345 |  | TABLA CHAPA ORDINARIO (0,03x0,30x3M) |  | ML |  | 8,333.00 |  | 2.0000 |  | 16,666.00
8 |  | ALAMBRE NEGRO C. 17 |  | KG |  | 7,333.33 |  | 0.1000 |  | 733.33
[7 empty] | Total | Materiales |  | 79,600.04
2 | Equipo
Código |  | Descripción |  | U.M. |  | Vr. Unitario |  | Cantidad |  | Vr. Parcial
284 |  | PARAL METALICO DE 3M |  | DIA |  | 995.00 |  | 1.0000 |  | 995.00
317 |  | PLUMA GRÚA A GASOLINA |  | DIA |  | 103,500.00 |  | 0.0300 |  | 3,105.00
35 |  | HERRAMIENTA Y EQUIPO MENOR (3% M.O.) |  | % |  | 50,437.70 |  | 3.0000 |  | 1,513.13
364 |  | VIBRADOR DE CONCRETO A GASOLINA |  | DIA |  | 46,500.00 |  | 0.0400 |  | 1,860.00
78 |  | ANDAMIO METALICO TUBULAR CON TABLONES |  | SM |  | 47,850.00 |  | 0.2000 |  | 9,570.00
[7 empty] | Total | Equipo |  | 17,043.13
3 | Mano de Obra
Código |  | Descripción |  | U.M. |  | Vr. Unitario |  | Cantidad |  | Vr. Parcial
31 |  | CUADRILLA 4:1 OFIC + 3 AYU |  | DIA |  | 544,096.00 |  | 0.0927 |  | 50,437.70
[7 empty] | Total | Mano de Obra |  | 50,437.70
4 | Transporte
Código |  | Descripción |  | U.M. |  | Vr. Unitario |  | Cantidad |  | Vr. Parcial
|  |  |  | KG | [5 empty] | 0.00
[7 empty] | Total | Transporte |  | 0.00
[5 empty] | Total Costos Directos Actividad: |  |  |  | 147,080.87
CODIGO: |  |  | 163
ACTIVIDAD: |  |  | VIGAS DE CORONAMIENTO CULATA SECCIÓN 10*20CM, CONCRETO 3000 PSI REFUERZO 4D=3/8" Y FLEJES 1/4" A 20CM C/U
U.M. |  |  | ML
1 | Materiales
Código |  | Descripción |  | U.M. |  | Vr. Unitario |  | Cantidad |  | Vr. Parcial
187 |  | DESFORMALETEANTE DE CONCRETO |  | KG |  | 19,475.00 |  | 0.1000 |  | 1,947.50
2 |  | CONCRETO 1:2:3 MEZCLADO EN OBRA 3000 PSI, 21 MPA, CLASE D |  | M3 |  | 552,616.44 |  | 0.0210 |  | 11,604.95
233 |  | SUMINISTRO E INSTALACION DE ACERO DE REFUERZO FY=4200 MPa (4200 KG/CM2, G60) INCLUYE SUMINISTRO, FIGURADO, ARMADO,COLOCACIÓN Y AMARRE. |  | KG |  | 8,465.24 |  | 3.5000 |  | 29,628.34
326 |  | PUNTILLA CON CABEZA 2" |  | LB |  | 3,500.00 |  | 0.2000 |  | 700.00
334 |  | REPISA ORDINARIO 0.05X0.10X3M |  | ML |  | 15,000.00 |  | 0.3000 |  | 4,500.00
345 |  | TABLA CHAPA ORDINARIO (0,03x0,30x3M) |  | ML |  | 8,333.00 |  | 0.2000 |  | 1,666.60
8 |  | ALAMBRE NEGRO C. 17 |  | KG |  | 7,333.33 |  | 0.1000 |  | 733.33
[7 empty] | Total | Materiales |  | 50,780.72
2 | Equipo
Código |  | Descripción |  | U.M. |  | Vr. Unitario |  | Cantidad |  | Vr. Parcial
284 |  | PARAL METALICO DE 3M |  | DIA |  | 995.00 |  | 1.0000 |  | 995.00
317 |  | PLUMA GRÚA A GASOLINA |  | DIA |  | 103,500.00 |  | 0.0400 |  | 4,140.00
35 |  | HERRAMIENTA Y EQUIPO MENOR (3% M.O.) |  | % |  | 34,822.14 |  | 3.0000 |  | 1,044.66
364 |  | VIBRADOR DE CONCRETO A GASOLINA |  | DIA |  | 46,500.00 |  | 0.0400 |  | 1,860.00
78 |  | ANDAMIO METALICO TUBULAR CON TABLONES |  | SM |  | 47,850.00 |  | 0.2000 |  | 9,570.00
[7 empty] | Total | Equipo |  | 17,609.66
3 | Mano de Obra
Código |  | Descripción |  | U.M. |  | Vr. Unitario |  | Cantidad |  | Vr. Parcial
31 |  | CUADRILLA 4:1 OFIC + 3 AYU |  | DIA |  | 544,096.00 |  | 0.0640 |  | 34,822.14
[7 empty] | Total | Mano de Obra |  | 34,822.14
4 | Transporte
Código |  | Descripción |  | U.M. |  | Vr. Unitario |  | Cantidad |  | Vr. Parcial
|  |  |  | KG | [5 empty] | 0.00
[7 empty] | Total | Transporte |  | 0.00
[5 empty] | Total Costos Directos Actividad: |  |  |  | 103,212.52
CODIGO: |  |  | 164
ACTIVIDAD: |  |  | ALFAJÍA EN CONCRETO DE 3000PSI DE A=15CM, E=5CM CON 2D=1/4" Y FLEJES EN ALAMBRÓN NO. 10
U.M. |  |  | ML
1 | Materiales
Código |  | Descripción |  | U.M. |  | Vr. Unitario |  | Cantidad |  | Vr. Parcial
2 |  | CONCRETO 1:2:3 MEZCLADO EN OBRA 3000 PSI, 21 MPA, CLASE D |  | M3 |  | 552,616.44 |  | 0.0160 |  | 8,841.86
233 |  | SUMINISTRO E INSTALACION DE ACERO DE REFUERZO FY=4200 MPa (4200 KG/CM2, G60) INCLUYE SUMINISTRO, FIGURADO, ARMADO,COLOCACIÓN Y AMARRE. |  | KG |  | 8,465.24 |  | 0.7000 |  | 5,925.67
326 |  | PUNTILLA CON CABEZA 2" |  | LB |  | 3,500.00 |  | 0.0200 |  | 70.00
334 |  | REPISA ORDINARIO 0.05X0.10X3M |  | ML |  | 15,000.00 |  | 0.3600 |  | 5,400.00
345 |  | TABLA CHAPA ORDINARIO (0,03x0,30x3M) |  | ML |  | 8,333.00 |  | 0.2000 |  | 1,666.60
72 |  | ALAMBRE GALVANIZADO N° 12 |  | KG |  | 8,590.00 |  | 0.2000 |  | 1,718.00
8 |  | ALAMBRE NEGRO C. 17 |  | KG |  | 7,333.33 |  | 0.0270 |  | 198.00
[7 empty] | Total | Materiales |  | 23,820.13
2 | Equipo
Código |  | Descripción |  | U.M. |  | Vr. Unitario |  | Cantidad |  | Vr. Parcial
35 |  | HERRAMIENTA Y EQUIPO MENOR (3% M.O.) |  | % |  | 44,779.10 |  | 3.0000 |  | 1,343.37
364 |  | VIBRADOR DE CONCRETO A GASOLINA |  | DIA |  | 46,500.00 |  | 0.0200 |  | 930.00
[7 empty] | Total | Equipo |  | 2,273.37
3 | Mano de Obra
Código |  | Descripción |  | U.M. |  | Vr. Unitario |  | Cantidad |  | Vr. Parcial
31 |  | CUADRILLA 4:1 OFIC + 3 AYU |  | DIA |  | 544,096.00 |  | 0.0823 |  | 44,779.10
[7 empty] | Total | Mano de Obra |  | 44,779.10
4 | Transporte
Código |  | Descripción |  | U.M. |  | Vr. Unitario |  | Cantidad |  | Vr. Parcial
|  |  |  | M3 | [5 empty] | 0.00
[7 empty] | Total | Transporte |  | 0.00
[5 empty] | Total Costos Directos Actividad: |  |  |  | 70,872.60
CODIGO: |  |  | 165
ACTIVIDAD: |  |  | DINTELES SECCIÓN DE 10*23CM, CONCRETO 3000 PSI REFUERZO 3D=1/2" Y FLEJES DE 3/8" A 15CM C/U
U.M. |  |  | ML
1 | Materiales
Código |  | Descripción |  | U.M. |  | Vr. Unitario |  | Cantidad |  | Vr. Parcial
2 |  | CONCRETO 1:2:3 MEZCLADO EN OBRA 3000 PSI, 21 MPA, CLASE D |  | M3 |  | 552,616.44 |  | 0.0240 |  | 13,262.79
233 |  | SUMINISTRO E INSTALACION DE ACERO DE REFUERZO FY=4200 MPa (4200 KG/CM2, G60) INCLUYE SUMINISTRO, FIGURADO, ARMADO,COLOCACIÓN Y AMARRE. |  | KG |  | 8,465.24 |  | 4.0000 |  | 33,860.96
326 |  | PUNTILLA CON CABEZA 2" |  | LB |  | 3,500.00 |  | 0.2000 |  | 700.00
334 |  | REPISA ORDINARIO 0.05X0.10X3M |  | ML |  | 15,000.00 |  | 0.3000 |  | 4,500.00
345 |  | TABLA CHAPA ORDINARIO (0,03x0,30x3M) |  | ML |  | 8,333.00 |  | 0.2000 |  | 1,666.60
8 |  | ALAMBRE NEGRO C. 17 |  | KG |  | 7,333.33 |  | 0.1000 |  | 733.33
[7 empty] | Total | Materiales |  | 54,723.68
2 | Equipo
Código |  | Descripción |  | U.M. |  | Vr. Unitario |  | Cantidad |  | Vr. Parcial
35 |  | HERRAMIENTA Y EQUIPO MENOR (3% M.O.) |  | % |  | 37,324.99 |  | 3.0000 |  | 1,119.75
364 |  | VIBRADOR DE CONCRETO A GASOLINA |  | DIA |  | 46,500.00 |  | 0.0400 |  | 1,860.00
78 |  | ANDAMIO METALICO TUBULAR CON TABLONES |  | SM |  | 47,850.00 |  | 0.2000 |  | 9,570.00
[7 empty] | Total | Equipo |  | 12,549.75
3 | Mano de Obra
Código |  | Descripción |  | U.M. |  | Vr. Unitario |  | Cantidad |  | Vr. Parcial
31 |  | CUADRILLA 4:1 OFIC + 3 AYU |  | DIA |  | 544,096.00 |  | 0.0686 |  | 37,324.99
[7 empty] | Total | Mano de Obra |  | 37,324.99
4 | Transporte
Código |  | Descripción |  | U.M. |  | Vr. Unitario |  | Cantidad |  | Vr. Parcial
|  |  |  | M3 | [5 empty] | 0.00
[7 empty] | Total | Transporte |  | 0.00
[5 empty] | Total Costos Directos Actividad: |  |  |  | 104,598.42
CODIGO: |  |  | 166
ACTIVIDAD: |  |  | PLAQUETAS PARA GRADERÍAS DEPORTIVAS FUNDIDAS EN SI-TU DE E=10CM Y A=65CM 4D5/8" EN PUNTOS DE CORTE Y D=1/2" 20CM EN AMBOS SENTIDOS Y ESMALTADAS CON MINERAL, CONCRETO 3000 PSI
U.M. |  |  | M2
1 | Materiales
Código |  | Descripción |  | U.M. |  | Vr. Unitario |  | Cantidad |  | Vr. Parcial
2 |  | CONCRETO 1:2:3 MEZCLADO EN OBRA 3000 PSI, 21 MPA, CLASE D |  | M3 |  | 552,616.44 |  | 0.0680 |  | 37,577.92
233 |  | SUMINISTRO E INSTALACION DE ACERO DE REFUERZO FY=4200 MPa (4200 KG/CM2, G60) INCLUYE SUMINISTRO, FIGURADO, ARMADO,COLOCACIÓN Y AMARRE. |  | KG |  | 8,465.24 |  | 9.0000 |  | 76,187.16
326 |  | PUNTILLA CON CABEZA 2" |  | LB |  | 3,500.00 |  | 1.0000 |  | 3,500.00
334 |  | REPISA ORDINARIO 0.05X0.10X3M |  | ML |  | 15,000.00 |  | 2.0000 |  | 30,000.00
345 |  | TABLA CHAPA ORDINARIO (0,03x0,30x3M) |  | ML |  | 8,333.00 |  | 2.0000 |  | 16,666.00
8 |  | ALAMBRE NEGRO C. 17 |  | KG |  | 7,333.33 |  | 0.1000 |  | 733.33
[7 empty] | Total | Materiales |  | 164,664.41
2 | Equipo
Código |  | Descripción |  | U.M. |  | Vr. Unitario |  | Cantidad |  | Vr. Parcial
35 |  | HERRAMIENTA Y EQUIPO MENOR (3% M.O.) |  | % |  | 55,008.11 |  | 3.0000 |  | 1,650.24
364 |  | VIBRADOR DE CONCRETO A GASOLINA |  | DIA |  | 46,500.00 |  | 0.0800 |  | 3,720.00
78 |  | ANDAMIO METALICO TUBULAR CON TABLONES |  | SM |  | 47,850.00 |  | 1.0000 |  | 47,850.00
[7 empty] | Total | Equipo |  | 53,220.24
3 | Mano de Obra
Código |  | Descripción |  | U.M. |  | Vr. Unitario |  | Cantidad |  | Vr. Parcial
31 |  | CUADRILLA 4:1 OFIC + 3 AYU |  | DIA |  | 544,096.00 |  | 0.1011 |  | 55,008.11
[7 empty] | Total | Mano de Obra |  | 55,008.11
4 | Transporte
Código |  | Descripción |  | U.M. |  | Vr. Unitario |  | Cantidad |  | Vr. Parcial
|  |  |  | M3 | [5 empty] | 0.00
[7 empty] | Total | Transporte |  | 0.00
[5 empty] | Total Costos Directos Actividad: |  |  |  | 272,892.76
CODIGO: |  |  | 167
ACTIVIDAD: |  |  | MESONES FORRADOS EN GRANITO PULIDO E=10CM, A=65CM D=1/2" CADA 20CM EN AMBOS SENTIDOS. CONCRETO 3000 PSI
U.M. |  |  | ML
1 | Materiales
Código |  | Descripción |  | U.M. |  | Vr. Unitario |  | Cantidad |  | Vr. Parcial
103 |  | CEMENTO BLANCO |  | KG |  | 1,072.00 |  | 15.0000 |  | 16,080.00
108 |  | CERCO ORDINARIO 3M 10X10 |  | UN |  | 26,936.00 |  | 0.4500 |  | 12,121.20
14 |  | ARENA LAVADA, SJG INCLUYE EXTRACCIÓN, CARGUE Y TRANSPORTE URBANO |  | M3 |  | 67,000.00 |  | 0.0600 |  | 4,020.00
18 |  | CEMENTO GRIS (Compra por bulto de 50kg) |  | KG |  | 603.33 |  | 13.0000 |  | 7,843.29
2 |  | CONCRETO 1:2:3 MEZCLADO EN OBRA 3000 PSI, 21 MPA, CLASE D |  | M3 |  | 552,616.44 |  | 0.0680 |  | 37,577.92
233 |  | SUMINISTRO E INSTALACION DE ACERO DE REFUERZO FY=4200 MPa (4200 KG/CM2, G60) INCLUYE SUMINISTRO, FIGURADO, ARMADO,COLOCACIÓN Y AMARRE. |  | KG |  | 8,465.24 |  | 8.0000 |  | 67,721.92
236 |  | GRANITO BLANCO, NEGRO, GRIS No 2 |  | BT |  | 30,000.00 |  | 0.5200 |  | 15,600.00
326 |  | PUNTILLA CON CABEZA 2" |  | LB |  | 3,500.00 |  | 0.1900 |  | 665.00
334 |  | REPISA ORDINARIO 0.05X0.10X3M |  | ML |  | 15,000.00 |  | 0.2000 |  | 3,000.00
345 |  | TABLA CHAPA ORDINARIO (0,03x0,30x3M) |  | ML |  | 8,333.00 |  | 2.5000 |  | 20,832.50
7 |  | AGUA |  | LT |  | 60.00 |  | 5.2000 |  | 312.00
8 |  | ALAMBRE NEGRO C. 17 |  | KG |  | 7,333.33 |  | 0.1000 |  | 733.33
[7 empty] | Total | Materiales |  | 186,507.16
2 | Equipo
Código |  | Descripción |  | U.M. |  | Vr. Unitario |  | Cantidad |  | Vr. Parcial
324 |  | PULIDORA MANUAL ELECTRICA MONOFASICA 110V |  | DIA |  | 29,000.00 |  | 0.1000 |  | 2,900.00
35 |  | HERRAMIENTA Y EQUIPO MENOR (3% M.O.) |  | % |  | 121,279.00 |  | 3.0000 |  | 3,638.37
364 |  | VIBRADOR DE CONCRETO A GASOLINA |  | DIA |  | 46,500.00 |  | 0.0800 |  | 3,720.00
[7 empty] | Total | Equipo |  | 10,258.37
3 | Mano de Obra
Código |  | Descripción |  | U.M. |  | Vr. Unitario |  | Cantidad |  | Vr. Parcial
31 |  | CUADRILLA 4:1 OFIC + 3 AYU |  | DIA |  | 544,096.00 |  | 0.2229 |  | 121,279.00
[7 empty] | Total | Mano de Obra |  | 121,279.00
4 | Transporte
Código |  | Descripción |  | U.M. |  | Vr. Unitario |  | Cantidad |  | Vr. Parcial
|  |  |  | KG | [5 empty] | 0.00
[7 empty] | Total | Transporte |  | 0.00
[5 empty] | Total Costos Directos Actividad: |  |  |  | 318,044.53
CODIGO: |  |  | 168
ACTIVIDAD: |  |  | MESONES FORRADOS EN GRANITO PULIDO E=10CM , A= 1,30M CON VARILLA DE D=1/2" CADA 20CM EN AMBOS SENTIDOS. CONCRETO 3000 PSI
U.M. |  |  | ML
1 | Materiales
Código |  | Descripción |  | U.M. |  | Vr. Unitario |  | Cantidad |  | Vr. Parcial
103 |  | CEMENTO BLANCO |  | KG |  | 1,072.00 |  | 26.0000 |  | 27,872.00
108 |  | CERCO ORDINARIO 3M 10X10 |  | UN |  | 26,936.00 |  | 0.4500 |  | 12,121.20
14 |  | ARENA LAVADA, SJG INCLUYE EXTRACCIÓN, CARGUE Y TRANSPORTE URBANO |  | M3 |  | 67,000.00 |  | 0.1200 |  | 8,040.00
18 |  | CEMENTO GRIS (Compra por bulto de 50kg) |  | KG |  | 603.33 |  | 13.0000 |  | 7,843.29
2 |  | CONCRETO 1:2:3 MEZCLADO EN OBRA 3000 PSI, 21 MPA, CLASE D |  | M3 |  | 552,616.44 |  | 0.1370 |  | 75,708.45
233 |  | SUMINISTRO E INSTALACION DE ACERO DE REFUERZO FY=4200 MPa (4200 KG/CM2, G60) INCLUYE SUMINISTRO, FIGURADO, ARMADO,COLOCACIÓN Y AMARRE. |  | KG |  | 8,465.24 |  | 14.0000 |  | 118,513.36
236 |  | GRANITO BLANCO, NEGRO, GRIS No 2 |  | BT |  | 30,000.00 |  | 1.0400 |  | 31,200.00
326 |  | PUNTILLA CON CABEZA 2" |  | LB |  | 3,500.00 |  | 0.3000 |  | 1,050.00
334 |  | REPISA ORDINARIO 0.05X0.10X3M |  | ML |  | 15,000.00 |  | 0.4000 |  | 6,000.00
345 |  | TABLA CHAPA ORDINARIO (0,03x0,30x3M) |  | ML |  | 8,333.00 |  | 0.7600 |  | 6,333.08
7 |  | AGUA |  | LT |  | 60.00 |  | 9.8000 |  | 588.00
8 |  | ALAMBRE NEGRO C. 17 |  | KG |  | 7,333.33 |  | 0.2000 |  | 1,466.67
[7 empty] | Total | Materiales |  | 296,736.05
2 | Equipo
Código |  | Descripción |  | U.M. |  | Vr. Unitario |  | Cantidad |  | Vr. Parcial
35 |  | HERRAMIENTA Y EQUIPO MENOR (3% M.O.) |  | % |  | 107,241.32 |  | 3.0000 |  | 3,217.24
364 |  | VIBRADOR DE CONCRETO A GASOLINA |  | DIA |  | 46,500.00 |  | 0.0800 |  | 3,720.00
[7 empty] | Total | Equipo |  | 6,937.24
3 | Mano de Obra
Código |  | Descripción |  | U.M. |  | Vr. Unitario |  | Cantidad |  | Vr. Parcial
31 |  | CUADRILLA 4:1 OFIC + 3 AYU |  | DIA |  | 544,096.00 |  | 0.1971 |  | 107,241.32
[7 empty] | Total | Mano de Obra |  | 107,241.32
4 | Transporte
Código |  | Descripción |  | U.M. |  | Vr. Unitario |  | Cantidad |  | Vr. Parcial
|  |  |  | KG | [5 empty] | 0.00
[7 empty] | Total | Transporte |  | 0.00
[5 empty] | Total Costos Directos Actividad: |  |  |  | 410,914.61
CODIGO: |  |  | 169
ACTIVIDAD: |  |  | MESONES FORRADOS EN PORCELANA E=7CM, A= 65CM CON D=1/2" 20CM EN AMBOS SENTIDOS, CONCRETO 3000 PSI
U.M. |  |  | ML
1 | Materiales
Código |  | Descripción |  | U.M. |  | Vr. Unitario |  | Cantidad |  | Vr. Parcial
108 |  | CERCO ORDINARIO 3M 10X10 |  | UN |  | 26,936.00 |  | 0.4500 |  | 12,121.20
2 |  | CONCRETO 1:2:3 MEZCLADO EN OBRA 3000 PSI, 21 MPA, CLASE D |  | M3 |  | 552,616.44 |  | 0.0480 |  | 26,525.59
233 |  | SUMINISTRO E INSTALACION DE ACERO DE REFUERZO FY=4200 MPa (4200 KG/CM2, G60) INCLUYE SUMINISTRO, FIGURADO, ARMADO,COLOCACIÓN Y AMARRE. |  | KG |  | 8,465.24 |  | 8.0000 |  | 67,721.92
290 |  | PEGACOR CERAMICO BLANCO |  | KG |  | 1,560.00 |  | 2.2000 |  | 3,432.00
295 |  | PISO PARED BLANCO, AZUL OSCURO 20,5X20,5. BAÑOS Y COCINAS - TIPO CORONA EGEO O SIMILAR |  | M2 |  | 16,317.00 |  | 0.7000 |  | 11,421.90
326 |  | PUNTILLA CON CABEZA 2" |  | LB |  | 3,500.00 |  | 0.1900 |  | 665.00
334 |  | REPISA ORDINARIO 0.05X0.10X3M |  | ML |  | 15,000.00 |  | 0.2000 |  | 3,000.00
345 |  | TABLA CHAPA ORDINARIO (0,03x0,30x3M) |  | ML |  | 8,333.00 |  | 2.5000 |  | 20,832.50
391 |  | WIN ALUMINIO X 3M |  | UN |  | 12,500.00 |  | 0.3330 |  | 4,162.50
7 |  | AGUA |  | LT |  | 60.00 |  | 2.0000 |  | 120.00
8 |  | ALAMBRE NEGRO C. 17 |  | KG |  | 7,333.33 |  | 0.1000 |  | 733.33
92 |  | BOQUILLA JUNTA PARA ENCHAPES |  | KG |  | 5,300.00 |  | 0.5000 |  | 2,650.00
[7 empty] | Total | Materiales |  | 153,385.94
2 | Equipo
Código |  | Descripción |  | U.M. |  | Vr. Unitario |  | Cantidad |  | Vr. Parcial
35 |  | HERRAMIENTA Y EQUIPO MENOR (3% M.O.) |  | % |  | 95,162.39 |  | 3.0000 |  | 2,854.87
364 |  | VIBRADOR DE CONCRETO A GASOLINA |  | DIA |  | 46,500.00 |  | 0.0800 |  | 3,720.00
[7 empty] | Total | Equipo |  | 6,574.87
3 | Mano de Obra
Código |  | Descripción |  | U.M. |  | Vr. Unitario |  | Cantidad |  | Vr. Parcial
31 |  | CUADRILLA 4:1 OFIC + 3 AYU |  | DIA |  | 544,096.00 |  | 0.1749 |  | 95,162.39
[7 empty] | Total | Mano de Obra |  | 95,162.39
4 | Transporte
Código |  | Descripción |  | U.M. |  | Vr. Unitario |  | Cantidad |  | Vr. Parcial
|  |  |  | UN | [5 empty] | 0.00
[7 empty] | Total | Transporte |  | 0.00
[5 empty] | Total Costos Directos Actividad: |  |  |  | 255,123.20
CODIGO: |  |  | 170
ACTIVIDAD: |  |  | MESONES FORRADOS EN PORCELANA E=10CM A=1,3M, VARILLA DE D=1/2"CADA 20CM EN AMBOS SENTIDOS. CONCRETO 3000 PSI
U.M. |  |  | ML
1 | Materiales
Código |  | Descripción |  | U.M. |  | Vr. Unitario |  | Cantidad |  | Vr. Parcial
108 |  | CERCO ORDINARIO 3M 10X10 |  | UN |  | 26,936.00 |  | 0.4500 |  | 12,121.20
2 |  | CONCRETO 1:2:3 MEZCLADO EN OBRA 3000 PSI, 21 MPA, CLASE D |  | M3 |  | 552,616.44 |  | 0.1370 |  | 75,708.45
233 |  | SUMINISTRO E INSTALACION DE ACERO DE REFUERZO FY=4200 MPa (4200 KG/CM2, G60) INCLUYE SUMINISTRO, FIGURADO, ARMADO,COLOCACIÓN Y AMARRE. |  | KG |  | 8,465.24 |  | 15.3700 |  | 130,110.74
290 |  | PEGACOR CERAMICO BLANCO |  | KG |  | 1,560.00 |  | 4.4000 |  | 6,864.00
295 |  | PISO PARED BLANCO, AZUL OSCURO 20,5X20,5. BAÑOS Y COCINAS - TIPO CORONA EGEO O SIMILAR |  | M2 |  | 16,317.00 |  | 1.4000 |  | 22,843.80
326 |  | PUNTILLA CON CABEZA 2" |  | LB |  | 3,500.00 |  | 0.3000 |  | 1,050.00
334 |  | REPISA ORDINARIO 0.05X0.10X3M |  | ML |  | 15,000.00 |  | 0.4000 |  | 6,000.00
345 |  | TABLA CHAPA ORDINARIO (0,03x0,30x3M) |  | ML |  | 8,333.00 |  | 0.7600 |  | 6,333.08
391 |  | WIN ALUMINIO X 3M |  | UN |  | 12,500.00 |  | 0.3330 |  | 4,162.50
7 |  | AGUA |  | LT |  | 60.00 |  | 9.8000 |  | 588.00
8 |  | ALAMBRE NEGRO C. 17 |  | KG |  | 7,333.33 |  | 0.2000 |  | 1,466.67
92 |  | BOQUILLA JUNTA PARA ENCHAPES |  | KG |  | 5,300.00 |  | 1.0000 |  | 5,300.00
[7 empty] | Total | Materiales |  | 272,548.44
2 | Equipo
Código |  | Descripción |  | U.M. |  | Vr. Unitario |  | Cantidad |  | Vr. Parcial
35 |  | HERRAMIENTA Y EQUIPO MENOR (3% M.O.) |  | % |  | 107,241.32 |  | 3.0000 |  | 3,217.24
364 |  | VIBRADOR DE CONCRETO A GASOLINA |  | DIA |  | 46,500.00 |  | 0.0800 |  | 3,720.00
[7 empty] | Total | Equipo |  | 6,937.24
3 | Mano de Obra
Código |  | Descripción |  | U.M. |  | Vr. Unitario |  | Cantidad |  | Vr. Parcial
31 |  | CUADRILLA 4:1 OFIC + 3 AYU |  | DIA |  | 544,096.00 |  | 0.1971 |  | 107,241.32
[7 empty] | Total | Mano de Obra |  | 107,241.32
4 | Transporte
Código |  | Descripción |  | U.M. |  | Vr. Unitario |  | Cantidad |  | Vr. Parcial
|  |  |  | UN | [5 empty] | 0.00
[7 empty] | Total | Transporte |  | 0.00
[5 empty] | Total Costos Directos Actividad: |  |  |  | 386,727.00
CODIGO: |  |  | 171
ACTIVIDAD: |  |  | PLACA ALIGERADA CON BLOQUE ESTRUCTURAL H=18CM, LUZ MÁXIMA 3.5M, INCLUYE MALLA ELECTROSOLDADA FY= 5000 KG/CM2, 500 MP Q6
U.M. |  |  | M2
1 | Materiales
Código |  | Descripción |  | U.M. |  | Vr. Unitario |  | Cantidad |  | Vr. Parcial
188 |  | DESMOLDATOC (16KG) |  | UN |  | 285,578.00 |  | 0.0300 |  | 8,567.34
2 |  | CONCRETO 1:2:3 MEZCLADO EN OBRA 3000 PSI, 21 MPA, CLASE D |  | M3 |  | 552,616.44 |  | 0.0800 |  | 44,209.32
233 |  | SUMINISTRO E INSTALACION DE ACERO DE REFUERZO FY=4200 MPa (4200 KG/CM2, G60) INCLUYE SUMINISTRO, FIGURADO, ARMADO,COLOCACIÓN Y AMARRE. |  | KG |  | 8,465.24 |  | 0.2400 |  | 2,031.66
264 |  | MALLA ELECTROSOLDADA FY= 5000 KG/CM2, 500 MP Q6 |  | M2 |  | 19,504.00 |  | 1.0000 |  | 19,504.00
79 |  | ANTISOL BLANCO (20KG) |  | KG |  | 5,445.00 |  | 0.2240 |  | 1,219.68
91 |  | BLOQUE ESTRUCTURAL DE 19 X 19 X 39 (BOGOTA) |  | UN |  | 3,400.00 |  | 10.0000 |  | 34,000.00
[7 empty] | Total | Materiales |  | 109,532.00
2 | Equipo
Código |  | Descripción |  | U.M. |  | Vr. Unitario |  | Cantidad |  | Vr. Parcial
232 |  | FORMALETA CONCRETOS COSTO GLOBAL |  | GLB |  | 10,500.00 |  | 1.2596 |  | 13,225.80
284 |  | PARAL METALICO DE 3M |  | DIA |  | 995.00 |  | 27.0000 |  | 26,865.00
35 |  | HERRAMIENTA Y EQUIPO MENOR (3% M.O.) |  | % |  | 82,430.54 |  | 3.0000 |  | 2,472.92
364 |  | VIBRADOR DE CONCRETO A GASOLINA |  | DIA |  | 46,500.00 |  | 0.0330 |  | 1,534.50
388 |  | VIGUETA METALICA FORMALETA |  | DIA |  | 425.00 |  | 27.0000 |  | 11,475.00
78 |  | ANDAMIO METALICO TUBULAR CON TABLONES |  | SM |  | 47,850.00 |  | 1.0000 |  | 47,850.00
[7 empty] | Total | Equipo |  | 103,423.22
3 | Mano de Obra
Código |  | Descripción |  | U.M. |  | Vr. Unitario |  | Cantidad |  | Vr. Parcial
31 |  | CUADRILLA 4:1 OFIC + 3 AYU |  | DIA |  | 544,096.00 |  | 0.1515 |  | 82,430.54
[7 empty] | Total | Mano de Obra |  | 82,430.54
4 | Transporte
Código |  | Descripción |  | U.M. |  | Vr. Unitario |  | Cantidad |  | Vr. Parcial
|  |  |  | UN | [5 empty] | 0.00
[7 empty] | Total | Transporte |  | 0.00
[5 empty] | Total Costos Directos Actividad: |  |  |  | 295,385.76
CODIGO: |  |  | 172
ACTIVIDAD: |  |  | PLACA ALIGERADA CON BLOQUE ESTRUCTURAL H=25CM, LUZ MÁXIMA 3.5M
U.M. |  |  | M2
1 | Materiales
Código |  | Descripción |  | U.M. |  | Vr. Unitario |  | Cantidad |  | Vr. Parcial
188 |  | DESMOLDATOC (16KG) |  | UN |  | 285,578.00 |  | 0.0300 |  | 8,567.34
2 |  | CONCRETO 1:2:3 MEZCLADO EN OBRA 3000 PSI, 21 MPA, CLASE D |  | M3 |  | 552,616.44 |  | 0.1200 |  | 66,313.97
233 |  | SUMINISTRO E INSTALACION DE ACERO DE REFUERZO FY=4200 MPa (4200 KG/CM2, G60) INCLUYE SUMINISTRO, FIGURADO, ARMADO,COLOCACIÓN Y AMARRE. |  | KG |  | 8,465.24 |  | 0.2400 |  | 2,031.66
79 |  | ANTISOL BLANCO (20KG) |  | KG |  | 5,445.00 |  | 0.2240 |  | 1,219.68
91 |  | BLOQUE ESTRUCTURAL DE 19 X 19 X 39 (BOGOTA) |  | UN |  | 3,400.00 |  | 10.0000 |  | 34,000.00
[7 empty] | Total | Materiales |  | 112,132.65
2 | Equipo
Código |  | Descripción |  | U.M. |  | Vr. Unitario |  | Cantidad |  | Vr. Parcial
232 |  | FORMALETA CONCRETOS COSTO GLOBAL |  | GLB |  | 10,500.00 |  | 1.2596 |  | 13,225.80
284 |  | PARAL METALICO DE 3M |  | DIA |  | 995.00 |  | 20.0000 |  | 19,900.00
35 |  | HERRAMIENTA Y EQUIPO MENOR (3% M.O.) |  | % |  | 82,430.54 |  | 3.0000 |  | 2,472.92
364 |  | VIBRADOR DE CONCRETO A GASOLINA |  | DIA |  | 46,500.00 |  | 0.0300 |  | 1,395.00
388 |  | VIGUETA METALICA FORMALETA |  | DIA |  | 425.00 |  | 12.0000 |  | 5,100.00
78 |  | ANDAMIO METALICO TUBULAR CON TABLONES |  | SM |  | 47,850.00 |  | 1.0000 |  | 47,850.00
[7 empty] | Total | Equipo |  | 89,943.72
3 | Mano de Obra
Código |  | Descripción |  | U.M. |  | Vr. Unitario |  | Cantidad |  | Vr. Parcial
31 |  | CUADRILLA 4:1 OFIC + 3 AYU |  | DIA |  | 544,096.00 |  | 0.1515 |  | 82,430.54
[7 empty] | Total | Mano de Obra |  | 82,430.54
4 | Transporte
Código |  | Descripción |  | U.M. |  | Vr. Unitario |  | Cantidad |  | Vr. Parcial
|  |  |  | UN | [5 empty] | 0.00
[7 empty] | Total | Transporte |  | 0.00
[5 empty] | Total Costos Directos Actividad: |  |  |  | 284,506.91
CODIGO: |  |  | 173
ACTIVIDAD: |  |  | PLACA ALIGERADA CON BLOQUE ESTRUCTURAL H=30CM, LUZ MÁXIMA 3.50M
U.M. |  |  | M2
1 | Materiales
Código |  | Descripción |  | U.M. |  | Vr. Unitario |  | Cantidad |  | Vr. Parcial
188 |  | DESMOLDATOC (16KG) |  | UN |  | 285,578.00 |  | 0.0300 |  | 8,567.34
2 |  | CONCRETO 1:2:3 MEZCLADO EN OBRA 3000 PSI, 21 MPA, CLASE D |  | M3 |  | 552,616.44 |  | 0.1400 |  | 77,366.30
233 |  | SUMINISTRO E INSTALACION DE ACERO DE REFUERZO FY=4200 MPa (4200 KG/CM2, G60) INCLUYE SUMINISTRO, FIGURADO, ARMADO,COLOCACIÓN Y AMARRE. |  | KG |  | 8,465.24 |  | 0.2400 |  | 2,031.66
79 |  | ANTISOL BLANCO (20KG) |  | KG |  | 5,445.00 |  | 0.2240 |  | 1,219.68
91 |  | BLOQUE ESTRUCTURAL DE 19 X 19 X 39 (BOGOTA) |  | UN |  | 3,400.00 |  | 10.0000 |  | 34,000.00
[7 empty] | Total | Materiales |  | 123,184.98
2 | Equipo
Código |  | Descripción |  | U.M. |  | Vr. Unitario |  | Cantidad |  | Vr. Parcial
232 |  | FORMALETA CONCRETOS COSTO GLOBAL |  | GLB |  | 10,500.00 |  | 1.2596 |  | 13,225.80
284 |  | PARAL METALICO DE 3M |  | DIA |  | 995.00 |  | 20.0000 |  | 19,900.00
35 |  | HERRAMIENTA Y EQUIPO MENOR (3% M.O.) |  | % |  | 82,430.54 |  | 3.0000 |  | 2,472.92
364 |  | VIBRADOR DE CONCRETO A GASOLINA |  | DIA |  | 46,500.00 |  | 0.3300 |  | 15,345.00
388 |  | VIGUETA METALICA FORMALETA |  | DIA |  | 425.00 |  | 12.0000 |  | 5,100.00
78 |  | ANDAMIO METALICO TUBULAR CON TABLONES |  | SM |  | 47,850.00 |  | 0.5000 |  | 23,925.00
[7 empty] | Total | Equipo |  | 79,968.72
3 | Mano de Obra
Código |  | Descripción |  | U.M. |  | Vr. Unitario |  | Cantidad |  | Vr. Parcial
31 |  | CUADRILLA 4:1 OFIC + 3 AYU |  | DIA |  | 544,096.00 |  | 0.1515 |  | 82,430.54
[7 empty] | Total | Mano de Obra |  | 82,430.54
4 | Transporte
Código |  | Descripción |  | U.M. |  | Vr. Unitario |  | Cantidad |  | Vr. Parcial
|  |  |  | UN | [5 empty] | 0.00
[7 empty] | Total | Transporte |  | 0.00
[5 empty] | Total Costos Directos Actividad: |  |  |  | 285,584.24
CODIGO: |  |  | 174
ACTIVIDAD: |  |  | PLACA ALIGERADA CON CASETÓN DE GUADUA, INCLUYE LLENADO DE VIGAS, VIGUETAS Y RECUBRIMIENTO DE 5CM H=25CM, SIN ELEMENTOS DE CIELO RASO. CONCRETO 3000PSI
U.M. |  |  | M2
1 | Materiales
Código |  | Descripción |  | U.M. |  | Vr. Unitario |  | Cantidad |  | Vr. Parcial
188 |  | DESMOLDATOC (16KG) |  | UN |  | 285,578.00 |  | 0.0300 |  | 8,567.34
2 |  | CONCRETO 1:2:3 MEZCLADO EN OBRA 3000 PSI, 21 MPA, CLASE D |  | M3 |  | 552,616.44 |  | 0.0900 |  | 49,735.48
217 |  | ESTERILLA PARA CASETON 25A30CM (4M) |  | ML |  | 12,774.00 |  | 1.5000 |  | 19,161.00
79 |  | ANTISOL BLANCO (20KG) |  | KG |  | 5,445.00 |  | 0.2240 |  | 1,219.68
[7 empty] | Total | Materiales |  | 78,683.50
2 | Equipo
Código |  | Descripción |  | U.M. |  | Vr. Unitario |  | Cantidad |  | Vr. Parcial
232 |  | FORMALETA CONCRETOS COSTO GLOBAL |  | GLB |  | 10,500.00 |  | 1.2596 |  | 13,225.80
284 |  | PARAL METALICO DE 3M |  | DIA |  | 995.00 |  | 20.0000 |  | 19,900.00
35 |  | HERRAMIENTA Y EQUIPO MENOR (3% M.O.) |  | % |  | 109,907.39 |  | 3.0000 |  | 3,297.22
364 |  | VIBRADOR DE CONCRETO A GASOLINA |  | DIA |  | 46,500.00 |  | 0.0330 |  | 1,534.50
388 |  | VIGUETA METALICA FORMALETA |  | DIA |  | 425.00 |  | 12.0000 |  | 5,100.00
78 |  | ANDAMIO METALICO TUBULAR CON TABLONES |  | SM |  | 47,850.00 |  | 0.5000 |  | 23,925.00
[7 empty] | Total | Equipo |  | 66,982.52
3 | Mano de Obra
Código |  | Descripción |  | U.M. |  | Vr. Unitario |  | Cantidad |  | Vr. Parcial
31 |  | CUADRILLA 4:1 OFIC + 3 AYU |  | DIA |  | 544,096.00 |  | 0.2020 |  | 109,907.39
[7 empty] | Total | Mano de Obra |  | 109,907.39
4 | Transporte
Código |  | Descripción |  | U.M. |  | Vr. Unitario |  | Cantidad |  | Vr. Parcial
|  |  |  | UN | [5 empty] | 0.00
[7 empty] | Total | Transporte |  | 0.00
[5 empty] | Total Costos Directos Actividad: |  |  |  | 255,573.41
CODIGO: |  |  | 175
ACTIVIDAD: |  |  | PLACA ALIGERADA CASETÓN DE GUADUA INCLUYE LLENADO DE VIGAS, VIGUETAS Y RECUBRIMIENTO DE 5CM H=30CM, SIN ELEMENTOS DE CIELO RASO. CONCRETO 3000PSI
U.M. |  |  | M2
1 | Materiales
Código |  | Descripción |  | U.M. |  | Vr. Unitario |  | Cantidad |  | Vr. Parcial
188 |  | DESMOLDATOC (16KG) |  | UN |  | 285,578.00 |  | 0.0300 |  | 8,567.34
2 |  | CONCRETO 1:2:3 MEZCLADO EN OBRA 3000 PSI, 21 MPA, CLASE D |  | M3 |  | 552,616.44 |  | 0.1000 |  | 55,261.64
217 |  | ESTERILLA PARA CASETON 25A30CM (4M) |  | ML |  | 12,774.00 |  | 1.8000 |  | 22,993.20
79 |  | ANTISOL BLANCO (20KG) |  | KG |  | 5,445.00 |  | 0.2240 |  | 1,219.68
[7 empty] | Total | Materiales |  | 88,041.86
2 | Equipo
Código |  | Descripción |  | U.M. |  | Vr. Unitario |  | Cantidad |  | Vr. Parcial
232 |  | FORMALETA CONCRETOS COSTO GLOBAL |  | GLB |  | 10,500.00 |  | 1.2596 |  | 13,225.80
284 |  | PARAL METALICO DE 3M |  | DIA |  | 995.00 |  | 20.0000 |  | 19,900.00
35 |  | HERRAMIENTA Y EQUIPO MENOR (3% M.O.) |  | % |  | 109,907.39 |  | 3.0000 |  | 3,297.22
364 |  | VIBRADOR DE CONCRETO A GASOLINA |  | DIA |  | 46,500.00 |  | 0.3300 |  | 15,345.00
388 |  | VIGUETA METALICA FORMALETA |  | DIA |  | 425.00 |  | 12.0000 |  | 5,100.00
78 |  | ANDAMIO METALICO TUBULAR CON TABLONES |  | SM |  | 47,850.00 |  | 0.5000 |  | 23,925.00
[7 empty] | Total | Equipo |  | 80,793.02
3 | Mano de Obra
Código |  | Descripción |  | U.M. |  | Vr. Unitario |  | Cantidad |  | Vr. Parcial
31 |  | CUADRILLA 4:1 OFIC + 3 AYU |  | DIA |  | 544,096.00 |  | 0.2020 |  | 109,907.39
[7 empty] | Total | Mano de Obra |  | 109,907.39
4 | Transporte
Código |  | Descripción |  | U.M. |  | Vr. Unitario |  | Cantidad |  | Vr. Parcial
|  |  |  | UN | [5 empty] | 0.00
[7 empty] | Total | Transporte |  | 0.00
[5 empty] | Total Costos Directos Actividad: |  |  |  | 278,742.27
CODIGO: |  |  | 176
ACTIVIDAD: |  |  | PLACA ALIGERADA CASETÓN DE GUADUA INCLUYE LLENADO DE VIGAS, VIGUETAS Y RECUBRIMIENTO DE 5CM H=35CM, SIN ELEMENTOS DE CIELO RASO. CONCRETO 3000 PSI
U.M. |  |  | M2
1 | Materiales
Código |  | Descripción |  | U.M. |  | Vr. Unitario |  | Cantidad |  | Vr. Parcial
188 |  | DESMOLDATOC (16KG) |  | UN |  | 285,578.00 |  | 0.0300 |  | 8,567.34
2 |  | CONCRETO 1:2:3 MEZCLADO EN OBRA 3000 PSI, 21 MPA, CLASE D |  | M3 |  | 552,616.44 |  | 0.1400 |  | 77,366.30
217 |  | ESTERILLA PARA CASETON 25A30CM (4M) |  | ML |  | 12,774.00 |  | 1.8000 |  | 22,993.20
79 |  | ANTISOL BLANCO (20KG) |  | KG |  | 5,445.00 |  | 0.2240 |  | 1,219.68
[7 empty] | Total | Materiales |  | 110,146.52
2 | Equipo
Código |  | Descripción |  | U.M. |  | Vr. Unitario |  | Cantidad |  | Vr. Parcial
232 |  | FORMALETA CONCRETOS COSTO GLOBAL |  | GLB |  | 10,500.00 |  | 1.2596 |  | 13,225.80
284 |  | PARAL METALICO DE 3M |  | DIA |  | 995.00 |  | 20.0000 |  | 19,900.00
35 |  | HERRAMIENTA Y EQUIPO MENOR (3% M.O.) |  | % |  | 109,907.39 |  | 3.0000 |  | 3,297.22
364 |  | VIBRADOR DE CONCRETO A GASOLINA |  | DIA |  | 46,500.00 |  | 0.3300 |  | 15,345.00
388 |  | VIGUETA METALICA FORMALETA |  | DIA |  | 425.00 |  | 12.0000 |  | 5,100.00
78 |  | ANDAMIO METALICO TUBULAR CON TABLONES |  | SM |  | 47,850.00 |  | 0.5000 |  | 23,925.00
[7 empty] | Total | Equipo |  | 80,793.02
3 | Mano de Obra
Código |  | Descripción |  | U.M. |  | Vr. Unitario |  | Cantidad |  | Vr. Parcial
31 |  | CUADRILLA 4:1 OFIC + 3 AYU |  | DIA |  | 544,096.00 |  | 0.2020 |  | 109,907.39
[7 empty] | Total | Mano de Obra |  | 109,907.39
4 | Transporte
Código |  | Descripción |  | U.M. |  | Vr. Unitario |  | Cantidad |  | Vr. Parcial
|  |  |  | UN | [5 empty] | 0.00
[7 empty] | Total | Transporte |  | 0.00
[5 empty] | Total Costos Directos Actividad: |  |  |  | 300,846.93
CODIGO: |  |  | 177
ACTIVIDAD: |  |  | PLACA ALIGERADA CASETÓN DE GUADUA INCLUYE LLENADO DE VIGAS, VIGUETAS Y RECUBRIMIENTO DE 5CM H=40CM, SIN ELEMENTOS DE CIELO RASO. CONCRETO 3000 PSI
U.M. |  |  | M2
1 | Materiales
Código |  | Descripción |  | U.M. |  | Vr. Unitario |  | Cantidad |  | Vr. Parcial
188 |  | DESMOLDATOC (16KG) |  | UN |  | 285,578.00 |  | 0.0300 |  | 8,567.34
2 |  | CONCRETO 1:2:3 MEZCLADO EN OBRA 3000 PSI, 21 MPA, CLASE D |  | M3 |  | 552,616.44 |  | 0.1500 |  | 82,892.47
217 |  | ESTERILLA PARA CASETON 25A30CM (4M) |  | ML |  | 12,774.00 |  | 2.0000 |  | 25,548.00
79 |  | ANTISOL BLANCO (20KG) |  | KG |  | 5,445.00 |  | 0.2240 |  | 1,219.68
[7 empty] | Total | Materiales |  | 118,227.49
2 | Equipo
Código |  | Descripción |  | U.M. |  | Vr. Unitario |  | Cantidad |  | Vr. Parcial
232 |  | FORMALETA CONCRETOS COSTO GLOBAL |  | GLB |  | 10,500.00 |  | 1.2596 |  | 13,225.80
284 |  | PARAL METALICO DE 3M |  | DIA |  | 995.00 |  | 20.0000 |  | 19,900.00
35 |  | HERRAMIENTA Y EQUIPO MENOR (3% M.O.) |  | % |  | 131,888.87 |  | 3.0000 |  | 3,956.67
364 |  | VIBRADOR DE CONCRETO A GASOLINA |  | DIA |  | 46,500.00 |  | 0.3300 |  | 15,345.00
388 |  | VIGUETA METALICA FORMALETA |  | DIA |  | 425.00 |  | 12.0000 |  | 5,100.00
78 |  | ANDAMIO METALICO TUBULAR CON TABLONES |  | SM |  | 47,850.00 |  | 0.5000 |  | 23,925.00
[7 empty] | Total | Equipo |  | 81,452.47
3 | Mano de Obra
Código |  | Descripción |  | U.M. |  | Vr. Unitario |  | Cantidad |  | Vr. Parcial
31 |  | CUADRILLA 4:1 OFIC + 3 AYU |  | DIA |  | 544,096.00 |  | 0.2424 |  | 131,888.87
[7 empty] | Total | Mano de Obra |  | 131,888.87
4 | Transporte
Código |  | Descripción |  | U.M. |  | Vr. Unitario |  | Cantidad |  | Vr. Parcial
|  |  |  | UN | [5 empty] | 0.00
[7 empty] | Total | Transporte |  | 0.00
[5 empty] | Total Costos Directos Actividad: |  |  |  | 331,568.83
CODIGO: |  |  | 178
ACTIVIDAD: |  |  | PLACA ALIGERADA CASETÓN DE GUADUA INCLUYE LLENADO DE VIGAS, VIGUETAS Y RECUBRIMIENTO DE 5CM H=25CM, CON ELEMENTOS DE CIELO RASO. CONCRETO 3000 PSI (TORTA E=3CM)
U.M. |  |  | M2
1 | Materiales
Código |  | Descripción |  | U.M. |  | Vr. Unitario |  | Cantidad |  | Vr. Parcial
188 |  | DESMOLDATOC (16KG) |  | UN |  | 285,578.00 |  | 0.0300 |  | 8,567.34
2 |  | CONCRETO 1:2:3 MEZCLADO EN OBRA 3000 PSI, 21 MPA, CLASE D |  | M3 |  | 552,616.44 |  | 0.0900 |  | 49,735.48
217 |  | ESTERILLA PARA CASETON 25A30CM (4M) |  | ML |  | 12,774.00 |  | 1.5000 |  | 19,161.00
233 |  | SUMINISTRO E INSTALACION DE ACERO DE REFUERZO FY=4200 MPa (4200 KG/CM2, G60) INCLUYE SUMINISTRO, FIGURADO, ARMADO,COLOCACIÓN Y AMARRE. |  | KG |  | 8,465.24 |  | 4.5000 |  | 38,093.58
79 |  | ANTISOL BLANCO (20KG) |  | KG |  | 5,445.00 |  | 0.2240 |  | 1,219.68
[7 empty] | Total | Materiales |  | 116,777.08
2 | Equipo
Código |  | Descripción |  | U.M. |  | Vr. Unitario |  | Cantidad |  | Vr. Parcial
232 |  | FORMALETA CONCRETOS COSTO GLOBAL |  | GLB |  | 10,500.00 |  | 1.2596 |  | 13,225.80
284 |  | PARAL METALICO DE 3M |  | DIA |  | 995.00 |  | 20.0000 |  | 19,900.00
35 |  | HERRAMIENTA Y EQUIPO MENOR (3% M.O.) |  | % |  | 109,907.39 |  | 3.0000 |  | 3,297.22
364 |  | VIBRADOR DE CONCRETO A GASOLINA |  | DIA |  | 46,500.00 |  | 0.0330 |  | 1,534.50
388 |  | VIGUETA METALICA FORMALETA |  | DIA |  | 425.00 |  | 12.0000 |  | 5,100.00
78 |  | ANDAMIO METALICO TUBULAR CON TABLONES |  | SM |  | 47,850.00 |  | 0.5000 |  | 23,925.00
[7 empty] | Total | Equipo |  | 66,982.52
3 | Mano de Obra
Código |  | Descripción |  | U.M. |  | Vr. Unitario |  | Cantidad |  | Vr. Parcial
31 |  | CUADRILLA 4:1 OFIC + 3 AYU |  | DIA |  | 544,096.00 |  | 0.2020 |  | 109,907.39
[7 empty] | Total | Mano de Obra |  | 109,907.39
4 | Transporte
Código |  | Descripción |  | U.M. |  | Vr. Unitario |  | Cantidad |  | Vr. Parcial
|  |  |  | UN | [5 empty] | 0.00
[7 empty] | Total | Transporte |  | 0.00
[5 empty] | Total Costos Directos Actividad: |  |  |  | 293,666.99
CODIGO: |  |  | 179
ACTIVIDAD: |  |  | PLACA ALIGERADA CASETÓN DE GUADUA INCLUYE LLENADO DE VIGAS, VIGUETAS Y RECUBRIMIENTO DE 5CM H=30CM, CON ELEMENTOS DE CIELO RASO. CONCRETO 3000 PSI (TORTA E=3CM)
U.M. |  |  | M2
1 | Materiales
Código |  | Descripción |  | U.M. |  | Vr. Unitario |  | Cantidad |  | Vr. Parcial
188 |  | DESMOLDATOC (16KG) |  | UN |  | 285,578.00 |  | 0.0300 |  | 8,567.34
2 |  | CONCRETO 1:2:3 MEZCLADO EN OBRA 3000 PSI, 21 MPA, CLASE D |  | M3 |  | 552,616.44 |  | 0.1000 |  | 55,261.64
217 |  | ESTERILLA PARA CASETON 25A30CM (4M) |  | ML |  | 12,774.00 |  | 1.8000 |  | 22,993.20
233 |  | SUMINISTRO E INSTALACION DE ACERO DE REFUERZO FY=4200 MPa (4200 KG/CM2, G60) INCLUYE SUMINISTRO, FIGURADO, ARMADO,COLOCACIÓN Y AMARRE. |  | KG |  | 8,465.24 |  | 4.5000 |  | 38,093.58
79 |  | ANTISOL BLANCO (20KG) |  | KG |  | 5,445.00 |  | 0.2240 |  | 1,219.68
[7 empty] | Total | Materiales |  | 126,135.44
2 | Equipo
Código |  | Descripción |  | U.M. |  | Vr. Unitario |  | Cantidad |  | Vr. Parcial
232 |  | FORMALETA CONCRETOS COSTO GLOBAL |  | GLB |  | 10,500.00 |  | 1.2596 |  | 13,225.80
284 |  | PARAL METALICO DE 3M |  | DIA |  | 995.00 |  | 20.0000 |  | 19,900.00
35 |  | HERRAMIENTA Y EQUIPO MENOR (3% M.O.) |  | % |  | 109,907.39 |  | 3.0000 |  | 3,297.22
364 |  | VIBRADOR DE CONCRETO A GASOLINA |  | DIA |  | 46,500.00 |  | 0.3300 |  | 15,345.00
388 |  | VIGUETA METALICA FORMALETA |  | DIA |  | 425.00 |  | 12.0000 |  | 5,100.00
78 |  | ANDAMIO METALICO TUBULAR CON TABLONES |  | SM |  | 47,850.00 |  | 0.5000 |  | 23,925.00
[7 empty] | Total | Equipo |  | 80,793.02
3 | Mano de Obra
Código |  | Descripción |  | U.M. |  | Vr. Unitario |  | Cantidad |  | Vr. Parcial
31 |  | CUADRILLA 4:1 OFIC + 3 AYU |  | DIA |  | 544,096.00 |  | 0.2020 |  | 109,907.39
[7 empty] | Total | Mano de Obra |  | 109,907.39
4 | Transporte
Código |  | Descripción |  | U.M. |  | Vr. Unitario |  | Cantidad |  | Vr. Parcial
|  |  |  | UN | [5 empty] | 0.00
[7 empty] | Total | Transporte |  | 0.00
[5 empty] | Total Costos Directos Actividad: |  |  |  | 316,835.85
CODIGO: |  |  | 180
ACTIVIDAD: |  |  | PLACA ALIGERADA CASETÓN DE GUADUA INCLUYE LLENADO DE VIGAS, VIGUETAS Y RECUBRIMIENTO DE 5CM H=35CM, CON ELEMENTOS DE CIELO RASO. CONCRETO 3000 PSI (TORTA E=3CM)
U.M. |  |  | M2
1 | Materiales
Código |  | Descripción |  | U.M. |  | Vr. Unitario |  | Cantidad |  | Vr. Parcial
188 |  | DESMOLDATOC (16KG) |  | UN |  | 285,578.00 |  | 0.0300 |  | 8,567.34
2 |  | CONCRETO 1:2:3 MEZCLADO EN OBRA 3000 PSI, 21 MPA, CLASE D |  | M3 |  | 552,616.44 |  | 0.1160 |  | 64,103.51
217 |  | ESTERILLA PARA CASETON 25A30CM (4M) |  | ML |  | 12,774.00 |  | 1.8000 |  | 22,993.20
233 |  | SUMINISTRO E INSTALACION DE ACERO DE REFUERZO FY=4200 MPa (4200 KG/CM2, G60) INCLUYE SUMINISTRO, FIGURADO, ARMADO,COLOCACIÓN Y AMARRE. |  | KG |  | 8,465.24 |  | 4.5000 |  | 38,093.58
79 |  | ANTISOL BLANCO (20KG) |  | KG |  | 5,445.00 |  | 0.2240 |  | 1,219.68
[7 empty] | Total | Materiales |  | 134,977.31
2 | Equipo
Código |  | Descripción |  | U.M. |  | Vr. Unitario |  | Cantidad |  | Vr. Parcial
232 |  | FORMALETA CONCRETOS COSTO GLOBAL |  | GLB |  | 10,500.00 |  | 1.2596 |  | 13,225.80
284 |  | PARAL METALICO DE 3M |  | DIA |  | 995.00 |  | 20.0000 |  | 19,900.00
35 |  | HERRAMIENTA Y EQUIPO MENOR (3% M.O.) |  | % |  | 109,907.39 |  | 3.0000 |  | 3,297.22
364 |  | VIBRADOR DE CONCRETO A GASOLINA |  | DIA |  | 46,500.00 |  | 0.3300 |  | 15,345.00
388 |  | VIGUETA METALICA FORMALETA |  | DIA |  | 425.00 |  | 12.0000 |  | 5,100.00
78 |  | ANDAMIO METALICO TUBULAR CON TABLONES |  | SM |  | 47,850.00 |  | 0.5000 |  | 23,925.00
[7 empty] | Total | Equipo |  | 80,793.02
3 | Mano de Obra
Código |  | Descripción |  | U.M. |  | Vr. Unitario |  | Cantidad |  | Vr. Parcial
31 |  | CUADRILLA 4:1 OFIC + 3 AYU |  | DIA |  | 544,096.00 |  | 0.2020 |  | 109,907.39
[7 empty] | Total | Mano de Obra |  | 109,907.39
4 | Transporte
Código |  | Descripción |  | U.M. |  | Vr. Unitario |  | Cantidad |  | Vr. Parcial
|  |  |  | UN | [5 empty] | 0.00
[7 empty] | Total | Transporte |  | 0.00
[5 empty] | Total Costos Directos Actividad: |  |  |  | 325,677.72
CODIGO: |  |  | 181
ACTIVIDAD: |  |  | PLACA ALIGERADA CASETÓN DE GUADUA INCLUYE LLENADO DE VIGAS, VIGUETAS Y RECUBRIMIENTO DE 5CM H=40CM, CON ELEMENTOS DE CIELO RASO. CONCRETO 3000 PSI (TORTA E=3CM)
U.M. |  |  | M2
1 | Materiales
Código |  | Descripción |  | U.M. |  | Vr. Unitario |  | Cantidad |  | Vr. Parcial
188 |  | DESMOLDATOC (16KG) |  | UN |  | 285,578.00 |  | 0.0300 |  | 8,567.34
2 |  | CONCRETO 1:2:3 MEZCLADO EN OBRA 3000 PSI, 21 MPA, CLASE D |  | M3 |  | 552,616.44 |  | 0.1260 |  | 69,629.67
217 |  | ESTERILLA PARA CASETON 25A30CM (4M) |  | ML |  | 12,774.00 |  | 2.0000 |  | 25,548.00
233 |  | SUMINISTRO E INSTALACION DE ACERO DE REFUERZO FY=4200 MPa (4200 KG/CM2, G60) INCLUYE SUMINISTRO, FIGURADO, ARMADO,COLOCACIÓN Y AMARRE. |  | KG |  | 8,465.24 |  | 4.5000 |  | 38,093.58
79 |  | ANTISOL BLANCO (20KG) |  | KG |  | 5,445.00 |  | 0.2240 |  | 1,219.68
[7 empty] | Total | Materiales |  | 143,058.27
2 | Equipo
Código |  | Descripción |  | U.M. |  | Vr. Unitario |  | Cantidad |  | Vr. Parcial
232 |  | FORMALETA CONCRETOS COSTO GLOBAL |  | GLB |  | 10,500.00 |  | 1.2596 |  | 13,225.80
284 |  | PARAL METALICO DE 3M |  | DIA |  | 995.00 |  | 20.0000 |  | 19,900.00
35 |  | HERRAMIENTA Y EQUIPO MENOR (3% M.O.) |  | % |  | 131,888.87 |  | 3.0000 |  | 3,956.67
364 |  | VIBRADOR DE CONCRETO A GASOLINA |  | DIA |  | 46,500.00 |  | 0.3300 |  | 15,345.00
388 |  | VIGUETA METALICA FORMALETA |  | DIA |  | 425.00 |  | 12.0000 |  | 5,100.00
78 |  | ANDAMIO METALICO TUBULAR CON TABLONES |  | SM |  | 47,850.00 |  | 0.5000 |  | 23,925.00
[7 empty] | Total | Equipo |  | 81,452.47
3 | Mano de Obra
Código |  | Descripción |  | U.M. |  | Vr. Unitario |  | Cantidad |  | Vr. Parcial
31 |  | CUADRILLA 4:1 OFIC + 3 AYU |  | DIA |  | 544,096.00 |  | 0.2424 |  | 131,888.87
[7 empty] | Total | Mano de Obra |  | 131,888.87
4 | Transporte
Código |  | Descripción |  | U.M. |  | Vr. Unitario |  | Cantidad |  | Vr. Parcial
|  |  |  | UN | [5 empty] | 0.00
[7 empty] | Total | Transporte |  | 0.00
[5 empty] | Total Costos Directos Actividad: |  |  |  | 356,399.61
CODIGO: |  |  | 182
ACTIVIDAD: |  |  | PLACA ALIGERADA CASETÓN DE GUADUA INCLUYE LLENADO DE VIGAS, VIGUETAS Y RECUBRIMIENTO DE 5CM H=25CM, CON ELEMENTOS DE CIELO RASO. CONCRETO 3000 PSI (MALLA CON VENA PARA PAÑETE)
U.M. |  |  | M2
1 | Materiales
Código |  | Descripción |  | U.M. |  | Vr. Unitario |  | Cantidad |  | Vr. Parcial
188 |  | DESMOLDATOC (16KG) |  | UN |  | 285,578.00 |  | 0.0300 |  | 8,567.34
2 |  | CONCRETO 1:2:3 MEZCLADO EN OBRA 3000 PSI, 21 MPA, CLASE D |  | M3 |  | 552,616.44 |  | 0.1100 |  | 60,787.81
217 |  | ESTERILLA PARA CASETON 25A30CM (4M) |  | ML |  | 12,774.00 |  | 1.2000 |  | 15,328.80
261 |  | MALLA CON VENAX 20 UNIDADES (2M) |  | ML |  | 8,100.00 |  | 1.0000 |  | 8,100.00
79 |  | ANTISOL BLANCO (20KG) |  | KG |  | 5,445.00 |  | 0.2240 |  | 1,219.68
[7 empty] | Total | Materiales |  | 94,003.63
2 | Equipo
Código |  | Descripción |  | U.M. |  | Vr. Unitario |  | Cantidad |  | Vr. Parcial
232 |  | FORMALETA CONCRETOS COSTO GLOBAL |  | GLB |  | 10,500.00 |  | 1.2596 |  | 13,225.80
284 |  | PARAL METALICO DE 3M |  | DIA |  | 995.00 |  | 20.0000 |  | 19,900.00
35 |  | HERRAMIENTA Y EQUIPO MENOR (3% M.O.) |  | % |  | 109,907.39 |  | 3.0000 |  | 3,297.22
364 |  | VIBRADOR DE CONCRETO A GASOLINA |  | DIA |  | 46,500.00 |  | 0.3300 |  | 15,345.00
388 |  | VIGUETA METALICA FORMALETA |  | DIA |  | 425.00 |  | 12.0000 |  | 5,100.00
78 |  | ANDAMIO METALICO TUBULAR CON TABLONES |  | SM |  | 47,850.00 |  | 0.5000 |  | 23,925.00
[7 empty] | Total | Equipo |  | 80,793.02
3 | Mano de Obra
Código |  | Descripción |  | U.M. |  | Vr. Unitario |  | Cantidad |  | Vr. Parcial
31 |  | CUADRILLA 4:1 OFIC + 3 AYU |  | DIA |  | 544,096.00 |  | 0.2020 |  | 109,907.39
[7 empty] | Total | Mano de Obra |  | 109,907.39
4 | Transporte
Código |  | Descripción |  | U.M. |  | Vr. Unitario |  | Cantidad |  | Vr. Parcial
|  |  |  | UN | [5 empty] | 0.00
[7 empty] | Total | Transporte |  | 0.00
[5 empty] | Total Costos Directos Actividad: |  |  |  | 284,704.04
CODIGO: |  |  | 183
ACTIVIDAD: |  |  | PLACA ALIGERADA CASETÓN DE GUADUA INCLUYE LLENADO DE VIGAS, VIGUETAS Y RECUBRIMIENTO DE 5CM H=30CM, CON ELEMENTOS DE CIELO RASO. CONCRETO 3000 PSI (MALLA CON VENA PARA PAÑETE)
U.M. |  |  | M2
1 | Materiales
Código |  | Descripción |  | U.M. |  | Vr. Unitario |  | Cantidad |  | Vr. Parcial
188 |  | DESMOLDATOC (16KG) |  | UN |  | 285,578.00 |  | 0.0300 |  | 8,567.34
2 |  | CONCRETO 1:2:3 MEZCLADO EN OBRA 3000 PSI, 21 MPA, CLASE D |  | M3 |  | 552,616.44 |  | 0.1200 |  | 66,313.97
217 |  | ESTERILLA PARA CASETON 25A30CM (4M) |  | ML |  | 12,774.00 |  | 1.3000 |  | 16,606.20
261 |  | MALLA CON VENAX 20 UNIDADES (2M) |  | ML |  | 8,100.00 |  | 1.0000 |  | 8,100.00
79 |  | ANTISOL BLANCO (20KG) |  | KG |  | 5,445.00 |  | 0.2240 |  | 1,219.68
[7 empty] | Total | Materiales |  | 100,807.19
2 | Equipo
Código |  | Descripción |  | U.M. |  | Vr. Unitario |  | Cantidad |  | Vr. Parcial
232 |  | FORMALETA CONCRETOS COSTO GLOBAL |  | GLB |  | 10,500.00 |  | 1.2596 |  | 13,225.80
284 |  | PARAL METALICO DE 3M |  | DIA |  | 995.00 |  | 20.0000 |  | 19,900.00
35 |  | HERRAMIENTA Y EQUIPO MENOR (3% M.O.) |  | % |  | 109,907.39 |  | 3.0000 |  | 3,297.22
364 |  | VIBRADOR DE CONCRETO A GASOLINA |  | DIA |  | 46,500.00 |  | 0.3300 |  | 15,345.00
388 |  | VIGUETA METALICA FORMALETA |  | DIA |  | 425.00 |  | 12.0000 |  | 5,100.00
78 |  | ANDAMIO METALICO TUBULAR CON TABLONES |  | SM |  | 47,850.00 |  | 0.5000 |  | 23,925.00
[7 empty] | Total | Equipo |  | 80,793.02
3 | Mano de Obra
Código |  | Descripción |  | U.M. |  | Vr. Unitario |  | Cantidad |  | Vr. Parcial
31 |  | CUADRILLA 4:1 OFIC + 3 AYU |  | DIA |  | 544,096.00 |  | 0.2020 |  | 109,907.39
[7 empty] | Total | Mano de Obra |  | 109,907.39
4 | Transporte
Código |  | Descripción |  | U.M. |  | Vr. Unitario |  | Cantidad |  | Vr. Parcial
|  |  |  | UN | [5 empty] | 0.00
[7 empty] | Total | Transporte |  | 0.00
[5 empty] | Total Costos Directos Actividad: |  |  |  | 291,507.60
CODIGO: |  |  | 184
ACTIVIDAD: |  |  | PLACA ALIGERADA CASETÓN DE GUADUA INCLUYE LLENADO DE VIGAS, VIGUETAS Y RECUBRIMIENTO DE 5CM H=35CM, CON ELEMENTOS DE CIELO RASO. CONCRETO 3000 PSI (MALLA CON VENA PARA PAÑETE)
U.M. |  |  | M2
1 | Materiales
Código |  | Descripción |  | U.M. |  | Vr. Unitario |  | Cantidad |  | Vr. Parcial
188 |  | DESMOLDATOC (16KG) |  | UN |  | 285,578.00 |  | 0.0300 |  | 8,567.34
2 |  | CONCRETO 1:2:3 MEZCLADO EN OBRA 3000 PSI, 21 MPA, CLASE D |  | M3 |  | 552,616.44 |  | 0.1300 |  | 71,840.14
217 |  | ESTERILLA PARA CASETON 25A30CM (4M) |  | ML |  | 12,774.00 |  | 1.4000 |  | 17,883.60
261 |  | MALLA CON VENAX 20 UNIDADES (2M) |  | ML |  | 8,100.00 |  | 1.0000 |  | 8,100.00
79 |  | ANTISOL BLANCO (20KG) |  | KG |  | 5,445.00 |  | 0.2240 |  | 1,219.68
[7 empty] | Total | Materiales |  | 107,610.76
2 | Equipo
Código |  | Descripción |  | U.M. |  | Vr. Unitario |  | Cantidad |  | Vr. Parcial
232 |  | FORMALETA CONCRETOS COSTO GLOBAL |  | GLB |  | 10,500.00 |  | 1.2596 |  | 13,225.80
284 |  | PARAL METALICO DE 3M |  | DIA |  | 995.00 |  | 20.0000 |  | 19,900.00
35 |  | HERRAMIENTA Y EQUIPO MENOR (3% M.O.) |  | % |  | 109,907.39 |  | 3.0000 |  | 3,297.22
364 |  | VIBRADOR DE CONCRETO A GASOLINA |  | DIA |  | 46,500.00 |  | 0.3300 |  | 15,345.00
388 |  | VIGUETA METALICA FORMALETA |  | DIA |  | 425.00 |  | 12.0000 |  | 5,100.00
78 |  | ANDAMIO METALICO TUBULAR CON TABLONES |  | SM |  | 47,850.00 |  | 0.5000 |  | 23,925.00
[7 empty] | Total | Equipo |  | 80,793.02
3 | Mano de Obra
Código |  | Descripción |  | U.M. |  | Vr. Unitario |  | Cantidad |  | Vr. Parcial
31 |  | CUADRILLA 4:1 OFIC + 3 AYU |  | DIA |  | 544,096.00 |  | 0.2020 |  | 109,907.39
[7 empty] | Total | Mano de Obra |  | 109,907.39
4 | Transporte
Código |  | Descripción |  | U.M. |  | Vr. Unitario |  | Cantidad |  | Vr. Parcial
|  |  |  | UN | [5 empty] | 0.00
[7 empty] | Total | Transporte |  | 0.00
[5 empty] | Total Costos Directos Actividad: |  |  |  | 298,311.17
CODIGO: |  |  | 185
ACTIVIDAD: |  |  | PLACA ALIGERADA CASETÓN DE GUADUA INCLUYE LLENADO DE VIGAS, VIGUETAS Y RECUBRIMIENTO DE 5CM H=40CM, CON ELEMENTOS DE CIELO RASO. CONCRETO 3000 PSI (MALLA CON VENA PARA PAÑETE)
U.M. |  |  | M2
1 | Materiales
Código |  | Descripción |  | U.M. |  | Vr. Unitario |  | Cantidad |  | Vr. Parcial
188 |  | DESMOLDATOC (16KG) |  | UN |  | 285,578.00 |  | 0.0300 |  | 8,567.34
2 |  | CONCRETO 1:2:3 MEZCLADO EN OBRA 3000 PSI, 21 MPA, CLASE D |  | M3 |  | 552,616.44 |  | 0.1400 |  | 77,366.30
217 |  | ESTERILLA PARA CASETON 25A30CM (4M) |  | ML |  | 12,774.00 |  | 1.5000 |  | 19,161.00
261 |  | MALLA CON VENAX 20 UNIDADES (2M) |  | ML |  | 8,100.00 |  | 1.0000 |  | 8,100.00
79 |  | ANTISOL BLANCO (20KG) |  | KG |  | 5,445.00 |  | 0.2240 |  | 1,219.68
[7 empty] | Total | Materiales |  | 114,414.32
2 | Equipo
Código |  | Descripción |  | U.M. |  | Vr. Unitario |  | Cantidad |  | Vr. Parcial
232 |  | FORMALETA CONCRETOS COSTO GLOBAL |  | GLB |  | 10,500.00 |  | 1.2596 |  | 13,225.80
284 |  | PARAL METALICO DE 3M |  | DIA |  | 995.00 |  | 20.0000 |  | 19,900.00
35 |  | HERRAMIENTA Y EQUIPO MENOR (3% M.O.) |  | % |  | 131,888.87 |  | 3.0000 |  | 3,956.67
364 |  | VIBRADOR DE CONCRETO A GASOLINA |  | DIA |  | 46,500.00 |  | 0.3300 |  | 15,345.00
388 |  | VIGUETA METALICA FORMALETA |  | DIA |  | 425.00 |  | 12.0000 |  | 5,100.00
78 |  | ANDAMIO METALICO TUBULAR CON TABLONES |  | SM |  | 47,850.00 |  | 0.5000 |  | 23,925.00
[7 empty] | Total | Equipo |  | 81,452.47
3 | Mano de Obra
Código |  | Descripción |  | U.M. |  | Vr. Unitario |  | Cantidad |  | Vr. Parcial
31 |  | CUADRILLA 4:1 OFIC + 3 AYU |  | DIA |  | 544,096.00 |  | 0.2424 |  | 131,888.87
[7 empty] | Total | Mano de Obra |  | 131,888.87
4 | Transporte
Código |  | Descripción |  | U.M. |  | Vr. Unitario |  | Cantidad |  | Vr. Parcial
|  |  |  | UN | [5 empty] | 0.00
[7 empty] | Total | Transporte |  | 0.00
[5 empty] | Total Costos Directos Actividad: |  |  |  | 327,755.66
CODIGO: |  |  | 186
ACTIVIDAD: |  |  | PLACA MACIZA PARA TANQUE E=15CM D=1/2" C. 20CM CONCRETO 3000
U.M. |  |  | M2
1 | Materiales
Código |  | Descripción |  | U.M. |  | Vr. Unitario |  | Cantidad |  | Vr. Parcial
188 |  | DESMOLDATOC (16KG) |  | UN |  | 285,578.00 |  | 0.0300 |  | 8,567.34
2 |  | CONCRETO 1:2:3 MEZCLADO EN OBRA 3000 PSI, 21 MPA, CLASE D |  | M3 |  | 552,616.44 |  | 0.1600 |  | 88,418.63
233 |  | SUMINISTRO E INSTALACION DE ACERO DE REFUERZO FY=4200 MPa (4200 KG/CM2, G60) INCLUYE SUMINISTRO, FIGURADO, ARMADO,COLOCACIÓN Y AMARRE. |  | KG |  | 8,465.24 |  | 8.0000 |  | 67,721.92
79 |  | ANTISOL BLANCO (20KG) |  | KG |  | 5,445.00 |  | 0.2240 |  | 1,219.68
8 |  | ALAMBRE NEGRO C. 17 |  | KG |  | 7,333.33 |  | 0.1000 |  | 733.33
[7 empty] | Total | Materiales |  | 166,660.90
2 | Equipo
Código |  | Descripción |  | U.M. |  | Vr. Unitario |  | Cantidad |  | Vr. Parcial
232 |  | FORMALETA CONCRETOS COSTO GLOBAL |  | GLB |  | 10,500.00 |  | 1.2596 |  | 13,225.80
284 |  | PARAL METALICO DE 3M |  | DIA |  | 995.00 |  | 20.0000 |  | 19,900.00
35 |  | HERRAMIENTA Y EQUIPO MENOR (3% M.O.) |  | % |  | 95,325.62 |  | 3.0000 |  | 2,859.77
364 |  | VIBRADOR DE CONCRETO A GASOLINA |  | DIA |  | 46,500.00 |  | 0.0250 |  | 1,162.50
388 |  | VIGUETA METALICA FORMALETA |  | DIA |  | 425.00 |  | 12.0000 |  | 5,100.00
78 |  | ANDAMIO METALICO TUBULAR CON TABLONES |  | SM |  | 47,850.00 |  | 0.5000 |  | 23,925.00
[7 empty] | Total | Equipo |  | 66,173.07
3 | Mano de Obra
Código |  | Descripción |  | U.M. |  | Vr. Unitario |  | Cantidad |  | Vr. Parcial
31 |  | CUADRILLA 4:1 OFIC + 3 AYU |  | DIA |  | 544,096.00 |  | 0.1752 |  | 95,325.62
[7 empty] | Total | Mano de Obra |  | 95,325.62
4 | Transporte
Código |  | Descripción |  | U.M. |  | Vr. Unitario |  | Cantidad |  | Vr. Parcial
|  |  |  | UN | [5 empty] | 0.00
[7 empty] | Total | Transporte |  | 0.00
[5 empty] | Total Costos Directos Actividad: |  |  |  | 328,159.59
CODIGO: |  |  | 187
ACTIVIDAD: |  |  | COLUMNAS EN CONCRETO 20.7 MPa (3000 PSI) MEZCLA EN OBRA. SUMINISTRO Y CONSTRUCCIÓN
U.M. |  |  | M3
1 | Materiales
Código |  | Descripción |  | U.M. |  | Vr. Unitario |  | Cantidad |  | Vr. Parcial
188 |  | DESMOLDATOC (16KG) |  | UN |  | 285,578.00 |  | 0.0300 |  | 8,567.34
2 |  | CONCRETO 1:2:3 MEZCLADO EN OBRA 3000 PSI, 21 MPA, CLASE D |  | M3 |  | 552,616.44 |  | 1.0500 |  | 580,247.26
253 |  | LISTON PARA FORMALETA |  | ML |  | 2,500.00 |  | 7.2600 |  | 18,150.00
326 |  | PUNTILLA CON CABEZA 2" |  | LB |  | 3,500.00 |  | 8.0000 |  | 28,000.00
334 |  | REPISA ORDINARIO 0.05X0.10X3M |  | ML |  | 15,000.00 |  | 7.2600 |  | 108,900.00
[7 empty] | Total | Materiales |  | 743,864.60
2 | Equipo
Código |  | Descripción |  | U.M. |  | Vr. Unitario |  | Cantidad |  | Vr. Parcial
284 |  | PARAL METALICO DE 3M |  | DIA |  | 995.00 |  | 19.0000 |  | 18,905.00
35 |  | HERRAMIENTA Y EQUIPO MENOR (3% M.O.) |  | % |  | 627,233.87 |  | 3.0000 |  | 18,817.02
364 |  | VIBRADOR DE CONCRETO A GASOLINA |  | DIA |  | 46,500.00 |  | 0.0400 |  | 1,860.00
78 |  | ANDAMIO METALICO TUBULAR CON TABLONES |  | SM |  | 47,850.00 |  | 0.2000 |  | 9,570.00
[7 empty] | Total | Equipo |  | 49,152.02
3 | Mano de Obra
Código |  | Descripción |  | U.M. |  | Vr. Unitario |  | Cantidad |  | Vr. Parcial
31 |  | CUADRILLA 4:1 OFIC + 3 AYU |  | DIA |  | 544,096.00 |  | 1.1528 |  | 627,233.87
[7 empty] | Total | Mano de Obra |  | 627,233.87
4 | Transporte
Código |  | Descripción |  | U.M. |  | Vr. Unitario |  | Cantidad |  | Vr. Parcial
|  |  |  | UN | [5 empty] | 0.00
[7 empty] | Total | Transporte |  | 0.00
[5 empty] | Total Costos Directos Actividad: |  |  |  | 1,420,250.49
CODIGO: |  |  | 188
ACTIVIDAD: |  |  | COLUMNAS EN CONCRETO 20.7 MPa (3000 PSI) ACELERADO MEZCLA EN OBRA. SUMINISTRO Y CONSTRUCCIÓN
U.M. |  |  | M3
1 | Materiales
Código |  | Descripción |  | U.M. |  | Vr. Unitario |  | Cantidad |  | Vr. Parcial
188 |  | DESMOLDATOC (16KG) |  | UN |  | 285,578.00 |  | 0.0300 |  | 8,567.34
2 |  | CONCRETO 1:2:3 MEZCLADO EN OBRA 3000 PSI, 21 MPA, CLASE D |  | M3 |  | 552,616.44 |  | 1.0500 |  | 580,247.26
253 |  | LISTON PARA FORMALETA |  | ML |  | 2,500.00 |  | 7.2600 |  | 18,150.00
326 |  | PUNTILLA CON CABEZA 2" |  | LB |  | 3,500.00 |  | 8.0000 |  | 28,000.00
334 |  | REPISA ORDINARIO 0.05X0.10X3M |  | ML |  | 15,000.00 |  | 7.2600 |  | 108,900.00
339 |  | SIKASET L |  | KG |  | 18,400.00 |  | 13.8600 |  | 255,024.00
[7 empty] | Total | Materiales |  | 998,888.60
2 | Equipo
Código |  | Descripción |  | U.M. |  | Vr. Unitario |  | Cantidad |  | Vr. Parcial
284 |  | PARAL METALICO DE 3M |  | DIA |  | 995.00 |  | 19.0000 |  | 18,905.00
35 |  | HERRAMIENTA Y EQUIPO MENOR (3% M.O.) |  | % |  | 627,233.87 |  | 3.0000 |  | 18,817.02
364 |  | VIBRADOR DE CONCRETO A GASOLINA |  | DIA |  | 46,500.00 |  | 0.0400 |  | 1,860.00
78 |  | ANDAMIO METALICO TUBULAR CON TABLONES |  | SM |  | 47,850.00 |  | 0.2000 |  | 9,570.00
[7 empty] | Total | Equipo |  | 49,152.02
3 | Mano de Obra
Código |  | Descripción |  | U.M. |  | Vr. Unitario |  | Cantidad |  | Vr. Parcial
31 |  | CUADRILLA 4:1 OFIC + 3 AYU |  | DIA |  | 544,096.00 |  | 1.1528 |  | 627,233.87
[7 empty] | Total | Mano de Obra |  | 627,233.87
4 | Transporte
Código |  | Descripción |  | U.M. |  | Vr. Unitario |  | Cantidad |  | Vr. Parcial
|  |  |  | UN | [5 empty] | 0.00
[7 empty] | Total | Transporte |  | 0.00
[5 empty] | Total Costos Directos Actividad: |  |  |  | 1,675,274.49
CODIGO: |  |  | 189
ACTIVIDAD: |  |  | COLUMNAS EN CONCRETO 20.7 MPa (3000 PSI) RETARDADO MEZCLA EN OBRA. SUMINISTRO Y CONSTRUCCIÓN
U.M. |  |  | M3
1 | Materiales
Código |  | Descripción |  | U.M. |  | Vr. Unitario |  | Cantidad |  | Vr. Parcial
188 |  | DESMOLDATOC (16KG) |  | UN |  | 285,578.00 |  | 0.0300 |  | 8,567.34
2 |  | CONCRETO 1:2:3 MEZCLADO EN OBRA 3000 PSI, 21 MPA, CLASE D |  | M3 |  | 552,616.44 |  | 1.0500 |  | 580,247.26
253 |  | LISTON PARA FORMALETA |  | ML |  | 2,500.00 |  | 7.2600 |  | 18,150.00
326 |  | PUNTILLA CON CABEZA 2" |  | LB |  | 3,500.00 |  | 8.0000 |  | 28,000.00
334 |  | REPISA ORDINARIO 0.05X0.10X3M |  | ML |  | 15,000.00 |  | 7.2600 |  | 108,900.00
69 |  | ADITIVO RETARDANTE DE FRAGUADO |  | KG |  | 7,464.00 |  | 4.6200 |  | 34,483.68
[7 empty] | Total | Materiales |  | 778,348.28
2 | Equipo
Código |  | Descripción |  | U.M. |  | Vr. Unitario |  | Cantidad |  | Vr. Parcial
284 |  | PARAL METALICO DE 3M |  | DIA |  | 995.00 |  | 19.0000 |  | 18,905.00
35 |  | HERRAMIENTA Y EQUIPO MENOR (3% M.O.) |  | % |  | 627,233.87 |  | 3.0000 |  | 18,817.02
364 |  | VIBRADOR DE CONCRETO A GASOLINA |  | DIA |  | 46,500.00 |  | 0.0400 |  | 1,860.00
78 |  | ANDAMIO METALICO TUBULAR CON TABLONES |  | SM |  | 47,850.00 |  | 0.2000 |  | 9,570.00
[7 empty] | Total | Equipo |  | 49,152.02
3 | Mano de Obra
Código |  | Descripción |  | U.M. |  | Vr. Unitario |  | Cantidad |  | Vr. Parcial
31 |  | CUADRILLA 4:1 OFIC + 3 AYU |  | DIA |  | 544,096.00 |  | 1.1528 |  | 627,233.87
[7 empty] | Total | Mano de Obra |  | 627,233.87
4 | Transporte
Código |  | Descripción |  | U.M. |  | Vr. Unitario |  | Cantidad |  | Vr. Parcial
|  |  |  | UN | [5 empty] | 0.00
[7 empty] | Total | Transporte |  | 0.00
[5 empty] | Total Costos Directos Actividad: |  |  |  | 1,454,734.17
CODIGO: |  |  | 190
ACTIVIDAD: |  |  | VIGAS EN CONCRETO 20.7 MPa (3000 PSI) MEZCLA EN OBRA. SUMINISTRO Y CONSTRUCCIÓN
U.M. |  |  | M3
1 | Materiales
Código |  | Descripción |  | U.M. |  | Vr. Unitario |  | Cantidad |  | Vr. Parcial
188 |  | DESMOLDATOC (16KG) |  | UN |  | 285,578.00 |  | 0.0200 |  | 5,711.56
2 |  | CONCRETO 1:2:3 MEZCLADO EN OBRA 3000 PSI, 21 MPA, CLASE D |  | M3 |  | 552,616.44 |  | 1.0500 |  | 580,247.26
253 |  | LISTON PARA FORMALETA |  | ML |  | 2,500.00 |  | 6.0000 |  | 15,000.00
326 |  | PUNTILLA CON CABEZA 2" |  | LB |  | 3,500.00 |  | 0.2000 |  | 700.00
334 |  | REPISA ORDINARIO 0.05X0.10X3M |  | ML |  | 15,000.00 |  | 0.3000 |  | 4,500.00
[7 empty] | Total | Materiales |  | 606,158.82
2 | Equipo
Código |  | Descripción |  | U.M. |  | Vr. Unitario |  | Cantidad |  | Vr. Parcial
284 |  | PARAL METALICO DE 3M |  | DIA |  | 995.00 |  | 1.0000 |  | 995.00
35 |  | HERRAMIENTA Y EQUIPO MENOR (3% M.O.) |  | % |  | 912,448.99 |  | 3.0000 |  | 27,373.47
364 |  | VIBRADOR DE CONCRETO A GASOLINA |  | DIA |  | 46,500.00 |  | 0.0250 |  | 1,162.50
78 |  | ANDAMIO METALICO TUBULAR CON TABLONES |  | SM |  | 47,850.00 |  | 0.2000 |  | 9,570.00
[7 empty] | Total | Equipo |  | 39,100.97
3 | Mano de Obra
Código |  | Descripción |  | U.M. |  | Vr. Unitario |  | Cantidad |  | Vr. Parcial
31 |  | CUADRILLA 4:1 OFIC + 3 AYU |  | DIA |  | 544,096.00 |  | 1.6770 |  | 912,448.99
[7 empty] | Total | Mano de Obra |  | 912,448.99
4 | Transporte
Código |  | Descripción |  | U.M. |  | Vr. Unitario |  | Cantidad |  | Vr. Parcial
|  |  |  | UN | [5 empty] | 0.00
[7 empty] | Total | Transporte |  | 0.00
[5 empty] | Total Costos Directos Actividad: |  |  |  | 1,557,708.78
CODIGO: |  |  | 191
ACTIVIDAD: |  |  | VIGAS EN CONCRETO 20.7 MPa (3000 PSI) ACELERADO MEZCLA EN OBRA. SUMINISTRO Y CONSTRUCCIÓN
U.M. |  |  | M3
1 | Materiales
Código |  | Descripción |  | U.M. |  | Vr. Unitario |  | Cantidad |  | Vr. Parcial
188 |  | DESMOLDATOC (16KG) |  | UN |  | 285,578.00 |  | 0.0200 |  | 5,711.56
2 |  | CONCRETO 1:2:3 MEZCLADO EN OBRA 3000 PSI, 21 MPA, CLASE D |  | M3 |  | 552,616.44 |  | 1.0500 |  | 580,247.26
253 |  | LISTON PARA FORMALETA |  | ML |  | 2,500.00 |  | 6.0000 |  | 15,000.00
326 |  | PUNTILLA CON CABEZA 2" |  | LB |  | 3,500.00 |  | 0.2000 |  | 700.00
334 |  | REPISA ORDINARIO 0.05X0.10X3M |  | ML |  | 15,000.00 |  | 0.3000 |  | 4,500.00
339 |  | SIKASET L |  | KG |  | 18,400.00 |  | 13.8600 |  | 255,024.00
[7 empty] | Total | Materiales |  | 861,182.82
2 | Equipo
Código |  | Descripción |  | U.M. |  | Vr. Unitario |  | Cantidad |  | Vr. Parcial
284 |  | PARAL METALICO DE 3M |  | DIA |  | 995.00 |  | 19.0000 |  | 18,905.00
35 |  | HERRAMIENTA Y EQUIPO MENOR (3% M.O.) |  | % |  | 912,448.99 |  | 3.0000 |  | 27,373.47
364 |  | VIBRADOR DE CONCRETO A GASOLINA |  | DIA |  | 46,500.00 |  | 0.0250 |  | 1,162.50
78 |  | ANDAMIO METALICO TUBULAR CON TABLONES |  | SM |  | 47,850.00 |  | 0.2000 |  | 9,570.00
[7 empty] | Total | Equipo |  | 57,010.97
3 | Mano de Obra
Código |  | Descripción |  | U.M. |  | Vr. Unitario |  | Cantidad |  | Vr. Parcial
31 |  | CUADRILLA 4:1 OFIC + 3 AYU |  | DIA |  | 544,096.00 |  | 1.6770 |  | 912,448.99
[7 empty] | Total | Mano de Obra |  | 912,448.99
4 | Transporte
Código |  | Descripción |  | U.M. |  | Vr. Unitario |  | Cantidad |  | Vr. Parcial
|  |  |  | UN | [5 empty] | 0.00
[7 empty] | Total | Transporte |  | 0.00
[5 empty] | Total Costos Directos Actividad: |  |  |  | 1,830,642.78
CODIGO: |  |  | 192
ACTIVIDAD: |  |  | VIGAS EN CONCRETO 20.7 MPa (3000 PSI) RETARDADO MEZCLA EN OBRA. SUMINISTRO Y CONSTRUCCIÓN
U.M. |  |  | M3
1 | Materiales
Código |  | Descripción |  | U.M. |  | Vr. Unitario |  | Cantidad |  | Vr. Parcial
188 |  | DESMOLDATOC (16KG) |  | UN |  | 285,578.00 |  | 0.0200 |  | 5,711.56
2 |  | CONCRETO 1:2:3 MEZCLADO EN OBRA 3000 PSI, 21 MPA, CLASE D |  | M3 |  | 552,616.44 |  | 1.0500 |  | 580,247.26
253 |  | LISTON PARA FORMALETA |  | ML |  | 2,500.00 |  | 6.0000 |  | 15,000.00
326 |  | PUNTILLA CON CABEZA 2" |  | LB |  | 3,500.00 |  | 0.2000 |  | 700.00
334 |  | REPISA ORDINARIO 0.05X0.10X3M |  | ML |  | 15,000.00 |  | 0.3000 |  | 4,500.00
69 |  | ADITIVO RETARDANTE DE FRAGUADO |  | KG |  | 7,464.00 |  | 4.6200 |  | 34,483.68
[7 empty] | Total | Materiales |  | 640,642.50
2 | Equipo
Código |  | Descripción |  | U.M. |  | Vr. Unitario |  | Cantidad |  | Vr. Parcial
284 |  | PARAL METALICO DE 3M |  | DIA |  | 995.00 |  | 19.0000 |  | 18,905.00
35 |  | HERRAMIENTA Y EQUIPO MENOR (3% M.O.) |  | % |  | 912,448.99 |  | 3.0000 |  | 27,373.47
364 |  | VIBRADOR DE CONCRETO A GASOLINA |  | DIA |  | 46,500.00 |  | 0.0250 |  | 1,162.50
78 |  | ANDAMIO METALICO TUBULAR CON TABLONES |  | SM |  | 47,850.00 |  | 0.2000 |  | 9,570.00
[7 empty] | Total | Equipo |  | 57,010.97
3 | Mano de Obra
Código |  | Descripción |  | U.M. |  | Vr. Unitario |  | Cantidad |  | Vr. Parcial
31 |  | CUADRILLA 4:1 OFIC + 3 AYU |  | DIA |  | 544,096.00 |  | 1.6770 |  | 912,448.99
[7 empty] | Total | Mano de Obra |  | 912,448.99
4 | Transporte
Código |  | Descripción |  | U.M. |  | Vr. Unitario |  | Cantidad |  | Vr. Parcial
|  |  |  | UN | [5 empty] | 0.00
[7 empty] | Total | Transporte |  | 0.00
[5 empty] | Total Costos Directos Actividad: |  |  |  | 1,610,102.46
CODIGO: |  |  | 193
ACTIVIDAD: |  |  | VÍGA CANAL EN CONCRETO 20.7 MPa (3000 PSI) MEZCLA EN OBRA. SUMINISTRO Y CONSTRUCCIÓN
U.M. |  |  | M3
1 | Materiales
Código |  | Descripción |  | U.M. |  | Vr. Unitario |  | Cantidad |  | Vr. Parcial
188 |  | DESMOLDATOC (16KG) |  | UN |  | 285,578.00 |  | 0.0250 |  | 7,139.45
2 |  | CONCRETO 1:2:3 MEZCLADO EN OBRA 3000 PSI, 21 MPA, CLASE D |  | M3 |  | 552,616.44 |  | 1.0500 |  | 580,247.26
326 |  | PUNTILLA CON CABEZA 2" |  | LB |  | 3,500.00 |  | 6.0000 |  | 21,000.00
334 |  | REPISA ORDINARIO 0.05X0.10X3M |  | ML |  | 15,000.00 |  | 7.0000 |  | 105,000.00
345 |  | TABLA CHAPA ORDINARIO (0,03x0,30x3M) |  | ML |  | 8,333.00 |  | 6.0000 |  | 49,998.00
[7 empty] | Total | Materiales |  | 763,384.71
2 | Equipo
Código |  | Descripción |  | U.M. |  | Vr. Unitario |  | Cantidad |  | Vr. Parcial
284 |  | PARAL METALICO DE 3M |  | DIA |  | 995.00 |  | 15.0000 |  | 14,925.00
35 |  | HERRAMIENTA Y EQUIPO MENOR (3% M.O.) |  | % |  | 932,308.50 |  | 3.0000 |  | 27,969.26
364 |  | VIBRADOR DE CONCRETO A GASOLINA |  | DIA |  | 46,500.00 |  | 0.0250 |  | 1,162.50
78 |  | ANDAMIO METALICO TUBULAR CON TABLONES |  | SM |  | 47,850.00 |  | 0.1000 |  | 4,785.00
[7 empty] | Total | Equipo |  | 48,841.76
3 | Mano de Obra
Código |  | Descripción |  | U.M. |  | Vr. Unitario |  | Cantidad |  | Vr. Parcial
31 |  | CUADRILLA 4:1 OFIC + 3 AYU |  | DIA |  | 544,096.00 |  | 1.7135 |  | 932,308.50
[7 empty] | Total | Mano de Obra |  | 932,308.50
4 | Transporte
Código |  | Descripción |  | U.M. |  | Vr. Unitario |  | Cantidad |  | Vr. Parcial
|  |  |  | UN | [5 empty] | 0.00
[7 empty] | Total | Transporte |  | 0.00
[5 empty] | Total Costos Directos Actividad: |  |  |  | 1,744,534.97
CODIGO: |  |  | 194
ACTIVIDAD: |  |  | VÍGA CANAL EN CONCRETO 20.7 MPa (3000 PSI) ACELERADO MEZCLA EN OBRA. SUMINISTRO Y CONSTRUCCIÓN
U.M. |  |  | M3
1 | Materiales
Código |  | Descripción |  | U.M. |  | Vr. Unitario |  | Cantidad |  | Vr. Parcial
188 |  | DESMOLDATOC (16KG) |  | UN |  | 285,578.00 |  | 0.0250 |  | 7,139.45
2 |  | CONCRETO 1:2:3 MEZCLADO EN OBRA 3000 PSI, 21 MPA, CLASE D |  | M3 |  | 552,616.44 |  | 1.0500 |  | 580,247.26
326 |  | PUNTILLA CON CABEZA 2" |  | LB |  | 3,500.00 |  | 6.0000 |  | 21,000.00
334 |  | REPISA ORDINARIO 0.05X0.10X3M |  | ML |  | 15,000.00 |  | 7.0000 |  | 105,000.00
339 |  | SIKASET L |  | KG |  | 18,400.00 |  | 13.8600 |  | 255,024.00
345 |  | TABLA CHAPA ORDINARIO (0,03x0,30x3M) |  | ML |  | 8,333.00 |  | 6.0000 |  | 49,998.00
[7 empty] | Total | Materiales |  | 1,018,408.71
2 | Equipo
Código |  | Descripción |  | U.M. |  | Vr. Unitario |  | Cantidad |  | Vr. Parcial
284 |  | PARAL METALICO DE 3M |  | DIA |  | 995.00 |  | 15.0000 |  | 14,925.00
35 |  | HERRAMIENTA Y EQUIPO MENOR (3% M.O.) |  | % |  | 932,308.50 |  | 3.0000 |  | 27,969.26
364 |  | VIBRADOR DE CONCRETO A GASOLINA |  | DIA |  | 46,500.00 |  | 0.0250 |  | 1,162.50
78 |  | ANDAMIO METALICO TUBULAR CON TABLONES |  | SM |  | 47,850.00 |  | 0.1000 |  | 4,785.00
[7 empty] | Total | Equipo |  | 48,841.76
3 | Mano de Obra
Código |  | Descripción |  | U.M. |  | Vr. Unitario |  | Cantidad |  | Vr. Parcial
31 |  | CUADRILLA 4:1 OFIC + 3 AYU |  | DIA |  | 544,096.00 |  | 1.7135 |  | 932,308.50
[7 empty] | Total | Mano de Obra |  | 932,308.50
4 | Transporte
Código |  | Descripción |  | U.M. |  | Vr. Unitario |  | Cantidad |  | Vr. Parcial
|  |  |  | UN | [5 empty] | 0.00
[7 empty] | Total | Transporte |  | 0.00
[5 empty] | Total Costos Directos Actividad: |  |  |  | 1,999,558.97
CODIGO: |  |  | 195
ACTIVIDAD: |  |  | VÍGA CANAL EN CONCRETO 20.7 MPa (3000 PSI) RETARDADO MEZCLA EN OBRA. SUMINISTRO Y CONSTRUCCIÓN
U.M. |  |  | M3
1 | Materiales
Código |  | Descripción |  | U.M. |  | Vr. Unitario |  | Cantidad |  | Vr. Parcial
188 |  | DESMOLDATOC (16KG) |  | UN |  | 285,578.00 |  | 0.0250 |  | 7,139.45
2 |  | CONCRETO 1:2:3 MEZCLADO EN OBRA 3000 PSI, 21 MPA, CLASE D |  | M3 |  | 552,616.44 |  | 1.0500 |  | 580,247.26
326 |  | PUNTILLA CON CABEZA 2" |  | LB |  | 3,500.00 |  | 6.0000 |  | 21,000.00
334 |  | REPISA ORDINARIO 0.05X0.10X3M |  | ML |  | 15,000.00 |  | 7.0000 |  | 105,000.00
345 |  | TABLA CHAPA ORDINARIO (0,03x0,30x3M) |  | ML |  | 8,333.00 |  | 6.0000 |  | 49,998.00
69 |  | ADITIVO RETARDANTE DE FRAGUADO |  | KG |  | 7,464.00 |  | 18.0000 |  | 134,352.00
[7 empty] | Total | Materiales |  | 897,736.71
2 | Equipo
Código |  | Descripción |  | U.M. |  | Vr. Unitario |  | Cantidad |  | Vr. Parcial
284 |  | PARAL METALICO DE 3M |  | DIA |  | 995.00 |  | 15.0000 |  | 14,925.00
35 |  | HERRAMIENTA Y EQUIPO MENOR (3% M.O.) |  | % |  | 932,308.50 |  | 3.0000 |  | 27,969.26
364 |  | VIBRADOR DE CONCRETO A GASOLINA |  | DIA |  | 46,500.00 |  | 0.0250 |  | 1,162.50
78 |  | ANDAMIO METALICO TUBULAR CON TABLONES |  | SM |  | 47,850.00 |  | 0.1000 |  | 4,785.00
[7 empty] | Total | Equipo |  | 48,841.76
3 | Mano de Obra
Código |  | Descripción |  | U.M. |  | Vr. Unitario |  | Cantidad |  | Vr. Parcial
31 |  | CUADRILLA 4:1 OFIC + 3 AYU |  | DIA |  | 544,096.00 |  | 1.7135 |  | 932,308.50
[7 empty] | Total | Mano de Obra |  | 932,308.50
4 | Transporte
Código |  | Descripción |  | U.M. |  | Vr. Unitario |  | Cantidad |  | Vr. Parcial
|  |  |  | UN | [5 empty] | 0.00
[7 empty] | Total | Transporte |  | 0.00
[5 empty] | Total Costos Directos Actividad: |  |  |  | 1,878,886.97
CODIGO: |  |  | 196
ACTIVIDAD: |  |  | PASOS PREFABRICADOS PARA ESCALERA CONCRETO 3000 PSI, INCLUYE REFUERZO LONGITUD 1M
U.M. |  |  | UN
1 | Materiales
Código |  | Descripción |  | U.M. |  | Vr. Unitario |  | Cantidad |  | Vr. Parcial
188 |  | DESMOLDATOC (16KG) |  | UN |  | 285,578.00 |  | 0.0040 |  | 1,142.31
2 |  | CONCRETO 1:2:3 MEZCLADO EN OBRA 3000 PSI, 21 MPA, CLASE D |  | M3 |  | 552,616.44 |  | 0.0300 |  | 16,578.49
233 |  | SUMINISTRO E INSTALACION DE ACERO DE REFUERZO FY=4200 MPa (4200 KG/CM2, G60) INCLUYE SUMINISTRO, FIGURADO, ARMADO,COLOCACIÓN Y AMARRE. |  | KG |  | 8,465.24 |  | 5.0000 |  | 42,326.20
253 |  | LISTON PARA FORMALETA |  | ML |  | 2,500.00 |  | 2.0000 |  | 5,000.00
[7 empty] | Total | Materiales |  | 65,047.00
2 | Equipo
Código |  | Descripción |  | U.M. |  | Vr. Unitario |  | Cantidad |  | Vr. Parcial
35 |  | HERRAMIENTA Y EQUIPO MENOR (3% M.O.) |  | % |  | 44,779.10 |  | 3.0000 |  | 1,343.37
[7 empty] | Total | Equipo |  | 1,343.37
3 | Mano de Obra
Código |  | Descripción |  | U.M. |  | Vr. Unitario |  | Cantidad |  | Vr. Parcial
31 |  | CUADRILLA 4:1 OFIC + 3 AYU |  | DIA |  | 544,096.00 |  | 0.0823 |  | 44,779.10
[7 empty] | Total | Mano de Obra |  | 44,779.10
4 | Transporte
Código |  | Descripción |  | U.M. |  | Vr. Unitario |  | Cantidad |  | Vr. Parcial
|  |  |  | UN | [5 empty] | 0.00
[7 empty] | Total | Transporte |  | 0.00
[5 empty] | Total Costos Directos Actividad: |  |  |  | 111,169.47
CODIGO: |  |  | 197
ACTIVIDAD: |  |  | TANQUE SUBTERRÁNEO EN CONCRETO 20.7 MPa (3000 PSI) MEZCLA EN OBRA. SUMINISTRO Y CONSTRUCCIÓN
U.M. |  |  | M3
1 | Materiales
Código |  | Descripción |  | U.M. |  | Vr. Unitario |  | Cantidad |  | Vr. Parcial
188 |  | DESMOLDATOC (16KG) |  | UN |  | 285,578.00 |  | 0.0250 |  | 7,139.45
2 |  | CONCRETO 1:2:3 MEZCLADO EN OBRA 3000 PSI, 21 MPA, CLASE D |  | M3 |  | 552,616.44 |  | 1.0500 |  | 580,247.26
3 |  | CONCRETO 1:2:4 MEZCLADO EN OBRA 2500 PSI, 17.5MPA, CLASE E |  | M3 |  | 531,031.61 |  | 0.0900 |  | 47,792.84
326 |  | PUNTILLA CON CABEZA 2" |  | LB |  | 3,500.00 |  | 2.1200 |  | 7,420.00
345 |  | TABLA CHAPA ORDINARIO (0,03x0,30x3M) |  | ML |  | 8,333.00 |  | 3.0000 |  | 24,999.00
363 |  | VARA DE CLAVO |  | ML |  | 5,345.00 |  | 2.5000 |  | 13,362.50
[7 empty] | Total | Materiales |  | 680,961.05
2 | Equipo
Código |  | Descripción |  | U.M. |  | Vr. Unitario |  | Cantidad |  | Vr. Parcial
233 |  | FORMALETA MADERA (CAMILLA) 0.70X1.70M |  | DIA |  | 500.00 |  | 32.0000 |  | 16,000.00
35 |  | HERRAMIENTA Y EQUIPO MENOR (3% M.O.) |  | % |  | 612,652.10 |  | 3.0000 |  | 18,379.56
364 |  | VIBRADOR DE CONCRETO A GASOLINA |  | DIA |  | 46,500.00 |  | 0.0250 |  | 1,162.50
[7 empty] | Total | Equipo |  | 35,542.06
3 | Mano de Obra
Código |  | Descripción |  | U.M. |  | Vr. Unitario |  | Cantidad |  | Vr. Parcial
31 |  | CUADRILLA 4:1 OFIC + 3 AYU |  | DIA |  | 544,096.00 |  | 1.1260 |  | 612,652.10
[7 empty] | Total | Mano de Obra |  | 612,652.10
4 | Transporte
Código |  | Descripción |  | U.M. |  | Vr. Unitario |  | Cantidad |  | Vr. Parcial
|  |  |  | UN | [5 empty] | 0.00
[7 empty] | Total | Transporte |  | 0.00
[5 empty] | Total Costos Directos Actividad: |  |  |  | 1,329,155.21
CODIGO: |  |  | 198
ACTIVIDAD: |  |  | TANQUE ELEVADO EN CONCRETO 20.7 MPa (3000 PSI) MEZCLA EN OBRA. SUMINISTRO Y CONSTRUCCIÓN
U.M. |  |  | M3
1 | Materiales
Código |  | Descripción |  | U.M. |  | Vr. Unitario |  | Cantidad |  | Vr. Parcial
188 |  | DESMOLDATOC (16KG) |  | UN |  | 285,578.00 |  | 0.0250 |  | 7,139.45
2 |  | CONCRETO 1:2:3 MEZCLADO EN OBRA 3000 PSI, 21 MPA, CLASE D |  | M3 |  | 552,616.44 |  | 1.0500 |  | 580,247.26
253 |  | LISTON PARA FORMALETA |  | ML |  | 2,500.00 |  | 4.0000 |  | 10,000.00
326 |  | PUNTILLA CON CABEZA 2" |  | LB |  | 3,500.00 |  | 1.6000 |  | 5,600.00
334 |  | REPISA ORDINARIO 0.05X0.10X3M |  | ML |  | 15,000.00 |  | 4.0000 |  | 60,000.00
[7 empty] | Total | Materiales |  | 662,986.71
2 | Equipo
Código |  | Descripción |  | U.M. |  | Vr. Unitario |  | Cantidad |  | Vr. Parcial
284 |  | PARAL METALICO DE 3M |  | DIA |  | 995.00 |  | 15.0000 |  | 14,925.00
35 |  | HERRAMIENTA Y EQUIPO MENOR (3% M.O.) |  | % |  | 953,038.55 |  | 3.0000 |  | 28,591.16
364 |  | VIBRADOR DE CONCRETO A GASOLINA |  | DIA |  | 46,500.00 |  | 0.0830 |  | 3,859.50
78 |  | ANDAMIO METALICO TUBULAR CON TABLONES |  | SM |  | 47,850.00 |  | 0.1000 |  | 4,785.00
[7 empty] | Total | Equipo |  | 52,160.66
3 | Mano de Obra
Código |  | Descripción |  | U.M. |  | Vr. Unitario |  | Cantidad |  | Vr. Parcial
31 |  | CUADRILLA 4:1 OFIC + 3 AYU |  | DIA |  | 544,096.00 |  | 1.7516 |  | 953,038.55
[7 empty] | Total | Mano de Obra |  | 953,038.55
4 | Transporte
Código |  | Descripción |  | U.M. |  | Vr. Unitario |  | Cantidad |  | Vr. Parcial
|  |  |  | UN | [5 empty] | 0.00
[7 empty] | Total | Transporte |  | 0.00
[5 empty] | Total Costos Directos Actividad: |  |  |  | 1,668,185.92
CODIGO: |  |  | 199
ACTIVIDAD: |  |  | MALLA ELECTROSOLDADA FY=5000 KG/CM2, 500 MPA. FIGURADO, ARMADO, COLOCACIÓN Y AMARRE. SUMINISTRO E INSTALACIÓN
U.M. |  |  | M2
1 | Materiales
Código |  | Descripción |  | U.M. |  | Vr. Unitario |  | Cantidad |  | Vr. Parcial
262 |  | MALLA ELECTROSADA Q 3.16 mm. (2,35x6,00) No 5 |  | UN |  | 267,740.00 |  | 0.0800 |  | 21,419.20
54 |  | SEGUETA |  | UN |  | 4,718.00 |  | 0.0278 |  | 131.16
8 |  | ALAMBRE NEGRO C. 17 |  | KG |  | 7,333.33 |  | 0.0300 |  | 220.00
[7 empty] | Total | Materiales |  | 21,770.36
2 | Equipo
Código |  | Descripción |  | U.M. |  | Vr. Unitario |  | Cantidad |  | Vr. Parcial
35 |  | HERRAMIENTA Y EQUIPO MENOR (3% M.O.) |  | % |  | 2,183.40 |  | 3.0000 |  | 65.50
[7 empty] | Total | Equipo |  | 65.50
3 | Mano de Obra
Código |  | Descripción |  | U.M. |  | Vr. Unitario |  | Cantidad |  | Vr. Parcial
30 |  | CUADRILLA 2: I OF + 1 AYU |  | DIA |  | 283,558.00 |  | 0.0077 |  | 2,183.40
[7 empty] | Total | Mano de Obra |  | 2,183.40
4 | Transporte
Código |  | Descripción |  | U.M. |  | Vr. Unitario |  | Cantidad |  | Vr. Parcial
|  |  |  | UN | [5 empty] | 0.00
[7 empty] | Total | Transporte |  | 0.00
[5 empty] | Total Costos Directos Actividad: |  |  |  | 24,019.26
CODIGO: |  |  | 200
ACTIVIDAD: |  |  | ENTREPISO LÁMINA COLABORANTE 2" C. 18, E=0.14M, CONCRETO DE 3000 PSI, LUZ MÁXIMA ENTRE APOYOS DE 4.2M
U.M. |  |  | M2
1 | Materiales
Código |  | Descripción |  | U.M. |  | Vr. Unitario |  | Cantidad |  | Vr. Parcial
2 |  | CONCRETO 1:2:3 MEZCLADO EN OBRA 3000 PSI, 21 MPA, CLASE D |  | M3 |  | 552,616.44 |  | 0.1120 |  | 61,893.04
233 |  | SUMINISTRO E INSTALACION DE ACERO DE REFUERZO FY=4200 MPa (4200 KG/CM2, G60) INCLUYE SUMINISTRO, FIGURADO, ARMADO,COLOCACIÓN Y AMARRE. |  | KG |  | 8,465.24 |  | 2.3500 |  | 19,893.31
247 |  | LAMINA METAL DECK 2" 9.4M C.18 (1.2MM) - TIPO ACESCO O SIMILAR |  | M2 |  | 50,560.00 |  | 1.0000 |  | 50,560.00
262 |  | MALLA ELECTROSADA Q 3.16 mm. (2,35x6,00) No 5 |  | UN |  | 267,740.00 |  | 0.0700 |  | 18,741.80
326 |  | PUNTILLA CON CABEZA 2" |  | LB |  | 3,500.00 |  | 0.2000 |  | 700.00
334 |  | REPISA ORDINARIO 0.05X0.10X3M |  | ML |  | 15,000.00 |  | 0.2000 |  | 3,000.00
343 |  | TABLA BURRA ORDINARIO (0.03X0.25 X3M) |  | ML |  | 7,933.00 |  | 1.5000 |  | 11,899.50
[7 empty] | Total | Materiales |  | 166,687.65
2 | Equipo
Código |  | Descripción |  | U.M. |  | Vr. Unitario |  | Cantidad |  | Vr. Parcial
35 |  | HERRAMIENTA Y EQUIPO MENOR (3% M.O.) |  | % |  | 85,749.53 |  | 3.0000 |  | 2,572.49
364 |  | VIBRADOR DE CONCRETO A GASOLINA |  | DIA |  | 46,500.00 |  | 0.1000 |  | 4,650.00
78 |  | ANDAMIO METALICO TUBULAR CON TABLONES |  | SM |  | 47,850.00 |  | 0.0330 |  | 1,579.05
[7 empty] | Total | Equipo |  | 8,801.54
3 | Mano de Obra
Código |  | Descripción |  | U.M. |  | Vr. Unitario |  | Cantidad |  | Vr. Parcial
31 |  | CUADRILLA 4:1 OFIC + 3 AYU |  | DIA |  | 544,096.00 |  | 0.1576 |  | 85,749.53
[7 empty] | Total | Mano de Obra |  | 85,749.53
4 | Transporte
Código |  | Descripción |  | U.M. |  | Vr. Unitario |  | Cantidad |  | Vr. Parcial
|  |  |  | M3 | [5 empty] | 0.00
[7 empty] | Total | Transporte |  | 0.00
[5 empty] | Total Costos Directos Actividad: |  |  |  | 261,238.72
CODIGO: |  |  | 201
ACTIVIDAD: |  |  | ALFAJÍAS EN CONCRETO 20.7 MPa (3000 PSI) MEZCLA EN OBRA. SUMINISTRO Y CONSTRUCCIÓN
U.M. |  |  | ML
1 | Materiales
Código |  | Descripción |  | U.M. |  | Vr. Unitario |  | Cantidad |  | Vr. Parcial
13 |  | ARENA FINA |  | M3 |  | 129,000.00 |  | 0.0100 |  | 1,290.00
18 |  | CEMENTO GRIS (Compra por bulto de 50kg) |  | KG |  | 603.33 |  | 0.7100 |  | 428.36
188 |  | DESMOLDATOC (16KG) |  | UN |  | 285,578.00 |  | 0.0040 |  | 1,142.31
2 |  | CONCRETO 1:2:3 MEZCLADO EN OBRA 3000 PSI, 21 MPA, CLASE D |  | M3 |  | 552,616.44 |  | 0.0200 |  | 11,052.33
207 |  | DURMIENTE 0.05X0.05X3M ORDINARIO |  | ML |  | 2,667.00 |  | 1.1000 |  | 2,933.70
233 |  | SUMINISTRO E INSTALACION DE ACERO DE REFUERZO FY=4200 MPa (4200 KG/CM2, G60) INCLUYE SUMINISTRO, FIGURADO, ARMADO,COLOCACIÓN Y AMARRE. |  | KG |  | 8,465.24 |  | 2.2500 |  | 19,046.79
251 |  | LISTON 0,05X0.1X3M |  | ML |  | 5,000.00 |  | 1.0000 |  | 5,000.00
326 |  | PUNTILLA CON CABEZA 2" |  | LB |  | 3,500.00 |  | 0.0400 |  | 140.00
[7 empty] | Total | Materiales |  | 41,033.49
2 | Equipo
Código |  | Descripción |  | U.M. |  | Vr. Unitario |  | Cantidad |  | Vr. Parcial
35 |  | HERRAMIENTA Y EQUIPO MENOR (3% M.O.) |  | % |  | 36,454.43 |  | 3.0000 |  | 1,093.63
364 |  | VIBRADOR DE CONCRETO A GASOLINA |  | DIA |  | 46,500.00 |  | 0.0400 |  | 1,860.00
[7 empty] | Total | Equipo |  | 2,953.63
3 | Mano de Obra
Código |  | Descripción |  | U.M. |  | Vr. Unitario |  | Cantidad |  | Vr. Parcial
31 |  | CUADRILLA 4:1 OFIC + 3 AYU |  | DIA |  | 544,096.00 |  | 0.0670 |  | 36,454.43
[7 empty] | Total | Mano de Obra |  | 36,454.43
4 | Transporte
Código |  | Descripción |  | U.M. |  | Vr. Unitario |  | Cantidad |  | Vr. Parcial
|  |  |  | M3 | [5 empty] | 0.00
[7 empty] | Total | Transporte |  | 0.00
[5 empty] | Total Costos Directos Actividad: |  |  |  | 80,441.55
CODIGO: |  |  | 202
ACTIVIDAD: |  |  | MESONES EN CONCRETO A=60CM Y E=10CM, CONCRETO DE 3000 PSI, INCLUYE REFUERZO 2D=1/4" Y 3 D=1/2"
U.M. |  |  | ML
1 | Materiales
Código |  | Descripción |  | U.M. |  | Vr. Unitario |  | Cantidad |  | Vr. Parcial
188 |  | DESMOLDATOC (16KG) |  | UN |  | 285,578.00 |  | 0.0080 |  | 2,284.62
2 |  | CONCRETO 1:2:3 MEZCLADO EN OBRA 3000 PSI, 21 MPA, CLASE D |  | M3 |  | 552,616.44 |  | 0.0600 |  | 33,156.99
233 |  | SUMINISTRO E INSTALACION DE ACERO DE REFUERZO FY=4200 MPa (4200 KG/CM2, G60) INCLUYE SUMINISTRO, FIGURADO, ARMADO,COLOCACIÓN Y AMARRE. |  | KG |  | 8,465.24 |  | 8.0000 |  | 67,721.92
326 |  | PUNTILLA CON CABEZA 2" |  | LB |  | 3,500.00 |  | 0.2000 |  | 700.00
334 |  | REPISA ORDINARIO 0.05X0.10X3M |  | ML |  | 15,000.00 |  | 0.7100 |  | 10,650.00
345 |  | TABLA CHAPA ORDINARIO (0,03x0,30x3M) |  | ML |  | 8,333.00 |  | 2.0000 |  | 16,666.00
[7 empty] | Total | Materiales |  | 131,179.53
2 | Equipo
Código |  | Descripción |  | U.M. |  | Vr. Unitario |  | Cantidad |  | Vr. Parcial
35 |  | HERRAMIENTA Y EQUIPO MENOR (3% M.O.) |  | % |  | 71,494.21 |  | 3.0000 |  | 2,144.83
364 |  | VIBRADOR DE CONCRETO A GASOLINA |  | DIA |  | 46,500.00 |  | 0.0600 |  | 2,790.00
[7 empty] | Total | Equipo |  | 4,934.83
3 | Mano de Obra
Código |  | Descripción |  | U.M. |  | Vr. Unitario |  | Cantidad |  | Vr. Parcial
31 |  | CUADRILLA 4:1 OFIC + 3 AYU |  | DIA |  | 544,096.00 |  | 0.1314 |  | 71,494.21
[7 empty] | Total | Mano de Obra |  | 71,494.21
4 | Transporte
Código |  | Descripción |  | U.M. |  | Vr. Unitario |  | Cantidad |  | Vr. Parcial
|  |  |  | UN | [5 empty] | 0.00
[7 empty] | Total | Transporte |  | 0.00
[5 empty] | Total Costos Directos Actividad: |  |  |  | 207,608.57
CODIGO: |  |  | 203
ACTIVIDAD: |  |  | PLACA MACIZA PARA RAMPLA E=10CM CONCRETO 3000 PSI, INCLUYE REFUERZO D=1/2" C. 20CM AMBOS SENTIDOS
U.M. |  |  | M2
1 | Materiales
Código |  | Descripción |  | U.M. |  | Vr. Unitario |  | Cantidad |  | Vr. Parcial
188 |  | DESMOLDATOC (16KG) |  | UN |  | 285,578.00 |  | 0.0080 |  | 2,284.62
2 |  | CONCRETO 1:2:3 MEZCLADO EN OBRA 3000 PSI, 21 MPA, CLASE D |  | M3 |  | 552,616.44 |  | 0.1050 |  | 58,024.73
233 |  | SUMINISTRO E INSTALACION DE ACERO DE REFUERZO FY=4200 MPa (4200 KG/CM2, G60) INCLUYE SUMINISTRO, FIGURADO, ARMADO,COLOCACIÓN Y AMARRE. |  | KG |  | 8,465.24 |  | 12.0000 |  | 101,582.88
253 |  | LISTON PARA FORMALETA |  | ML |  | 2,500.00 |  | 1.0000 |  | 2,500.00
8 |  | ALAMBRE NEGRO C. 17 |  | KG |  | 7,333.33 |  | 0.5000 |  | 3,666.66
[7 empty] | Total | Materiales |  | 168,058.89
2 | Equipo
Código |  | Descripción |  | U.M. |  | Vr. Unitario |  | Cantidad |  | Vr. Parcial
35 |  | HERRAMIENTA Y EQUIPO MENOR (3% M.O.) |  | % |  | 61,265.21 |  | 3.0000 |  | 1,837.96
364 |  | VIBRADOR DE CONCRETO A GASOLINA |  | DIA |  | 46,500.00 |  | 0.0666 |  | 3,096.90
[7 empty] | Total | Equipo |  | 4,934.86
3 | Mano de Obra
Código |  | Descripción |  | U.M. |  | Vr. Unitario |  | Cantidad |  | Vr. Parcial
31 |  | CUADRILLA 4:1 OFIC + 3 AYU |  | DIA |  | 544,096.00 |  | 0.1126 |  | 61,265.21
[7 empty] | Total | Mano de Obra |  | 61,265.21
4 | Transporte
Código |  | Descripción |  | U.M. |  | Vr. Unitario |  | Cantidad |  | Vr. Parcial
|  |  |  | UN | [5 empty] | 0.00
[7 empty] | Total | Transporte |  | 0.00
[5 empty] | Total Costos Directos Actividad: |  |  |  | 234,258.96
CODIGO: |  |  | 204
ACTIVIDAD: |  |  | CAÑUELA EN CONCRETO DE 3.000 PSI DE 60*X28CM, NO INCLUYE REFUERZO
U.M. |  |  | ML
1 | Materiales
Código |  | Descripción |  | U.M. |  | Vr. Unitario |  | Cantidad |  | Vr. Parcial
188 |  | DESMOLDATOC (16KG) |  | UN |  | 285,578.00 |  | 0.0040 |  | 1,142.31
2 |  | CONCRETO 1:2:3 MEZCLADO EN OBRA 3000 PSI, 21 MPA, CLASE D |  | M3 |  | 552,616.44 |  | 0.1500 |  | 82,892.47
253 |  | LISTON PARA FORMALETA |  | ML |  | 2,500.00 |  | 3.8000 |  | 9,500.00
[7 empty] | Total | Materiales |  | 93,534.78
2 | Equipo
Código |  | Descripción |  | U.M. |  | Vr. Unitario |  | Cantidad |  | Vr. Parcial
35 |  | HERRAMIENTA Y EQUIPO MENOR (3% M.O.) |  | % |  | 107,241.32 |  | 3.0000 |  | 3,217.24
364 |  | VIBRADOR DE CONCRETO A GASOLINA |  | DIA |  | 46,500.00 |  | 0.0666 |  | 3,096.90
[7 empty] | Total | Equipo |  | 6,314.14
3 | Mano de Obra
Código |  | Descripción |  | U.M. |  | Vr. Unitario |  | Cantidad |  | Vr. Parcial
31 |  | CUADRILLA 4:1 OFIC + 3 AYU |  | DIA |  | 544,096.00 |  | 0.1971 |  | 107,241.32
[7 empty] | Total | Mano de Obra |  | 107,241.32
4 | Transporte
Código |  | Descripción |  | U.M. |  | Vr. Unitario |  | Cantidad |  | Vr. Parcial
|  |  |  | UN | [5 empty] | 0.00
[7 empty] | Total | Transporte |  | 0.00
[5 empty] | Total Costos Directos Actividad: |  |  |  | 207,090.24
CODIGO: |  |  | 205
ACTIVIDAD: |  |  | MURO EN CONCRETO 3.000 PSI PARA GRADAS E=20CM
U.M. |  |  | M3
1 | Materiales
Código |  | Descripción |  | U.M. |  | Vr. Unitario |  | Cantidad |  | Vr. Parcial
188 |  | DESMOLDATOC (16KG) |  | UN |  | 285,578.00 |  | 0.0250 |  | 7,139.45
2 |  | CONCRETO 1:2:3 MEZCLADO EN OBRA 3000 PSI, 21 MPA, CLASE D |  | M3 |  | 552,616.44 |  | 1.0500 |  | 580,247.26
326 |  | PUNTILLA CON CABEZA 2" |  | LB |  | 3,500.00 |  | 0.2000 |  | 700.00
345 |  | TABLA CHAPA ORDINARIO (0,03x0,30x3M) |  | ML |  | 8,333.00 |  | 4.0000 |  | 33,332.00
363 |  | VARA DE CLAVO |  | ML |  | 5,345.00 |  | 4.0000 |  | 21,380.00
[7 empty] | Total | Materiales |  | 642,798.71
2 | Equipo
Código |  | Descripción |  | U.M. |  | Vr. Unitario |  | Cantidad |  | Vr. Parcial
233 |  | FORMALETA MADERA (CAMILLA) 0.70X1.70M |  | DIA |  | 500.00 |  | 160.0000 |  | 80,000.00
35 |  | HERRAMIENTA Y EQUIPO MENOR (3% M.O.) |  | % |  | 612,652.10 |  | 3.0000 |  | 18,379.56
364 |  | VIBRADOR DE CONCRETO A GASOLINA |  | DIA |  | 46,500.00 |  | 0.1800 |  | 8,370.00
[7 empty] | Total | Equipo |  | 106,749.56
3 | Mano de Obra
Código |  | Descripción |  | U.M. |  | Vr. Unitario |  | Cantidad |  | Vr. Parcial
31 |  | CUADRILLA 4:1 OFIC + 3 AYU |  | DIA |  | 544,096.00 |  | 1.1260 |  | 612,652.10
[7 empty] | Total | Mano de Obra |  | 612,652.10
4 | Transporte
Código |  | Descripción |  | U.M. |  | Vr. Unitario |  | Cantidad |  | Vr. Parcial
|  |  |  | UN | [5 empty] | 0.00
[7 empty] | Total | Transporte |  | 0.00
[5 empty] | Total Costos Directos Actividad: |  |  |  | 1,362,200.37
CODIGO: |  |  | 206
ACTIVIDAD: |  |  | COLUMNAS SECCIÓN 20*20, CONCRETO 3000 PSI INCLUYE REFUERZO 4 D 1/2" + FLEJES DE 3/8" CADA 15CM
U.M. |  |  | ML
1 | Materiales
Código |  | Descripción |  | U.M. |  | Vr. Unitario |  | Cantidad |  | Vr. Parcial
188 |  | DESMOLDATOC (16KG) |  | UN |  | 285,578.00 |  | 0.0060 |  | 1,713.47
2 |  | CONCRETO 1:2:3 MEZCLADO EN OBRA 3000 PSI, 21 MPA, CLASE D |  | M3 |  | 552,616.44 |  | 0.0400 |  | 22,104.66
233 |  | SUMINISTRO E INSTALACION DE ACERO DE REFUERZO FY=4200 MPa (4200 KG/CM2, G60) INCLUYE SUMINISTRO, FIGURADO, ARMADO,COLOCACIÓN Y AMARRE. |  | KG |  | 8,465.24 |  | 6.8800 |  | 58,240.85
326 |  | PUNTILLA CON CABEZA 2" |  | LB |  | 3,500.00 |  | 0.3500 |  | 1,225.00
334 |  | REPISA ORDINARIO 0.05X0.10X3M |  | ML |  | 15,000.00 |  | 0.4000 |  | 6,000.00
345 |  | TABLA CHAPA ORDINARIO (0,03x0,30x3M) |  | ML |  | 8,333.00 |  | 0.2000 |  | 1,666.60
8 |  | ALAMBRE NEGRO C. 17 |  | KG |  | 7,333.33 |  | 0.1000 |  | 733.33
[7 empty] | Total | Materiales |  | 91,683.91
2 | Equipo
Código |  | Descripción |  | U.M. |  | Vr. Unitario |  | Cantidad |  | Vr. Parcial
284 |  | PARAL METALICO DE 3M |  | DIA |  | 995.00 |  | 8.0000 |  | 7,960.00
35 |  | HERRAMIENTA Y EQUIPO MENOR (3% M.O.) |  | % |  | 36,889.71 |  | 3.0000 |  | 1,106.69
364 |  | VIBRADOR DE CONCRETO A GASOLINA |  | DIA |  | 46,500.00 |  | 0.0400 |  | 1,860.00
78 |  | ANDAMIO METALICO TUBULAR CON TABLONES |  | SM |  | 47,850.00 |  | 0.2000 |  | 9,570.00
[7 empty] | Total | Equipo |  | 20,496.69
3 | Mano de Obra
Código |  | Descripción |  | U.M. |  | Vr. Unitario |  | Cantidad |  | Vr. Parcial
31 |  | CUADRILLA 4:1 OFIC + 3 AYU |  | DIA |  | 544,096.00 |  | 0.0678 |  | 36,889.71
[7 empty] | Total | Mano de Obra |  | 36,889.71
4 | Transporte
Código |  | Descripción |  | U.M. |  | Vr. Unitario |  | Cantidad |  | Vr. Parcial
|  |  |  | UN | [5 empty] | 0.00
[7 empty] | Total | Transporte |  | 0.00
[5 empty] | Total Costos Directos Actividad: |  |  |  | 149,070.31
CODIGO: |  |  | 207
ACTIVIDAD: |  |  | VIGA AÉREA SECCIÓN 20*20CM, CONCRETO 3000 PSI INCLUYE REFUERZO 4 D 1/2" + FLEJES DE 3/8" CADA 15CM
U.M. |  |  | ML
1 | Materiales
Código |  | Descripción |  | U.M. |  | Vr. Unitario |  | Cantidad |  | Vr. Parcial
188 |  | DESMOLDATOC (16KG) |  | UN |  | 285,578.00 |  | 0.0060 |  | 1,713.47
2 |  | CONCRETO 1:2:3 MEZCLADO EN OBRA 3000 PSI, 21 MPA, CLASE D |  | M3 |  | 552,616.44 |  | 0.0400 |  | 22,104.66
233 |  | SUMINISTRO E INSTALACION DE ACERO DE REFUERZO FY=4200 MPa (4200 KG/CM2, G60) INCLUYE SUMINISTRO, FIGURADO, ARMADO,COLOCACIÓN Y AMARRE. |  | KG |  | 8,465.24 |  | 6.8800 |  | 58,240.85
326 |  | PUNTILLA CON CABEZA 2" |  | LB |  | 3,500.00 |  | 0.2000 |  | 700.00
334 |  | REPISA ORDINARIO 0.05X0.10X3M |  | ML |  | 15,000.00 |  | 3.0000 |  | 45,000.00
345 |  | TABLA CHAPA ORDINARIO (0,03x0,30x3M) |  | ML |  | 8,333.00 |  | 4.0000 |  | 33,332.00
8 |  | ALAMBRE NEGRO C. 17 |  | KG |  | 7,333.33 |  | 0.1000 |  | 733.33
[7 empty] | Total | Materiales |  | 161,824.31
2 | Equipo
Código |  | Descripción |  | U.M. |  | Vr. Unitario |  | Cantidad |  | Vr. Parcial
284 |  | PARAL METALICO DE 3M |  | DIA |  | 995.00 |  | 15.0000 |  | 14,925.00
317 |  | PLUMA GRÚA A GASOLINA |  | DIA |  | 103,500.00 |  | 0.0400 |  | 4,140.00
35 |  | HERRAMIENTA Y EQUIPO MENOR (3% M.O.) |  | % |  | 50,437.70 |  | 3.0000 |  | 1,513.13
364 |  | VIBRADOR DE CONCRETO A GASOLINA |  | DIA |  | 46,500.00 |  | 0.0400 |  | 1,860.00
78 |  | ANDAMIO METALICO TUBULAR CON TABLONES |  | SM |  | 47,850.00 |  | 0.2000 |  | 9,570.00
[7 empty] | Total | Equipo |  | 32,008.13
3 | Mano de Obra
Código |  | Descripción |  | U.M. |  | Vr. Unitario |  | Cantidad |  | Vr. Parcial
31 |  | CUADRILLA 4:1 OFIC + 3 AYU |  | DIA |  | 544,096.00 |  | 0.0927 |  | 50,437.70
[7 empty] | Total | Mano de Obra |  | 50,437.70
4 | Transporte
Código |  | Descripción |  | U.M. |  | Vr. Unitario |  | Cantidad |  | Vr. Parcial
|  |  |  | UN | [5 empty] | 0.00
[7 empty] | Total | Transporte |  | 0.00
[5 empty] | Total Costos Directos Actividad: |  |  |  | 244,270.14
CODIGO: |  |  | 208
ACTIVIDAD: |  |  | PLACA MACIZA PARA TANQUE E=7CM, INCLUYE REFUERZO D 1/2" CADA 20CM, CONCRETO 3000 PSI
U.M. |  |  | M2
1 | Materiales
Código |  | Descripción |  | U.M. |  | Vr. Unitario |  | Cantidad |  | Vr. Parcial
188 |  | DESMOLDATOC (16KG) |  | UN |  | 285,578.00 |  | 0.0100 |  | 2,855.78
2 |  | CONCRETO 1:2:3 MEZCLADO EN OBRA 3000 PSI, 21 MPA, CLASE D |  | M3 |  | 552,616.44 |  | 0.0700 |  | 38,683.15
233 |  | SUMINISTRO E INSTALACION DE ACERO DE REFUERZO FY=4200 MPa (4200 KG/CM2, G60) INCLUYE SUMINISTRO, FIGURADO, ARMADO,COLOCACIÓN Y AMARRE. |  | KG |  | 8,465.24 |  | 10.0000 |  | 84,652.40
326 |  | PUNTILLA CON CABEZA 2" |  | LB |  | 3,500.00 |  | 0.4000 |  | 1,400.00
334 |  | REPISA ORDINARIO 0.05X0.10X3M |  | ML |  | 15,000.00 |  | 8.0000 |  | 120,000.00
8 |  | ALAMBRE NEGRO C. 17 |  | KG |  | 7,333.33 |  | 0.1000 |  | 733.33
[7 empty] | Total | Materiales |  | 248,324.66
2 | Equipo
Código |  | Descripción |  | U.M. |  | Vr. Unitario |  | Cantidad |  | Vr. Parcial
233 |  | FORMALETA MADERA (CAMILLA) 0.70X1.70M |  | DIA |  | 500.00 |  | 60.0000 |  | 30,000.00
284 |  | PARAL METALICO DE 3M |  | DIA |  | 995.00 |  | 20.0000 |  | 19,900.00
35 |  | HERRAMIENTA Y EQUIPO MENOR (3% M.O.) |  | % |  | 85,749.53 |  | 3.0000 |  | 2,572.49
364 |  | VIBRADOR DE CONCRETO A GASOLINA |  | DIA |  | 46,500.00 |  | 0.0250 |  | 1,162.50
388 |  | VIGUETA METALICA FORMALETA |  | DIA |  | 425.00 |  | 12.0000 |  | 5,100.00
78 |  | ANDAMIO METALICO TUBULAR CON TABLONES |  | SM |  | 47,850.00 |  | 0.5000 |  | 23,925.00
[7 empty] | Total | Equipo |  | 82,659.99
3 | Mano de Obra
Código |  | Descripción |  | U.M. |  | Vr. Unitario |  | Cantidad |  | Vr. Parcial
31 |  | CUADRILLA 4:1 OFIC + 3 AYU |  | DIA |  | 544,096.00 |  | 0.1576 |  | 85,749.53
[7 empty] | Total | Mano de Obra |  | 85,749.53
4 | Transporte
Código |  | Descripción |  | U.M. |  | Vr. Unitario |  | Cantidad |  | Vr. Parcial
|  |  |  | UN | [5 empty] | 0.00
[7 empty] | Total | Transporte |  | 0.00
[5 empty] | Total Costos Directos Actividad: |  |  |  | 416,734.18
CODIGO: |  |  | 209
ACTIVIDAD: |  |  | PLACA MACIZA ENTREPISO E=10CM, INCLUYE REFUERZO D=1/2" CADA 20CM, CONCRETO 3000 PSI
U.M. |  |  | M2
1 | Materiales
Código |  | Descripción |  | U.M. |  | Vr. Unitario |  | Cantidad |  | Vr. Parcial
188 |  | DESMOLDATOC (16KG) |  | UN |  | 285,578.00 |  | 0.0100 |  | 2,855.78
2 |  | CONCRETO 1:2:3 MEZCLADO EN OBRA 3000 PSI, 21 MPA, CLASE D |  | M3 |  | 552,616.44 |  | 0.1050 |  | 58,024.73
233 |  | SUMINISTRO E INSTALACION DE ACERO DE REFUERZO FY=4200 MPa (4200 KG/CM2, G60) INCLUYE SUMINISTRO, FIGURADO, ARMADO,COLOCACIÓN Y AMARRE. |  | KG |  | 8,465.24 |  | 10.0000 |  | 84,652.40
326 |  | PUNTILLA CON CABEZA 2" |  | LB |  | 3,500.00 |  | 0.0400 |  | 140.00
334 |  | REPISA ORDINARIO 0.05X0.10X3M |  | ML |  | 15,000.00 |  | 8.0000 |  | 120,000.00
8 |  | ALAMBRE NEGRO C. 17 |  | KG |  | 7,333.33 |  | 0.1000 |  | 733.33
[7 empty] | Total | Materiales |  | 266,406.24
2 | Equipo
Código |  | Descripción |  | U.M. |  | Vr. Unitario |  | Cantidad |  | Vr. Parcial
233 |  | FORMALETA MADERA (CAMILLA) 0.70X1.70M |  | DIA |  | 500.00 |  | 60.0000 |  | 30,000.00
284 |  | PARAL METALICO DE 3M |  | DIA |  | 995.00 |  | 20.0000 |  | 19,900.00
317 |  | PLUMA GRÚA A GASOLINA |  | DIA |  | 103,500.00 |  | 0.0400 |  | 4,140.00
35 |  | HERRAMIENTA Y EQUIPO MENOR (3% M.O.) |  | % |  | 85,749.53 |  | 3.0000 |  | 2,572.49
364 |  | VIBRADOR DE CONCRETO A GASOLINA |  | DIA |  | 46,500.00 |  | 0.0250 |  | 1,162.50
388 |  | VIGUETA METALICA FORMALETA |  | DIA |  | 425.00 |  | 12.0000 |  | 5,100.00
78 |  | ANDAMIO METALICO TUBULAR CON TABLONES |  | SM |  | 47,850.00 |  | 0.5000 |  | 23,925.00
[7 empty] | Total | Equipo |  | 86,799.99
3 | Mano de Obra
Código |  | Descripción |  | U.M. |  | Vr. Unitario |  | Cantidad |  | Vr. Parcial
31 |  | CUADRILLA 4:1 OFIC + 3 AYU |  | DIA |  | 544,096.00 |  | 0.1576 |  | 85,749.53
[7 empty] | Total | Mano de Obra |  | 85,749.53
4 | Transporte
Código |  | Descripción |  | U.M. |  | Vr. Unitario |  | Cantidad |  | Vr. Parcial
|  |  |  | UN | [5 empty] | 0.00
[7 empty] | Total | Transporte |  | 0.00
[5 empty] | Total Costos Directos Actividad: |  |  |  | 438,955.76
CODIGO: |  |  | 210
ACTIVIDAD: |  |  | ESCALERA MACIZA UN TRAMO HUELLA 25*177CM Y RAMPLA E=10CM, CONCRETO 3000 PSI INCLUYE REFUERZO D=1/2" CADA 20CM EN AMBOS SENTIDOS
U.M. |  |  | M3
1 | Materiales
Código |  | Descripción |  | U.M. |  | Vr. Unitario |  | Cantidad |  | Vr. Parcial
2 |  | CONCRETO 1:2:3 MEZCLADO EN OBRA 3000 PSI, 21 MPA, CLASE D |  | M3 |  | 552,616.44 |  | 1.0500 |  | 580,247.26
233 |  | SUMINISTRO E INSTALACION DE ACERO DE REFUERZO FY=4200 MPa (4200 KG/CM2, G60) INCLUYE SUMINISTRO, FIGURADO, ARMADO,COLOCACIÓN Y AMARRE. |  | KG |  | 8,465.24 |  | 12.0000 |  | 101,582.88
253 |  | LISTON PARA FORMALETA |  | ML |  | 2,500.00 |  | 2.7400 |  | 6,850.00
326 |  | PUNTILLA CON CABEZA 2" |  | LB |  | 3,500.00 |  | 1.4900 |  | 5,215.00
334 |  | REPISA ORDINARIO 0.05X0.10X3M |  | ML |  | 15,000.00 |  | 2.7400 |  | 41,100.00
343 |  | TABLA BURRA ORDINARIO (0.03X0.25 X3M) |  | ML |  | 7,933.00 |  | 9.1200 |  | 72,348.96
345 |  | TABLA CHAPA ORDINARIO (0,03x0,30x3M) |  | ML |  | 8,333.00 |  | 10.8600 |  | 90,496.38
68 |  | ACPM |  | GAL |  | 831.00 |  | 0.2200 |  | 182.82
[7 empty] | Total | Materiales |  | 898,023.30
2 | Equipo
Código |  | Descripción |  | U.M. |  | Vr. Unitario |  | Cantidad |  | Vr. Parcial
233 |  | FORMALETA MADERA (CAMILLA) 0.70X1.70M |  | DIA |  | 500.00 |  | 60.8300 |  | 30,415.00
284 |  | PARAL METALICO DE 3M |  | DIA |  | 995.00 |  | 2.9000 |  | 2,885.50
35 |  | HERRAMIENTA Y EQUIPO MENOR (3% M.O.) |  | % |  | 1,159,087.71 |  | 3.0000 |  | 34,772.63
364 |  | VIBRADOR DE CONCRETO A GASOLINA |  | DIA |  | 46,500.00 |  | 0.0400 |  | 1,860.00
[7 empty] | Total | Equipo |  | 69,933.13
3 | Mano de Obra
Código |  | Descripción |  | U.M. |  | Vr. Unitario |  | Cantidad |  | Vr. Parcial
31 |  | CUADRILLA 4:1 OFIC + 3 AYU |  | DIA |  | 544,096.00 |  | 2.1303 |  | 1,159,087.71
[7 empty] | Total | Mano de Obra |  | 1,159,087.71
4 | Transporte
Código |  | Descripción |  | U.M. |  | Vr. Unitario |  | Cantidad |  | Vr. Parcial
|  |  |  | M3 | [5 empty] | 0.00
[7 empty] | Total | Transporte |  | 0.00
[5 empty] | Total Costos Directos Actividad: |  |  |  | 2,127,044.14
CODIGO: |  |  | 211
ACTIVIDAD: |  |  | ESCALERA MACIZA UN TRAMO DE 1M, HUELLA 25*177CM Y RAMPLA E=20CM, CONCRETO 3000 PSI INCLUYE REFUERZO D=1/2" CADA 20CM EN AMBOS SENTIDOS
U.M. |  |  | ML
1 | Materiales
Código |  | Descripción |  | U.M. |  | Vr. Unitario |  | Cantidad |  | Vr. Parcial
2 |  | CONCRETO 1:2:3 MEZCLADO EN OBRA 3000 PSI, 21 MPA, CLASE D |  | M3 |  | 552,616.44 |  | 0.3960 |  | 218,836.11
233 |  | SUMINISTRO E INSTALACION DE ACERO DE REFUERZO FY=4200 MPa (4200 KG/CM2, G60) INCLUYE SUMINISTRO, FIGURADO, ARMADO,COLOCACIÓN Y AMARRE. |  | KG |  | 8,465.24 |  | 10.4400 |  | 88,377.11
253 |  | LISTON PARA FORMALETA |  | ML |  | 2,500.00 |  | 1.0000 |  | 2,500.00
326 |  | PUNTILLA CON CABEZA 2" |  | LB |  | 3,500.00 |  | 0.6000 |  | 2,100.00
334 |  | REPISA ORDINARIO 0.05X0.10X3M |  | ML |  | 15,000.00 |  | 1.0000 |  | 15,000.00
343 |  | TABLA BURRA ORDINARIO (0.03X0.25 X3M) |  | ML |  | 7,933.00 |  | 3.6000 |  | 28,558.80
345 |  | TABLA CHAPA ORDINARIO (0,03x0,30x3M) |  | ML |  | 8,333.00 |  | 4.5000 |  | 37,498.50
68 |  | ACPM |  | GAL |  | 831.00 |  | 0.0900 |  | 74.79
[7 empty] | Total | Materiales |  | 392,945.31
2 | Equipo
Código |  | Descripción |  | U.M. |  | Vr. Unitario |  | Cantidad |  | Vr. Parcial
233 |  | FORMALETA MADERA (CAMILLA) 0.70X1.70M |  | DIA |  | 500.00 |  | 24.0900 |  | 12,045.00
284 |  | PARAL METALICO DE 3M |  | DIA |  | 995.00 |  | 1.2000 |  | 1,194.00
35 |  | HERRAMIENTA Y EQUIPO MENOR (3% M.O.) |  | % |  | 476,519.28 |  | 3.0000 |  | 14,295.58
364 |  | VIBRADOR DE CONCRETO A GASOLINA |  | DIA |  | 46,500.00 |  | 0.0400 |  | 1,860.00
[7 empty] | Total | Equipo |  | 29,394.58
3 | Mano de Obra
Código |  | Descripción |  | U.M. |  | Vr. Unitario |  | Cantidad |  | Vr. Parcial
31 |  | CUADRILLA 4:1 OFIC + 3 AYU |  | DIA |  | 544,096.00 |  | 0.8758 |  | 476,519.28
[7 empty] | Total | Mano de Obra |  | 476,519.28
4 | Transporte
Código |  | Descripción |  | U.M. |  | Vr. Unitario |  | Cantidad |  | Vr. Parcial
|  |  |  | M3 | [5 empty] | 0.00
[7 empty] | Total | Transporte |  | 0.00
[5 empty] | Total Costos Directos Actividad: |  |  |  | 898,859.17
CODIGO: |  |  | 212
ACTIVIDAD: |  |  | MURO DE CONTENCIÓN EN CONCRETO 20.7 MPa (3000 PSI) MEZCLA EN OBRA. SUMINISTRO Y CONSTRUCCIÓN
U.M. |  |  | M3
1 | Materiales
Código |  | Descripción |  | U.M. |  | Vr. Unitario |  | Cantidad |  | Vr. Parcial
2 |  | CONCRETO 1:2:3 MEZCLADO EN OBRA 3000 PSI, 21 MPA, CLASE D |  | M3 |  | 552,616.44 |  | 1.0500 |  | 580,247.26
253 |  | LISTON PARA FORMALETA |  | ML |  | 2,500.00 |  | 1.9700 |  | 4,925.00
326 |  | PUNTILLA CON CABEZA 2" |  | LB |  | 3,500.00 |  | 2.1200 |  | 7,420.00
334 |  | REPISA ORDINARIO 0.05X0.10X3M |  | ML |  | 15,000.00 |  | 1.9700 |  | 29,550.00
343 |  | TABLA BURRA ORDINARIO (0.03X0.25 X3M) |  | ML |  | 7,933.00 |  | 4.3400 |  | 34,429.22
363 |  | VARA DE CLAVO |  | ML |  | 5,345.00 |  | 2.5600 |  | 13,683.20
68 |  | ACPM |  | GAL |  | 831.00 |  | 0.5000 |  | 415.50
[7 empty] | Total | Materiales |  | 670,670.18
2 | Equipo
Código |  | Descripción |  | U.M. |  | Vr. Unitario |  | Cantidad |  | Vr. Parcial
35 |  | HERRAMIENTA Y EQUIPO MENOR (3% M.O.) |  | % |  | 428,856.47 |  | 3.0000 |  | 12,865.69
364 |  | VIBRADOR DE CONCRETO A GASOLINA |  | DIA |  | 46,500.00 |  | 0.0400 |  | 1,860.00
[7 empty] | Total | Equipo |  | 14,725.69
3 | Mano de Obra
Código |  | Descripción |  | U.M. |  | Vr. Unitario |  | Cantidad |  | Vr. Parcial
31 |  | CUADRILLA 4:1 OFIC + 3 AYU |  | DIA |  | 544,096.00 |  | 0.7882 |  | 428,856.47
[7 empty] | Total | Mano de Obra |  | 428,856.47
4 | Transporte
Código |  | Descripción |  | U.M. |  | Vr. Unitario |  | Cantidad |  | Vr. Parcial
|  |  |  | M3 | [5 empty] | 0.00
[7 empty] | Total | Transporte |  | 0.00
[5 empty] | Total Costos Directos Actividad: |  |  |  | 1,114,252.34
CODIGO: |  |  | 213
ACTIVIDAD: |  |  | PLACA MACIZA PARA ESCALERA E=8CM, INCLUYE MALLA ELECTROSOLDADA, CONCRETO 3000 PSI
U.M. |  |  | M2
1 | Materiales
Código |  | Descripción |  | U.M. |  | Vr. Unitario |  | Cantidad |  | Vr. Parcial
2 |  | CONCRETO 1:2:3 MEZCLADO EN OBRA 3000 PSI, 21 MPA, CLASE D |  | M3 |  | 552,616.44 |  | 0.0800 |  | 44,209.32
262 |  | MALLA ELECTROSADA Q 3.16 mm. (2,35x6,00) No 5 |  | UN |  | 267,740.00 |  | 0.0800 |  | 21,419.20
326 |  | PUNTILLA CON CABEZA 2" |  | LB |  | 3,500.00 |  | 0.2000 |  | 700.00
334 |  | REPISA ORDINARIO 0.05X0.10X3M |  | ML |  | 15,000.00 |  | 1.0000 |  | 15,000.00
68 |  | ACPM |  | GAL |  | 831.00 |  | 0.0800 |  | 66.48
8 |  | ALAMBRE NEGRO C. 17 |  | KG |  | 7,333.33 |  | 0.1000 |  | 733.33
[7 empty] | Total | Materiales |  | 82,128.33
2 | Equipo
Código |  | Descripción |  | U.M. |  | Vr. Unitario |  | Cantidad |  | Vr. Parcial
233 |  | FORMALETA MADERA (CAMILLA) 0.70X1.70M |  | DIA |  | 500.00 |  | 3.0000 |  | 1,500.00
35 |  | HERRAMIENTA Y EQUIPO MENOR (3% M.O.) |  | % |  | 42,874.76 |  | 3.0000 |  | 1,286.24
364 |  | VIBRADOR DE CONCRETO A GASOLINA |  | DIA |  | 46,500.00 |  | 0.0250 |  | 1,162.50
[7 empty] | Total | Equipo |  | 3,948.74
3 | Mano de Obra
Código |  | Descripción |  | U.M. |  | Vr. Unitario |  | Cantidad |  | Vr. Parcial
31 |  | CUADRILLA 4:1 OFIC + 3 AYU |  | DIA |  | 544,096.00 |  | 0.0788 |  | 42,874.76
[7 empty] | Total | Mano de Obra |  | 42,874.76
4 | Transporte
Código |  | Descripción |  | U.M. |  | Vr. Unitario |  | Cantidad |  | Vr. Parcial
|  |  |  | M3 | [5 empty] | 0.00
[7 empty] | Total | Transporte |  | 0.00
[5 empty] | Total Costos Directos Actividad: |  |  |  | 128,951.83
CODIGO: |  |  | 214
ACTIVIDAD: |  |  | PLACA MACIZA PARA ESCALERA E=0,175CM, INCLUYE ACERO D=1/2" CADA 20CM EN AMBOS SENTIDOS, CONCRETO DE 3000PSI
U.M. |  |  | M2
1 | Materiales
Código |  | Descripción |  | U.M. |  | Vr. Unitario |  | Cantidad |  | Vr. Parcial
2 |  | CONCRETO 1:2:3 MEZCLADO EN OBRA 3000 PSI, 21 MPA, CLASE D |  | M3 |  | 552,616.44 |  | 0.1840 |  | 101,681.42
233 |  | SUMINISTRO E INSTALACION DE ACERO DE REFUERZO FY=4200 MPa (4200 KG/CM2, G60) INCLUYE SUMINISTRO, FIGURADO, ARMADO,COLOCACIÓN Y AMARRE. |  | KG |  | 8,465.24 |  | 10.4400 |  | 88,377.11
326 |  | PUNTILLA CON CABEZA 2" |  | LB |  | 3,500.00 |  | 0.5000 |  | 1,750.00
334 |  | REPISA ORDINARIO 0.05X0.10X3M |  | ML |  | 15,000.00 |  | 1.0000 |  | 15,000.00
343 |  | TABLA BURRA ORDINARIO (0.03X0.25 X3M) |  | ML |  | 7,933.00 |  | 3.6000 |  | 28,558.80
68 |  | ACPM |  | GAL |  | 831.00 |  | 0.0200 |  | 16.62
[7 empty] | Total | Materiales |  | 235,383.95
2 | Equipo
Código |  | Descripción |  | U.M. |  | Vr. Unitario |  | Cantidad |  | Vr. Parcial
233 |  | FORMALETA MADERA (CAMILLA) 0.70X1.70M |  | DIA |  | 500.00 |  | 11.1900 |  | 5,595.00
284 |  | PARAL METALICO DE 3M |  | DIA |  | 995.00 |  | 1.2000 |  | 1,194.00
35 |  | HERRAMIENTA Y EQUIPO MENOR (3% M.O.) |  | % |  | 214,428.23 |  | 3.0000 |  | 6,432.85
364 |  | VIBRADOR DE CONCRETO A GASOLINA |  | DIA |  | 46,500.00 |  | 0.0200 |  | 930.00
[7 empty] | Total | Equipo |  | 14,151.85
3 | Mano de Obra
Código |  | Descripción |  | U.M. |  | Vr. Unitario |  | Cantidad |  | Vr. Parcial
31 |  | CUADRILLA 4:1 OFIC + 3 AYU |  | DIA |  | 544,096.00 |  | 0.3941 |  | 214,428.23
[7 empty] | Total | Mano de Obra |  | 214,428.23
4 | Transporte
Código |  | Descripción |  | U.M. |  | Vr. Unitario |  | Cantidad |  | Vr. Parcial
|  |  |  | M3 | [5 empty] | 0.00
[7 empty] | Total | Transporte |  | 0.00
[5 empty] | Total Costos Directos Actividad: |  |  |  | 463,964.03
CODIGO: |  |  | 215
ACTIVIDAD: |  |  | IMPERMEABILIZACIÓN VIGA CANAL - LOSA
U.M. |  |  | M2
1 | Materiales
Código |  | Descripción |  | U.M. |  | Vr. Unitario |  | Cantidad |  | Vr. Parcial
208 |  | EMULSION ASFÁLTICA SIKA |  | KG |  | 7,661.00 |  | 0.7800 |  | 5,975.58
268 |  | MANTO ASFALTICO DE 3 MM |  | M2 |  | 24,790.00 |  | 1.0000 |  | 24,790.00
[7 empty] | Total | Materiales |  | 30,765.58
2 | Equipo
Código |  | Descripción |  | U.M. |  | Vr. Unitario |  | Cantidad |  | Vr. Parcial
35 |  | HERRAMIENTA Y EQUIPO MENOR (3% M.O.) |  | % |  | 14,309.72 |  | 3.0000 |  | 429.29
78 |  | ANDAMIO METALICO TUBULAR CON TABLONES |  | SM |  | 47,850.00 |  | 0.0100 |  | 478.50
[7 empty] | Total | Equipo |  | 907.79
3 | Mano de Obra
Código |  | Descripción |  | U.M. |  | Vr. Unitario |  | Cantidad |  | Vr. Parcial
31 |  | CUADRILLA 4:1 OFIC + 3 AYU |  | DIA |  | 544,096.00 |  | 0.0263 |  | 14,309.72
[7 empty] | Total | Mano de Obra |  | 14,309.72
4 | Transporte
Código |  | Descripción |  | U.M. |  | Vr. Unitario |  | Cantidad |  | Vr. Parcial
|  |  |  | KG | [5 empty] | 0.00
[7 empty] | Total | Transporte |  | 0.00
[5 empty] | Total Costos Directos Actividad: |  |  |  | 45,983.09
CODIGO: |  |  | 216
ACTIVIDAD: |  |  | VIGUETA PREFABRICADA SECCIÓN 9*15CM, CONCRETO 3000 PSI, INCLUYE REFUERZO
U.M. |  |  | ML
1 | Materiales
Código |  | Descripción |  | U.M. |  | Vr. Unitario |  | Cantidad |  | Vr. Parcial
2 |  | CONCRETO 1:2:3 MEZCLADO EN OBRA 3000 PSI, 21 MPA, CLASE D |  | M3 |  | 552,616.44 |  | 0.0140 |  | 7,736.63
233 |  | SUMINISTRO E INSTALACION DE ACERO DE REFUERZO FY=4200 MPa (4200 KG/CM2, G60) INCLUYE SUMINISTRO, FIGURADO, ARMADO,COLOCACIÓN Y AMARRE. |  | KG |  | 8,465.24 |  | 3.1000 |  | 26,242.24
326 |  | PUNTILLA CON CABEZA 2" |  | LB |  | 3,500.00 |  | 0.2000 |  | 700.00
334 |  | REPISA ORDINARIO 0.05X0.10X3M |  | ML |  | 15,000.00 |  | 0.3000 |  | 4,500.00
345 |  | TABLA CHAPA ORDINARIO (0,03x0,30x3M) |  | ML |  | 8,333.00 |  | 2.2000 |  | 18,332.60
68 |  | ACPM |  | GAL |  | 831.00 |  | 0.1000 |  | 83.10
8 |  | ALAMBRE NEGRO C. 17 |  | KG |  | 7,333.33 |  | 0.0100 |  | 73.33
[7 empty] | Total | Materiales |  | 57,667.90
2 | Equipo
Código |  | Descripción |  | U.M. |  | Vr. Unitario |  | Cantidad |  | Vr. Parcial
284 |  | PARAL METALICO DE 3M |  | DIA |  | 995.00 |  | 0.1000 |  | 99.50
35 |  | HERRAMIENTA Y EQUIPO MENOR (3% M.O.) |  | % |  | 50,437.70 |  | 3.0000 |  | 1,513.13
364 |  | VIBRADOR DE CONCRETO A GASOLINA |  | DIA |  | 46,500.00 |  | 0.0400 |  | 1,860.00
78 |  | ANDAMIO METALICO TUBULAR CON TABLONES |  | SM |  | 47,850.00 |  | 0.2500 |  | 11,962.50
[7 empty] | Total | Equipo |  | 15,435.13
3 | Mano de Obra
Código |  | Descripción |  | U.M. |  | Vr. Unitario |  | Cantidad |  | Vr. Parcial
31 |  | CUADRILLA 4:1 OFIC + 3 AYU |  | DIA |  | 544,096.00 |  | 0.0927 |  | 50,437.70
[7 empty] | Total | Mano de Obra |  | 50,437.70
4 | Transporte
Código |  | Descripción |  | U.M. |  | Vr. Unitario |  | Cantidad |  | Vr. Parcial
|  |  |  | M3 | [5 empty] | 0.00
[7 empty] | Total | Transporte |  | 0.00
[5 empty] | Total Costos Directos Actividad: |  |  |  | 123,540.73
CODIGO: |  |  | 217
ACTIVIDAD: |  |  | PLAQUETA PREFABRICADA E=0,06CM, CONCRETO 3000 PSI, INCLUYE MALLA ELECTROSOLDADA
U.M. |  |  | M2
1 | Materiales
Código |  | Descripción |  | U.M. |  | Vr. Unitario |  | Cantidad |  | Vr. Parcial
2 |  | CONCRETO 1:2:3 MEZCLADO EN OBRA 3000 PSI, 21 MPA, CLASE D |  | M3 |  | 552,616.44 |  | 0.0630 |  | 34,814.84
264 |  | MALLA ELECTROSOLDADA FY= 5000 KG/CM2, 500 MP Q6 |  | M2 |  | 19,504.00 |  | 1.0000 |  | 19,504.00
318 |  | POLIETILENO NEGRO DE 2M C. 6 |  | ML |  | 5,600.00 |  | 0.5000 |  | 2,800.00
326 |  | PUNTILLA CON CABEZA 2" |  | LB |  | 3,500.00 |  | 0.2000 |  | 700.00
334 |  | REPISA ORDINARIO 0.05X0.10X3M |  | ML |  | 15,000.00 |  | 0.3000 |  | 4,500.00
345 |  | TABLA CHAPA ORDINARIO (0,03x0,30x3M) |  | ML |  | 8,333.00 |  | 2.2000 |  | 18,332.60
8 |  | ALAMBRE NEGRO C. 17 |  | KG |  | 7,333.33 |  | 0.1000 |  | 733.33
[7 empty] | Total | Materiales |  | 81,384.77
2 | Equipo
Código |  | Descripción |  | U.M. |  | Vr. Unitario |  | Cantidad |  | Vr. Parcial
35 |  | HERRAMIENTA Y EQUIPO MENOR (3% M.O.) |  | % |  | 95,325.62 |  | 3.0000 |  | 2,859.77
364 |  | VIBRADOR DE CONCRETO A GASOLINA |  | DIA |  | 46,500.00 |  | 0.0400 |  | 1,860.00
[7 empty] | Total | Equipo |  | 4,719.77
3 | Mano de Obra
Código |  | Descripción |  | U.M. |  | Vr. Unitario |  | Cantidad |  | Vr. Parcial
31 |  | CUADRILLA 4:1 OFIC + 3 AYU |  | DIA |  | 544,096.00 |  | 0.1752 |  | 95,325.62
[7 empty] | Total | Mano de Obra |  | 95,325.62
4 | Transporte
Código |  | Descripción |  | U.M. |  | Vr. Unitario |  | Cantidad |  | Vr. Parcial
|  |  |  | M3 | [5 empty] | 0.00
[7 empty] | Total | Transporte |  | 0.00
[5 empty] | Total Costos Directos Actividad: |  |  |  | 181,430.16
CODIGO: |  |  | 218
ACTIVIDAD: |  |  | COLUMNETAS DE CONFINAMIENTO 11*20CM, 4D=1/2" + FLEJES 1/4" A 15CM C/U CON ANCLAJE EPÓXICO
U.M. |  |  | ML
1 | Materiales
Código |  | Descripción |  | U.M. |  | Vr. Unitario |  | Cantidad |  | Vr. Parcial
2 |  | CONCRETO 1:2:3 MEZCLADO EN OBRA 3000 PSI, 21 MPA, CLASE D |  | M3 |  | 552,616.44 |  | 0.0230 |  | 12,710.18
233 |  | SUMINISTRO E INSTALACION DE ACERO DE REFUERZO FY=4200 MPa (4200 KG/CM2, G60) INCLUYE SUMINISTRO, FIGURADO, ARMADO,COLOCACIÓN Y AMARRE. |  | KG |  | 8,465.24 |  | 5.9000 |  | 49,944.92
326 |  | PUNTILLA CON CABEZA 2" |  | LB |  | 3,500.00 |  | 0.2000 |  | 700.00
334 |  | REPISA ORDINARIO 0.05X0.10X3M |  | ML |  | 15,000.00 |  | 0.3000 |  | 4,500.00
338 |  | SIKADUR 32 PREMIER |  | KG |  | 82,880.00 |  | 0.1500 |  | 12,432.00
345 |  | TABLA CHAPA ORDINARIO (0,03x0,30x3M) |  | ML |  | 8,333.00 |  | 2.2000 |  | 18,332.60
8 |  | ALAMBRE NEGRO C. 17 |  | KG |  | 7,333.33 |  | 0.1000 |  | 733.33
[7 empty] | Total | Materiales |  | 99,353.03
2 | Equipo
Código |  | Descripción |  | U.M. |  | Vr. Unitario |  | Cantidad |  | Vr. Parcial
126 |  | COMPRESOR 120 HP, CON MARTILLO. |  | DIA |  | 829,000.00 |  | 0.0100 |  | 8,290.00
284 |  | PARAL METALICO DE 3M |  | DIA |  | 995.00 |  | 1.0000 |  | 995.00
35 |  | HERRAMIENTA Y EQUIPO MENOR (3% M.O.) |  | % |  | 39,229.32 |  | 3.0000 |  | 1,176.88
364 |  | VIBRADOR DE CONCRETO A GASOLINA |  | DIA |  | 46,500.00 |  | 0.0400 |  | 1,860.00
78 |  | ANDAMIO METALICO TUBULAR CON TABLONES |  | SM |  | 47,850.00 |  | 0.2000 |  | 9,570.00
[7 empty] | Total | Equipo |  | 21,891.88
3 | Mano de Obra
Código |  | Descripción |  | U.M. |  | Vr. Unitario |  | Cantidad |  | Vr. Parcial
31 |  | CUADRILLA 4:1 OFIC + 3 AYU |  | DIA |  | 544,096.00 |  | 0.0721 |  | 39,229.32
[7 empty] | Total | Mano de Obra |  | 39,229.32
4 | Transporte
Código |  | Descripción |  | U.M. |  | Vr. Unitario |  | Cantidad |  | Vr. Parcial
|  |  |  | DIA | [5 empty] | 0.00
[7 empty] | Total | Transporte |  | 0.00
[5 empty] | Total Costos Directos Actividad: |  |  |  | 160,474.23
CODIGO: |  |  | 219
ACTIVIDAD: |  |  | COLUMNETAS DE CONFINAMIENTO 11*20CM, 4D=3/8" + FLEJES 1/4" A 15CM C/U CON ANCLAJE EPÓXICO
U.M. |  |  | ML
1 | Materiales
Código |  | Descripción |  | U.M. |  | Vr. Unitario |  | Cantidad |  | Vr. Parcial
2 |  | CONCRETO 1:2:3 MEZCLADO EN OBRA 3000 PSI, 21 MPA, CLASE D |  | M3 |  | 552,616.44 |  | 0.0230 |  | 12,710.18
233 |  | SUMINISTRO E INSTALACION DE ACERO DE REFUERZO FY=4200 MPa (4200 KG/CM2, G60) INCLUYE SUMINISTRO, FIGURADO, ARMADO,COLOCACIÓN Y AMARRE. |  | KG |  | 8,465.24 |  | 4.0000 |  | 33,860.96
326 |  | PUNTILLA CON CABEZA 2" |  | LB |  | 3,500.00 |  | 0.2000 |  | 700.00
334 |  | REPISA ORDINARIO 0.05X0.10X3M |  | ML |  | 15,000.00 |  | 0.3000 |  | 4,500.00
338 |  | SIKADUR 32 PREMIER |  | KG |  | 82,880.00 |  | 0.1300 |  | 10,774.40
345 |  | TABLA CHAPA ORDINARIO (0,03x0,30x3M) |  | ML |  | 8,333.00 |  | 2.2000 |  | 18,332.60
8 |  | ALAMBRE NEGRO C. 17 |  | KG |  | 7,333.33 |  | 0.1000 |  | 733.33
[7 empty] | Total | Materiales |  | 81,611.47
2 | Equipo
Código |  | Descripción |  | U.M. |  | Vr. Unitario |  | Cantidad |  | Vr. Parcial
126 |  | COMPRESOR 120 HP, CON MARTILLO. |  | DIA |  | 829,000.00 |  | 0.0100 |  | 8,290.00
284 |  | PARAL METALICO DE 3M |  | DIA |  | 995.00 |  | 1.0000 |  | 995.00
35 |  | HERRAMIENTA Y EQUIPO MENOR (3% M.O.) |  | % |  | 39,229.32 |  | 3.0000 |  | 1,176.88
364 |  | VIBRADOR DE CONCRETO A GASOLINA |  | DIA |  | 46,500.00 |  | 0.0400 |  | 1,860.00
78 |  | ANDAMIO METALICO TUBULAR CON TABLONES |  | SM |  | 47,850.00 |  | 0.2000 |  | 9,570.00
[7 empty] | Total | Equipo |  | 21,891.88
3 | Mano de Obra
Código |  | Descripción |  | U.M. |  | Vr. Unitario |  | Cantidad |  | Vr. Parcial
31 |  | CUADRILLA 4:1 OFIC + 3 AYU |  | DIA |  | 544,096.00 |  | 0.0721 |  | 39,229.32
[7 empty] | Total | Mano de Obra |  | 39,229.32
4 | Transporte
Código |  | Descripción |  | U.M. |  | Vr. Unitario |  | Cantidad |  | Vr. Parcial
|  |  |  | DIA | [5 empty] | 0.00
[7 empty] | Total | Transporte |  | 0.00
[5 empty] | Total Costos Directos Actividad: |  |  |  | 142,732.67
CODIGO: |  |  | 220
ACTIVIDAD: |  |  | VIGA DE CONFINAMIENTO 11*20CM, 4D=1/2" + FLEJES 1/4" A 10CM C/U EMBEBIDA EN MURO ESTRUCTURAL A LA VISTA Y PLACA
U.M. |  |  | ML
1 | Materiales
Código |  | Descripción |  | U.M. |  | Vr. Unitario |  | Cantidad |  | Vr. Parcial
2 |  | CONCRETO 1:2:3 MEZCLADO EN OBRA 3000 PSI, 21 MPA, CLASE D |  | M3 |  | 552,616.44 |  | 0.0230 |  | 12,710.18
233 |  | SUMINISTRO E INSTALACION DE ACERO DE REFUERZO FY=4200 MPa (4200 KG/CM2, G60) INCLUYE SUMINISTRO, FIGURADO, ARMADO,COLOCACIÓN Y AMARRE. |  | KG |  | 8,465.24 |  | 5.9000 |  | 49,944.92
326 |  | PUNTILLA CON CABEZA 2" |  | LB |  | 3,500.00 |  | 0.2000 |  | 700.00
334 |  | REPISA ORDINARIO 0.05X0.10X3M |  | ML |  | 15,000.00 |  | 0.3000 |  | 4,500.00
345 |  | TABLA CHAPA ORDINARIO (0,03x0,30x3M) |  | ML |  | 8,333.00 |  | 0.2000 |  | 1,666.60
8 |  | ALAMBRE NEGRO C. 17 |  | KG |  | 7,333.33 |  | 0.1000 |  | 733.33
[7 empty] | Total | Materiales |  | 70,255.03
2 | Equipo
Código |  | Descripción |  | U.M. |  | Vr. Unitario |  | Cantidad |  | Vr. Parcial
126 |  | COMPRESOR 120 HP, CON MARTILLO. |  | DIA |  | 829,000.00 |  | 0.0500 |  | 41,450.00
284 |  | PARAL METALICO DE 3M |  | DIA |  | 995.00 |  | 1.0000 |  | 995.00
35 |  | HERRAMIENTA Y EQUIPO MENOR (3% M.O.) |  | % |  | 52,287.63 |  | 3.0000 |  | 1,568.63
364 |  | VIBRADOR DE CONCRETO A GASOLINA |  | DIA |  | 46,500.00 |  | 0.0400 |  | 1,860.00
78 |  | ANDAMIO METALICO TUBULAR CON TABLONES |  | SM |  | 47,850.00 |  | 0.2000 |  | 9,570.00
[7 empty] | Total | Equipo |  | 55,443.63
3 | Mano de Obra
Código |  | Descripción |  | U.M. |  | Vr. Unitario |  | Cantidad |  | Vr. Parcial
31 |  | CUADRILLA 4:1 OFIC + 3 AYU |  | DIA |  | 544,096.00 |  | 0.0961 |  | 52,287.63
[7 empty] | Total | Mano de Obra |  | 52,287.63
4 | Transporte
Código |  | Descripción |  | U.M. |  | Vr. Unitario |  | Cantidad |  | Vr. Parcial
|  |  |  | DIA | [5 empty] | 0.00
[7 empty] | Total | Transporte |  | 0.00
[5 empty] | Total Costos Directos Actividad: |  |  |  | 177,986.29
CODIGO: |  |  | 221
ACTIVIDAD: |  |  | VIGA DE CONFINAMIENTO 11*20CM, 4D 3/8" + FLEJES 1/4" A 10CM C/U EMBEBIDA EN MURO ESTRUCTURAL A LA VISTA Y PLACA
U.M. |  |  | ML
1 | Materiales
Código |  | Descripción |  | U.M. |  | Vr. Unitario |  | Cantidad |  | Vr. Parcial
2 |  | CONCRETO 1:2:3 MEZCLADO EN OBRA 3000 PSI, 21 MPA, CLASE D |  | M3 |  | 552,616.44 |  | 0.0230 |  | 12,710.18
233 |  | SUMINISTRO E INSTALACION DE ACERO DE REFUERZO FY=4200 MPa (4200 KG/CM2, G60) INCLUYE SUMINISTRO, FIGURADO, ARMADO,COLOCACIÓN Y AMARRE. |  | KG |  | 8,465.24 |  | 3.9000 |  | 33,014.44
326 |  | PUNTILLA CON CABEZA 2" |  | LB |  | 3,500.00 |  | 0.2000 |  | 700.00
334 |  | REPISA ORDINARIO 0.05X0.10X3M |  | ML |  | 15,000.00 |  | 0.3000 |  | 4,500.00
345 |  | TABLA CHAPA ORDINARIO (0,03x0,30x3M) |  | ML |  | 8,333.00 |  | 0.2000 |  | 1,666.60
8 |  | ALAMBRE NEGRO C. 17 |  | KG |  | 7,333.33 |  | 0.1000 |  | 733.33
[7 empty] | Total | Materiales |  | 53,324.55
2 | Equipo
Código |  | Descripción |  | U.M. |  | Vr. Unitario |  | Cantidad |  | Vr. Parcial
126 |  | COMPRESOR 120 HP, CON MARTILLO. |  | DIA |  | 829,000.00 |  | 0.0500 |  | 41,450.00
284 |  | PARAL METALICO DE 3M |  | DIA |  | 995.00 |  | 1.0000 |  | 995.00
35 |  | HERRAMIENTA Y EQUIPO MENOR (3% M.O.) |  | % |  | 52,287.63 |  | 3.0000 |  | 1,568.63
364 |  | VIBRADOR DE CONCRETO A GASOLINA |  | DIA |  | 46,500.00 |  | 0.0400 |  | 1,860.00
78 |  | ANDAMIO METALICO TUBULAR CON TABLONES |  | SM |  | 47,850.00 |  | 0.2000 |  | 9,570.00
[7 empty] | Total | Equipo |  | 55,443.63
3 | Mano de Obra
Código |  | Descripción |  | U.M. |  | Vr. Unitario |  | Cantidad |  | Vr. Parcial
31 |  | CUADRILLA 4:1 OFIC + 3 AYU |  | DIA |  | 544,096.00 |  | 0.0961 |  | 52,287.63
[7 empty] | Total | Mano de Obra |  | 52,287.63
4 | Transporte
Código |  | Descripción |  | U.M. |  | Vr. Unitario |  | Cantidad |  | Vr. Parcial
|  |  |  | DIA | [5 empty] | 0.00
[7 empty] | Total | Transporte |  | 0.00
[5 empty] | Total Costos Directos Actividad: |  |  |  | 161,055.81
CODIGO: |  |  | 222
ACTIVIDAD: |  |  | VIGA CANAL DE 0,50*0,50*0,30 INTERNA, CONCRETO 3000 PSI, INCLUYE REFUERZO DE 3/8" CADA 20 CM EN DOS SENTIDOS
U.M. |  |  | ML
1 | Materiales
Código |  | Descripción |  | U.M. |  | Vr. Unitario |  | Cantidad |  | Vr. Parcial
2 |  | CONCRETO 1:2:3 MEZCLADO EN OBRA 3000 PSI, 21 MPA, CLASE D |  | M3 |  | 552,616.44 |  | 0.1575 |  | 87,037.09
233 |  | SUMINISTRO E INSTALACION DE ACERO DE REFUERZO FY=4200 MPa (4200 KG/CM2, G60) INCLUYE SUMINISTRO, FIGURADO, ARMADO,COLOCACIÓN Y AMARRE. |  | KG |  | 8,465.24 |  | 9.7020 |  | 82,129.76
326 |  | PUNTILLA CON CABEZA 2" |  | LB |  | 3,500.00 |  | 1.0000 |  | 3,500.00
334 |  | REPISA ORDINARIO 0.05X0.10X3M |  | ML |  | 15,000.00 |  | 1.0000 |  | 15,000.00
345 |  | TABLA CHAPA ORDINARIO (0,03x0,30x3M) |  | ML |  | 8,333.00 |  | 1.0000 |  | 8,333.00
8 |  | ALAMBRE NEGRO C. 17 |  | KG |  | 7,333.33 |  | 0.1000 |  | 733.33
[7 empty] | Total | Materiales |  | 196,733.18
2 | Equipo
Código |  | Descripción |  | U.M. |  | Vr. Unitario |  | Cantidad |  | Vr. Parcial
284 |  | PARAL METALICO DE 3M |  | DIA |  | 995.00 |  | 2.5000 |  | 2,487.50
35 |  | HERRAMIENTA Y EQUIPO MENOR (3% M.O.) |  | % |  | 147,885.29 |  | 3.0000 |  | 4,436.56
364 |  | VIBRADOR DE CONCRETO A GASOLINA |  | DIA |  | 46,500.00 |  | 0.0250 |  | 1,162.50
78 |  | ANDAMIO METALICO TUBULAR CON TABLONES |  | SM |  | 47,850.00 |  | 0.1000 |  | 4,785.00
[7 empty] | Total | Equipo |  | 12,871.56
3 | Mano de Obra
Código |  | Descripción |  | U.M. |  | Vr. Unitario |  | Cantidad |  | Vr. Parcial
31 |  | CUADRILLA 4:1 OFIC + 3 AYU |  | DIA |  | 544,096.00 |  | 0.2718 |  | 147,885.29
[7 empty] | Total | Mano de Obra |  | 147,885.29
4 | Transporte
Código |  | Descripción |  | U.M. |  | Vr. Unitario |  | Cantidad |  | Vr. Parcial
|  |  |  | M3 | [5 empty] | 0.00
[7 empty] | Total | Transporte |  | 0.00
[5 empty] | Total Costos Directos Actividad: |  |  |  | 357,490.03
CODIGO: |  |  | 223
ACTIVIDAD: |  |  | PINTURA REFLECTIVA IMPERMEABILIZANTE Y SELLANTE DE CONCRETOS Y ASFALTOS (PLACAS)
U.M. |  |  | M2
1 | Materiales
Código |  | Descripción |  | U.M. |  | Vr. Unitario |  | Cantidad |  | Vr. Parcial
293 |  | PINTURA REFLECTIVA DE ALUMINIO |  | KG |  | 32,738.00 |  | 0.2100 |  | 6,874.98
[7 empty] | Total | Materiales |  | 6,874.98
2 | Equipo
Código |  | Descripción |  | U.M. |  | Vr. Unitario |  | Cantidad |  | Vr. Parcial
35 |  | HERRAMIENTA Y EQUIPO MENOR (3% M.O.) |  | % |  | 14,309.72 |  | 3.0000 |  | 429.29
78 |  | ANDAMIO METALICO TUBULAR CON TABLONES |  | SM |  | 47,850.00 |  | 0.0300 |  | 1,435.50
[7 empty] | Total | Equipo |  | 1,864.79
3 | Mano de Obra
Código |  | Descripción |  | U.M. |  | Vr. Unitario |  | Cantidad |  | Vr. Parcial
31 |  | CUADRILLA 4:1 OFIC + 3 AYU |  | DIA |  | 544,096.00 |  | 0.0263 |  | 14,309.72
[7 empty] | Total | Mano de Obra |  | 14,309.72
4 | Transporte
Código |  | Descripción |  | U.M. |  | Vr. Unitario |  | Cantidad |  | Vr. Parcial
|  |  |  | KG | [5 empty] | 0.00
[7 empty] | Total | Transporte |  | 0.00
[5 empty] | Total Costos Directos Actividad: |  |  |  | 23,049.49
CODIGO: |  |  | 224
ACTIVIDAD: |  |  | COLUMNA SECCIÓN 40*40CM, CONCRETO DE 4000 PSI Ó 280KG/CM2
U.M. |  |  | ML
1 | Materiales
Código |  | Descripción |  | U.M. |  | Vr. Unitario |  | Cantidad |  | Vr. Parcial
207 |  | DURMIENTE 0.05X0.05X3M ORDINARIO |  | ML |  | 2,667.00 |  | 1.0000 |  | 2,667.00
26 |  | CONCRETO MEZCLADO EN OBRA 4000 PSI, 280KG/CM2, CLASE C |  | M3 |  | 827,474.46 |  | 0.1680 |  | 139,015.71
326 |  | PUNTILLA CON CABEZA 2" |  | LB |  | 3,500.00 |  | 0.7000 |  | 2,450.00
334 |  | REPISA ORDINARIO 0.05X0.10X3M |  | ML |  | 15,000.00 |  | 0.8000 |  | 12,000.00
345 |  | TABLA CHAPA ORDINARIO (0,03x0,30x3M) |  | ML |  | 8,333.00 |  | 1.0000 |  | 8,333.00
8 |  | ALAMBRE NEGRO C. 17 |  | KG |  | 7,333.33 |  | 0.5000 |  | 3,666.66
[7 empty] | Total | Materiales |  | 168,132.37
2 | Equipo
Código |  | Descripción |  | U.M. |  | Vr. Unitario |  | Cantidad |  | Vr. Parcial
284 |  | PARAL METALICO DE 3M |  | DIA |  | 995.00 |  | 1.0000 |  | 995.00
35 |  | HERRAMIENTA Y EQUIPO MENOR (3% M.O.) |  | % |  | 142,934.02 |  | 3.0000 |  | 4,288.02
364 |  | VIBRADOR DE CONCRETO A GASOLINA |  | DIA |  | 46,500.00 |  | 0.0400 |  | 1,860.00
78 |  | ANDAMIO METALICO TUBULAR CON TABLONES |  | SM |  | 47,850.00 |  | 0.2000 |  | 9,570.00
[7 empty] | Total | Equipo |  | 16,713.02
3 | Mano de Obra
Código |  | Descripción |  | U.M. |  | Vr. Unitario |  | Cantidad |  | Vr. Parcial
31 |  | CUADRILLA 4:1 OFIC + 3 AYU |  | DIA |  | 544,096.00 |  | 0.2627 |  | 142,934.02
[7 empty] | Total | Mano de Obra |  | 142,934.02
4 | Transporte
Código |  | Descripción |  | U.M. |  | Vr. Unitario |  | Cantidad |  | Vr. Parcial
|  |  |  | ML | [5 empty] | 0.00
[7 empty] | Total | Transporte |  | 0.00
[5 empty] | Total Costos Directos Actividad: |  |  |  | 327,779.41
CODIGO: |  |  | 225
ACTIVIDAD: |  |  | MURO EN CONCRETO DE 4000 PSI Ó 280KG/CM2 E=20CM
U.M. |  |  | M3
1 | Materiales
Código |  | Descripción |  | U.M. |  | Vr. Unitario |  | Cantidad |  | Vr. Parcial
26 |  | CONCRETO MEZCLADO EN OBRA 4000 PSI, 280KG/CM2, CLASE C |  | M3 |  | 827,474.46 |  | 1.0500 |  | 868,848.18
326 |  | PUNTILLA CON CABEZA 2" |  | LB |  | 3,500.00 |  | 1.0000 |  | 3,500.00
345 |  | TABLA CHAPA ORDINARIO (0,03x0,30x3M) |  | ML |  | 8,333.00 |  | 4.0000 |  | 33,332.00
363 |  | VARA DE CLAVO |  | ML |  | 5,345.00 |  | 4.0000 |  | 21,380.00
[7 empty] | Total | Materiales |  | 927,060.18
2 | Equipo
Código |  | Descripción |  | U.M. |  | Vr. Unitario |  | Cantidad |  | Vr. Parcial
233 |  | FORMALETA MADERA (CAMILLA) 0.70X1.70M |  | DIA |  | 500.00 |  | 160.0000 |  | 80,000.00
35 |  | HERRAMIENTA Y EQUIPO MENOR (3% M.O.) |  | % |  | 612,652.10 |  | 3.0000 |  | 18,379.56
364 |  | VIBRADOR DE CONCRETO A GASOLINA |  | DIA |  | 46,500.00 |  | 0.1800 |  | 8,370.00
[7 empty] | Total | Equipo |  | 106,749.56
3 | Mano de Obra
Código |  | Descripción |  | U.M. |  | Vr. Unitario |  | Cantidad |  | Vr. Parcial
31 |  | CUADRILLA 4:1 OFIC + 3 AYU |  | DIA |  | 544,096.00 |  | 1.1260 |  | 612,652.10
[7 empty] | Total | Mano de Obra |  | 612,652.10
4 | Transporte
Código |  | Descripción |  | U.M. |  | Vr. Unitario |  | Cantidad |  | Vr. Parcial
|  |  |  | DIA | [5 empty] | 0.00
[7 empty] | Total | Transporte |  | 0.00
[5 empty] | Total Costos Directos Actividad: |  |  |  | 1,646,461.84
CODIGO: |  |  | 226
ACTIVIDAD: |  |  | PLACA DE ENTREPISO E=25CM CONCRETO DE 4000 PSI Ó 280_KG/CM2
U.M. |  |  | M2
1 | Materiales
Código |  | Descripción |  | U.M. |  | Vr. Unitario |  | Cantidad |  | Vr. Parcial
188 |  | DESMOLDATOC (16KG) |  | UN |  | 285,578.00 |  | 0.0300 |  | 8,567.34
26 |  | CONCRETO MEZCLADO EN OBRA 4000 PSI, 280KG/CM2, CLASE C |  | M3 |  | 827,474.46 |  | 0.2630 |  | 217,625.78
79 |  | ANTISOL BLANCO (20KG) |  | KG |  | 5,445.00 |  | 0.2630 |  | 1,432.04
8 |  | ALAMBRE NEGRO C. 17 |  | KG |  | 7,333.33 |  | 0.1000 |  | 733.33
[7 empty] | Total | Materiales |  | 228,358.49
2 | Equipo
Código |  | Descripción |  | U.M. |  | Vr. Unitario |  | Cantidad |  | Vr. Parcial
232 |  | FORMALETA CONCRETOS COSTO GLOBAL |  | GLB |  | 10,500.00 |  | 1.2596 |  | 13,225.80
284 |  | PARAL METALICO DE 3M |  | DIA |  | 995.00 |  | 20.0000 |  | 19,900.00
35 |  | HERRAMIENTA Y EQUIPO MENOR (3% M.O.) |  | % |  | 95,325.62 |  | 3.0000 |  | 2,859.77
364 |  | VIBRADOR DE CONCRETO A GASOLINA |  | DIA |  | 46,500.00 |  | 0.0250 |  | 1,162.50
388 |  | VIGUETA METALICA FORMALETA |  | DIA |  | 425.00 |  | 12.0000 |  | 5,100.00
78 |  | ANDAMIO METALICO TUBULAR CON TABLONES |  | SM |  | 47,850.00 |  | 0.5000 |  | 23,925.00
[7 empty] | Total | Equipo |  | 66,173.07
3 | Mano de Obra
Código |  | Descripción |  | U.M. |  | Vr. Unitario |  | Cantidad |  | Vr. Parcial
31 |  | CUADRILLA 4:1 OFIC + 3 AYU |  | DIA |  | 544,096.00 |  | 0.1752 |  | 95,325.62
[7 empty] | Total | Mano de Obra |  | 95,325.62
4 | Transporte
Código |  | Descripción |  | U.M. |  | Vr. Unitario |  | Cantidad |  | Vr. Parcial
|  |  |  | UN | [5 empty] | 0.00
[7 empty] | Total | Transporte |  | 0.00
[5 empty] | Total Costos Directos Actividad: |  |  |  | 389,857.18
CODIGO: |  |  | 227
ACTIVIDAD: |  |  | VIGA SECCIÓN 40*50CM, CONCRETO DE 4000 PSI Ó 280KG/CM2
U.M. |  |  | ML
1 | Materiales
Código |  | Descripción |  | U.M. |  | Vr. Unitario |  | Cantidad |  | Vr. Parcial
207 |  | DURMIENTE 0.05X0.05X3M ORDINARIO |  | ML |  | 2,667.00 |  | 1.0000 |  | 2,667.00
26 |  | CONCRETO MEZCLADO EN OBRA 4000 PSI, 280KG/CM2, CLASE C |  | M3 |  | 827,474.46 |  | 0.2100 |  | 173,769.64
326 |  | PUNTILLA CON CABEZA 2" |  | LB |  | 3,500.00 |  | 0.8000 |  | 2,800.00
334 |  | REPISA ORDINARIO 0.05X0.10X3M |  | ML |  | 15,000.00 |  | 0.8000 |  | 12,000.00
345 |  | TABLA CHAPA ORDINARIO (0,03x0,30x3M) |  | ML |  | 8,333.00 |  | 1.2000 |  | 9,999.60
8 |  | ALAMBRE NEGRO C. 17 |  | KG |  | 7,333.33 |  | 0.6000 |  | 4,400.00
[7 empty] | Total | Materiales |  | 205,636.24
2 | Equipo
Código |  | Descripción |  | U.M. |  | Vr. Unitario |  | Cantidad |  | Vr. Parcial
284 |  | PARAL METALICO DE 3M |  | DIA |  | 995.00 |  | 7.0000 |  | 6,965.00
35 |  | HERRAMIENTA Y EQUIPO MENOR (3% M.O.) |  | % |  | 171,553.47 |  | 3.0000 |  | 5,146.60
364 |  | VIBRADOR DE CONCRETO A GASOLINA |  | DIA |  | 46,500.00 |  | 0.0500 |  | 2,325.00
78 |  | ANDAMIO METALICO TUBULAR CON TABLONES |  | SM |  | 47,850.00 |  | 0.2000 |  | 9,570.00
[7 empty] | Total | Equipo |  | 24,006.60
3 | Mano de Obra
Código |  | Descripción |  | U.M. |  | Vr. Unitario |  | Cantidad |  | Vr. Parcial
31 |  | CUADRILLA 4:1 OFIC + 3 AYU |  | DIA |  | 544,096.00 |  | 0.3153 |  | 171,553.47
[7 empty] | Total | Mano de Obra |  | 171,553.47
4 | Transporte
Código |  | Descripción |  | U.M. |  | Vr. Unitario |  | Cantidad |  | Vr. Parcial
|  |  |  | ML | [5 empty] | 0.00
[7 empty] | Total | Transporte |  | 0.00
[5 empty] | Total Costos Directos Actividad: |  |  |  | 401,196.31
CODIGO: |  |  | 228
ACTIVIDAD: |  |  | VIGA SECCIÓN 40*40CM, CONCRETO DE 4000 PSI Ó 280KG/CM2
U.M. |  |  | ML
1 | Materiales
Código |  | Descripción |  | U.M. |  | Vr. Unitario |  | Cantidad |  | Vr. Parcial
207 |  | DURMIENTE 0.05X0.05X3M ORDINARIO |  | ML |  | 2,667.00 |  | 1.0000 |  | 2,667.00
26 |  | CONCRETO MEZCLADO EN OBRA 4000 PSI, 280KG/CM2, CLASE C |  | M3 |  | 827,474.46 |  | 0.2100 |  | 173,769.64
326 |  | PUNTILLA CON CABEZA 2" |  | LB |  | 3,500.00 |  | 0.7000 |  | 2,450.00
334 |  | REPISA ORDINARIO 0.05X0.10X3M |  | ML |  | 15,000.00 |  | 0.8000 |  | 12,000.00
345 |  | TABLA CHAPA ORDINARIO (0,03x0,30x3M) |  | ML |  | 8,333.00 |  | 1.0000 |  | 8,333.00
8 |  | ALAMBRE NEGRO C. 17 |  | KG |  | 7,333.33 |  | 0.5000 |  | 3,666.66
[7 empty] | Total | Materiales |  | 202,886.30
2 | Equipo
Código |  | Descripción |  | U.M. |  | Vr. Unitario |  | Cantidad |  | Vr. Parcial
284 |  | PARAL METALICO DE 3M |  | DIA |  | 995.00 |  | 7.0000 |  | 6,965.00
35 |  | HERRAMIENTA Y EQUIPO MENOR (3% M.O.) |  | % |  | 142,934.02 |  | 3.0000 |  | 4,288.02
364 |  | VIBRADOR DE CONCRETO A GASOLINA |  | DIA |  | 46,500.00 |  | 0.0500 |  | 2,325.00
78 |  | ANDAMIO METALICO TUBULAR CON TABLONES |  | SM |  | 47,850.00 |  | 0.2000 |  | 9,570.00
[7 empty] | Total | Equipo |  | 23,148.02
3 | Mano de Obra
Código |  | Descripción |  | U.M. |  | Vr. Unitario |  | Cantidad |  | Vr. Parcial
31 |  | CUADRILLA 4:1 OFIC + 3 AYU |  | DIA |  | 544,096.00 |  | 0.2627 |  | 142,934.02
[7 empty] | Total | Mano de Obra |  | 142,934.02
4 | Transporte
Código |  | Descripción |  | U.M. |  | Vr. Unitario |  | Cantidad |  | Vr. Parcial
|  |  |  | ML | [5 empty] | 0.00
[7 empty] | Total | Transporte |  | 0.00
[5 empty] | Total Costos Directos Actividad: |  |  |  | 368,968.34
CODIGO: |  |  | 229
ACTIVIDAD: |  |  | ESCALERA EN COCRETO DE 3000PSI
U.M. |  |  | M3
1 | Materiales
Código |  | Descripción |  | U.M. |  | Vr. Unitario |  | Cantidad |  | Vr. Parcial
2 |  | CONCRETO 1:2:3 MEZCLADO EN OBRA 3000 PSI, 21 MPA, CLASE D |  | M3 |  | 552,616.44 |  | 1.0500 |  | 580,247.26
253 |  | LISTON PARA FORMALETA |  | ML |  | 2,500.00 |  | 2.7400 |  | 6,850.00
326 |  | PUNTILLA CON CABEZA 2" |  | LB |  | 3,500.00 |  | 1.4900 |  | 5,215.00
334 |  | REPISA ORDINARIO 0.05X0.10X3M |  | ML |  | 15,000.00 |  | 2.7400 |  | 41,100.00
343 |  | TABLA BURRA ORDINARIO (0.03X0.25 X3M) |  | ML |  | 7,933.00 |  | 9.1200 |  | 72,348.96
345 |  | TABLA CHAPA ORDINARIO (0,03x0,30x3M) |  | ML |  | 8,333.00 |  | 10.8600 |  | 90,496.38
68 |  | ACPM |  | GAL |  | 831.00 |  | 0.2200 |  | 182.82
[7 empty] | Total | Materiales |  | 796,440.42
2 | Equipo
Código |  | Descripción |  | U.M. |  | Vr. Unitario |  | Cantidad |  | Vr. Parcial
233 |  | FORMALETA MADERA (CAMILLA) 0.70X1.70M |  | DIA |  | 500.00 |  | 60.8300 |  | 30,415.00
284 |  | PARAL METALICO DE 3M |  | DIA |  | 995.00 |  | 2.9000 |  | 2,885.50
35 |  | HERRAMIENTA Y EQUIPO MENOR (3% M.O.) |  | % |  | 857,712.93 |  | 3.0000 |  | 25,731.39
364 |  | VIBRADOR DE CONCRETO A GASOLINA |  | DIA |  | 46,500.00 |  | 0.0400 |  | 1,860.00
[7 empty] | Total | Equipo |  | 60,891.89
3 | Mano de Obra
Código |  | Descripción |  | U.M. |  | Vr. Unitario |  | Cantidad |  | Vr. Parcial
31 |  | CUADRILLA 4:1 OFIC + 3 AYU |  | DIA |  | 544,096.00 |  | 1.5764 |  | 857,712.93
[7 empty] | Total | Mano de Obra |  | 857,712.93
4 | Transporte
Código |  | Descripción |  | U.M. |  | Vr. Unitario |  | Cantidad |  | Vr. Parcial
|  |  |  | M3 | [5 empty] | 0.00
[7 empty] | Total | Transporte |  | 0.00
[5 empty] | Total Costos Directos Actividad: |  |  |  | 1,715,045.24
CODIGO: |  |  | 230
ACTIVIDAD: |  |  | ENTREPISO LÁMINA COLABORANTE 2" C. 22, E=0.12M, CONCRETO DE 3000 PSI, MALLA ELECTRO SOLDADA DIÁMETRO 4MM CADA 0.15M
U.M. |  |  | M2
1 | Materiales
Código |  | Descripción |  | U.M. |  | Vr. Unitario |  | Cantidad |  | Vr. Parcial
2 |  | CONCRETO 1:2:3 MEZCLADO EN OBRA 3000 PSI, 21 MPA, CLASE D |  | M3 |  | 552,616.44 |  | 0.1050 |  | 58,024.73
233 |  | SUMINISTRO E INSTALACION DE ACERO DE REFUERZO FY=4200 MPa (4200 KG/CM2, G60) INCLUYE SUMINISTRO, FIGURADO, ARMADO,COLOCACIÓN Y AMARRE. |  | KG |  | 8,465.24 |  | 2.3500 |  | 19,893.31
246 |  | LAMINA METAL DECK 2" 9.4M C.22 (0.75MM) TIPO ACESCO O SIMILAR |  | M2 |  | 39,329.00 |  | 1.0000 |  | 39,329.00
263 |  | MALLA ELECTROSOLDADA 6,0mx2,35mx15cmx4mm |  | UN |  | 142,000.00 |  | 0.0750 |  | 10,650.00
326 |  | PUNTILLA CON CABEZA 2" |  | LB |  | 3,500.00 |  | 0.2000 |  | 700.00
334 |  | REPISA ORDINARIO 0.05X0.10X3M |  | ML |  | 15,000.00 |  | 0.2000 |  | 3,000.00
343 |  | TABLA BURRA ORDINARIO (0.03X0.25 X3M) |  | ML |  | 7,933.00 |  | 1.5000 |  | 11,899.50
[7 empty] | Total | Materiales |  | 143,496.54
2 | Equipo
Código |  | Descripción |  | U.M. |  | Vr. Unitario |  | Cantidad |  | Vr. Parcial
35 |  | HERRAMIENTA Y EQUIPO MENOR (3% M.O.) |  | % |  | 85,749.53 |  | 3.0000 |  | 2,572.49
364 |  | VIBRADOR DE CONCRETO A GASOLINA |  | DIA |  | 46,500.00 |  | 0.1000 |  | 4,650.00
78 |  | ANDAMIO METALICO TUBULAR CON TABLONES |  | SM |  | 47,850.00 |  | 0.0330 |  | 1,579.05
[7 empty] | Total | Equipo |  | 8,801.54
3 | Mano de Obra
Código |  | Descripción |  | U.M. |  | Vr. Unitario |  | Cantidad |  | Vr. Parcial
31 |  | CUADRILLA 4:1 OFIC + 3 AYU |  | DIA |  | 544,096.00 |  | 0.1576 |  | 85,749.53
[7 empty] | Total | Mano de Obra |  | 85,749.53
4 | Transporte
Código |  | Descripción |  | U.M. |  | Vr. Unitario |  | Cantidad |  | Vr. Parcial
|  |  |  | M3 | [5 empty] | 0.00
[7 empty] | Total | Transporte |  | 0.00
[5 empty] | Total Costos Directos Actividad: |  |  |  | 238,047.61
CODIGO: |  |  | 231
ACTIVIDAD: |  |  | ACABADO DE CONCRETO ESTILO ABUJARDADO
U.M. |  |  | M2
1 | Materiales
Código |  | Descripción |  | U.M. |  | Vr. Unitario |  | Cantidad |  | Vr. Parcial
|  |  |  | DIA | [5 empty] | 0.00
[7 empty] | Total | Materiales |  | 0.00
2 | Equipo
Código |  | Descripción |  | U.M. |  | Vr. Unitario |  | Cantidad |  | Vr. Parcial
35 |  | HERRAMIENTA Y EQUIPO MENOR (3% M.O.) |  | % |  | 14,309.72 |  | 3.0000 |  | 429.29
78 |  | ANDAMIO METALICO TUBULAR CON TABLONES |  | SM |  | 47,850.00 |  | 0.0100 |  | 478.50
[7 empty] | Total | Equipo |  | 907.79
3 | Mano de Obra
Código |  | Descripción |  | U.M. |  | Vr. Unitario |  | Cantidad |  | Vr. Parcial
31 |  | CUADRILLA 4:1 OFIC + 3 AYU |  | DIA |  | 544,096.00 |  | 0.0263 |  | 14,309.72
[7 empty] | Total | Mano de Obra |  | 14,309.72
4 | Transporte
Código |  | Descripción |  | U.M. |  | Vr. Unitario |  | Cantidad |  | Vr. Parcial
|  |  |  | DIA | [5 empty] | 0.00
[7 empty] | Total | Transporte |  | 0.00
[5 empty] | Total Costos Directos Actividad: |  |  |  | 15,217.51
CODIGO: |  |  | 232
ACTIVIDAD: |  |  | MESONES Y BANCAS FORRADOS EN GRANITO PULIDO E=10CM, A=50CM D=1/2" CADA 20CM EN AMBOS SENTIDOS. CONCRETO 3000 PSI
U.M. |  |  | ML
1 | Materiales
Código |  | Descripción |  | U.M. |  | Vr. Unitario |  | Cantidad |  | Vr. Parcial
103 |  | CEMENTO BLANCO |  | KG |  | 1,072.00 |  | 12.5000 |  | 13,400.00
108 |  | CERCO ORDINARIO 3M 10X10 |  | UN |  | 26,936.00 |  | 0.4500 |  | 12,121.20
14 |  | ARENA LAVADA, SJG INCLUYE EXTRACCIÓN, CARGUE Y TRANSPORTE URBANO |  | M3 |  | 67,000.00 |  | 0.0500 |  | 3,350.00
18 |  | CEMENTO GRIS (Compra por bulto de 50kg) |  | KG |  | 603.33 |  | 11.0000 |  | 6,636.63
2 |  | CONCRETO 1:2:3 MEZCLADO EN OBRA 3000 PSI, 21 MPA, CLASE D |  | M3 |  | 552,616.44 |  | 0.0530 |  | 29,288.67
233 |  | SUMINISTRO E INSTALACION DE ACERO DE REFUERZO FY=4200 MPa (4200 KG/CM2, G60) INCLUYE SUMINISTRO, FIGURADO, ARMADO,COLOCACIÓN Y AMARRE. |  | KG |  | 8,465.24 |  | 4.9500 |  | 41,902.94
236 |  | GRANITO BLANCO, NEGRO, GRIS No 2 |  | BT |  | 30,000.00 |  | 0.4300 |  | 12,900.00
326 |  | PUNTILLA CON CABEZA 2" |  | LB |  | 3,500.00 |  | 0.1900 |  | 665.00
334 |  | REPISA ORDINARIO 0.05X0.10X3M |  | ML |  | 15,000.00 |  | 0.2000 |  | 3,000.00
345 |  | TABLA CHAPA ORDINARIO (0,03x0,30x3M) |  | ML |  | 8,333.00 |  | 2.0000 |  | 16,666.00
7 |  | AGUA |  | LT |  | 60.00 |  | 5.2000 |  | 312.00
8 |  | ALAMBRE NEGRO C. 17 |  | KG |  | 7,333.33 |  | 0.1000 |  | 733.33
[7 empty] | Total | Materiales |  | 140,975.77
2 | Equipo
Código |  | Descripción |  | U.M. |  | Vr. Unitario |  | Cantidad |  | Vr. Parcial
324 |  | PULIDORA MANUAL ELECTRICA MONOFASICA 110V |  | DIA |  | 29,000.00 |  | 0.1000 |  | 2,900.00
35 |  | HERRAMIENTA Y EQUIPO MENOR (3% M.O.) |  | % |  | 105,445.80 |  | 3.0000 |  | 3,163.37
364 |  | VIBRADOR DE CONCRETO A GASOLINA |  | DIA |  | 46,500.00 |  | 0.0600 |  | 2,790.00
[7 empty] | Total | Equipo |  | 8,853.37
3 | Mano de Obra
Código |  | Descripción |  | U.M. |  | Vr. Unitario |  | Cantidad |  | Vr. Parcial
31 |  | CUADRILLA 4:1 OFIC + 3 AYU |  | DIA |  | 544,096.00 |  | 0.1938 |  | 105,445.80
[7 empty] | Total | Mano de Obra |  | 105,445.80
4 | Transporte
Código |  | Descripción |  | U.M. |  | Vr. Unitario |  | Cantidad |  | Vr. Parcial
|  |  |  | KG | [5 empty] | 0.00
[7 empty] | Total | Transporte |  | 0.00
[5 empty] | Total Costos Directos Actividad: |  |  |  | 255,274.94
CODIGO: |  |  | 233
ACTIVIDAD: |  |  | SUMINISTRO E INSTALACION DE ACERO DE REFUERZO FY=4200 MPa (4200 KG/CM2, G60) INCLUYE SUMINISTRO, FIGURADO, ARMADO,COLOCACIÓN Y AMARRE.
U.M. |  |  | KG
1 | Materiales
Código |  | Descripción |  | U.M. |  | Vr. Unitario |  | Cantidad |  | Vr. Parcial
2 |  | ACERO PDR60 FIGURADO |  | KG |  | 5,576.00 |  | 1.0500 |  | 5,854.80
54 |  | SEGUETA |  | UN |  | 4,718.00 |  | 0.0300 |  | 141.54
8 |  | ALAMBRE NEGRO C. 17 |  | KG |  | 7,333.33 |  | 0.0300 |  | 220.00
[7 empty] | Total | Materiales |  | 6,216.34
2 | Equipo
Código |  | Descripción |  | U.M. |  | Vr. Unitario |  | Cantidad |  | Vr. Parcial
35 |  | HERRAMIENTA Y EQUIPO MENOR (3% M.O.) |  | % |  | 2,183.40 |  | 3.0000 |  | 65.50
[7 empty] | Total | Equipo |  | 65.50
3 | Mano de Obra
Código |  | Descripción |  | U.M. |  | Vr. Unitario |  | Cantidad |  | Vr. Parcial
30 |  | CUADRILLA 2: I OF + 1 AYU |  | DIA |  | 283,558.00 |  | 0.0077 |  | 2,183.40
[7 empty] | Total | Mano de Obra |  | 2,183.40
4 | Transporte
Código |  | Descripción |  | U.M. |  | Vr. Unitario |  | Cantidad |  | Vr. Parcial
|  |  |  | KG | [5 empty] | 0.00
[7 empty] | Total | Transporte |  | 0.00
[5 empty] | Total Costos Directos Actividad: |  |  |  | 8,465.24
CODIGO: |  |  | 234
ACTIVIDAD: |  |  | PERFIL ABIERTO PHR C 78X38MM C.16
U.M. |  |  | ML
1 | Materiales
Código |  | Descripción |  | U.M. |  | Vr. Unitario |  | Cantidad |  | Vr. Parcial
4 |  | MORTERO 1:3, ARENA LAVADA |  | M3 |  | 450,276.95 |  | 0.0080 |  | 3,602.22
411 |  | ANTICORROSIVO |  | GAL |  | 39,133.00 |  | 0.0400 |  | 1,565.32
451 |  | DISOLVENTE - THINNER |  | GAL |  | 20,518.00 |  | 0.0250 |  | 512.95
453 |  | ESMALTE DOMESTICO |  | GAL |  | 60,900.00 |  | 0.0400 |  | 2,436.00
458 |  | LIJA DE AGUA |  | PLIEGO |  | 2,000.00 |  | 0.1000 |  | 200.00
491 |  | PERFIL PHR C 78X38 C.16 (7 X 4 C.16) |  | UN |  | 161,500.00 |  | 0.1670 |  | 26,970.50
521 |  | SOLDADURA 6011 X 1/8" |  | KG |  | 16,100.00 |  | 0.0500 |  | 805.00
[7 empty] | Total | Materiales |  | 36,091.99
2 | Equipo
Código |  | Descripción |  | U.M. |  | Vr. Unitario |  | Cantidad |  | Vr. Parcial
324 |  | PULIDORA MANUAL ELECTRICA MONOFASICA 110V |  | DIA |  | 29,000.00 |  | 0.0200 |  | 580.00
35 |  | HERRAMIENTA Y EQUIPO MENOR (3% M.O.) |  | % |  | 13,447.75 |  | 3.0000 |  | 403.43
520 |  | SOLDADOR ELECTRICO 220 AMP. ELÉCTRICO |  | DIA |  | 68,500.00 |  | 0.0500 |  | 3,425.00
78 |  | ANDAMIO METALICO TUBULAR CON TABLONES |  | SM |  | 47,850.00 |  | 0.0100 |  | 478.50
[7 empty] | Total | Equipo |  | 4,886.93
3 | Mano de Obra
Código |  | Descripción |  | U.M. |  | Vr. Unitario |  | Cantidad |  | Vr. Parcial
30 |  | CUADRILLA 2: I OF + 1 AYU |  | DIA |  | 283,558.00 |  | 0.0063 |  | 1,786.42
446 |  | CUADRILLA 8: PINTURA 1 OF + 1 AYU |  | DIA |  | 326,091.00 |  | 0.0031 |  | 1,010.88
447 |  | CUADRILLA11: CARPINTERIAS 1 OF + 1 AYU |  | DIA |  | 340,270.00 |  | 0.0313 |  | 10,650.45
[7 empty] | Total | Mano de Obra |  | 13,447.75
4 | Transporte
Código |  | Descripción |  | U.M. |  | Vr. Unitario |  | Cantidad |  | Vr. Parcial
|  |  |  | DIA | [5 empty] | 0.00
[7 empty] | Total | Transporte |  | 0.00
[5 empty] | Total Costos Directos Actividad: |  |  |  | 54,426.67
CODIGO: |  |  | 235
ACTIVIDAD: |  |  | PERFIL CERRADO PHR 100X40MM C.18
U.M. |  |  | ML
1 | Materiales
Código |  | Descripción |  | U.M. |  | Vr. Unitario |  | Cantidad |  | Vr. Parcial
4 |  | MORTERO 1:3, ARENA LAVADA |  | M3 |  | 450,276.95 |  | 0.0080 |  | 3,602.22
411 |  | ANTICORROSIVO |  | GAL |  | 39,133.00 |  | 0.0400 |  | 1,565.32
451 |  | DISOLVENTE - THINNER |  | GAL |  | 20,518.00 |  | 0.0300 |  | 615.54
453 |  | ESMALTE DOMESTICO |  | GAL |  | 60,900.00 |  | 0.0400 |  | 2,436.00
458 |  | LIJA DE AGUA |  | PLIEGO |  | 2,000.00 |  | 0.1000 |  | 200.00
485 |  | PERFIL ESTRUCTURAL CERRADO PHR DE 10 X 4 C.18 |  | UN |  | 72,000.00 |  | 0.1670 |  | 12,024.00
521 |  | SOLDADURA 6011 X 1/8" |  | KG |  | 16,100.00 |  | 0.0600 |  | 966.00
[7 empty] | Total | Materiales |  | 21,409.08
2 | Equipo
Código |  | Descripción |  | U.M. |  | Vr. Unitario |  | Cantidad |  | Vr. Parcial
324 |  | PULIDORA MANUAL ELECTRICA MONOFASICA 110V |  | DIA |  | 29,000.00 |  | 0.0200 |  | 580.00
35 |  | HERRAMIENTA Y EQUIPO MENOR (3% M.O.) |  | % |  | 18,076.83 |  | 3.0000 |  | 542.30
520 |  | SOLDADOR ELECTRICO 220 AMP. ELÉCTRICO |  | DIA |  | 68,500.00 |  | 0.0600 |  | 4,110.00
78 |  | ANDAMIO METALICO TUBULAR CON TABLONES |  | SM |  | 47,850.00 |  | 0.0100 |  | 478.50
[7 empty] | Total | Equipo |  | 5,710.80
3 | Mano de Obra
Código |  | Descripción |  | U.M. |  | Vr. Unitario |  | Cantidad |  | Vr. Parcial
30 |  | CUADRILLA 2: I OF + 1 AYU |  | DIA |  | 283,558.00 |  | 0.0100 |  | 2,835.58
446 |  | CUADRILLA 8: PINTURA 1 OF + 1 AYU |  | DIA |  | 326,091.00 |  | 0.0050 |  | 1,630.45
447 |  | CUADRILLA11: CARPINTERIAS 1 OF + 1 AYU |  | DIA |  | 340,270.00 |  | 0.0400 |  | 13,610.80
[7 empty] | Total | Mano de Obra |  | 18,076.83
4 | Transporte
Código |  | Descripción |  | U.M. |  | Vr. Unitario |  | Cantidad |  | Vr. Parcial
|  |  |  | DIA | [5 empty] | 0.00
[7 empty] | Total | Transporte |  | 0.00
[5 empty] | Total Costos Directos Actividad: |  |  |  | 45,196.71
CODIGO: |  |  | 236
ACTIVIDAD: |  |  | PERFIL ABIERTO PAG C 120X60MM 1.2MM C.18
U.M. |  |  | ML
1 | Materiales
Código |  | Descripción |  | U.M. |  | Vr. Unitario |  | Cantidad |  | Vr. Parcial
4 |  | MORTERO 1:3, ARENA LAVADA |  | M3 |  | 450,276.95 |  | 0.0080 |  | 3,602.22
411 |  | ANTICORROSIVO |  | GAL |  | 39,133.00 |  | 0.0400 |  | 1,565.32
451 |  | DISOLVENTE - THINNER |  | GAL |  | 20,518.00 |  | 0.0250 |  | 512.95
453 |  | ESMALTE DOMESTICO |  | GAL |  | 60,900.00 |  | 0.0400 |  | 2,436.00
458 |  | LIJA DE AGUA |  | PLIEGO |  | 2,000.00 |  | 0.1000 |  | 200.00
488 |  | PERFIL PAG C 120MM X 60MM, 1.2MM, C.18 |  | UN |  | 206,833.00 |  | 0.1670 |  | 34,541.11
521 |  | SOLDADURA 6011 X 1/8" |  | KG |  | 16,100.00 |  | 0.0500 |  | 805.00
[7 empty] | Total | Materiales |  | 43,662.60
2 | Equipo
Código |  | Descripción |  | U.M. |  | Vr. Unitario |  | Cantidad |  | Vr. Parcial
324 |  | PULIDORA MANUAL ELECTRICA MONOFASICA 110V |  | DIA |  | 29,000.00 |  | 0.0200 |  | 580.00
35 |  | HERRAMIENTA Y EQUIPO MENOR (3% M.O.) |  | % |  | 22,612.35 |  | 3.0000 |  | 678.37
520 |  | SOLDADOR ELECTRICO 220 AMP. ELÉCTRICO |  | DIA |  | 68,500.00 |  | 0.0600 |  | 4,110.00
78 |  | ANDAMIO METALICO TUBULAR CON TABLONES |  | SM |  | 47,850.00 |  | 0.0100 |  | 478.50
[7 empty] | Total | Equipo |  | 5,846.87
3 | Mano de Obra
Código |  | Descripción |  | U.M. |  | Vr. Unitario |  | Cantidad |  | Vr. Parcial
30 |  | CUADRILLA 2: I OF + 1 AYU |  | DIA |  | 283,558.00 |  | 0.0125 |  | 3,544.48
446 |  | CUADRILLA 8: PINTURA 1 OF + 1 AYU |  | DIA |  | 326,091.00 |  | 0.0063 |  | 2,054.37
447 |  | CUADRILLA11: CARPINTERIAS 1 OF + 1 AYU |  | DIA |  | 340,270.00 |  | 0.0500 |  | 17,013.50
[7 empty] | Total | Mano de Obra |  | 22,612.35
4 | Transporte
Código |  | Descripción |  | U.M. |  | Vr. Unitario |  | Cantidad |  | Vr. Parcial
|  |  |  | DIA | [5 empty] | 0.00
[7 empty] | Total | Transporte |  | 0.00
[5 empty] | Total Costos Directos Actividad: |  |  |  | 72,121.82
CODIGO: |  |  | 237
ACTIVIDAD: |  |  | PERFIL CERRADO PHR 80X40, 2MM
U.M. |  |  | ML
1 | Materiales
Código |  | Descripción |  | U.M. |  | Vr. Unitario |  | Cantidad |  | Vr. Parcial
4 |  | MORTERO 1:3, ARENA LAVADA |  | M3 |  | 450,276.95 |  | 0.0080 |  | 3,602.22
411 |  | ANTICORROSIVO |  | GAL |  | 39,133.00 |  | 0.0400 |  | 1,565.32
451 |  | DISOLVENTE - THINNER |  | GAL |  | 20,518.00 |  | 0.0250 |  | 512.95
453 |  | ESMALTE DOMESTICO |  | GAL |  | 60,900.00 |  | 0.0400 |  | 2,436.00
458 |  | LIJA DE AGUA |  | PLIEGO |  | 2,000.00 |  | 0.1000 |  | 200.00
484 |  | PERFIL ESTRUCTURAL CERRADO PHR DE 80X40X2 MM |  | UN |  | 167,339.00 |  | 0.1670 |  | 27,945.61
521 |  | SOLDADURA 6011 X 1/8" |  | KG |  | 16,100.00 |  | 0.0500 |  | 805.00
[7 empty] | Total | Materiales |  | 37,067.10
2 | Equipo
Código |  | Descripción |  | U.M. |  | Vr. Unitario |  | Cantidad |  | Vr. Parcial
324 |  | PULIDORA MANUAL ELECTRICA MONOFASICA 110V |  | DIA |  | 29,000.00 |  | 0.0200 |  | 580.00
35 |  | HERRAMIENTA Y EQUIPO MENOR (3% M.O.) |  | % |  | 15,870.75 |  | 3.0000 |  | 476.12
520 |  | SOLDADOR ELECTRICO 220 AMP. ELÉCTRICO |  | DIA |  | 68,500.00 |  | 0.0500 |  | 3,425.00
78 |  | ANDAMIO METALICO TUBULAR CON TABLONES |  | SM |  | 47,850.00 |  | 0.0100 |  | 478.50
[7 empty] | Total | Equipo |  | 4,959.62
3 | Mano de Obra
Código |  | Descripción |  | U.M. |  | Vr. Unitario |  | Cantidad |  | Vr. Parcial
30 |  | CUADRILLA 2: I OF + 1 AYU |  | DIA |  | 283,558.00 |  | 0.0083 |  | 2,353.53
446 |  | CUADRILLA 8: PINTURA 1 OF + 1 AYU |  | DIA |  | 326,091.00 |  | 0.0042 |  | 1,369.58
447 |  | CUADRILLA11: CARPINTERIAS 1 OF + 1 AYU |  | DIA |  | 340,270.00 |  | 0.0357 |  | 12,147.64
[7 empty] | Total | Mano de Obra |  | 15,870.75
4 | Transporte
Código |  | Descripción |  | U.M. |  | Vr. Unitario |  | Cantidad |  | Vr. Parcial
|  |  |  | DIA | [5 empty] | 0.00
[7 empty] | Total | Transporte |  | 0.00
[5 empty] | Total Costos Directos Actividad: |  |  |  | 57,897.47
CODIGO: |  |  | 238
ACTIVIDAD: |  |  | CORREA MIXTA EN ÁNGULO DE 1" X 3/16" VARILLA D=1/2" Y FLEJES DE 1/2" H=25CM
U.M. |  |  | ML
1 | Materiales
Código |  | Descripción |  | U.M. |  | Vr. Unitario |  | Cantidad |  | Vr. Parcial
233 |  | SUMINISTRO E INSTALACION DE ACERO DE REFUERZO FY=4200 MPa (4200 KG/CM2, G60) INCLUYE SUMINISTRO, FIGURADO, ARMADO,COLOCACIÓN Y AMARRE. |  | KG |  | 8,465.24 |  | 4.2000 |  | 35,554.01
406 |  | ANGULO 1"x3/16" |  | ML |  | 8,583.00 |  | 1.0500 |  | 9,012.15
411 |  | ANTICORROSIVO |  | GAL |  | 39,133.00 |  | 0.0400 |  | 1,565.32
451 |  | DISOLVENTE - THINNER |  | GAL |  | 20,518.00 |  | 0.0250 |  | 512.95
453 |  | ESMALTE DOMESTICO |  | GAL |  | 60,900.00 |  | 0.0400 |  | 2,436.00
458 |  | LIJA DE AGUA |  | PLIEGO |  | 2,000.00 |  | 0.1000 |  | 200.00
496 |  | PLATINA 1"x1/8" |  | ML |  | 14,500.00 |  | 0.5000 |  | 7,250.00
521 |  | SOLDADURA 6011 X 1/8" |  | KG |  | 16,100.00 |  | 0.5000 |  | 8,050.00
[7 empty] | Total | Materiales |  | 64,580.43
2 | Equipo
Código |  | Descripción |  | U.M. |  | Vr. Unitario |  | Cantidad |  | Vr. Parcial
324 |  | PULIDORA MANUAL ELECTRICA MONOFASICA 110V |  | DIA |  | 29,000.00 |  | 0.0200 |  | 580.00
35 |  | HERRAMIENTA Y EQUIPO MENOR (3% M.O.) |  | % |  | 19,318.82 |  | 3.0000 |  | 579.56
520 |  | SOLDADOR ELECTRICO 220 AMP. ELÉCTRICO |  | DIA |  | 68,500.00 |  | 0.0400 |  | 2,740.00
78 |  | ANDAMIO METALICO TUBULAR CON TABLONES |  | SM |  | 47,850.00 |  | 0.2000 |  | 9,570.00
[7 empty] | Total | Equipo |  | 13,469.56
3 | Mano de Obra
Código |  | Descripción |  | U.M. |  | Vr. Unitario |  | Cantidad |  | Vr. Parcial
30 |  | CUADRILLA 2: I OF + 1 AYU |  | DIA |  | 283,558.00 |  | 0.0033 |  | 935.74
446 |  | CUADRILLA 8: PINTURA 1 OF + 1 AYU |  | DIA |  | 326,091.00 |  | 0.0042 |  | 1,369.58
447 |  | CUADRILLA11: CARPINTERIAS 1 OF + 1 AYU |  | DIA |  | 340,270.00 |  | 0.0500 |  | 17,013.50
[7 empty] | Total | Mano de Obra |  | 19,318.82
4 | Transporte
Código |  | Descripción |  | U.M. |  | Vr. Unitario |  | Cantidad |  | Vr. Parcial
|  |  |  | KG | [5 empty] | 0.00
[7 empty] | Total | Transporte |  | 0.00
[5 empty] | Total Costos Directos Actividad: |  |  |  | 97,368.81
CODIGO: |  |  | 239
ACTIVIDAD: |  |  | CORREA METÁLICA EN VARILLA DE 1/2" Y CELOSÍAS 3/8" SECCIÓN 12*25CM
U.M. |  |  | ML
1 | Materiales
Código |  | Descripción |  | U.M. |  | Vr. Unitario |  | Cantidad |  | Vr. Parcial
233 |  | SUMINISTRO E INSTALACION DE ACERO DE REFUERZO FY=4200 MPa (4200 KG/CM2, G60) INCLUYE SUMINISTRO, FIGURADO, ARMADO,COLOCACIÓN Y AMARRE. |  | KG |  | 8,465.24 |  | 5.2000 |  | 44,019.25
411 |  | ANTICORROSIVO |  | GAL |  | 39,133.00 |  | 0.0400 |  | 1,565.32
451 |  | DISOLVENTE - THINNER |  | GAL |  | 20,518.00 |  | 0.0250 |  | 512.95
453 |  | ESMALTE DOMESTICO |  | GAL |  | 60,900.00 |  | 0.0400 |  | 2,436.00
458 |  | LIJA DE AGUA |  | PLIEGO |  | 2,000.00 |  | 0.1000 |  | 200.00
521 |  | SOLDADURA 6011 X 1/8" |  | KG |  | 16,100.00 |  | 0.6800 |  | 10,948.00
[7 empty] | Total | Materiales |  | 59,681.52
2 | Equipo
Código |  | Descripción |  | U.M. |  | Vr. Unitario |  | Cantidad |  | Vr. Parcial
324 |  | PULIDORA MANUAL ELECTRICA MONOFASICA 110V |  | DIA |  | 29,000.00 |  | 0.0200 |  | 580.00
35 |  | HERRAMIENTA Y EQUIPO MENOR (3% M.O.) |  | % |  | 25,001.33 |  | 3.0000 |  | 750.04
520 |  | SOLDADOR ELECTRICO 220 AMP. ELÉCTRICO |  | DIA |  | 68,500.00 |  | 0.0500 |  | 3,425.00
78 |  | ANDAMIO METALICO TUBULAR CON TABLONES |  | SM |  | 47,850.00 |  | 0.2000 |  | 9,570.00
[7 empty] | Total | Equipo |  | 14,325.04
3 | Mano de Obra
Código |  | Descripción |  | U.M. |  | Vr. Unitario |  | Cantidad |  | Vr. Parcial
30 |  | CUADRILLA 2: I OF + 1 AYU |  | DIA |  | 283,558.00 |  | 0.0033 |  | 935.74
446 |  | CUADRILLA 8: PINTURA 1 OF + 1 AYU |  | DIA |  | 326,091.00 |  | 0.0042 |  | 1,369.58
447 |  | CUADRILLA11: CARPINTERIAS 1 OF + 1 AYU |  | DIA |  | 340,270.00 |  | 0.0667 |  | 22,696.01
[7 empty] | Total | Mano de Obra |  | 25,001.33
4 | Transporte
Código |  | Descripción |  | U.M. |  | Vr. Unitario |  | Cantidad |  | Vr. Parcial
|  |  |  | KG | [5 empty] | 0.00
[7 empty] | Total | Transporte |  | 0.00
[5 empty] | Total Costos Directos Actividad: |  |  |  | 99,007.89
CODIGO: |  |  | 240
ACTIVIDAD: |  |  | CORREA METÁLICA EN VARILLA DE 5/8" Y CELOSÍAS 1/2" SECCIÓN 12*30CM
U.M. |  |  | ML
1 | Materiales
Código |  | Descripción |  | U.M. |  | Vr. Unitario |  | Cantidad |  | Vr. Parcial
233 |  | SUMINISTRO E INSTALACION DE ACERO DE REFUERZO FY=4200 MPa (4200 KG/CM2, G60) INCLUYE SUMINISTRO, FIGURADO, ARMADO,COLOCACIÓN Y AMARRE. |  | KG |  | 8,465.24 |  | 8.3000 |  | 70,261.49
411 |  | ANTICORROSIVO |  | GAL |  | 39,133.00 |  | 0.0500 |  | 1,956.65
451 |  | DISOLVENTE - THINNER |  | GAL |  | 20,518.00 |  | 0.0250 |  | 512.95
453 |  | ESMALTE DOMESTICO |  | GAL |  | 60,900.00 |  | 0.0500 |  | 3,045.00
458 |  | LIJA DE AGUA |  | PLIEGO |  | 2,000.00 |  | 0.1000 |  | 200.00
521 |  | SOLDADURA 6011 X 1/8" |  | KG |  | 16,100.00 |  | 0.5000 |  | 8,050.00
[7 empty] | Total | Materiales |  | 84,026.09
2 | Equipo
Código |  | Descripción |  | U.M. |  | Vr. Unitario |  | Cantidad |  | Vr. Parcial
324 |  | PULIDORA MANUAL ELECTRICA MONOFASICA 110V |  | DIA |  | 29,000.00 |  | 0.0200 |  | 580.00
35 |  | HERRAMIENTA Y EQUIPO MENOR (3% M.O.) |  | % |  | 31,131.86 |  | 3.0000 |  | 933.96
520 |  | SOLDADOR ELECTRICO 220 AMP. ELÉCTRICO |  | DIA |  | 68,500.00 |  | 0.0800 |  | 5,480.00
78 |  | ANDAMIO METALICO TUBULAR CON TABLONES |  | SM |  | 47,850.00 |  | 0.2000 |  | 9,570.00
[7 empty] | Total | Equipo |  | 16,563.96
3 | Mano de Obra
Código |  | Descripción |  | U.M. |  | Vr. Unitario |  | Cantidad |  | Vr. Parcial
30 |  | CUADRILLA 2: I OF + 1 AYU |  | DIA |  | 283,558.00 |  | 0.0050 |  | 1,417.79
446 |  | CUADRILLA 8: PINTURA 1 OF + 1 AYU |  | DIA |  | 326,091.00 |  | 0.0042 |  | 1,369.58
447 |  | CUADRILLA11: CARPINTERIAS 1 OF + 1 AYU |  | DIA |  | 340,270.00 |  | 0.0833 |  | 28,344.49
[7 empty] | Total | Mano de Obra |  | 31,131.86
4 | Transporte
Código |  | Descripción |  | U.M. |  | Vr. Unitario |  | Cantidad |  | Vr. Parcial
|  |  |  | KG | [5 empty] | 0.00
[7 empty] | Total | Transporte |  | 0.00
[5 empty] | Total Costos Directos Actividad: |  |  |  | 131,721.91
CODIGO: |  |  | 241
ACTIVIDAD: |  |  | CORREA METÁLICA SENCILLA DE 12*25CM 3D=5/8" F=3/8", INCLUYE PINTURA
U.M. |  |  | ML
1 | Materiales
Código |  | Descripción |  | U.M. |  | Vr. Unitario |  | Cantidad |  | Vr. Parcial
233 |  | SUMINISTRO E INSTALACION DE ACERO DE REFUERZO FY=4200 MPa (4200 KG/CM2, G60) INCLUYE SUMINISTRO, FIGURADO, ARMADO,COLOCACIÓN Y AMARRE. |  | KG |  | 8,465.24 |  | 8.0000 |  | 67,721.92
411 |  | ANTICORROSIVO |  | GAL |  | 39,133.00 |  | 0.0600 |  | 2,347.98
451 |  | DISOLVENTE - THINNER |  | GAL |  | 20,518.00 |  | 0.0300 |  | 615.54
453 |  | ESMALTE DOMESTICO |  | GAL |  | 60,900.00 |  | 0.0600 |  | 3,654.00
458 |  | LIJA DE AGUA |  | PLIEGO |  | 2,000.00 |  | 0.1000 |  | 200.00
521 |  | SOLDADURA 6011 X 1/8" |  | KG |  | 16,100.00 |  | 0.5000 |  | 8,050.00
[7 empty] | Total | Materiales |  | 82,589.44
2 | Equipo
Código |  | Descripción |  | U.M. |  | Vr. Unitario |  | Cantidad |  | Vr. Parcial
324 |  | PULIDORA MANUAL ELECTRICA MONOFASICA 110V |  | DIA |  | 29,000.00 |  | 0.0200 |  | 580.00
35 |  | HERRAMIENTA Y EQUIPO MENOR (3% M.O.) |  | % |  | 25,001.33 |  | 3.0000 |  | 750.04
520 |  | SOLDADOR ELECTRICO 220 AMP. ELÉCTRICO |  | DIA |  | 68,500.00 |  | 0.0800 |  | 5,480.00
78 |  | ANDAMIO METALICO TUBULAR CON TABLONES |  | SM |  | 47,850.00 |  | 0.2000 |  | 9,570.00
[7 empty] | Total | Equipo |  | 16,380.04
3 | Mano de Obra
Código |  | Descripción |  | U.M. |  | Vr. Unitario |  | Cantidad |  | Vr. Parcial
30 |  | CUADRILLA 2: I OF + 1 AYU |  | DIA |  | 283,558.00 |  | 0.0033 |  | 935.74
446 |  | CUADRILLA 8: PINTURA 1 OF + 1 AYU |  | DIA |  | 326,091.00 |  | 0.0042 |  | 1,369.58
447 |  | CUADRILLA11: CARPINTERIAS 1 OF + 1 AYU |  | DIA |  | 340,270.00 |  | 0.0667 |  | 22,696.01
[7 empty] | Total | Mano de Obra |  | 25,001.33
4 | Transporte
Código |  | Descripción |  | U.M. |  | Vr. Unitario |  | Cantidad |  | Vr. Parcial
|  |  |  | KG | [5 empty] | 0.00
[7 empty] | Total | Transporte |  | 0.00
[5 empty] | Total Costos Directos Actividad: |  |  |  | 123,970.81
CODIGO: |  |  | 242
ACTIVIDAD: |  |  | CORREA METÁLICA DOBLE (CABALLETE, LIMATEZA), H=30CM
U.M. |  |  | ML
1 | Materiales
Código |  | Descripción |  | U.M. |  | Vr. Unitario |  | Cantidad |  | Vr. Parcial
233 |  | SUMINISTRO E INSTALACION DE ACERO DE REFUERZO FY=4200 MPa (4200 KG/CM2, G60) INCLUYE SUMINISTRO, FIGURADO, ARMADO,COLOCACIÓN Y AMARRE. |  | KG |  | 8,465.24 |  | 8.5000 |  | 71,954.54
411 |  | ANTICORROSIVO |  | GAL |  | 39,133.00 |  | 0.0600 |  | 2,347.98
451 |  | DISOLVENTE - THINNER |  | GAL |  | 20,518.00 |  | 0.0300 |  | 615.54
453 |  | ESMALTE DOMESTICO |  | GAL |  | 60,900.00 |  | 0.0600 |  | 3,654.00
458 |  | LIJA DE AGUA |  | PLIEGO |  | 2,000.00 |  | 0.1000 |  | 200.00
521 |  | SOLDADURA 6011 X 1/8" |  | KG |  | 16,100.00 |  | 0.5000 |  | 8,050.00
[7 empty] | Total | Materiales |  | 86,822.06
2 | Equipo
Código |  | Descripción |  | U.M. |  | Vr. Unitario |  | Cantidad |  | Vr. Parcial
324 |  | PULIDORA MANUAL ELECTRICA MONOFASICA 110V |  | DIA |  | 29,000.00 |  | 0.0200 |  | 580.00
35 |  | HERRAMIENTA Y EQUIPO MENOR (3% M.O.) |  | % |  | 36,814.37 |  | 3.0000 |  | 1,104.43
520 |  | SOLDADOR ELECTRICO 220 AMP. ELÉCTRICO |  | DIA |  | 68,500.00 |  | 0.0800 |  | 5,480.00
78 |  | ANDAMIO METALICO TUBULAR CON TABLONES |  | SM |  | 47,850.00 |  | 0.2000 |  | 9,570.00
[7 empty] | Total | Equipo |  | 16,734.43
3 | Mano de Obra
Código |  | Descripción |  | U.M. |  | Vr. Unitario |  | Cantidad |  | Vr. Parcial
30 |  | CUADRILLA 2: I OF + 1 AYU |  | DIA |  | 283,558.00 |  | 0.0050 |  | 1,417.79
446 |  | CUADRILLA 8: PINTURA 1 OF + 1 AYU |  | DIA |  | 326,091.00 |  | 0.0042 |  | 1,369.58
447 |  | CUADRILLA11: CARPINTERIAS 1 OF + 1 AYU |  | DIA |  | 340,270.00 |  | 0.1000 |  | 34,027.00
[7 empty] | Total | Mano de Obra |  | 36,814.37
4 | Transporte
Código |  | Descripción |  | U.M. |  | Vr. Unitario |  | Cantidad |  | Vr. Parcial
|  |  |  | KG | [5 empty] | 0.00
[7 empty] | Total | Transporte |  | 0.00
[5 empty] | Total Costos Directos Actividad: |  |  |  | 140,370.86
CODIGO: |  |  | 243
ACTIVIDAD: |  |  | CORREA METÁLICA LIMAHOYA 20*30CM 3D=5/8" F=3/8", INCLUYE PINTURA
U.M. |  |  | ML
1 | Materiales
Código |  | Descripción |  | U.M. |  | Vr. Unitario |  | Cantidad |  | Vr. Parcial
233 |  | SUMINISTRO E INSTALACION DE ACERO DE REFUERZO FY=4200 MPa (4200 KG/CM2, G60) INCLUYE SUMINISTRO, FIGURADO, ARMADO,COLOCACIÓN Y AMARRE. |  | KG |  | 8,465.24 |  | 7.7000 |  | 65,182.35
411 |  | ANTICORROSIVO |  | GAL |  | 39,133.00 |  | 0.0600 |  | 2,347.98
451 |  | DISOLVENTE - THINNER |  | GAL |  | 20,518.00 |  | 0.0300 |  | 615.54
453 |  | ESMALTE DOMESTICO |  | GAL |  | 60,900.00 |  | 0.0600 |  | 3,654.00
458 |  | LIJA DE AGUA |  | PLIEGO |  | 2,000.00 |  | 0.1000 |  | 200.00
521 |  | SOLDADURA 6011 X 1/8" |  | KG |  | 16,100.00 |  | 0.5000 |  | 8,050.00
[7 empty] | Total | Materiales |  | 80,049.87
2 | Equipo
Código |  | Descripción |  | U.M. |  | Vr. Unitario |  | Cantidad |  | Vr. Parcial
324 |  | PULIDORA MANUAL ELECTRICA MONOFASICA 110V |  | DIA |  | 29,000.00 |  | 0.0200 |  | 580.00
35 |  | HERRAMIENTA Y EQUIPO MENOR (3% M.O.) |  | % |  | 28,500.44 |  | 3.0000 |  | 855.01
520 |  | SOLDADOR ELECTRICO 220 AMP. ELÉCTRICO |  | DIA |  | 68,500.00 |  | 0.0800 |  | 5,480.00
78 |  | ANDAMIO METALICO TUBULAR CON TABLONES |  | SM |  | 47,850.00 |  | 0.2000 |  | 9,570.00
[7 empty] | Total | Equipo |  | 16,485.01
3 | Mano de Obra
Código |  | Descripción |  | U.M. |  | Vr. Unitario |  | Cantidad |  | Vr. Parcial
30 |  | CUADRILLA 2: I OF + 1 AYU |  | DIA |  | 283,558.00 |  | 0.0100 |  | 2,835.58
446 |  | CUADRILLA 8: PINTURA 1 OF + 1 AYU |  | DIA |  | 326,091.00 |  | 0.0042 |  | 1,369.58
447 |  | CUADRILLA11: CARPINTERIAS 1 OF + 1 AYU |  | DIA |  | 340,270.00 |  | 0.0714 |  | 24,295.28
[7 empty] | Total | Mano de Obra |  | 28,500.44
4 | Transporte
Código |  | Descripción |  | U.M. |  | Vr. Unitario |  | Cantidad |  | Vr. Parcial
|  |  |  | KG | [5 empty] | 0.00
[7 empty] | Total | Transporte |  | 0.00
[5 empty] | Total Costos Directos Actividad: |  |  |  | 125,035.32
CODIGO: |  |  | 244
ACTIVIDAD: |  |  | CERCHA CABALLETE SECCIÓN 35*20CM VARILLA 3/4" Y CELOSÍAS 1/2"
U.M. |  |  | ML
1 | Materiales
Código |  | Descripción |  | U.M. |  | Vr. Unitario |  | Cantidad |  | Vr. Parcial
233 |  | SUMINISTRO E INSTALACION DE ACERO DE REFUERZO FY=4200 MPa (4200 KG/CM2, G60) INCLUYE SUMINISTRO, FIGURADO, ARMADO,COLOCACIÓN Y AMARRE. |  | KG |  | 8,465.24 |  | 12.4000 |  | 104,968.98
411 |  | ANTICORROSIVO |  | GAL |  | 39,133.00 |  | 0.0600 |  | 2,347.98
451 |  | DISOLVENTE - THINNER |  | GAL |  | 20,518.00 |  | 0.0400 |  | 820.72
453 |  | ESMALTE DOMESTICO |  | GAL |  | 60,900.00 |  | 0.0600 |  | 3,654.00
458 |  | LIJA DE AGUA |  | PLIEGO |  | 2,000.00 |  | 0.1000 |  | 200.00
521 |  | SOLDADURA 6011 X 1/8" |  | KG |  | 16,100.00 |  | 0.8000 |  | 12,880.00
[7 empty] | Total | Materiales |  | 124,871.68
2 | Equipo
Código |  | Descripción |  | U.M. |  | Vr. Unitario |  | Cantidad |  | Vr. Parcial
324 |  | PULIDORA MANUAL ELECTRICA MONOFASICA 110V |  | DIA |  | 29,000.00 |  | 0.0200 |  | 580.00
35 |  | HERRAMIENTA Y EQUIPO MENOR (3% M.O.) |  | % |  | 32,549.65 |  | 3.0000 |  | 976.49
520 |  | SOLDADOR ELECTRICO 220 AMP. ELÉCTRICO |  | DIA |  | 68,500.00 |  | 0.0800 |  | 5,480.00
78 |  | ANDAMIO METALICO TUBULAR CON TABLONES |  | SM |  | 47,850.00 |  | 0.2000 |  | 9,570.00
[7 empty] | Total | Equipo |  | 16,606.49
3 | Mano de Obra
Código |  | Descripción |  | U.M. |  | Vr. Unitario |  | Cantidad |  | Vr. Parcial
30 |  | CUADRILLA 2: I OF + 1 AYU |  | DIA |  | 283,558.00 |  | 0.0100 |  | 2,835.58
446 |  | CUADRILLA 8: PINTURA 1 OF + 1 AYU |  | DIA |  | 326,091.00 |  | 0.0042 |  | 1,369.58
447 |  | CUADRILLA11: CARPINTERIAS 1 OF + 1 AYU |  | DIA |  | 340,270.00 |  | 0.0833 |  | 28,344.49
[7 empty] | Total | Mano de Obra |  | 32,549.65
4 | Transporte
Código |  | Descripción |  | U.M. |  | Vr. Unitario |  | Cantidad |  | Vr. Parcial
|  |  |  | KG | [5 empty] | 0.00
[7 empty] | Total | Transporte |  | 0.00
[5 empty] | Total Costos Directos Actividad: |  |  |  | 174,027.82
CODIGO: |  |  | 245
ACTIVIDAD: |  |  | CERCHA CABALLETE SECCIÓN 35*20CM VARILLA 1/2" Y CELOSÍAS 1/2"
U.M. |  |  | ML
1 | Materiales
Código |  | Descripción |  | U.M. |  | Vr. Unitario |  | Cantidad |  | Vr. Parcial
233 |  | SUMINISTRO E INSTALACION DE ACERO DE REFUERZO FY=4200 MPa (4200 KG/CM2, G60) INCLUYE SUMINISTRO, FIGURADO, ARMADO,COLOCACIÓN Y AMARRE. |  | KG |  | 8,465.24 |  | 8.2000 |  | 69,414.97
411 |  | ANTICORROSIVO |  | GAL |  | 39,133.00 |  | 0.0600 |  | 2,347.98
451 |  | DISOLVENTE - THINNER |  | GAL |  | 20,518.00 |  | 0.0400 |  | 820.72
453 |  | ESMALTE DOMESTICO |  | GAL |  | 60,900.00 |  | 0.0600 |  | 3,654.00
458 |  | LIJA DE AGUA |  | PLIEGO |  | 2,000.00 |  | 0.1000 |  | 200.00
521 |  | SOLDADURA 6011 X 1/8" |  | KG |  | 16,100.00 |  | 0.8000 |  | 12,880.00
[7 empty] | Total | Materiales |  | 89,317.67
2 | Equipo
Código |  | Descripción |  | U.M. |  | Vr. Unitario |  | Cantidad |  | Vr. Parcial
324 |  | PULIDORA MANUAL ELECTRICA MONOFASICA 110V |  | DIA |  | 29,000.00 |  | 0.0200 |  | 580.00
35 |  | HERRAMIENTA Y EQUIPO MENOR (3% M.O.) |  | % |  | 31,131.86 |  | 3.0000 |  | 933.96
520 |  | SOLDADOR ELECTRICO 220 AMP. ELÉCTRICO |  | DIA |  | 68,500.00 |  | 0.0800 |  | 5,480.00
78 |  | ANDAMIO METALICO TUBULAR CON TABLONES |  | SM |  | 47,850.00 |  | 0.2000 |  | 9,570.00
[7 empty] | Total | Equipo |  | 16,563.96
3 | Mano de Obra
Código |  | Descripción |  | U.M. |  | Vr. Unitario |  | Cantidad |  | Vr. Parcial
30 |  | CUADRILLA 2: I OF + 1 AYU |  | DIA |  | 283,558.00 |  | 0.0050 |  | 1,417.79
446 |  | CUADRILLA 8: PINTURA 1 OF + 1 AYU |  | DIA |  | 326,091.00 |  | 0.0042 |  | 1,369.58
447 |  | CUADRILLA11: CARPINTERIAS 1 OF + 1 AYU |  | DIA |  | 340,270.00 |  | 0.0833 |  | 28,344.49
[7 empty] | Total | Mano de Obra |  | 31,131.86
4 | Transporte
Código |  | Descripción |  | U.M. |  | Vr. Unitario |  | Cantidad |  | Vr. Parcial
|  |  |  | KG | [5 empty] | 0.00
[7 empty] | Total | Transporte |  | 0.00
[5 empty] | Total Costos Directos Actividad: |  |  |  | 137,013.49
CODIGO: |  |  | 246
ACTIVIDAD: |  |  | CERCHA SECCIÓN 90*55CM, ÁNGULO 2 1/2"X3/16" Y 1 1/2"X3/16"
U.M. |  |  | ML
1 | Materiales
Código |  | Descripción |  | U.M. |  | Vr. Unitario |  | Cantidad |  | Vr. Parcial
402 |  | ANGULO 1 1/2"x3/16 |  | ML |  | 14,167.00 |  | 11.0000 |  | 155,837.00
407 |  | ANGULO 2 1/2"x3/16" |  | ML |  | 21,233.00 |  | 4.2000 |  | 89,178.60
411 |  | ANTICORROSIVO |  | GAL |  | 39,133.00 |  | 0.0600 |  | 2,347.98
451 |  | DISOLVENTE - THINNER |  | GAL |  | 20,518.00 |  | 0.2000 |  | 4,103.60
453 |  | ESMALTE DOMESTICO |  | GAL |  | 60,900.00 |  | 0.5000 |  | 30,450.00
458 |  | LIJA DE AGUA |  | PLIEGO |  | 2,000.00 |  | 0.1000 |  | 200.00
521 |  | SOLDADURA 6011 X 1/8" |  | KG |  | 16,100.00 |  | 0.8000 |  | 12,880.00
[7 empty] | Total | Materiales |  | 294,997.18
2 | Equipo
Código |  | Descripción |  | U.M. |  | Vr. Unitario |  | Cantidad |  | Vr. Parcial
35 |  | HERRAMIENTA Y EQUIPO MENOR (3% M.O.) |  | % |  | 105,350.40 |  | 3.0000 |  | 3,160.51
452 |  | EQUIPO DE CORTE (ALQUILER), SIN DISCO |  | DIA |  | 81,900.00 |  | 0.0500 |  | 4,095.00
509 |  | PLUMA GRUA CON MOTOR DIESEL |  | DIA |  | 115,000.00 |  | 0.2350 |  | 27,025.00
520 |  | SOLDADOR ELECTRICO 220 AMP. ELÉCTRICO |  | DIA |  | 68,500.00 |  | 0.0400 |  | 2,740.00
[7 empty] | Total | Equipo |  | 37,020.51
3 | Mano de Obra
Código |  | Descripción |  | U.M. |  | Vr. Unitario |  | Cantidad |  | Vr. Parcial
30 |  | CUADRILLA 2: I OF + 1 AYU |  | DIA |  | 283,558.00 |  | 0.0667 |  | 18,913.32
446 |  | CUADRILLA 8: PINTURA 1 OF + 1 AYU |  | DIA |  | 326,091.00 |  | 0.0042 |  | 1,369.58
447 |  | CUADRILLA11: CARPINTERIAS 1 OF + 1 AYU |  | DIA |  | 340,270.00 |  | 0.2500 |  | 85,067.50
[7 empty] | Total | Mano de Obra |  | 105,350.40
4 | Transporte
Código |  | Descripción |  | U.M. |  | Vr. Unitario |  | Cantidad |  | Vr. Parcial
|  |  |  | DIA | [5 empty] | 0.00
[7 empty] | Total | Transporte |  | 0.00
[5 empty] | Total Costos Directos Actividad: |  |  |  | 437,368.09
CODIGO: |  |  | 247
ACTIVIDAD: |  |  | CERCHA SECCIÓN 80*45CM, ÁNGULO 2 1/2"X3/16"Y 1"X3/16"
U.M. |  |  | ML
1 | Materiales
Código |  | Descripción |  | U.M. |  | Vr. Unitario |  | Cantidad |  | Vr. Parcial
406 |  | ANGULO 1"x3/16" |  | ML |  | 8,583.00 |  | 10.0000 |  | 85,830.00
407 |  | ANGULO 2 1/2"x3/16" |  | ML |  | 21,233.00 |  | 4.2000 |  | 89,178.60
411 |  | ANTICORROSIVO |  | GAL |  | 39,133.00 |  | 0.0700 |  | 2,739.31
451 |  | DISOLVENTE - THINNER |  | GAL |  | 20,518.00 |  | 0.2000 |  | 4,103.60
453 |  | ESMALTE DOMESTICO |  | GAL |  | 60,900.00 |  | 0.4000 |  | 24,360.00
458 |  | LIJA DE AGUA |  | PLIEGO |  | 2,000.00 |  | 0.1000 |  | 200.00
521 |  | SOLDADURA 6011 X 1/8" |  | KG |  | 16,100.00 |  | 0.7000 |  | 11,270.00
[7 empty] | Total | Materiales |  | 217,681.51
2 | Equipo
Código |  | Descripción |  | U.M. |  | Vr. Unitario |  | Cantidad |  | Vr. Parcial
35 |  | HERRAMIENTA Y EQUIPO MENOR (3% M.O.) |  | % |  | 62,793.96 |  | 3.0000 |  | 1,883.82
452 |  | EQUIPO DE CORTE (ALQUILER), SIN DISCO |  | DIA |  | 81,900.00 |  | 0.0500 |  | 4,095.00
509 |  | PLUMA GRUA CON MOTOR DIESEL |  | DIA |  | 115,000.00 |  | 0.1900 |  | 21,850.00
520 |  | SOLDADOR ELECTRICO 220 AMP. ELÉCTRICO |  | DIA |  | 68,500.00 |  | 0.0400 |  | 2,740.00
[7 empty] | Total | Equipo |  | 30,568.82
3 | Mano de Obra
Código |  | Descripción |  | U.M. |  | Vr. Unitario |  | Cantidad |  | Vr. Parcial
30 |  | CUADRILLA 2: I OF + 1 AYU |  | DIA |  | 283,558.00 |  | 0.0833 |  | 23,620.38
446 |  | CUADRILLA 8: PINTURA 1 OF + 1 AYU |  | DIA |  | 326,091.00 |  | 0.0042 |  | 1,369.58
447 |  | CUADRILLA11: CARPINTERIAS 1 OF + 1 AYU |  | DIA |  | 340,270.00 |  | 0.1111 |  | 37,804.00
[7 empty] | Total | Mano de Obra |  | 62,793.96
4 | Transporte
Código |  | Descripción |  | U.M. |  | Vr. Unitario |  | Cantidad |  | Vr. Parcial
|  |  |  | DIA | [5 empty] | 0.00
[7 empty] | Total | Transporte |  | 0.00
[5 empty] | Total Costos Directos Actividad: |  |  |  | 311,044.29
CODIGO: |  |  | 248
ACTIVIDAD: |  |  | CERCHA SECCIÓN 70*35CM ÁNGULO 1 1/2"X3/16" Y 1"X1/8"
U.M. |  |  | ML
1 | Materiales
Código |  | Descripción |  | U.M. |  | Vr. Unitario |  | Cantidad |  | Vr. Parcial
403 |  | ANGULO 1 1/2"x3/16 UN |  | UN |  | 85,002.00 |  | 0.7000 |  | 59,501.40
405 |  | ANGULO 1"X1/8" |  | UN |  | 29,500.00 |  | 1.1000 |  | 32,450.00
411 |  | ANTICORROSIVO |  | GAL |  | 39,133.00 |  | 0.0800 |  | 3,130.64
451 |  | DISOLVENTE - THINNER |  | GAL |  | 20,518.00 |  | 0.1500 |  | 3,077.70
453 |  | ESMALTE DOMESTICO |  | GAL |  | 60,900.00 |  | 0.1100 |  | 6,699.00
458 |  | LIJA DE AGUA |  | PLIEGO |  | 2,000.00 |  | 0.1000 |  | 200.00
521 |  | SOLDADURA 6011 X 1/8" |  | KG |  | 16,100.00 |  | 0.6000 |  | 9,660.00
[7 empty] | Total | Materiales |  | 114,718.74
2 | Equipo
Código |  | Descripción |  | U.M. |  | Vr. Unitario |  | Cantidad |  | Vr. Parcial
35 |  | HERRAMIENTA Y EQUIPO MENOR (3% M.O.) |  | % |  | 72,616.43 |  | 3.0000 |  | 2,178.49
452 |  | EQUIPO DE CORTE (ALQUILER), SIN DISCO |  | DIA |  | 81,900.00 |  | 0.0500 |  | 4,095.00
509 |  | PLUMA GRUA CON MOTOR DIESEL |  | DIA |  | 115,000.00 |  | 0.1900 |  | 21,850.00
520 |  | SOLDADOR ELECTRICO 220 AMP. ELÉCTRICO |  | DIA |  | 68,500.00 |  | 0.0350 |  | 2,397.50
[7 empty] | Total | Equipo |  | 30,520.99
3 | Mano de Obra
Código |  | Descripción |  | U.M. |  | Vr. Unitario |  | Cantidad |  | Vr. Parcial
30 |  | CUADRILLA 2: I OF + 1 AYU |  | DIA |  | 283,558.00 |  | 0.0667 |  | 18,913.32
446 |  | CUADRILLA 8: PINTURA 1 OF + 1 AYU |  | DIA |  | 326,091.00 |  | 0.0042 |  | 1,369.58
447 |  | CUADRILLA11: CARPINTERIAS 1 OF + 1 AYU |  | DIA |  | 340,270.00 |  | 0.1538 |  | 52,333.53
[7 empty] | Total | Mano de Obra |  | 72,616.43
4 | Transporte
Código |  | Descripción |  | U.M. |  | Vr. Unitario |  | Cantidad |  | Vr. Parcial
|  |  |  | DIA | [5 empty] | 0.00
[7 empty] | Total | Transporte |  | 0.00
[5 empty] | Total Costos Directos Actividad: |  |  |  | 217,856.16
CODIGO: |  |  | 249
ACTIVIDAD: |  |  | CERCHA SECCIÓN 50*30CM, ÁNGULO 1 1/4"X3/16" Y 3/4"X1/8"
U.M. |  |  | ML
1 | Materiales
Código |  | Descripción |  | U.M. |  | Vr. Unitario |  | Cantidad |  | Vr. Parcial
408 |  | ANGULO 3/4"x1/8" |  | UN |  | 18,000.00 |  | 6.4000 |  | 115,200.00
409 |  | ANGULO DE 1 1/4X3/16" |  | ML |  | 12,437.00 |  | 4.2000 |  | 52,235.40
411 |  | ANTICORROSIVO |  | GAL |  | 39,133.00 |  | 0.0900 |  | 3,521.97
451 |  | DISOLVENTE - THINNER |  | GAL |  | 20,518.00 |  | 0.1500 |  | 3,077.70
453 |  | ESMALTE DOMESTICO |  | GAL |  | 60,900.00 |  | 0.1000 |  | 6,090.00
458 |  | LIJA DE AGUA |  | PLIEGO |  | 2,000.00 |  | 0.1000 |  | 200.00
521 |  | SOLDADURA 6011 X 1/8" |  | KG |  | 16,100.00 |  | 0.5000 |  | 8,050.00
[7 empty] | Total | Materiales |  | 188,375.07
2 | Equipo
Código |  | Descripción |  | U.M. |  | Vr. Unitario |  | Cantidad |  | Vr. Parcial
35 |  | HERRAMIENTA Y EQUIPO MENOR (3% M.O.) |  | % |  | 49,563.15 |  | 3.0000 |  | 1,486.89
452 |  | EQUIPO DE CORTE (ALQUILER), SIN DISCO |  | DIA |  | 81,900.00 |  | 0.0500 |  | 4,095.00
509 |  | PLUMA GRUA CON MOTOR DIESEL |  | DIA |  | 115,000.00 |  | 0.1900 |  | 21,850.00
520 |  | SOLDADOR ELECTRICO 220 AMP. ELÉCTRICO |  | DIA |  | 68,500.00 |  | 0.0350 |  | 2,397.50
[7 empty] | Total | Equipo |  | 29,829.39
3 | Mano de Obra
Código |  | Descripción |  | U.M. |  | Vr. Unitario |  | Cantidad |  | Vr. Parcial
30 |  | CUADRILLA 2: I OF + 1 AYU |  | DIA |  | 283,558.00 |  | 0.0100 |  | 2,835.58
446 |  | CUADRILLA 8: PINTURA 1 OF + 1 AYU |  | DIA |  | 326,091.00 |  | 0.0042 |  | 1,369.58
447 |  | CUADRILLA11: CARPINTERIAS 1 OF + 1 AYU |  | DIA |  | 340,270.00 |  | 0.1333 |  | 45,357.99
[7 empty] | Total | Mano de Obra |  | 49,563.15
4 | Transporte
Código |  | Descripción |  | U.M. |  | Vr. Unitario |  | Cantidad |  | Vr. Parcial
|  |  |  | DIA | [5 empty] | 0.00
[7 empty] | Total | Transporte |  | 0.00
[5 empty] | Total Costos Directos Actividad: |  |  |  | 267,767.61
CODIGO: |  |  | 250
ACTIVIDAD: |  |  | CERCHA SECCIÓN 40*25CM, ÁNGULO 1 1/4"X3/16" Y 3/4" X 1/8"
U.M. |  |  | ML
1 | Materiales
Código |  | Descripción |  | U.M. |  | Vr. Unitario |  | Cantidad |  | Vr. Parcial
408 |  | ANGULO 3/4"x1/8" |  | UN |  | 18,000.00 |  | 4.2000 |  | 75,600.00
409 |  | ANGULO DE 1 1/4X3/16" |  | ML |  | 12,437.00 |  | 4.2000 |  | 52,235.40
411 |  | ANTICORROSIVO |  | GAL |  | 39,133.00 |  | 0.0800 |  | 3,130.64
451 |  | DISOLVENTE - THINNER |  | GAL |  | 20,518.00 |  | 0.1500 |  | 3,077.70
453 |  | ESMALTE DOMESTICO |  | GAL |  | 60,900.00 |  | 0.1000 |  | 6,090.00
458 |  | LIJA DE AGUA |  | PLIEGO |  | 2,000.00 |  | 0.1000 |  | 200.00
521 |  | SOLDADURA 6011 X 1/8" |  | KG |  | 16,100.00 |  | 0.4000 |  | 6,440.00
[7 empty] | Total | Materiales |  | 146,773.74
2 | Equipo
Código |  | Descripción |  | U.M. |  | Vr. Unitario |  | Cantidad |  | Vr. Parcial
35 |  | HERRAMIENTA Y EQUIPO MENOR (3% M.O.) |  | % |  | 58,081.23 |  | 3.0000 |  | 1,742.44
452 |  | EQUIPO DE CORTE (ALQUILER), SIN DISCO |  | DIA |  | 81,900.00 |  | 0.0500 |  | 4,095.00
509 |  | PLUMA GRUA CON MOTOR DIESEL |  | DIA |  | 115,000.00 |  | 0.1900 |  | 21,850.00
520 |  | SOLDADOR ELECTRICO 220 AMP. ELÉCTRICO |  | DIA |  | 68,500.00 |  | 0.0350 |  | 2,397.50
[7 empty] | Total | Equipo |  | 30,084.94
3 | Mano de Obra
Código |  | Descripción |  | U.M. |  | Vr. Unitario |  | Cantidad |  | Vr. Parcial
30 |  | CUADRILLA 2: I OF + 1 AYU |  | DIA |  | 283,558.00 |  | 0.0500 |  | 14,177.90
446 |  | CUADRILLA 8: PINTURA 1 OF + 1 AYU |  | DIA |  | 326,091.00 |  | 0.0042 |  | 1,369.58
447 |  | CUADRILLA11: CARPINTERIAS 1 OF + 1 AYU |  | DIA |  | 340,270.00 |  | 0.1250 |  | 42,533.75
[7 empty] | Total | Mano de Obra |  | 58,081.23
4 | Transporte
Código |  | Descripción |  | U.M. |  | Vr. Unitario |  | Cantidad |  | Vr. Parcial
|  |  |  | DIA | [5 empty] | 0.00
[7 empty] | Total | Transporte |  | 0.00
[5 empty] | Total Costos Directos Actividad: |  |  |  | 234,939.91
CODIGO: |  |  | 251
ACTIVIDAD: |  |  | CERCHA METÁLICA 90X30CM, ÁNGULO DE 2 1/2"X3/16" Y 1 1/2"X3/16", INCLUYE PINTURA
U.M. |  |  | ML
1 | Materiales
Código |  | Descripción |  | U.M. |  | Vr. Unitario |  | Cantidad |  | Vr. Parcial
402 |  | ANGULO 1 1/2"x3/16 |  | ML |  | 14,167.00 |  | 11.0600 |  | 156,687.02
407 |  | ANGULO 2 1/2"x3/16" |  | ML |  | 21,233.00 |  | 4.2500 |  | 90,240.25
411 |  | ANTICORROSIVO |  | GAL |  | 39,133.00 |  | 0.0600 |  | 2,347.98
451 |  | DISOLVENTE - THINNER |  | GAL |  | 20,518.00 |  | 0.1500 |  | 3,077.70
453 |  | ESMALTE DOMESTICO |  | GAL |  | 60,900.00 |  | 0.2500 |  | 15,225.00
458 |  | LIJA DE AGUA |  | PLIEGO |  | 2,000.00 |  | 0.1000 |  | 200.00
521 |  | SOLDADURA 6011 X 1/8" |  | KG |  | 16,100.00 |  | 0.8100 |  | 13,041.00
[7 empty] | Total | Materiales |  | 280,818.95
2 | Equipo
Código |  | Descripción |  | U.M. |  | Vr. Unitario |  | Cantidad |  | Vr. Parcial
35 |  | HERRAMIENTA Y EQUIPO MENOR (3% M.O.) |  | % |  | 185,682.48 |  | 3.0000 |  | 5,570.47
452 |  | EQUIPO DE CORTE (ALQUILER), SIN DISCO |  | DIA |  | 81,900.00 |  | 0.1000 |  | 8,190.00
509 |  | PLUMA GRUA CON MOTOR DIESEL |  | DIA |  | 115,000.00 |  | 0.1900 |  | 21,850.00
520 |  | SOLDADOR ELECTRICO 220 AMP. ELÉCTRICO |  | DIA |  | 68,500.00 |  | 0.1000 |  | 6,850.00
[7 empty] | Total | Equipo |  | 42,460.47
3 | Mano de Obra
Código |  | Descripción |  | U.M. |  | Vr. Unitario |  | Cantidad |  | Vr. Parcial
30 |  | CUADRILLA 2: I OF + 1 AYU |  | DIA |  | 283,558.00 |  | 0.0500 |  | 14,177.90
446 |  | CUADRILLA 8: PINTURA 1 OF + 1 AYU |  | DIA |  | 326,091.00 |  | 0.0042 |  | 1,369.58
447 |  | CUADRILLA11: CARPINTERIAS 1 OF + 1 AYU |  | DIA |  | 340,270.00 |  | 0.5000 |  | 170,135.00
[7 empty] | Total | Mano de Obra |  | 185,682.48
4 | Transporte
Código |  | Descripción |  | U.M. |  | Vr. Unitario |  | Cantidad |  | Vr. Parcial
|  |  |  | DIA | [5 empty] | 0.00
[7 empty] | Total | Transporte |  | 0.00
[5 empty] | Total Costos Directos Actividad: |  |  |  | 508,961.90
CODIGO: |  |  | 252
ACTIVIDAD: |  |  | COLUMNA SECCIÓN 50*50CM, ÁNGULO 2 1/2" X 3/16" Y 1 1/2"X3/16"
U.M. |  |  | ML
1 | Materiales
Código |  | Descripción |  | U.M. |  | Vr. Unitario |  | Cantidad |  | Vr. Parcial
402 |  | ANGULO 1 1/2"x3/16 |  | ML |  | 14,167.00 |  | 7.2000 |  | 102,002.40
407 |  | ANGULO 2 1/2"x3/16" |  | ML |  | 21,233.00 |  | 4.2000 |  | 89,178.60
411 |  | ANTICORROSIVO |  | GAL |  | 39,133.00 |  | 0.1000 |  | 3,913.30
451 |  | DISOLVENTE - THINNER |  | GAL |  | 20,518.00 |  | 0.1500 |  | 3,077.70
453 |  | ESMALTE DOMESTICO |  | GAL |  | 60,900.00 |  | 0.1800 |  | 10,962.00
458 |  | LIJA DE AGUA |  | PLIEGO |  | 2,000.00 |  | 0.1000 |  | 200.00
497 |  | PLATINA 1/2" 50 x 50 |  | UN |  | 102,000.00 |  | 0.6700 |  | 68,340.00
521 |  | SOLDADURA 6011 X 1/8" |  | KG |  | 16,100.00 |  | 1.0000 |  | 16,100.00
[7 empty] | Total | Materiales |  | 293,774.00
2 | Equipo
Código |  | Descripción |  | U.M. |  | Vr. Unitario |  | Cantidad |  | Vr. Parcial
35 |  | HERRAMIENTA Y EQUIPO MENOR (3% M.O.) |  | % |  | 134,494.54 |  | 3.0000 |  | 4,034.84
452 |  | EQUIPO DE CORTE (ALQUILER), SIN DISCO |  | DIA |  | 81,900.00 |  | 0.1000 |  | 8,190.00
520 |  | SOLDADOR ELECTRICO 220 AMP. ELÉCTRICO |  | DIA |  | 68,500.00 |  | 0.1000 |  | 6,850.00
[7 empty] | Total | Equipo |  | 19,074.84
3 | Mano de Obra
Código |  | Descripción |  | U.M. |  | Vr. Unitario |  | Cantidad |  | Vr. Parcial
30 |  | CUADRILLA 2: I OF + 1 AYU |  | DIA |  | 283,558.00 |  | 0.0250 |  | 7,088.95
446 |  | CUADRILLA 8: PINTURA 1 OF + 1 AYU |  | DIA |  | 326,091.00 |  | 0.0042 |  | 1,369.58
447 |  | CUADRILLA11: CARPINTERIAS 1 OF + 1 AYU |  | DIA |  | 340,270.00 |  | 0.3704 |  | 126,036.01
[7 empty] | Total | Mano de Obra |  | 134,494.54
4 | Transporte
Código |  | Descripción |  | U.M. |  | Vr. Unitario |  | Cantidad |  | Vr. Parcial
|  |  |  | DIA | [5 empty] | 0.00
[7 empty] | Total | Transporte |  | 0.00
[5 empty] | Total Costos Directos Actividad: |  |  |  | 447,343.38
CODIGO: |  |  | 253
ACTIVIDAD: |  |  | CONTRAVIENTOS D=1/2"
U.M. |  |  | ML
1 | Materiales
Código |  | Descripción |  | U.M. |  | Vr. Unitario |  | Cantidad |  | Vr. Parcial
233 |  | SUMINISTRO E INSTALACION DE ACERO DE REFUERZO FY=4200 MPa (4200 KG/CM2, G60) INCLUYE SUMINISTRO, FIGURADO, ARMADO,COLOCACIÓN Y AMARRE. |  | KG |  | 8,465.24 |  | 1.0000 |  | 8,465.24
411 |  | ANTICORROSIVO |  | GAL |  | 39,133.00 |  | 0.0125 |  | 489.16
451 |  | DISOLVENTE - THINNER |  | GAL |  | 20,518.00 |  | 0.0200 |  | 410.36
453 |  | ESMALTE DOMESTICO |  | GAL |  | 60,900.00 |  | 0.0250 |  | 1,522.50
458 |  | LIJA DE AGUA |  | PLIEGO |  | 2,000.00 |  | 0.1000 |  | 200.00
521 |  | SOLDADURA 6011 X 1/8" |  | KG |  | 16,100.00 |  | 0.0200 |  | 322.00
54 |  | SEGUETA |  | UN |  | 4,718.00 |  | 0.0300 |  | 141.54
[7 empty] | Total | Materiales |  | 11,550.80
2 | Equipo
Código |  | Descripción |  | U.M. |  | Vr. Unitario |  | Cantidad |  | Vr. Parcial
35 |  | HERRAMIENTA Y EQUIPO MENOR (3% M.O.) |  | % |  | 10,286.07 |  | 3.0000 |  | 308.58
520 |  | SOLDADOR ELECTRICO 220 AMP. ELÉCTRICO |  | DIA |  | 68,500.00 |  | 0.0067 |  | 458.95
78 |  | ANDAMIO METALICO TUBULAR CON TABLONES |  | SM |  | 47,850.00 |  | 1.0000 |  | 47,850.00
[7 empty] | Total | Equipo |  | 48,617.53
3 | Mano de Obra
Código |  | Descripción |  | U.M. |  | Vr. Unitario |  | Cantidad |  | Vr. Parcial
446 |  | CUADRILLA 8: PINTURA 1 OF + 1 AYU |  | DIA |  | 326,091.00 |  | 0.0017 |  | 554.35
447 |  | CUADRILLA11: CARPINTERIAS 1 OF + 1 AYU |  | DIA |  | 340,270.00 |  | 0.0286 |  | 9,731.72
[7 empty] | Total | Mano de Obra |  | 10,286.07
4 | Transporte
Código |  | Descripción |  | U.M. |  | Vr. Unitario |  | Cantidad |  | Vr. Parcial
|  |  |  | KG | [5 empty] | 0.00
[7 empty] | Total | Transporte |  | 0.00
[5 empty] | Total Costos Directos Actividad: |  |  |  | 70,454.40
CODIGO: |  |  | 254
ACTIVIDAD: |  |  | COLUMNA METÁLICA 45X30CM, ÁNGULO DE 2 1/2"X3/16" Y 1 1/2"X3/16", INCLUYE PINTURA
U.M. |  |  | ML
1 | Materiales
Código |  | Descripción |  | U.M. |  | Vr. Unitario |  | Cantidad |  | Vr. Parcial
402 |  | ANGULO 1 1/2"x3/16 |  | ML |  | 14,167.00 |  | 7.2000 |  | 102,002.40
407 |  | ANGULO 2 1/2"x3/16" |  | ML |  | 21,233.00 |  | 4.2000 |  | 89,178.60
411 |  | ANTICORROSIVO |  | GAL |  | 39,133.00 |  | 0.0900 |  | 3,521.97
451 |  | DISOLVENTE - THINNER |  | GAL |  | 20,518.00 |  | 0.1500 |  | 3,077.70
453 |  | ESMALTE DOMESTICO |  | GAL |  | 60,900.00 |  | 0.1400 |  | 8,526.00
458 |  | LIJA DE AGUA |  | PLIEGO |  | 2,000.00 |  | 0.1000 |  | 200.00
498 |  | PLATINA DE 1/2"X 45X30 CM |  | UN |  | 59,500.00 |  | 0.6700 |  | 39,865.00
521 |  | SOLDADURA 6011 X 1/8" |  | KG |  | 16,100.00 |  | 0.8000 |  | 12,880.00
[7 empty] | Total | Materiales |  | 259,251.67
2 | Equipo
Código |  | Descripción |  | U.M. |  | Vr. Unitario |  | Cantidad |  | Vr. Parcial
35 |  | HERRAMIENTA Y EQUIPO MENOR (3% M.O.) |  | % |  | 134,494.54 |  | 3.0000 |  | 4,034.84
452 |  | EQUIPO DE CORTE (ALQUILER), SIN DISCO |  | DIA |  | 81,900.00 |  | 0.1000 |  | 8,190.00
520 |  | SOLDADOR ELECTRICO 220 AMP. ELÉCTRICO |  | DIA |  | 68,500.00 |  | 0.1000 |  | 6,850.00
[7 empty] | Total | Equipo |  | 19,074.84
3 | Mano de Obra
Código |  | Descripción |  | U.M. |  | Vr. Unitario |  | Cantidad |  | Vr. Parcial
30 |  | CUADRILLA 2: I OF + 1 AYU |  | DIA |  | 283,558.00 |  | 0.0250 |  | 7,088.95
446 |  | CUADRILLA 8: PINTURA 1 OF + 1 AYU |  | DIA |  | 326,091.00 |  | 0.0042 |  | 1,369.58
447 |  | CUADRILLA11: CARPINTERIAS 1 OF + 1 AYU |  | DIA |  | 340,270.00 |  | 0.3704 |  | 126,036.01
[7 empty] | Total | Mano de Obra |  | 134,494.54
4 | Transporte
Código |  | Descripción |  | U.M. |  | Vr. Unitario |  | Cantidad |  | Vr. Parcial
|  |  |  | DIA | [5 empty] | 0.00
[7 empty] | Total | Transporte |  | 0.00
[5 empty] | Total Costos Directos Actividad: |  |  |  | 412,821.05
CODIGO: |  |  | 255
ACTIVIDAD: |  |  | VIGA LATERAL DE RIGIDIZACIÓN 40*25CM, ÁNGULOS DE 1 1/4"X3/16" Y 1"X1/8", INCLUYE PINTURA
U.M. |  |  | ML
1 | Materiales
Código |  | Descripción |  | U.M. |  | Vr. Unitario |  | Cantidad |  | Vr. Parcial
405 |  | ANGULO 1"X1/8" |  | UN |  | 29,500.00 |  | 0.7500 |  | 22,125.00
409 |  | ANGULO DE 1 1/4X3/16" |  | ML |  | 12,437.00 |  | 4.5000 |  | 55,966.50
411 |  | ANTICORROSIVO |  | GAL |  | 39,133.00 |  | 0.0850 |  | 3,326.31
451 |  | DISOLVENTE - THINNER |  | GAL |  | 20,518.00 |  | 0.1500 |  | 3,077.70
453 |  | ESMALTE DOMESTICO |  | GAL |  | 60,900.00 |  | 0.1500 |  | 9,135.00
458 |  | LIJA DE AGUA |  | PLIEGO |  | 2,000.00 |  | 0.1000 |  | 200.00
521 |  | SOLDADURA 6011 X 1/8" |  | KG |  | 16,100.00 |  | 0.4500 |  | 7,245.00
[7 empty] | Total | Materiales |  | 101,075.51
2 | Equipo
Código |  | Descripción |  | U.M. |  | Vr. Unitario |  | Cantidad |  | Vr. Parcial
35 |  | HERRAMIENTA Y EQUIPO MENOR (3% M.O.) |  | % |  | 71,476.53 |  | 3.0000 |  | 2,144.30
452 |  | EQUIPO DE CORTE (ALQUILER), SIN DISCO |  | DIA |  | 81,900.00 |  | 0.1000 |  | 8,190.00
520 |  | SOLDADOR ELECTRICO 220 AMP. ELÉCTRICO |  | DIA |  | 68,500.00 |  | 0.1000 |  | 6,850.00
[7 empty] | Total | Equipo |  | 17,184.30
3 | Mano de Obra
Código |  | Descripción |  | U.M. |  | Vr. Unitario |  | Cantidad |  | Vr. Parcial
30 |  | CUADRILLA 2: I OF + 1 AYU |  | DIA |  | 283,558.00 |  | 0.0250 |  | 7,088.95
446 |  | CUADRILLA 8: PINTURA 1 OF + 1 AYU |  | DIA |  | 326,091.00 |  | 0.0042 |  | 1,369.58
447 |  | CUADRILLA11: CARPINTERIAS 1 OF + 1 AYU |  | DIA |  | 340,270.00 |  | 0.1852 |  | 63,018.00
[7 empty] | Total | Mano de Obra |  | 71,476.53
4 | Transporte
Código |  | Descripción |  | U.M. |  | Vr. Unitario |  | Cantidad |  | Vr. Parcial
|  |  |  | DIA | [5 empty] | 0.00
[7 empty] | Total | Transporte |  | 0.00
[5 empty] | Total Costos Directos Actividad: |  |  |  | 189,736.34
CODIGO: |  |  | 256
ACTIVIDAD: |  |  | CERCHA PHR CAJÓN 2 EN C DE 22*8CM C.16
U.M. |  |  | ML
1 | Materiales
Código |  | Descripción |  | U.M. |  | Vr. Unitario |  | Cantidad |  | Vr. Parcial
4 |  | MORTERO 1:3, ARENA LAVADA |  | M3 |  | 450,276.95 |  | 0.0100 |  | 4,502.77
411 |  | ANTICORROSIVO |  | GAL |  | 39,133.00 |  | 0.0100 |  | 391.33
451 |  | DISOLVENTE - THINNER |  | GAL |  | 20,518.00 |  | 0.0250 |  | 512.95
453 |  | ESMALTE DOMESTICO |  | GAL |  | 60,900.00 |  | 0.0100 |  | 609.00
458 |  | LIJA DE AGUA |  | PLIEGO |  | 2,000.00 |  | 0.1000 |  | 200.00
493 |  | PERFIL PHR C DE 22X8CM C.16 |  | ML |  | 187,000.00 |  | 0.3340 |  | 62,458.00
521 |  | SOLDADURA 6011 X 1/8" |  | KG |  | 16,100.00 |  | 0.0500 |  | 805.00
[7 empty] | Total | Materiales |  | 69,479.05
2 | Equipo
Código |  | Descripción |  | U.M. |  | Vr. Unitario |  | Cantidad |  | Vr. Parcial
324 |  | PULIDORA MANUAL ELECTRICA MONOFASICA 110V |  | DIA |  | 29,000.00 |  | 0.0200 |  | 580.00
35 |  | HERRAMIENTA Y EQUIPO MENOR (3% M.O.) |  | % |  | 42,898.72 |  | 3.0000 |  | 1,286.96
520 |  | SOLDADOR ELECTRICO 220 AMP. ELÉCTRICO |  | DIA |  | 68,500.00 |  | 0.0500 |  | 3,425.00
78 |  | ANDAMIO METALICO TUBULAR CON TABLONES |  | SM |  | 47,850.00 |  | 0.0100 |  | 478.50
[7 empty] | Total | Equipo |  | 5,770.46
3 | Mano de Obra
Código |  | Descripción |  | U.M. |  | Vr. Unitario |  | Cantidad |  | Vr. Parcial
30 |  | CUADRILLA 2: I OF + 1 AYU |  | DIA |  | 283,558.00 |  | 0.0167 |  | 4,735.42
446 |  | CUADRILLA 8: PINTURA 1 OF + 1 AYU |  | DIA |  | 326,091.00 |  | 0.0083 |  | 2,706.56
448 |  | CUADRILLA12: CARPINTERIAS 1 OF + 2 AYU |  | DIA |  | 496,593.00 |  | 0.0714 |  | 35,456.74
[7 empty] | Total | Mano de Obra |  | 42,898.72
4 | Transporte
Código |  | Descripción |  | U.M. |  | Vr. Unitario |  | Cantidad |  | Vr. Parcial
|  |  |  | DIA | [5 empty] | 0.00
[7 empty] | Total | Transporte |  | 0.00
[5 empty] | Total Costos Directos Actividad: |  |  |  | 118,148.23
CODIGO: |  |  | 257
ACTIVIDAD: |  |  | COLUMNA PHR CAJÓN 2 EN C DE 15*5CM C.16
U.M. |  |  | ML
1 | Materiales
Código |  | Descripción |  | U.M. |  | Vr. Unitario |  | Cantidad |  | Vr. Parcial
4 |  | MORTERO 1:3, ARENA LAVADA |  | M3 |  | 450,276.95 |  | 0.0080 |  | 3,602.22
411 |  | ANTICORROSIVO |  | GAL |  | 39,133.00 |  | 0.0090 |  | 352.20
451 |  | DISOLVENTE - THINNER |  | GAL |  | 20,518.00 |  | 0.0250 |  | 512.95
453 |  | ESMALTE DOMESTICO |  | GAL |  | 60,900.00 |  | 0.0090 |  | 548.10
458 |  | LIJA DE AGUA |  | PLIEGO |  | 2,000.00 |  | 0.1000 |  | 200.00
492 |  | PERFIL PHR C DE 150X50 C.16 |  | ML |  | 144,500.00 |  | 0.3340 |  | 48,263.00
521 |  | SOLDADURA 6011 X 1/8" |  | KG |  | 16,100.00 |  | 0.0500 |  | 805.00
[7 empty] | Total | Materiales |  | 54,283.47
2 | Equipo
Código |  | Descripción |  | U.M. |  | Vr. Unitario |  | Cantidad |  | Vr. Parcial
324 |  | PULIDORA MANUAL ELECTRICA MONOFASICA 110V |  | DIA |  | 29,000.00 |  | 0.0200 |  | 580.00
35 |  | HERRAMIENTA Y EQUIPO MENOR (3% M.O.) |  | % |  | 32,584.17 |  | 3.0000 |  | 977.53
520 |  | SOLDADOR ELECTRICO 220 AMP. ELÉCTRICO |  | DIA |  | 68,500.00 |  | 0.0400 |  | 2,740.00
78 |  | ANDAMIO METALICO TUBULAR CON TABLONES |  | SM |  | 47,850.00 |  | 0.0100 |  | 478.50
[7 empty] | Total | Equipo |  | 4,776.03
3 | Mano de Obra
Código |  | Descripción |  | U.M. |  | Vr. Unitario |  | Cantidad |  | Vr. Parcial
30 |  | CUADRILLA 2: I OF + 1 AYU |  | DIA |  | 283,558.00 |  | 0.0111 |  | 3,147.49
446 |  | CUADRILLA 8: PINTURA 1 OF + 1 AYU |  | DIA |  | 326,091.00 |  | 0.0056 |  | 1,826.11
448 |  | CUADRILLA12: CARPINTERIAS 1 OF + 2 AYU |  | DIA |  | 496,593.00 |  | 0.0556 |  | 27,610.57
[7 empty] | Total | Mano de Obra |  | 32,584.17
4 | Transporte
Código |  | Descripción |  | U.M. |  | Vr. Unitario |  | Cantidad |  | Vr. Parcial
|  |  |  | DIA | [5 empty] | 0.00
[7 empty] | Total | Transporte |  | 0.00
[5 empty] | Total Costos Directos Actividad: |  |  |  | 91,643.67
CODIGO: |  |  | 233
ACTIVIDAD: |  |  | PERFIL ABIERTO PAG C 60X40MM 1.2MM C.18
U.M. |  |  | ML
1 | Materiales
Código |  | Descripción |  | U.M. |  | Vr. Unitario |  | Cantidad |  | Vr. Parcial
4 |  | MORTERO 1:3, ARENA LAVADA |  | M3 |  | 450,276.95 |  | 0.0080 |  | 3,602.22
411 |  | ANTICORROSIVO |  | GAL |  | 39,133.00 |  | 0.0400 |  | 1,565.32
451 |  | DISOLVENTE - THINNER |  | GAL |  | 20,518.00 |  | 0.0250 |  | 512.95
453 |  | ESMALTE DOMESTICO |  | GAL |  | 60,900.00 |  | 0.0400 |  | 2,436.00
458 |  | LIJA DE AGUA |  | PLIEGO |  | 2,000.00 |  | 0.1000 |  | 200.00
487 |  | PERFIL PAG 60MM X 40MM, 1.2MM, C.18 |  | UN |  | 80,290.00 |  | 0.1670 |  | 13,408.43
521 |  | SOLDADURA 6011 X 1/8" |  | KG |  | 16,100.00 |  | 0.0500 |  | 805.00
[7 empty] | Total | Materiales |  | 22,529.92
2 | Equipo
Código |  | Descripción |  | U.M. |  | Vr. Unitario |  | Cantidad |  | Vr. Parcial
324 |  | PULIDORA MANUAL ELECTRICA MONOFASICA 110V |  | DIA |  | 29,000.00 |  | 0.0200 |  | 580.00
35 |  | HERRAMIENTA Y EQUIPO MENOR (3% M.O.) |  | % |  | 13,447.75 |  | 3.0000 |  | 403.43
520 |  | SOLDADOR ELECTRICO 220 AMP. ELÉCTRICO |  | DIA |  | 68,500.00 |  | 0.0500 |  | 3,425.00
78 |  | ANDAMIO METALICO TUBULAR CON TABLONES |  | SM |  | 47,850.00 |  | 0.0100 |  | 478.50
[7 empty] | Total | Equipo |  | 4,886.93
3 | Mano de Obra
Código |  | Descripción |  | U.M. |  | Vr. Unitario |  | Cantidad |  | Vr. Parcial
30 |  | CUADRILLA 2: I OF + 1 AYU |  | DIA |  | 283,558.00 |  | 0.0063 |  | 1,786.42
446 |  | CUADRILLA 8: PINTURA 1 OF + 1 AYU |  | DIA |  | 326,091.00 |  | 0.0031 |  | 1,010.88
447 |  | CUADRILLA11: CARPINTERIAS 1 OF + 1 AYU |  | DIA |  | 340,270.00 |  | 0.0313 |  | 10,650.45
[7 empty] | Total | Mano de Obra |  | 13,447.75
4 | Transporte
Código |  | Descripción |  | U.M. |  | Vr. Unitario |  | Cantidad |  | Vr. Parcial
|  |  |  | DIA | [5 empty] | 0.00
[7 empty] | Total | Transporte |  | 0.00
[5 empty] | Total Costos Directos Actividad: |  |  |  | 40,864.60
CODIGO: |  |  | 259
ACTIVIDAD: |  |  | ACERO ASTM 500 GRADO C (ESTRUCTURAL CERRADO)
U.M. |  |  | KG
1 | Materiales
Código |  | Descripción |  | U.M. |  | Vr. Unitario |  | Cantidad |  | Vr. Parcial
396 |  | ACERO DE ASTM 500 Grado C (ESTRUCTURAL CERRADO) |  | KG |  | 8,160.00 |  | 1.0000 |  | 8,160.00
411 |  | ANTICORROSIVO |  | GAL |  | 39,133.00 |  | 0.0030 |  | 117.40
451 |  | DISOLVENTE - THINNER |  | GAL |  | 20,518.00 |  | 0.0010 |  | 20.52
458 |  | LIJA DE AGUA |  | PLIEGO |  | 2,000.00 |  | 0.0200 |  | 40.00
521 |  | SOLDADURA 6011 X 1/8" |  | KG |  | 16,100.00 |  | 0.0300 |  | 483.00
[7 empty] | Total | Materiales |  | 8,820.92
2 | Equipo
Código |  | Descripción |  | U.M. |  | Vr. Unitario |  | Cantidad |  | Vr. Parcial
324 |  | PULIDORA MANUAL ELECTRICA MONOFASICA 110V |  | DIA |  | 29,000.00 |  | 0.0030 |  | 87.00
35 |  | HERRAMIENTA Y EQUIPO MENOR (3% M.O.) |  | % |  | 3,754.31 |  | 3.0000 |  | 112.63
520 |  | SOLDADOR ELECTRICO 220 AMP. ELÉCTRICO |  | DIA |  | 68,500.00 |  | 0.0030 |  | 205.50
78 |  | ANDAMIO METALICO TUBULAR CON TABLONES |  | SM |  | 47,850.00 |  | 0.0030 |  | 143.55
[7 empty] | Total | Equipo |  | 548.68
3 | Mano de Obra
Código |  | Descripción |  | U.M. |  | Vr. Unitario |  | Cantidad |  | Vr. Parcial
30 |  | CUADRILLA 2: I OF + 1 AYU |  | DIA |  | 283,558.00 |  | 0.0040 |  | 1,134.23
447 |  | CUADRILLA11: CARPINTERIAS 1 OF + 1 AYU |  | DIA |  | 340,270.00 |  | 0.0077 |  | 2,620.08
[7 empty] | Total | Mano de Obra |  | 3,754.31
4 | Transporte
Código |  | Descripción |  | U.M. |  | Vr. Unitario |  | Cantidad |  | Vr. Parcial
|  |  |  | DIA | [5 empty] | 0.00
[7 empty] | Total | Transporte |  | 0.00
[5 empty] | Total Costos Directos Actividad: |  |  |  | 13,123.91
CODIGO: |  |  | 260
ACTIVIDAD: |  |  | ACERO ASTM 500 GRADO 50 (PERFIL CAJÓN EN PACHA)
U.M. |  |  | KG
1 | Materiales
Código |  | Descripción |  | U.M. |  | Vr. Unitario |  | Cantidad |  | Vr. Parcial
395 |  | ACERO DE ASTM 500 Grado 50 (PERFIL CAJON EN PACHA) |  | KG |  | 7,310.00 |  | 1.0000 |  | 7,310.00
411 |  | ANTICORROSIVO |  | GAL |  | 39,133.00 |  | 0.0030 |  | 117.40
451 |  | DISOLVENTE - THINNER |  | GAL |  | 20,518.00 |  | 0.0010 |  | 20.52
458 |  | LIJA DE AGUA |  | PLIEGO |  | 2,000.00 |  | 0.0200 |  | 40.00
521 |  | SOLDADURA 6011 X 1/8" |  | KG |  | 16,100.00 |  | 0.0300 |  | 483.00
[7 empty] | Total | Materiales |  | 7,970.92
2 | Equipo
Código |  | Descripción |  | U.M. |  | Vr. Unitario |  | Cantidad |  | Vr. Parcial
324 |  | PULIDORA MANUAL ELECTRICA MONOFASICA 110V |  | DIA |  | 29,000.00 |  | 0.0050 |  | 145.00
35 |  | HERRAMIENTA Y EQUIPO MENOR (3% M.O.) |  | % |  | 3,754.31 |  | 3.0000 |  | 112.63
520 |  | SOLDADOR ELECTRICO 220 AMP. ELÉCTRICO |  | DIA |  | 68,500.00 |  | 0.0050 |  | 342.50
78 |  | ANDAMIO METALICO TUBULAR CON TABLONES |  | SM |  | 47,850.00 |  | 0.0030 |  | 143.55
[7 empty] | Total | Equipo |  | 743.68
3 | Mano de Obra
Código |  | Descripción |  | U.M. |  | Vr. Unitario |  | Cantidad |  | Vr. Parcial
30 |  | CUADRILLA 2: I OF + 1 AYU |  | DIA |  | 283,558.00 |  | 0.0040 |  | 1,134.23
447 |  | CUADRILLA11: CARPINTERIAS 1 OF + 1 AYU |  | DIA |  | 340,270.00 |  | 0.0077 |  | 2,620.08
[7 empty] | Total | Mano de Obra |  | 3,754.31
4 | Transporte
Código |  | Descripción |  | U.M. |  | Vr. Unitario |  | Cantidad |  | Vr. Parcial
|  |  |  | DIA | [5 empty] | 0.00
[7 empty] | Total | Transporte |  | 0.00
[5 empty] | Total Costos Directos Actividad: |  |  |  | 12,468.91
CODIGO: |  |  | 261
ACTIVIDAD: |  |  | PERFIL CERRADO PHR 100X40MM C.18, INCLUYE ANTICORROSIVO Y PINTURA
U.M. |  |  | ML
1 | Materiales
Código |  | Descripción |  | U.M. |  | Vr. Unitario |  | Cantidad |  | Vr. Parcial
4 |  | MORTERO 1:3, ARENA LAVADA |  | M3 |  | 450,276.95 |  | 0.0080 |  | 3,602.22
411 |  | ANTICORROSIVO |  | GAL |  | 39,133.00 |  | 0.0400 |  | 1,565.32
451 |  | DISOLVENTE - THINNER |  | GAL |  | 20,518.00 |  | 0.0400 |  | 820.72
453 |  | ESMALTE DOMESTICO |  | GAL |  | 60,900.00 |  | 0.0100 |  | 609.00
458 |  | LIJA DE AGUA |  | PLIEGO |  | 2,000.00 |  | 0.6000 |  | 1,200.00
485 |  | PERFIL ESTRUCTURAL CERRADO PHR DE 10 X 4 C.18 |  | UN |  | 72,000.00 |  | 0.1670 |  | 12,024.00
521 |  | SOLDADURA 6011 X 1/8" |  | KG |  | 16,100.00 |  | 0.0600 |  | 966.00
[7 empty] | Total | Materiales |  | 20,787.26
2 | Equipo
Código |  | Descripción |  | U.M. |  | Vr. Unitario |  | Cantidad |  | Vr. Parcial
324 |  | PULIDORA MANUAL ELECTRICA MONOFASICA 110V |  | DIA |  | 29,000.00 |  | 0.0200 |  | 580.00
35 |  | HERRAMIENTA Y EQUIPO MENOR (3% M.O.) |  | % |  | 32,750.93 |  | 3.0000 |  | 982.53
520 |  | SOLDADOR ELECTRICO 220 AMP. ELÉCTRICO |  | DIA |  | 68,500.00 |  | 0.0600 |  | 4,110.00
78 |  | ANDAMIO METALICO TUBULAR CON TABLONES |  | SM |  | 47,850.00 |  | 0.0100 |  | 478.50
[7 empty] | Total | Equipo |  | 6,151.03
3 | Mano de Obra
Código |  | Descripción |  | U.M. |  | Vr. Unitario |  | Cantidad |  | Vr. Parcial
30 |  | CUADRILLA 2: I OF + 1 AYU |  | DIA |  | 283,558.00 |  | 0.0100 |  | 2,835.58
446 |  | CUADRILLA 8: PINTURA 1 OF + 1 AYU |  | DIA |  | 326,091.00 |  | 0.0500 |  | 16,304.55
447 |  | CUADRILLA11: CARPINTERIAS 1 OF + 1 AYU |  | DIA |  | 340,270.00 |  | 0.0400 |  | 13,610.80
[7 empty] | Total | Mano de Obra |  | 32,750.93
4 | Transporte
Código |  | Descripción |  | U.M. |  | Vr. Unitario |  | Cantidad |  | Vr. Parcial
|  |  |  | DIA | [5 empty] | 0.00
[7 empty] | Total | Transporte |  | 0.00
[5 empty] | Total Costos Directos Actividad: |  |  |  | 59,689.22
CODIGO: |  |  | 262
ACTIVIDAD: |  |  | PEDESTAL EN TUBERÍA DE 4" AL CARBÓN CON COSTURA ACERO ASTM-A53-B, LONGITUD HASTA 1.0M, INCLUYE PLATINA DE ANCLAJE EN ÁNGULO DE 21/2" X 3/16"X L=70 CM, EXCAVACIÓN EN LECHO ROCOSO A 60 CM
U.M. |  |  | UN
1 | Materiales
Código |  | Descripción |  | U.M. |  | Vr. Unitario |  | Cantidad |  | Vr. Parcial
411 |  | ANTICORROSIVO |  | GAL |  | 39,133.00 |  | 0.1000 |  | 3,913.30
453 |  | ESMALTE DOMESTICO |  | GAL |  | 60,900.00 |  | 0.1000 |  | 6,090.00
458 |  | LIJA DE AGUA |  | PLIEGO |  | 2,000.00 |  | 0.5000 |  | 1,000.00
502 |  | PLATINA DE ANCLAJE 70*20*3/16" |  | UN |  | 82,880.00 |  | 1.0000 |  | 82,880.00
521 |  | SOLDADURA 6011 X 1/8" |  | KG |  | 16,100.00 |  | 0.4000 |  | 6,440.00
529 |  | TUBERIA ACERO CARBON C/C SCH 40 4" |  | ML |  | 131,031.00 |  | 1.0500 |  | 137,582.55
[7 empty] | Total | Materiales |  | 237,905.85
2 | Equipo
Código |  | Descripción |  | U.M. |  | Vr. Unitario |  | Cantidad |  | Vr. Parcial
128 |  | COMPRESOR 2 MARTILLOS 185 PCM |  | HR |  | 102,750.00 |  | 0.2000 |  | 20,550.00
324 |  | PULIDORA MANUAL ELECTRICA MONOFASICA 110V |  | DIA |  | 29,000.00 |  | 0.1500 |  | 4,350.00
35 |  | HERRAMIENTA Y EQUIPO MENOR (3% M.O.) |  | % |  | 90,934.33 |  | 3.0000 |  | 2,728.03
520 |  | SOLDADOR ELECTRICO 220 AMP. ELÉCTRICO |  | DIA |  | 68,500.00 |  | 0.2000 |  | 13,700.00
[7 empty] | Total | Equipo |  | 41,328.03
3 | Mano de Obra
Código |  | Descripción |  | U.M. |  | Vr. Unitario |  | Cantidad |  | Vr. Parcial
446 |  | CUADRILLA 8: PINTURA 1 OF + 1 AYU |  | DIA |  | 326,091.00 |  | 0.0250 |  | 8,152.28
448 |  | CUADRILLA12: CARPINTERIAS 1 OF + 2 AYU |  | DIA |  | 496,593.00 |  | 0.1667 |  | 82,782.05
[7 empty] | Total | Mano de Obra |  | 90,934.33
4 | Transporte
Código |  | Descripción |  | U.M. |  | Vr. Unitario |  | Cantidad |  | Vr. Parcial
|  |  |  | HR | [5 empty] | 0.00
[7 empty] | Total | Transporte |  | 0.00
[5 empty] | Total Costos Directos Actividad: |  |  |  | 370,168.21
CODIGO: |  |  | 263
ACTIVIDAD: |  |  | PASO ELEVADO EN ESTRUCTURA METÁLICA EN VIGA IP 360 Y ÁNGULOS 3" X 1/4" PASAMANOS EN PLATINA DE 3"X3/16" Y TUBERÍA AL CARBÓN 1 1/4", PLATAFORMA EN MADERA PLÁSTICA RECICLADA INC. PINTURA SINTÉTICA
U.M. |  |  | ML
1 | Materiales
Código |  | Descripción |  | U.M. |  | Vr. Unitario |  | Cantidad |  | Vr. Parcial
316 |  | PLATINA DE ANCLAJE 40*40*1/4" |  | UN |  | 42,000.00 |  | 0.6000 |  | 25,200.00
397 |  | ACERO DE ASTM 572 Fy 350 (IPE) |  | KG |  | 7,310.00 |  | 120.7500 |  | 882,682.50
410 |  | ANGULO DE 2 1/2"X1/4" |  | ML |  | 26,217.00 |  | 2.4000 |  | 62,920.80
411 |  | ANTICORROSIVO |  | GAL |  | 39,133.00 |  | 0.5000 |  | 19,566.50
453 |  | ESMALTE DOMESTICO |  | GAL |  | 60,900.00 |  | 0.5000 |  | 30,450.00
458 |  | LIJA DE AGUA |  | PLIEGO |  | 2,000.00 |  | 0.3500 |  | 700.00
499 |  | PLATINA DE 3"X3/16"X6M |  | UN |  | 98,420.00 |  | 0.7333 |  | 72,171.39
528 |  | TUBERIA ACERO CARBON C/C SCH 40 1 1/ 4" |  | ML |  | 32,772.00 |  | 6.3000 |  | 206,463.60
530 |  | VARETA ESTRUCTURAL DE 18,5 X 6,0 CM PLASTICO RECICLADO |  | ML |  | 27,972.00 |  | 6.8000 |  | 190,209.60
[7 empty] | Total | Materiales |  | 1,490,364.39
2 | Equipo
Código |  | Descripción |  | U.M. |  | Vr. Unitario |  | Cantidad |  | Vr. Parcial
128 |  | COMPRESOR 2 MARTILLOS 185 PCM |  | HR |  | 102,750.00 |  | 0.2000 |  | 20,550.00
324 |  | PULIDORA MANUAL ELECTRICA MONOFASICA 110V |  | DIA |  | 29,000.00 |  | 0.1500 |  | 4,350.00
35 |  | HERRAMIENTA Y EQUIPO MENOR (3% M.O.) |  | % |  | 742,041.86 |  | 3.0000 |  | 22,261.26
520 |  | SOLDADOR ELECTRICO 220 AMP. ELÉCTRICO |  | DIA |  | 68,500.00 |  | 0.2000 |  | 13,700.00
[7 empty] | Total | Equipo |  | 60,861.26
3 | Mano de Obra
Código |  | Descripción |  | U.M. |  | Vr. Unitario |  | Cantidad |  | Vr. Parcial
446 |  | CUADRILLA 8: PINTURA 1 OF + 1 AYU |  | DIA |  | 326,091.00 |  | 0.1000 |  | 32,609.10
448 |  | CUADRILLA12: CARPINTERIAS 1 OF + 2 AYU |  | DIA |  | 496,593.00 |  | 1.4286 |  | 709,432.76
[7 empty] | Total | Mano de Obra |  | 742,041.86
4 | Transporte
Código |  | Descripción |  | U.M. |  | Vr. Unitario |  | Cantidad |  | Vr. Parcial
|  |  |  | HR | [5 empty] | 0.00
[7 empty] | Total | Transporte |  | 0.00
[5 empty] | Total Costos Directos Actividad: |  |  |  | 2,293,267.51
CODIGO: |  |  | 264
ACTIVIDAD: |  |  | CORREA PHR CAJÓN 2 EN C DE 203MMX67MMX2MM - 6M Y/O SIMILAR. INCLUYE SOLDADURA TENSORES Y HERRAJES.
U.M. |  |  | ML
1 | Materiales
Código |  | Descripción |  | U.M. |  | Vr. Unitario |  | Cantidad |  | Vr. Parcial
4 |  | MORTERO 1:3, ARENA LAVADA |  | M3 |  | 450,276.95 |  | 0.0100 |  | 4,502.77
411 |  | ANTICORROSIVO |  | GAL |  | 39,133.00 |  | 0.0100 |  | 391.33
451 |  | DISOLVENTE - THINNER |  | GAL |  | 20,518.00 |  | 0.0250 |  | 512.95
458 |  | LIJA DE AGUA |  | PLIEGO |  | 2,000.00 |  | 0.6000 |  | 1,200.00
490 |  | PERFIL PHR C 203X67X2MM. GRADO 50 |  | ML |  | 23,024.00 |  | 2.0000 |  | 46,048.00
521 |  | SOLDADURA 6011 X 1/8" |  | KG |  | 16,100.00 |  | 0.0500 |  | 805.00
[7 empty] | Total | Materiales |  | 53,460.05
2 | Equipo
Código |  | Descripción |  | U.M. |  | Vr. Unitario |  | Cantidad |  | Vr. Parcial
324 |  | PULIDORA MANUAL ELECTRICA MONOFASICA 110V |  | DIA |  | 29,000.00 |  | 0.0200 |  | 580.00
35 |  | HERRAMIENTA Y EQUIPO MENOR (3% M.O.) |  | % |  | 42,898.72 |  | 3.0000 |  | 1,286.96
520 |  | SOLDADOR ELECTRICO 220 AMP. ELÉCTRICO |  | DIA |  | 68,500.00 |  | 0.0500 |  | 3,425.00
78 |  | ANDAMIO METALICO TUBULAR CON TABLONES |  | SM |  | 47,850.00 |  | 0.0100 |  | 478.50
[7 empty] | Total | Equipo |  | 5,770.46
3 | Mano de Obra
Código |  | Descripción |  | U.M. |  | Vr. Unitario |  | Cantidad |  | Vr. Parcial
30 |  | CUADRILLA 2: I OF + 1 AYU |  | DIA |  | 283,558.00 |  | 0.0167 |  | 4,735.42
446 |  | CUADRILLA 8: PINTURA 1 OF + 1 AYU |  | DIA |  | 326,091.00 |  | 0.0083 |  | 2,706.56
448 |  | CUADRILLA12: CARPINTERIAS 1 OF + 2 AYU |  | DIA |  | 496,593.00 |  | 0.0714 |  | 35,456.74
[7 empty] | Total | Mano de Obra |  | 42,898.72
4 | Transporte
Código |  | Descripción |  | U.M. |  | Vr. Unitario |  | Cantidad |  | Vr. Parcial
|  |  |  | DIA | [5 empty] | 0.00
[7 empty] | Total | Transporte |  | 0.00
[5 empty] | Total Costos Directos Actividad: |  |  |  | 102,129.23
CODIGO: |  |  | 265
ACTIVIDAD: |  |  | PERFIL ABIERTO PAG C 160X60MM 1.2MM C.18. INCLUYE SOLDADURA TENSORES Y HERRAJES.
U.M. |  |  | ML
1 | Materiales
Código |  | Descripción |  | U.M. |  | Vr. Unitario |  | Cantidad |  | Vr. Parcial
399 |  | Acero PDR-60 SIN FIGURAR |  | KG |  | 5,376.00 |  | 0.0100 |  | 53.76
4 |  | MORTERO 1:3, ARENA LAVADA |  | M3 |  | 450,276.95 |  | 0.0080 |  | 3,602.22
411 |  | ANTICORROSIVO |  | GAL |  | 39,133.00 |  | 0.0400 |  | 1,565.32
451 |  | DISOLVENTE - THINNER |  | GAL |  | 20,518.00 |  | 0.0250 |  | 512.95
454 |  | HERRAJES, PLATINAS, TUERCAS Y TORNILLOS |  | GLB |  | 16,401.00 |  | 0.0200 |  | 328.02
486 |  | PERFIL PAG 160MMX60MMX1.2MM Y/O SIMILAR. |  | KG |  | 5,698.00 |  | 2.9820 |  | 16,991.44
521 |  | SOLDADURA 6011 X 1/8" |  | KG |  | 16,100.00 |  | 0.0500 |  | 805.00
[7 empty] | Total | Materiales |  | 23,858.71
2 | Equipo
Código |  | Descripción |  | U.M. |  | Vr. Unitario |  | Cantidad |  | Vr. Parcial
324 |  | PULIDORA MANUAL ELECTRICA MONOFASICA 110V |  | DIA |  | 29,000.00 |  | 0.0200 |  | 580.00
35 |  | HERRAMIENTA Y EQUIPO MENOR (3% M.O.) |  | % |  | 22,612.35 |  | 3.0000 |  | 678.37
520 |  | SOLDADOR ELECTRICO 220 AMP. ELÉCTRICO |  | DIA |  | 68,500.00 |  | 0.0600 |  | 4,110.00
78 |  | ANDAMIO METALICO TUBULAR CON TABLONES |  | SM |  | 47,850.00 |  | 0.0100 |  | 478.50
[7 empty] | Total | Equipo |  | 5,846.87
3 | Mano de Obra
Código |  | Descripción |  | U.M. |  | Vr. Unitario |  | Cantidad |  | Vr. Parcial
30 |  | CUADRILLA 2: I OF + 1 AYU |  | DIA |  | 283,558.00 |  | 0.0125 |  | 3,544.48
446 |  | CUADRILLA 8: PINTURA 1 OF + 1 AYU |  | DIA |  | 326,091.00 |  | 0.0063 |  | 2,054.37
447 |  | CUADRILLA11: CARPINTERIAS 1 OF + 1 AYU |  | DIA |  | 340,270.00 |  | 0.0500 |  | 17,013.50
[7 empty] | Total | Mano de Obra |  | 22,612.35
4 | Transporte
Código |  | Descripción |  | U.M. |  | Vr. Unitario |  | Cantidad |  | Vr. Parcial
|  |  |  | DIA | [5 empty] | 0.00
[7 empty] | Total | Transporte |  | 0.00
[5 empty] | Total Costos Directos Actividad: |  |  |  | 52,317.93
CODIGO: |  |  | 266
ACTIVIDAD: |  |  | CORREA PHR CAJÓN 2 EN C DE 160MMX60MMX2MM - 6M
U.M. |  |  | ML
1 | Materiales
Código |  | Descripción |  | U.M. |  | Vr. Unitario |  | Cantidad |  | Vr. Parcial
4 |  | MORTERO 1:3, ARENA LAVADA |  | M3 |  | 450,276.95 |  | 0.0100 |  | 4,502.77
411 |  | ANTICORROSIVO |  | GAL |  | 39,133.00 |  | 0.0100 |  | 391.33
451 |  | DISOLVENTE - THINNER |  | GAL |  | 20,518.00 |  | 0.0250 |  | 512.95
489 |  | PERFIL PHR C 160X60X2MM |  | UN |  | 103,600.00 |  | 0.3300 |  | 34,188.00
521 |  | SOLDADURA 6011 X 1/8" |  | KG |  | 16,100.00 |  | 0.0500 |  | 805.00
[7 empty] | Total | Materiales |  | 40,400.05
2 | Equipo
Código |  | Descripción |  | U.M. |  | Vr. Unitario |  | Cantidad |  | Vr. Parcial
324 |  | PULIDORA MANUAL ELECTRICA MONOFASICA 110V |  | DIA |  | 29,000.00 |  | 0.0200 |  | 580.00
35 |  | HERRAMIENTA Y EQUIPO MENOR (3% M.O.) |  | % |  | 42,898.72 |  | 3.0000 |  | 1,286.96
520 |  | SOLDADOR ELECTRICO 220 AMP. ELÉCTRICO |  | DIA |  | 68,500.00 |  | 0.0500 |  | 3,425.00
78 |  | ANDAMIO METALICO TUBULAR CON TABLONES |  | SM |  | 47,850.00 |  | 0.0100 |  | 478.50
[7 empty] | Total | Equipo |  | 5,770.46
3 | Mano de Obra
Código |  | Descripción |  | U.M. |  | Vr. Unitario |  | Cantidad |  | Vr. Parcial
30 |  | CUADRILLA 2: I OF + 1 AYU |  | DIA |  | 283,558.00 |  | 0.0167 |  | 4,735.42
446 |  | CUADRILLA 8: PINTURA 1 OF + 1 AYU |  | DIA |  | 326,091.00 |  | 0.0083 |  | 2,706.56
448 |  | CUADRILLA12: CARPINTERIAS 1 OF + 2 AYU |  | DIA |  | 496,593.00 |  | 0.0714 |  | 35,456.74
[7 empty] | Total | Mano de Obra |  | 42,898.72
4 | Transporte
Código |  | Descripción |  | U.M. |  | Vr. Unitario |  | Cantidad |  | Vr. Parcial
|  |  |  | DIA | [5 empty] | 0.00
[7 empty] | Total | Transporte |  | 0.00
[5 empty] | Total Costos Directos Actividad: |  |  |  | 89,069.23
CODIGO: |  |  | 267
ACTIVIDAD: |  |  | COLUMNA CLAVE Ø 18CM INCLUYE ANCLAJE (CEDRO ACHAPO, MILPO)
U.M. |  |  | UN
1 | Materiales
Código |  | Descripción |  | U.M. |  | Vr. Unitario |  | Cantidad |  | Vr. Parcial
471 |  | MADERA 0,085x0,085x4,00 M. Cepillada (Cedro achapo, milpo) |  | ML |  | 20,000.00 |  | 12.0000 |  | 240,000.00
500 |  | PLATINA DE ANCLAJE 15x70x1/4", CON TUERCAS SOLDADAS X TENSIONAR |  | UN |  | 266,333.00 |  | 1.0000 |  | 266,333.00
524 |  | SUB-CONTRATO CARP. MADERA |  | % |  | 568,796.75 |  | 38.0000 |  | 216,142.77
527 |  | TORNILLOS ZINCADOS 5 1/2" a 6"x3/8" C/Tuerca y Arandela. |  | UN |  | 1,295.00 |  | 8.0000 |  | 10,360.00
[7 empty] | Total | Materiales |  | 732,835.77
2 | Equipo
Código |  | Descripción |  | U.M. |  | Vr. Unitario |  | Cantidad |  | Vr. Parcial
35 |  | HERRAMIENTA Y EQUIPO MENOR (3% M.O.) |  | % |  | 42,533.75 |  | 3.0000 |  | 1,276.01
78 |  | ANDAMIO METALICO TUBULAR CON TABLONES |  | SM |  | 47,850.00 |  | 0.2000 |  | 9,570.00
[7 empty] | Total | Equipo |  | 10,846.01
3 | Mano de Obra
Código |  | Descripción |  | U.M. |  | Vr. Unitario |  | Cantidad |  | Vr. Parcial
447 |  | CUADRILLA11: CARPINTERIAS 1 OF + 1 AYU |  | DIA |  | 340,270.00 |  | 0.1250 |  | 42,533.75
[7 empty] | Total | Mano de Obra |  | 42,533.75
4 | Transporte
Código |  | Descripción |  | U.M. |  | Vr. Unitario |  | Cantidad |  | Vr. Parcial
|  |  |  | % | [5 empty] | 0.00
[7 empty] | Total | Transporte |  | 0.00
[5 empty] | Total Costos Directos Actividad: |  |  |  | 786,215.53
CODIGO: |  |  | 268
ACTIVIDAD: |  |  | SOLERA INFERIOR 4*8.5CM, CEPILLADO (CEDRO ACHAPO, MILPO)
U.M. |  |  | ML
1 | Materiales
Código |  | Descripción |  | U.M. |  | Vr. Unitario |  | Cantidad |  | Vr. Parcial
464 |  | MADERA 0,04x0,085x5,00 M. Cepillada (Cedro achapo, milpo) |  | ML |  | 9,946.00 |  | 1.1000 |  | 10,940.60
511 |  | PUNTILLA GALVANIZADA ALUMOL 2" a 2 1/2" Pist. Neumática |  | UN |  | 285.00 |  | 6.6000 |  | 1,881.00
[7 empty] | Total | Materiales |  | 12,821.60
2 | Equipo
Código |  | Descripción |  | U.M. |  | Vr. Unitario |  | Cantidad |  | Vr. Parcial
35 |  | HERRAMIENTA Y EQUIPO MENOR (3% M.O.) |  | % |  | 4,015.19 |  | 3.0000 |  | 120.46
[7 empty] | Total | Equipo |  | 120.46
3 | Mano de Obra
Código |  | Descripción |  | U.M. |  | Vr. Unitario |  | Cantidad |  | Vr. Parcial
447 |  | CUADRILLA11: CARPINTERIAS 1 OF + 1 AYU |  | DIA |  | 340,270.00 |  | 0.0118 |  | 4,015.19
[7 empty] | Total | Mano de Obra |  | 4,015.19
4 | Transporte
Código |  | Descripción |  | U.M. |  | Vr. Unitario |  | Cantidad |  | Vr. Parcial
|  |  |  | % | [5 empty] | 0.00
[7 empty] | Total | Transporte |  | 0.00
[5 empty] | Total Costos Directos Actividad: |  |  |  | 16,957.25
CODIGO: |  |  | 269
ACTIVIDAD: |  |  | PIES DERECHO 4*8.5CM,CEPILLADO (CEDRO ACHAPO, MILPO)
U.M. |  |  | ML
1 | Materiales
Código |  | Descripción |  | U.M. |  | Vr. Unitario |  | Cantidad |  | Vr. Parcial
464 |  | MADERA 0,04x0,085x5,00 M. Cepillada (Cedro achapo, milpo) |  | ML |  | 9,946.00 |  | 1.1000 |  | 10,940.60
511 |  | PUNTILLA GALVANIZADA ALUMOL 2" a 2 1/2" Pist. Neumática |  | UN |  | 285.00 |  | 3.6600 |  | 1,043.10
[7 empty] | Total | Materiales |  | 11,983.70
2 | Equipo
Código |  | Descripción |  | U.M. |  | Vr. Unitario |  | Cantidad |  | Vr. Parcial
35 |  | HERRAMIENTA Y EQUIPO MENOR (3% M.O.) |  | % |  | 4,865.86 |  | 3.0000 |  | 145.98
[7 empty] | Total | Equipo |  | 145.98
3 | Mano de Obra
Código |  | Descripción |  | U.M. |  | Vr. Unitario |  | Cantidad |  | Vr. Parcial
447 |  | CUADRILLA11: CARPINTERIAS 1 OF + 1 AYU |  | DIA |  | 340,270.00 |  | 0.0143 |  | 4,865.86
[7 empty] | Total | Mano de Obra |  | 4,865.86
4 | Transporte
Código |  | Descripción |  | U.M. |  | Vr. Unitario |  | Cantidad |  | Vr. Parcial
|  |  |  | % | [5 empty] | 0.00
[7 empty] | Total | Transporte |  | 0.00
[5 empty] | Total Costos Directos Actividad: |  |  |  | 16,995.54
CODIGO: |  |  | 270
ACTIVIDAD: |  |  | SOLERA SUPERIOR 4*8.5CM, CEPILLADO (CEDRO ACHAPO, MILPO)
U.M. |  |  | ML
1 | Materiales
Código |  | Descripción |  | U.M. |  | Vr. Unitario |  | Cantidad |  | Vr. Parcial
464 |  | MADERA 0,04x0,085x5,00 M. Cepillada (Cedro achapo, milpo) |  | ML |  | 9,946.00 |  | 1.1000 |  | 10,940.60
511 |  | PUNTILLA GALVANIZADA ALUMOL 2" a 2 1/2" Pist. Neumática |  | UN |  | 285.00 |  | 6.6000 |  | 1,881.00
[7 empty] | Total | Materiales |  | 12,821.60
2 | Equipo
Código |  | Descripción |  | U.M. |  | Vr. Unitario |  | Cantidad |  | Vr. Parcial
35 |  | HERRAMIENTA Y EQUIPO MENOR (3% M.O.) |  | % |  | 4,865.86 |  | 3.0000 |  | 145.98
78 |  | ANDAMIO METALICO TUBULAR CON TABLONES |  | SM |  | 47,850.00 |  | 0.1000 |  | 4,785.00
[7 empty] | Total | Equipo |  | 4,930.98
3 | Mano de Obra
Código |  | Descripción |  | U.M. |  | Vr. Unitario |  | Cantidad |  | Vr. Parcial
447 |  | CUADRILLA11: CARPINTERIAS 1 OF + 1 AYU |  | DIA |  | 340,270.00 |  | 0.0143 |  | 4,865.86
[7 empty] | Total | Mano de Obra |  | 4,865.86
4 | Transporte
Código |  | Descripción |  | U.M. |  | Vr. Unitario |  | Cantidad |  | Vr. Parcial
|  |  |  | % | [5 empty] | 0.00
[7 empty] | Total | Transporte |  | 0.00
[5 empty] | Total Costos Directos Actividad: |  |  |  | 22,618.44
CODIGO: |  |  | 271
ACTIVIDAD: |  |  | PIES DERECHOS SUPERIOR 4*8.5CM, CEPILLADO (CEDRO ACHAPO, MILPO)
U.M. |  |  | ML
1 | Materiales
Código |  | Descripción |  | U.M. |  | Vr. Unitario |  | Cantidad |  | Vr. Parcial
464 |  | MADERA 0,04x0,085x5,00 M. Cepillada (Cedro achapo, milpo) |  | ML |  | 9,946.00 |  | 1.1000 |  | 10,940.60
511 |  | PUNTILLA GALVANIZADA ALUMOL 2" a 2 1/2" Pist. Neumática |  | UN |  | 285.00 |  | 22.0000 |  | 6,270.00
[7 empty] | Total | Materiales |  | 17,210.60
2 | Equipo
Código |  | Descripción |  | U.M. |  | Vr. Unitario |  | Cantidad |  | Vr. Parcial
35 |  | HERRAMIENTA Y EQUIPO MENOR (3% M.O.) |  | % |  | 13,610.80 |  | 3.0000 |  | 408.32
78 |  | ANDAMIO METALICO TUBULAR CON TABLONES |  | SM |  | 47,850.00 |  | 0.0500 |  | 2,392.50
[7 empty] | Total | Equipo |  | 2,800.82
3 | Mano de Obra
Código |  | Descripción |  | U.M. |  | Vr. Unitario |  | Cantidad |  | Vr. Parcial
447 |  | CUADRILLA11: CARPINTERIAS 1 OF + 1 AYU |  | DIA |  | 340,270.00 |  | 0.0400 |  | 13,610.80
[7 empty] | Total | Mano de Obra |  | 13,610.80
4 | Transporte
Código |  | Descripción |  | U.M. |  | Vr. Unitario |  | Cantidad |  | Vr. Parcial
|  |  |  | % | [5 empty] | 0.00
[7 empty] | Total | Transporte |  | 0.00
[5 empty] | Total Costos Directos Actividad: |  |  |  | 33,622.22
CODIGO: |  |  | 272
ACTIVIDAD: |  |  | REFUERZOS DIAGONALES MUROS 4*6.5CM, CEPILLADO (CEDRO ACHAPO, MILPO)
U.M. |  |  | ML
1 | Materiales
Código |  | Descripción |  | U.M. |  | Vr. Unitario |  | Cantidad |  | Vr. Parcial
463 |  | MADERA 0,04x0,065x5,00 M. Cepillada (Cedro achapo, milpo) |  | ML |  | 9,923.00 |  | 1.1000 |  | 10,915.30
511 |  | PUNTILLA GALVANIZADA ALUMOL 2" a 2 1/2" Pist. Neumática |  | UN |  | 285.00 |  | 3.6600 |  | 1,043.10
[7 empty] | Total | Materiales |  | 11,958.40
2 | Equipo
Código |  | Descripción |  | U.M. |  | Vr. Unitario |  | Cantidad |  | Vr. Parcial
35 |  | HERRAMIENTA Y EQUIPO MENOR (3% M.O.) |  | % |  | 4,933.91 |  | 3.0000 |  | 148.02
[7 empty] | Total | Equipo |  | 148.02
3 | Mano de Obra
Código |  | Descripción |  | U.M. |  | Vr. Unitario |  | Cantidad |  | Vr. Parcial
447 |  | CUADRILLA11: CARPINTERIAS 1 OF + 1 AYU |  | DIA |  | 340,270.00 |  | 0.0145 |  | 4,933.91
[7 empty] | Total | Mano de Obra |  | 4,933.91
4 | Transporte
Código |  | Descripción |  | U.M. |  | Vr. Unitario |  | Cantidad |  | Vr. Parcial
|  |  |  | % | [5 empty] | 0.00
[7 empty] | Total | Transporte |  | 0.00
[5 empty] | Total Costos Directos Actividad: |  |  |  | 17,040.33
CODIGO: |  |  | 273
ACTIVIDAD: |  |  | REFUERZOS DIAGONALES VANOS SUPERIORES 3*4CM, CEPILLADO (CEDRO ACHAPO, MILPO)
U.M. |  |  | ML
1 | Materiales
Código |  | Descripción |  | U.M. |  | Vr. Unitario |  | Cantidad |  | Vr. Parcial
461 |  | MADERA 0,04x0,03x3,00 M. Cepillada (Cedro achapo, milpo) |  | ML |  | 2,763.00 |  | 1.1000 |  | 3,039.30
511 |  | PUNTILLA GALVANIZADA ALUMOL 2" a 2 1/2" Pist. Neumática |  | UN |  | 285.00 |  | 6.2800 |  | 1,789.80
[7 empty] | Total | Materiales |  | 4,829.10
2 | Equipo
Código |  | Descripción |  | U.M. |  | Vr. Unitario |  | Cantidad |  | Vr. Parcial
35 |  | HERRAMIENTA Y EQUIPO MENOR (3% M.O.) |  | % |  | 20,007.88 |  | 3.0000 |  | 600.24
78 |  | ANDAMIO METALICO TUBULAR CON TABLONES |  | SM |  | 47,850.00 |  | 0.0500 |  | 2,392.50
[7 empty] | Total | Equipo |  | 2,992.74
3 | Mano de Obra
Código |  | Descripción |  | U.M. |  | Vr. Unitario |  | Cantidad |  | Vr. Parcial
447 |  | CUADRILLA11: CARPINTERIAS 1 OF + 1 AYU |  | DIA |  | 340,270.00 |  | 0.0588 |  | 20,007.88
[7 empty] | Total | Mano de Obra |  | 20,007.88
4 | Transporte
Código |  | Descripción |  | U.M. |  | Vr. Unitario |  | Cantidad |  | Vr. Parcial
|  |  |  | % | [5 empty] | 0.00
[7 empty] | Total | Transporte |  | 0.00
[5 empty] | Total Costos Directos Actividad: |  |  |  | 27,829.72
CODIGO: |  |  | 274
ACTIVIDAD: |  |  | DINTELES 4*8.5CM, CEPILLADA (CEDRO ACHAPO, MILPO)
U.M. |  |  | ML
1 | Materiales
Código |  | Descripción |  | U.M. |  | Vr. Unitario |  | Cantidad |  | Vr. Parcial
464 |  | MADERA 0,04x0,085x5,00 M. Cepillada (Cedro achapo, milpo) |  | ML |  | 9,946.00 |  | 1.1000 |  | 10,940.60
511 |  | PUNTILLA GALVANIZADA ALUMOL 2" a 2 1/2" Pist. Neumática |  | UN |  | 285.00 |  | 6.6600 |  | 1,898.10
[7 empty] | Total | Materiales |  | 12,838.70
2 | Equipo
Código |  | Descripción |  | U.M. |  | Vr. Unitario |  | Cantidad |  | Vr. Parcial
35 |  | HERRAMIENTA Y EQUIPO MENOR (3% M.O.) |  | % |  | 5,682.51 |  | 3.0000 |  | 170.48
[7 empty] | Total | Equipo |  | 170.48
3 | Mano de Obra
Código |  | Descripción |  | U.M. |  | Vr. Unitario |  | Cantidad |  | Vr. Parcial
447 |  | CUADRILLA11: CARPINTERIAS 1 OF + 1 AYU |  | DIA |  | 340,270.00 |  | 0.0167 |  | 5,682.51
[7 empty] | Total | Mano de Obra |  | 5,682.51
4 | Transporte
Código |  | Descripción |  | U.M. |  | Vr. Unitario |  | Cantidad |  | Vr. Parcial
|  |  |  | % | [5 empty] | 0.00
[7 empty] | Total | Transporte |  | 0.00
[5 empty] | Total Costos Directos Actividad: |  |  |  | 18,691.69
CODIGO: |  |  | 275
ACTIVIDAD: |  |  | ALFAJÍAS 4*13CM, CEPILLADA (CEDRO ACHAPO, MILPO)
U.M. |  |  | ML
1 | Materiales
Código |  | Descripción |  | U.M. |  | Vr. Unitario |  | Cantidad |  | Vr. Parcial
466 |  | MADERA 0,04x0,13x5,00 M. Cepillada (Cedro achapo, milpo) |  | ML |  | 14,504.00 |  | 1.1000 |  | 15,954.40
511 |  | PUNTILLA GALVANIZADA ALUMOL 2" a 2 1/2" Pist. Neumática |  | UN |  | 285.00 |  | 6.6600 |  | 1,898.10
524 |  | SUB-CONTRATO CARP. MADERA |  | % |  | 60,386.25 |  | 38.0000 |  | 22,946.78
[7 empty] | Total | Materiales |  | 40,799.28
2 | Equipo
Código |  | Descripción |  | U.M. |  | Vr. Unitario |  | Cantidad |  | Vr. Parcial
35 |  | HERRAMIENTA Y EQUIPO MENOR (3% M.O.) |  | % |  | 42,533.75 |  | 3.0000 |  | 1,276.01
[7 empty] | Total | Equipo |  | 1,276.01
3 | Mano de Obra
Código |  | Descripción |  | U.M. |  | Vr. Unitario |  | Cantidad |  | Vr. Parcial
447 |  | CUADRILLA11: CARPINTERIAS 1 OF + 1 AYU |  | DIA |  | 340,270.00 |  | 0.1250 |  | 42,533.75
[7 empty] | Total | Mano de Obra |  | 42,533.75
4 | Transporte
Código |  | Descripción |  | U.M. |  | Vr. Unitario |  | Cantidad |  | Vr. Parcial
|  |  |  | % | [5 empty] | 0.00
[7 empty] | Total | Transporte |  | 0.00
[5 empty] | Total Costos Directos Actividad: |  |  |  | 84,609.04
CODIGO: |  |  | 276
ACTIVIDAD: |  |  | TABLILLA DE CERRAMIENTO 1.5*12CM, CEPILLADA TRASLAPO (CEDRO ACHAPO, MILPO)
U.M. |  |  | ML
1 | Materiales
Código |  | Descripción |  | U.M. |  | Vr. Unitario |  | Cantidad |  | Vr. Parcial
459 |  | MADERA 0,015x0,12x3,00 M. Cepillada (Cedro achapo, milpo) |  | ML |  | 20,720.00 |  | 1.1000 |  | 22,792.00
511 |  | PUNTILLA GALVANIZADA ALUMOL 2" a 2 1/2" Pist. Neumática |  | UN |  | 285.00 |  | 6.0000 |  | 1,710.00
[7 empty] | Total | Materiales |  | 24,502.00
2 | Equipo
Código |  | Descripción |  | U.M. |  | Vr. Unitario |  | Cantidad |  | Vr. Parcial
35 |  | HERRAMIENTA Y EQUIPO MENOR (3% M.O.) |  | % |  | 4,865.86 |  | 3.0000 |  | 145.98
[7 empty] | Total | Equipo |  | 145.98
3 | Mano de Obra
Código |  | Descripción |  | U.M. |  | Vr. Unitario |  | Cantidad |  | Vr. Parcial
447 |  | CUADRILLA11: CARPINTERIAS 1 OF + 1 AYU |  | DIA |  | 340,270.00 |  | 0.0143 |  | 4,865.86
[7 empty] | Total | Mano de Obra |  | 4,865.86
4 | Transporte
Código |  | Descripción |  | U.M. |  | Vr. Unitario |  | Cantidad |  | Vr. Parcial
|  |  |  | % | [5 empty] | 0.00
[7 empty] | Total | Transporte |  | 0.00
[5 empty] | Total Costos Directos Actividad: |  |  |  | 29,513.84
CODIGO: |  |  | 277
ACTIVIDAD: |  |  | CORREAS 3*4CM, CEPILLADO (CEDRO ACHAPO, MILPO)
U.M. |  |  | ML
1 | Materiales
Código |  | Descripción |  | U.M. |  | Vr. Unitario |  | Cantidad |  | Vr. Parcial
461 |  | MADERA 0,04x0,03x3,00 M. Cepillada (Cedro achapo, milpo) |  | ML |  | 2,763.00 |  | 1.1000 |  | 3,039.30
511 |  | PUNTILLA GALVANIZADA ALUMOL 2" a 2 1/2" Pist. Neumática |  | UN |  | 285.00 |  | 1.0000 |  | 285.00
[7 empty] | Total | Materiales |  | 3,324.30
2 | Equipo
Código |  | Descripción |  | U.M. |  | Vr. Unitario |  | Cantidad |  | Vr. Parcial
35 |  | HERRAMIENTA Y EQUIPO MENOR (3% M.O.) |  | % |  | 3,572.84 |  | 3.0000 |  | 107.19
78 |  | ANDAMIO METALICO TUBULAR CON TABLONES |  | SM |  | 47,850.00 |  | 0.1000 |  | 4,785.00
[7 empty] | Total | Equipo |  | 4,892.19
3 | Mano de Obra
Código |  | Descripción |  | U.M. |  | Vr. Unitario |  | Cantidad |  | Vr. Parcial
447 |  | CUADRILLA11: CARPINTERIAS 1 OF + 1 AYU |  | DIA |  | 340,270.00 |  | 0.0105 |  | 3,572.84
[7 empty] | Total | Mano de Obra |  | 3,572.84
4 | Transporte
Código |  | Descripción |  | U.M. |  | Vr. Unitario |  | Cantidad |  | Vr. Parcial
|  |  |  | % | [5 empty] | 0.00
[7 empty] | Total | Transporte |  | 0.00
[5 empty] | Total Costos Directos Actividad: |  |  |  | 11,789.33
CODIGO: |  |  | 278
ACTIVIDAD: |  |  | COLUMNA 4*8.5CM DOBLE, CEPILLADO INCLUYE ANCLAJE (CEDRO ACHAPO, MILPO)
U.M. |  |  | UN
1 | Materiales
Código |  | Descripción |  | U.M. |  | Vr. Unitario |  | Cantidad |  | Vr. Parcial
464 |  | MADERA 0,04x0,085x5,00 M. Cepillada (Cedro achapo, milpo) |  | ML |  | 9,946.00 |  | 5.2000 |  | 51,719.20
503 |  | PLATINA DE ANCLAJE 9X74X1/8" |  | UN |  | 32,300.00 |  | 1.0000 |  | 32,300.00
524 |  | SUB-CONTRATO CARP. MADERA |  | % |  | 134,791.95 |  | 38.0000 |  | 51,220.94
526 |  | TORNILLOS ZINCADOS 4" a 5"x3/8" C/Tuerca y Arandela. |  | UN |  | 1,727.00 |  | 2.0000 |  | 3,454.00
[7 empty] | Total | Materiales |  | 138,694.14
2 | Equipo
Código |  | Descripción |  | U.M. |  | Vr. Unitario |  | Cantidad |  | Vr. Parcial
35 |  | HERRAMIENTA Y EQUIPO MENOR (3% M.O.) |  | % |  | 42,533.75 |  | 3.0000 |  | 1,276.01
78 |  | ANDAMIO METALICO TUBULAR CON TABLONES |  | SM |  | 47,850.00 |  | 0.1000 |  | 4,785.00
[7 empty] | Total | Equipo |  | 6,061.01
3 | Mano de Obra
Código |  | Descripción |  | U.M. |  | Vr. Unitario |  | Cantidad |  | Vr. Parcial
447 |  | CUADRILLA11: CARPINTERIAS 1 OF + 1 AYU |  | DIA |  | 340,270.00 |  | 0.1250 |  | 42,533.75
[7 empty] | Total | Mano de Obra |  | 42,533.75
4 | Transporte
Código |  | Descripción |  | U.M. |  | Vr. Unitario |  | Cantidad |  | Vr. Parcial
|  |  |  | % | [5 empty] | 0.00
[7 empty] | Total | Transporte |  | 0.00
[5 empty] | Total Costos Directos Actividad: |  |  |  | 187,288.90
CODIGO: |  |  | 279
ACTIVIDAD: |  |  | VIGA 4*13CM, CEPILLADO (CEDRO ACHAPO, MILPO)
U.M. |  |  | ML
1 | Materiales
Código |  | Descripción |  | U.M. |  | Vr. Unitario |  | Cantidad |  | Vr. Parcial
466 |  | MADERA 0,04x0,13x5,00 M. Cepillada (Cedro achapo, milpo) |  | ML |  | 14,504.00 |  | 1.1000 |  | 15,954.40
511 |  | PUNTILLA GALVANIZADA ALUMOL 2" a 2 1/2" Pist. Neumática |  | UN |  | 285.00 |  | 4.0000 |  | 1,140.00
[7 empty] | Total | Materiales |  | 17,094.40
2 | Equipo
Código |  | Descripción |  | U.M. |  | Vr. Unitario |  | Cantidad |  | Vr. Parcial
35 |  | HERRAMIENTA Y EQUIPO MENOR (3% M.O.) |  | % |  | 4,525.59 |  | 3.0000 |  | 135.77
78 |  | ANDAMIO METALICO TUBULAR CON TABLONES |  | SM |  | 47,850.00 |  | 0.1000 |  | 4,785.00
[7 empty] | Total | Equipo |  | 4,920.77
3 | Mano de Obra
Código |  | Descripción |  | U.M. |  | Vr. Unitario |  | Cantidad |  | Vr. Parcial
447 |  | CUADRILLA11: CARPINTERIAS 1 OF + 1 AYU |  | DIA |  | 340,270.00 |  | 0.0133 |  | 4,525.59
[7 empty] | Total | Mano de Obra |  | 4,525.59
4 | Transporte
Código |  | Descripción |  | U.M. |  | Vr. Unitario |  | Cantidad |  | Vr. Parcial
|  |  |  | % | [5 empty] | 0.00
[7 empty] | Total | Transporte |  | 0.00
[5 empty] | Total Costos Directos Actividad: |  |  |  | 26,540.76
CODIGO: |  |  | 280
ACTIVIDAD: |  |  | VIGA 4*8.5CM, CEPILLADO (CEDRO ACHAPO, MILPO)
U.M. |  |  | ML
1 | Materiales
Código |  | Descripción |  | U.M. |  | Vr. Unitario |  | Cantidad |  | Vr. Parcial
464 |  | MADERA 0,04x0,085x5,00 M. Cepillada (Cedro achapo, milpo) |  | ML |  | 9,946.00 |  | 1.1000 |  | 10,940.60
511 |  | PUNTILLA GALVANIZADA ALUMOL 2" a 2 1/2" Pist. Neumática |  | UN |  | 285.00 |  | 2.5000 |  | 712.50
[7 empty] | Total | Materiales |  | 11,653.10
2 | Equipo
Código |  | Descripción |  | U.M. |  | Vr. Unitario |  | Cantidad |  | Vr. Parcial
35 |  | HERRAMIENTA Y EQUIPO MENOR (3% M.O.) |  | % |  | 5,682.51 |  | 3.0000 |  | 170.48
78 |  | ANDAMIO METALICO TUBULAR CON TABLONES |  | SM |  | 47,850.00 |  | 0.1000 |  | 4,785.00
[7 empty] | Total | Equipo |  | 4,955.48
3 | Mano de Obra
Código |  | Descripción |  | U.M. |  | Vr. Unitario |  | Cantidad |  | Vr. Parcial
447 |  | CUADRILLA11: CARPINTERIAS 1 OF + 1 AYU |  | DIA |  | 340,270.00 |  | 0.0167 |  | 5,682.51
[7 empty] | Total | Mano de Obra |  | 5,682.51
4 | Transporte
Código |  | Descripción |  | U.M. |  | Vr. Unitario |  | Cantidad |  | Vr. Parcial
|  |  |  | % | [5 empty] | 0.00
[7 empty] | Total | Transporte |  | 0.00
[5 empty] | Total Costos Directos Actividad: |  |  |  | 22,291.09
CODIGO: |  |  | 281
ACTIVIDAD: |  |  | VIGA CABALLETE, LIMA HOYA, LIMATEZA 4*13CM, CEPILLADO (CEDRO ACHAPO, MILPO)
U.M. |  |  | ML
1 | Materiales
Código |  | Descripción |  | U.M. |  | Vr. Unitario |  | Cantidad |  | Vr. Parcial
466 |  | MADERA 0,04x0,13x5,00 M. Cepillada (Cedro achapo, milpo) |  | ML |  | 14,504.00 |  | 1.1000 |  | 15,954.40
511 |  | PUNTILLA GALVANIZADA ALUMOL 2" a 2 1/2" Pist. Neumática |  | UN |  | 285.00 |  | 4.0000 |  | 1,140.00
[7 empty] | Total | Materiales |  | 17,094.40
2 | Equipo
Código |  | Descripción |  | U.M. |  | Vr. Unitario |  | Cantidad |  | Vr. Parcial
35 |  | HERRAMIENTA Y EQUIPO MENOR (3% M.O.) |  | % |  | 6,805.40 |  | 3.0000 |  | 204.16
78 |  | ANDAMIO METALICO TUBULAR CON TABLONES |  | SM |  | 47,850.00 |  | 0.1000 |  | 4,785.00
[7 empty] | Total | Equipo |  | 4,989.16
3 | Mano de Obra
Código |  | Descripción |  | U.M. |  | Vr. Unitario |  | Cantidad |  | Vr. Parcial
447 |  | CUADRILLA11: CARPINTERIAS 1 OF + 1 AYU |  | DIA |  | 340,270.00 |  | 0.0200 |  | 6,805.40
[7 empty] | Total | Mano de Obra |  | 6,805.40
4 | Transporte
Código |  | Descripción |  | U.M. |  | Vr. Unitario |  | Cantidad |  | Vr. Parcial
|  |  |  | % | [5 empty] | 0.00
[7 empty] | Total | Transporte |  | 0.00
[5 empty] | Total Costos Directos Actividad: |  |  |  | 28,888.96
CODIGO: |  |  | 282
ACTIVIDAD: |  |  | VIGA, CABALLETE, LIMA HOYA Y LIMATEZA 5*10CM, CEPILLADO (CEDRO ACHAPO, MILPO)
U.M. |  |  | ML
1 | Materiales
Código |  | Descripción |  | U.M. |  | Vr. Unitario |  | Cantidad |  | Vr. Parcial
456 |  | INMUNIZANTE PARA MADERA Galón x 3 Kg. MERULEX IFS |  | UN |  | 78,408.00 |  | 0.0050 |  | 392.04
469 |  | MADERA 0,05x0,10x4,20 M. Cepillada (Cedro achapo, milpo) |  | ML |  | 6,413.00 |  | 1.1000 |  | 7,054.30
511 |  | PUNTILLA GALVANIZADA ALUMOL 2" a 2 1/2" Pist. Neumática |  | UN |  | 285.00 |  | 4.0000 |  | 1,140.00
[7 empty] | Total | Materiales |  | 8,586.34
2 | Equipo
Código |  | Descripción |  | U.M. |  | Vr. Unitario |  | Cantidad |  | Vr. Parcial
35 |  | HERRAMIENTA Y EQUIPO MENOR (3% M.O.) |  | % |  | 6,805.40 |  | 3.0000 |  | 204.16
78 |  | ANDAMIO METALICO TUBULAR CON TABLONES |  | SM |  | 47,850.00 |  | 0.1000 |  | 4,785.00
[7 empty] | Total | Equipo |  | 4,989.16
3 | Mano de Obra
Código |  | Descripción |  | U.M. |  | Vr. Unitario |  | Cantidad |  | Vr. Parcial
447 |  | CUADRILLA11: CARPINTERIAS 1 OF + 1 AYU |  | DIA |  | 340,270.00 |  | 0.0200 |  | 6,805.40
[7 empty] | Total | Mano de Obra |  | 6,805.40
4 | Transporte
Código |  | Descripción |  | U.M. |  | Vr. Unitario |  | Cantidad |  | Vr. Parcial
|  |  |  | % | [5 empty] | 0.00
[7 empty] | Total | Transporte |  | 0.00
[5 empty] | Total Costos Directos Actividad: |  |  |  | 20,380.90
CODIGO: |  |  | 283
ACTIVIDAD: |  |  | CERCHA TIPO 1, CEPILLADA (CEDRO ACHAPO, MILPO)
U.M. |  |  | UN
1 | Materiales
Código |  | Descripción |  | U.M. |  | Vr. Unitario |  | Cantidad |  | Vr. Parcial
412 |  | ARANDELAS |  | UN |  | 550.00 |  | 20.0000 |  | 11,000.00
470 |  | MADERA 0,06x0,13x5,00 M. Cepillada (Cedro achapo, milpo) |  | ML |  | 33,152.00 |  | 6.7000 |  | 222,118.40
504 |  | PLATINADE ANCLAJE 12X24X1/8" |  | UN |  | 59,500.00 |  | 2.0000 |  | 119,000.00
505 |  | PLATINADE ANCLAJE 15X9X1/8" |  | UN |  | 49,867.00 |  | 2.0000 |  | 99,734.00
506 |  | PLATINADE ANCLAJE 20X12X1/8" |  | UN |  | 48,167.00 |  | 2.0000 |  | 96,334.00
508 |  | PLATINADE ANCLAJE 9X42X1/8" y 4X16X1/8" |  | UN |  | 62,333.00 |  | 1.0000 |  | 62,333.00
524 |  | SUB-CONTRATO CARP. MADERA |  | % |  | 924,216.39 |  | 38.0000 |  | 351,202.23
531 |  | VARILLA LISA DE 3/4"x4,00 M. CON TORNILLOS SOLDADOS Y 4 TUERCAS PARA TENSIONAR |  | UN |  | 195,500.00 |  | 1.0000 |  | 195,500.00
[7 empty] | Total | Materiales |  | 1,157,221.63
2 | Equipo
Código |  | Descripción |  | U.M. |  | Vr. Unitario |  | Cantidad |  | Vr. Parcial
35 |  | HERRAMIENTA Y EQUIPO MENOR (3% M.O.) |  | % |  | 113,411.99 |  | 3.0000 |  | 3,402.36
78 |  | ANDAMIO METALICO TUBULAR CON TABLONES |  | SM |  | 47,850.00 |  | 0.1000 |  | 4,785.00
[7 empty] | Total | Equipo |  | 8,187.36
3 | Mano de Obra
Código |  | Descripción |  | U.M. |  | Vr. Unitario |  | Cantidad |  | Vr. Parcial
447 |  | CUADRILLA11: CARPINTERIAS 1 OF + 1 AYU |  | DIA |  | 340,270.00 |  | 0.3333 |  | 113,411.99
[7 empty] | Total | Mano de Obra |  | 113,411.99
4 | Transporte
Código |  | Descripción |  | U.M. |  | Vr. Unitario |  | Cantidad |  | Vr. Parcial
|  |  |  | % | [5 empty] | 0.00
[7 empty] | Total | Transporte |  | 0.00
[5 empty] | Total Costos Directos Actividad: |  |  |  | 1,278,820.98
CODIGO: |  |  | 284
ACTIVIDAD: |  |  | CERCHA TIPO 2, CEPILLADA (CEDRO ACHAPO, MILPO)
U.M. |  |  | UN
1 | Materiales
Código |  | Descripción |  | U.M. |  | Vr. Unitario |  | Cantidad |  | Vr. Parcial
470 |  | MADERA 0,06x0,13x5,00 M. Cepillada (Cedro achapo, milpo) |  | ML |  | 33,152.00 |  | 11.9400 |  | 395,834.88
504 |  | PLATINADE ANCLAJE 12X24X1/8" |  | UN |  | 59,500.00 |  | 4.0000 |  | 238,000.00
507 |  | PLATINADE ANCLAJE 34X11X1/8" |  | UN |  | 56,667.00 |  | 2.0000 |  | 113,334.00
524 |  | SUB-CONTRATO CARP. MADERA |  | % |  | 861,199.38 |  | 38.0000 |  | 327,255.76
526 |  | TORNILLOS ZINCADOS 4" a 5"x3/8" C/Tuerca y Arandela. |  | UN |  | 1,727.00 |  | 14.0000 |  | 24,178.00
[7 empty] | Total | Materiales |  | 1,098,602.64
2 | Equipo
Código |  | Descripción |  | U.M. |  | Vr. Unitario |  | Cantidad |  | Vr. Parcial
35 |  | HERRAMIENTA Y EQUIPO MENOR (3% M.O.) |  | % |  | 85,067.50 |  | 3.0000 |  | 2,552.03
78 |  | ANDAMIO METALICO TUBULAR CON TABLONES |  | SM |  | 47,850.00 |  | 0.1000 |  | 4,785.00
[7 empty] | Total | Equipo |  | 7,337.03
3 | Mano de Obra
Código |  | Descripción |  | U.M. |  | Vr. Unitario |  | Cantidad |  | Vr. Parcial
447 |  | CUADRILLA11: CARPINTERIAS 1 OF + 1 AYU |  | DIA |  | 340,270.00 |  | 0.2500 |  | 85,067.50
[7 empty] | Total | Mano de Obra |  | 85,067.50
4 | Transporte
Código |  | Descripción |  | U.M. |  | Vr. Unitario |  | Cantidad |  | Vr. Parcial
|  |  |  | % | [5 empty] | 0.00
[7 empty] | Total | Transporte |  | 0.00
[5 empty] | Total Costos Directos Actividad: |  |  |  | 1,191,007.17
CODIGO: |  |  | 285
ACTIVIDAD: |  |  | CERCHA TIPO 3, CEPILLADA (CEDRO ACHAPO, MILPO)
U.M. |  |  | UN
1 | Materiales
Código |  | Descripción |  | U.M. |  | Vr. Unitario |  | Cantidad |  | Vr. Parcial
464 |  | MADERA 0,04x0,085x5,00 M. Cepillada (Cedro achapo, milpo) |  | ML |  | 9,946.00 |  | 2.5900 |  | 25,760.14
511 |  | PUNTILLA GALVANIZADA ALUMOL 2" a 2 1/2" Pist. Neumática |  | UN |  | 285.00 |  | 8.0000 |  | 2,280.00
524 |  | SUB-CONTRATO CARP. MADERA |  | % |  | 66,852.14 |  | 38.0000 |  | 25,403.81
[7 empty] | Total | Materiales |  | 53,443.95
2 | Equipo
Código |  | Descripción |  | U.M. |  | Vr. Unitario |  | Cantidad |  | Vr. Parcial
35 |  | HERRAMIENTA Y EQUIPO MENOR (3% M.O.) |  | % |  | 34,027.00 |  | 3.0000 |  | 1,020.81
78 |  | ANDAMIO METALICO TUBULAR CON TABLONES |  | SM |  | 47,850.00 |  | 0.1000 |  | 4,785.00
[7 empty] | Total | Equipo |  | 5,805.81
3 | Mano de Obra
Código |  | Descripción |  | U.M. |  | Vr. Unitario |  | Cantidad |  | Vr. Parcial
447 |  | CUADRILLA11: CARPINTERIAS 1 OF + 1 AYU |  | DIA |  | 340,270.00 |  | 0.1000 |  | 34,027.00
[7 empty] | Total | Mano de Obra |  | 34,027.00
4 | Transporte
Código |  | Descripción |  | U.M. |  | Vr. Unitario |  | Cantidad |  | Vr. Parcial
|  |  |  | % | [5 empty] | 0.00
[7 empty] | Total | Transporte |  | 0.00
[5 empty] | Total Costos Directos Actividad: |  |  |  | 93,276.76
CODIGO: |  |  | 286
ACTIVIDAD: |  |  | CERCHA TIPO 4 CEPILLADA (CEDRO ACHAPO,MILPO)
U.M. |  |  | ML
1 | Materiales
Código |  | Descripción |  | U.M. |  | Vr. Unitario |  | Cantidad |  | Vr. Parcial
466 |  | MADERA 0,04x0,13x5,00 M. Cepillada (Cedro achapo, milpo) |  | ML |  | 14,504.00 |  | 19.4000 |  | 281,377.60
504 |  | PLATINADE ANCLAJE 12X24X1/8" |  | UN |  | 59,500.00 |  | 4.0000 |  | 238,000.00
507 |  | PLATINADE ANCLAJE 34X11X1/8" |  | UN |  | 56,667.00 |  | 2.0000 |  | 113,334.00
511 |  | PUNTILLA GALVANIZADA ALUMOL 2" a 2 1/2" Pist. Neumática |  | UN |  | 285.00 |  | 40.0000 |  | 11,400.00
524 |  | SUB-CONTRATO CARP. MADERA |  | % |  | 847,994.60 |  | 38.0000 |  | 322,237.95
526 |  | TORNILLOS ZINCADOS 4" a 5"x3/8" C/Tuerca y Arandela. |  | UN |  | 1,727.00 |  | 14.0000 |  | 24,178.00
[7 empty] | Total | Materiales |  | 990,527.55
2 | Equipo
Código |  | Descripción |  | U.M. |  | Vr. Unitario |  | Cantidad |  | Vr. Parcial
35 |  | HERRAMIENTA Y EQUIPO MENOR (3% M.O.) |  | % |  | 170,135.00 |  | 3.0000 |  | 5,104.05
78 |  | ANDAMIO METALICO TUBULAR CON TABLONES |  | SM |  | 47,850.00 |  | 0.2000 |  | 9,570.00
[7 empty] | Total | Equipo |  | 14,674.05
3 | Mano de Obra
Código |  | Descripción |  | U.M. |  | Vr. Unitario |  | Cantidad |  | Vr. Parcial
447 |  | CUADRILLA11: CARPINTERIAS 1 OF + 1 AYU |  | DIA |  | 340,270.00 |  | 0.5000 |  | 170,135.00
[7 empty] | Total | Mano de Obra |  | 170,135.00
4 | Transporte
Código |  | Descripción |  | U.M. |  | Vr. Unitario |  | Cantidad |  | Vr. Parcial
|  |  |  | % | [5 empty] | 0.00
[7 empty] | Total | Transporte |  | 0.00
[5 empty] | Total Costos Directos Actividad: |  |  |  | 1,175,336.60
CODIGO: |  |  | 287
ACTIVIDAD: |  |  | CERCHA TIPO 5 CEPILLADA (CEDRO ACHAPO,MILPO)
U.M. |  |  | ML
1 | Materiales
Código |  | Descripción |  | U.M. |  | Vr. Unitario |  | Cantidad |  | Vr. Parcial
464 |  | MADERA 0,04x0,085x5,00 M. Cepillada (Cedro achapo, milpo) |  | ML |  | 9,946.00 |  | 2.7000 |  | 26,854.20
511 |  | PUNTILLA GALVANIZADA ALUMOL 2" a 2 1/2" Pist. Neumática |  | UN |  | 285.00 |  | 12.0000 |  | 3,420.00
524 |  | SUB-CONTRATO CARP. MADERA |  | % |  | 124,911.70 |  | 38.0000 |  | 47,466.45
[7 empty] | Total | Materiales |  | 77,740.65
2 | Equipo
Código |  | Descripción |  | U.M. |  | Vr. Unitario |  | Cantidad |  | Vr. Parcial
35 |  | HERRAMIENTA Y EQUIPO MENOR (3% M.O.) |  | % |  | 85,067.50 |  | 3.0000 |  | 2,552.03
78 |  | ANDAMIO METALICO TUBULAR CON TABLONES |  | SM |  | 47,850.00 |  | 0.2000 |  | 9,570.00
[7 empty] | Total | Equipo |  | 12,122.03
3 | Mano de Obra
Código |  | Descripción |  | U.M. |  | Vr. Unitario |  | Cantidad |  | Vr. Parcial
447 |  | CUADRILLA11: CARPINTERIAS 1 OF + 1 AYU |  | DIA |  | 340,270.00 |  | 0.2500 |  | 85,067.50
[7 empty] | Total | Mano de Obra |  | 85,067.50
4 | Transporte
Código |  | Descripción |  | U.M. |  | Vr. Unitario |  | Cantidad |  | Vr. Parcial
|  |  |  | % | [5 empty] | 0.00
[7 empty] | Total | Transporte |  | 0.00
[5 empty] | Total Costos Directos Actividad: |  |  |  | 174,930.18
CODIGO: |  |  | 288
ACTIVIDAD: |  |  | BARANDA DE MADERA CEPILLADA (CEDRO ACHAPO, MILPO)
U.M. |  |  | ML
1 | Materiales
Código |  | Descripción |  | U.M. |  | Vr. Unitario |  | Cantidad |  | Vr. Parcial
462 |  | MADERA 0,04x0,040x3,00 M. Cepillada (Cedro achapo, milpo) |  | ML |  | 3,108.00 |  | 2.9200 |  | 9,075.36
463 |  | MADERA 0,04x0,065x5,00 M. Cepillada (Cedro achapo, milpo) |  | ML |  | 9,923.00 |  | 2.2000 |  | 21,830.60
464 |  | MADERA 0,04x0,085x5,00 M. Cepillada (Cedro achapo, milpo) |  | ML |  | 9,946.00 |  | 1.3700 |  | 13,626.02
511 |  | PUNTILLA GALVANIZADA ALUMOL 2" a 2 1/2" Pist. Neumática |  | UN |  | 285.00 |  | 24.2900 |  | 6,922.65
524 |  | SUB-CONTRATO CARP. MADERA |  | % |  | 93,988.38 |  | 38.0000 |  | 35,715.58
[7 empty] | Total | Materiales |  | 87,170.21
2 | Equipo
Código |  | Descripción |  | U.M. |  | Vr. Unitario |  | Cantidad |  | Vr. Parcial
35 |  | HERRAMIENTA Y EQUIPO MENOR (3% M.O.) |  | % |  | 42,533.75 |  | 3.0000 |  | 1,276.01
[7 empty] | Total | Equipo |  | 1,276.01
3 | Mano de Obra
Código |  | Descripción |  | U.M. |  | Vr. Unitario |  | Cantidad |  | Vr. Parcial
447 |  | CUADRILLA11: CARPINTERIAS 1 OF + 1 AYU |  | DIA |  | 340,270.00 |  | 0.1250 |  | 42,533.75
[7 empty] | Total | Mano de Obra |  | 42,533.75
4 | Transporte
Código |  | Descripción |  | U.M. |  | Vr. Unitario |  | Cantidad |  | Vr. Parcial
|  |  |  | % | [5 empty] | 0.00
[7 empty] | Total | Transporte |  | 0.00
[5 empty] | Total Costos Directos Actividad: |  |  |  | 130,979.97
CODIGO: |  |  | 289
ACTIVIDAD: |  |  | DILATACIONES EN MADERA 3*2CM *3M CEPILLADO (CEDRO ACHAPO,MILPO)
U.M. |  |  | ML
1 | Materiales
Código |  | Descripción |  | U.M. |  | Vr. Unitario |  | Cantidad |  | Vr. Parcial
460 |  | MADERA 0,03x0,02x3,00 M. Cepillada (Cedro achapo, milpo) |  | ML |  | 2,072.00 |  | 1.1000 |  | 2,279.20
511 |  | PUNTILLA GALVANIZADA ALUMOL 2" a 2 1/2" Pist. Neumática |  | UN |  | 285.00 |  | 2.0000 |  | 570.00
[7 empty] | Total | Materiales |  | 2,849.20
2 | Equipo
Código |  | Descripción |  | U.M. |  | Vr. Unitario |  | Cantidad |  | Vr. Parcial
35 |  | HERRAMIENTA Y EQUIPO MENOR (3% M.O.) |  | % |  | 3,572.84 |  | 3.0000 |  | 107.19
[7 empty] | Total | Equipo |  | 107.19
3 | Mano de Obra
Código |  | Descripción |  | U.M. |  | Vr. Unitario |  | Cantidad |  | Vr. Parcial
447 |  | CUADRILLA11: CARPINTERIAS 1 OF + 1 AYU |  | DIA |  | 340,270.00 |  | 0.0105 |  | 3,572.84
[7 empty] | Total | Mano de Obra |  | 3,572.84
4 | Transporte
Código |  | Descripción |  | U.M. |  | Vr. Unitario |  | Cantidad |  | Vr. Parcial
|  |  |  | % | [5 empty] | 0.00
[7 empty] | Total | Transporte |  | 0.00
[5 empty] | Total Costos Directos Actividad: |  |  |  | 6,529.23
CODIGO: |  |  | 290
ACTIVIDAD: |  |  | REPOSICIÓN VIGAS DE 5*5CM CEPILLADO (CEDRO ACHAPO, MILPO)
U.M. |  |  | ML
1 | Materiales
Código |  | Descripción |  | U.M. |  | Vr. Unitario |  | Cantidad |  | Vr. Parcial
456 |  | INMUNIZANTE PARA MADERA Galón x 3 Kg. MERULEX IFS |  | UN |  | 78,408.00 |  | 0.0050 |  | 392.04
468 |  | MADERA 0,05x0,05x3,00 M. Cepillada (Cedro achapo, milpo) |  | ML |  | 3,000.00 |  | 1.1000 |  | 3,300.00
511 |  | PUNTILLA GALVANIZADA ALUMOL 2" a 2 1/2" Pist. Neumática |  | UN |  | 285.00 |  | 4.0000 |  | 1,140.00
[7 empty] | Total | Materiales |  | 4,832.04
2 | Equipo
Código |  | Descripción |  | U.M. |  | Vr. Unitario |  | Cantidad |  | Vr. Parcial
35 |  | HERRAMIENTA Y EQUIPO MENOR (3% M.O.) |  | % |  | 17,013.50 |  | 3.0000 |  | 510.40
[7 empty] | Total | Equipo |  | 510.40
3 | Mano de Obra
Código |  | Descripción |  | U.M. |  | Vr. Unitario |  | Cantidad |  | Vr. Parcial
447 |  | CUADRILLA11: CARPINTERIAS 1 OF + 1 AYU |  | DIA |  | 340,270.00 |  | 0.0500 |  | 17,013.50
[7 empty] | Total | Mano de Obra |  | 17,013.50
4 | Transporte
Código |  | Descripción |  | U.M. |  | Vr. Unitario |  | Cantidad |  | Vr. Parcial
|  |  |  | % | [5 empty] | 0.00
[7 empty] | Total | Transporte |  | 0.00
[5 empty] | Total Costos Directos Actividad: |  |  |  | 22,355.94
CODIGO: |  |  | 291
ACTIVIDAD: |  |  | REPOSICIÓN VIGA 4*10 CEPILLADO (CEDRO ACHAPO, MILPO)
U.M. |  |  | ML
1 | Materiales
Código |  | Descripción |  | U.M. |  | Vr. Unitario |  | Cantidad |  | Vr. Parcial
456 |  | INMUNIZANTE PARA MADERA Galón x 3 Kg. MERULEX IFS |  | UN |  | 78,408.00 |  | 0.0050 |  | 392.04
465 |  | MADERA 0,04x0,10x3,00 M. Cepillada (Cedro achapo, milpo) |  | ML |  | 9,151.00 |  | 1.1000 |  | 10,066.10
511 |  | PUNTILLA GALVANIZADA ALUMOL 2" a 2 1/2" Pist. Neumática |  | UN |  | 285.00 |  | 4.0000 |  | 1,140.00
[7 empty] | Total | Materiales |  | 11,598.14
2 | Equipo
Código |  | Descripción |  | U.M. |  | Vr. Unitario |  | Cantidad |  | Vr. Parcial
35 |  | HERRAMIENTA Y EQUIPO MENOR (3% M.O.) |  | % |  | 17,013.50 |  | 3.0000 |  | 510.40
[7 empty] | Total | Equipo |  | 510.40
3 | Mano de Obra
Código |  | Descripción |  | U.M. |  | Vr. Unitario |  | Cantidad |  | Vr. Parcial
447 |  | CUADRILLA11: CARPINTERIAS 1 OF + 1 AYU |  | DIA |  | 340,270.00 |  | 0.0500 |  | 17,013.50
[7 empty] | Total | Mano de Obra |  | 17,013.50
4 | Transporte
Código |  | Descripción |  | U.M. |  | Vr. Unitario |  | Cantidad |  | Vr. Parcial
|  |  |  | % | [5 empty] | 0.00
[7 empty] | Total | Transporte |  | 0.00
[5 empty] | Total Costos Directos Actividad: |  |  |  | 29,122.04
CODIGO: |  |  | 292
ACTIVIDAD: |  |  | REPOSICIÓN PIEZA DE MADERA DE 5*2CM L=85CM CEPILLADO (CEDRO ACHAPO, MILPO)
U.M. |  |  | UN
1 | Materiales
Código |  | Descripción |  | U.M. |  | Vr. Unitario |  | Cantidad |  | Vr. Parcial
456 |  | INMUNIZANTE PARA MADERA Galón x 3 Kg. MERULEX IFS |  | UN |  | 78,408.00 |  | 0.0030 |  | 235.22
467 |  | MADERA 0,05x0,02x3,00 M. Cepillada (Cedro achapo, milpo) |  | ML |  | 1,667.00 |  | 1.0000 |  | 1,667.00
511 |  | PUNTILLA GALVANIZADA ALUMOL 2" a 2 1/2" Pist. Neumática |  | UN |  | 285.00 |  | 4.0000 |  | 1,140.00
[7 empty] | Total | Materiales |  | 3,042.22
2 | Equipo
Código |  | Descripción |  | U.M. |  | Vr. Unitario |  | Cantidad |  | Vr. Parcial
35 |  | HERRAMIENTA Y EQUIPO MENOR (3% M.O.) |  | % |  | 13,610.80 |  | 3.0000 |  | 408.32
[7 empty] | Total | Equipo |  | 408.32
3 | Mano de Obra
Código |  | Descripción |  | U.M. |  | Vr. Unitario |  | Cantidad |  | Vr. Parcial
447 |  | CUADRILLA11: CARPINTERIAS 1 OF + 1 AYU |  | DIA |  | 340,270.00 |  | 0.0400 |  | 13,610.80
[7 empty] | Total | Mano de Obra |  | 13,610.80
4 | Transporte
Código |  | Descripción |  | U.M. |  | Vr. Unitario |  | Cantidad |  | Vr. Parcial
|  |  |  | % | [5 empty] | 0.00
[7 empty] | Total | Transporte |  | 0.00
[5 empty] | Total Costos Directos Actividad: |  |  |  | 17,061.34
CODIGO: |  |  | 293
ACTIVIDAD: |  |  | REPOSICIÓN VIGA BAJO PISO 14.5*11CM, CEPILLADO (CEDRO ACHAPO, MILPO)
U.M. |  |  | ML
1 | Materiales
Código |  | Descripción |  | U.M. |  | Vr. Unitario |  | Cantidad |  | Vr. Parcial
456 |  | INMUNIZANTE PARA MADERA Galón x 3 Kg. MERULEX IFS |  | UN |  | 78,408.00 |  | 0.0100 |  | 784.08
473 |  | MADERA 0,145x0,11x4,00 M. Cepillada (Cedro achapo, milpo) |  | ML |  | 25,900.00 |  | 1.1000 |  | 28,490.00
511 |  | PUNTILLA GALVANIZADA ALUMOL 2" a 2 1/2" Pist. Neumática |  | UN |  | 285.00 |  | 12.0000 |  | 3,420.00
[7 empty] | Total | Materiales |  | 32,694.08
2 | Equipo
Código |  | Descripción |  | U.M. |  | Vr. Unitario |  | Cantidad |  | Vr. Parcial
35 |  | HERRAMIENTA Y EQUIPO MENOR (3% M.O.) |  | % |  | 22,696.01 |  | 3.0000 |  | 680.88
[7 empty] | Total | Equipo |  | 680.88
3 | Mano de Obra
Código |  | Descripción |  | U.M. |  | Vr. Unitario |  | Cantidad |  | Vr. Parcial
447 |  | CUADRILLA11: CARPINTERIAS 1 OF + 1 AYU |  | DIA |  | 340,270.00 |  | 0.0667 |  | 22,696.01
[7 empty] | Total | Mano de Obra |  | 22,696.01
4 | Transporte
Código |  | Descripción |  | U.M. |  | Vr. Unitario |  | Cantidad |  | Vr. Parcial
|  |  |  | % | [5 empty] | 0.00
[7 empty] | Total | Transporte |  | 0.00
[5 empty] | Total Costos Directos Actividad: |  |  |  | 56,070.97
CODIGO: |  |  | 294
ACTIVIDAD: |  |  | REPOSICIÓN VIGA DE BARANDA 10*10CM CEPILLADO (CEDRO ACHAPO, MILPO)
U.M. |  |  | ML
1 | Materiales
Código |  | Descripción |  | U.M. |  | Vr. Unitario |  | Cantidad |  | Vr. Parcial
456 |  | INMUNIZANTE PARA MADERA Galón x 3 Kg. MERULEX IFS |  | UN |  | 78,408.00 |  | 0.0100 |  | 784.08
472 |  | MADERA 0,10x0,10x4,00 M. Cepillada (Cedro achapo, milpo) |  | ML |  | 19,425.00 |  | 1.1000 |  | 21,367.50
511 |  | PUNTILLA GALVANIZADA ALUMOL 2" a 2 1/2" Pist. Neumática |  | UN |  | 285.00 |  | 8.0000 |  | 2,280.00
[7 empty] | Total | Materiales |  | 24,431.58
2 | Equipo
Código |  | Descripción |  | U.M. |  | Vr. Unitario |  | Cantidad |  | Vr. Parcial
35 |  | HERRAMIENTA Y EQUIPO MENOR (3% M.O.) |  | % |  | 17,013.50 |  | 3.0000 |  | 510.40
[7 empty] | Total | Equipo |  | 510.40
3 | Mano de Obra
Código |  | Descripción |  | U.M. |  | Vr. Unitario |  | Cantidad |  | Vr. Parcial
447 |  | CUADRILLA11: CARPINTERIAS 1 OF + 1 AYU |  | DIA |  | 340,270.00 |  | 0.0500 |  | 17,013.50
[7 empty] | Total | Mano de Obra |  | 17,013.50
4 | Transporte
Código |  | Descripción |  | U.M. |  | Vr. Unitario |  | Cantidad |  | Vr. Parcial
|  |  |  | % | [5 empty] | 0.00
[7 empty] | Total | Transporte |  | 0.00
[5 empty] | Total Costos Directos Actividad: |  |  |  | 41,955.48
CODIGO: |  |  | 295
ACTIVIDAD: |  |  | COLUMNA 10*10CM CEPILLADO (CEDRO ACHAPO, MILPO)
U.M. |  |  | ML
1 | Materiales
Código |  | Descripción |  | U.M. |  | Vr. Unitario |  | Cantidad |  | Vr. Parcial
456 |  | INMUNIZANTE PARA MADERA Galón x 3 Kg. MERULEX IFS |  | UN |  | 78,408.00 |  | 0.0100 |  | 784.08
472 |  | MADERA 0,10x0,10x4,00 M. Cepillada (Cedro achapo, milpo) |  | ML |  | 19,425.00 |  | 1.1000 |  | 21,367.50
511 |  | PUNTILLA GALVANIZADA ALUMOL 2" a 2 1/2" Pist. Neumática |  | UN |  | 285.00 |  | 8.0000 |  | 2,280.00
[7 empty] | Total | Materiales |  | 24,431.58
2 | Equipo
Código |  | Descripción |  | U.M. |  | Vr. Unitario |  | Cantidad |  | Vr. Parcial
35 |  | HERRAMIENTA Y EQUIPO MENOR (3% M.O.) |  | % |  | 17,013.50 |  | 3.0000 |  | 510.40
[7 empty] | Total | Equipo |  | 510.40
3 | Mano de Obra
Código |  | Descripción |  | U.M. |  | Vr. Unitario |  | Cantidad |  | Vr. Parcial
447 |  | CUADRILLA11: CARPINTERIAS 1 OF + 1 AYU |  | DIA |  | 340,270.00 |  | 0.0500 |  | 17,013.50
[7 empty] | Total | Mano de Obra |  | 17,013.50
4 | Transporte
Código |  | Descripción |  | U.M. |  | Vr. Unitario |  | Cantidad |  | Vr. Parcial
|  |  |  | % | [5 empty] | 0.00
[7 empty] | Total | Transporte |  | 0.00
[5 empty] | Total Costos Directos Actividad: |  |  |  | 41,955.48
CODIGO: |  |  | 296
ACTIVIDAD: |  |  | VIGA AÉREA 10*10CM CEPILLADO (CEDRO ACHAPO, MILPO)
U.M. |  |  | ML
1 | Materiales
Código |  | Descripción |  | U.M. |  | Vr. Unitario |  | Cantidad |  | Vr. Parcial
456 |  | INMUNIZANTE PARA MADERA Galón x 3 Kg. MERULEX IFS |  | UN |  | 78,408.00 |  | 0.0100 |  | 784.08
472 |  | MADERA 0,10x0,10x4,00 M. Cepillada (Cedro achapo, milpo) |  | ML |  | 19,425.00 |  | 1.1000 |  | 21,367.50
511 |  | PUNTILLA GALVANIZADA ALUMOL 2" a 2 1/2" Pist. Neumática |  | UN |  | 285.00 |  | 8.0000 |  | 2,280.00
[7 empty] | Total | Materiales |  | 24,431.58
2 | Equipo
Código |  | Descripción |  | U.M. |  | Vr. Unitario |  | Cantidad |  | Vr. Parcial
35 |  | HERRAMIENTA Y EQUIPO MENOR (3% M.O.) |  | % |  | 17,013.50 |  | 3.0000 |  | 510.40
78 |  | ANDAMIO METALICO TUBULAR CON TABLONES |  | SM |  | 47,850.00 |  | 0.1000 |  | 4,785.00
[7 empty] | Total | Equipo |  | 5,295.40
3 | Mano de Obra
Código |  | Descripción |  | U.M. |  | Vr. Unitario |  | Cantidad |  | Vr. Parcial
447 |  | CUADRILLA11: CARPINTERIAS 1 OF + 1 AYU |  | DIA |  | 340,270.00 |  | 0.0500 |  | 17,013.50
[7 empty] | Total | Mano de Obra |  | 17,013.50
4 | Transporte
Código |  | Descripción |  | U.M. |  | Vr. Unitario |  | Cantidad |  | Vr. Parcial
|  |  |  | % | [5 empty] | 0.00
[7 empty] | Total | Transporte |  | 0.00
[5 empty] | Total Costos Directos Actividad: |  |  |  | 46,740.48
CODIGO: |  |  | 297
ACTIVIDAD: |  |  | CUBIERTA EN ASBESTO CEMENTO PERFIL NO 7
U.M. |  |  | M2
1 | Materiales
Código |  | Descripción |  | U.M. |  | Vr. Unitario |  | Cantidad |  | Vr. Parcial
544 |  | CABALLETE FIJO No 20 ASBESTO CEMENTO TIPO ETERNIT |  | UN |  | 45,532.00 |  | 0.2000 |  | 9,106.40
584 |  | GANCHO TEJA DE ASBESTO CEMENTO |  | UN |  | 720.00 |  | 1.3000 |  | 936.00
609 |  | TEJA ASBESTO - CEMENTO N° 6 (1.83) perfil 7 |  | UN |  | 31,053.00 |  | 0.7000 |  | 21,737.10
[7 empty] | Total | Materiales |  | 31,779.50
2 | Equipo
Código |  | Descripción |  | U.M. |  | Vr. Unitario |  | Cantidad |  | Vr. Parcial
35 |  | HERRAMIENTA Y EQUIPO MENOR (3% M.O.) |  | % |  | 31,823.30 |  | 3.0000 |  | 954.70
78 |  | ANDAMIO METALICO TUBULAR CON TABLONES |  | SM |  | 47,850.00 |  | 0.0300 |  | 1,435.50
[7 empty] | Total | Equipo |  | 2,390.20
3 | Mano de Obra
Código |  | Descripción |  | U.M. |  | Vr. Unitario |  | Cantidad |  | Vr. Parcial
150 |  | CUADRILLA 3: 1 OF + 2 AYU |  | DIA |  | 413,827.00 |  | 0.0769 |  | 31,823.30
[7 empty] | Total | Mano de Obra |  | 31,823.30
4 | Transporte
Código |  | Descripción |  | U.M. |  | Vr. Unitario |  | Cantidad |  | Vr. Parcial
|  |  |  | DIA | [5 empty] | 0.00
[7 empty] | Total | Transporte |  | 0.00
[5 empty] | Total Costos Directos Actividad: |  |  |  | 65,993.00
CODIGO: |  |  | 298
ACTIVIDAD: |  |  | CUBIERTA EN TEJA ESPAÑOLA EN A.C. CON ESTRUCTURA EN MADERA
U.M. |  |  | M2
1 | Materiales
Código |  | Descripción |  | U.M. |  | Vr. Unitario |  | Cantidad |  | Vr. Parcial
327 |  | PUNTLLA CON CABEZA 1" |  | LB |  | 2,917.00 |  | 0.1000 |  | 291.70
334 |  | REPISA ORDINARIO 0.05X0.10X3M |  | ML |  | 15,000.00 |  | 2.1200 |  | 31,800.00
540 |  | BASE INMUNIZANTE MADETEC PINTUCO |  | GL |  | 67,900.00 |  | 0.0300 |  | 2,037.00
542 |  | CABALLETE ARTICULADO A.C. ESPAÑOL |  | UN |  | 69,900.00 |  | 0.1200 |  | 8,388.00
584 |  | GANCHO TEJA DE ASBESTO CEMENTO |  | UN |  | 720.00 |  | 6.0000 |  | 4,320.00
596 |  | PLANCHON ORDINARIO 0.05X0.20X3M |  | UN |  | 30,000.00 |  | 1.0600 |  | 31,800.00
607 |  | TEJA A.C. ESPAÑOLA DE 1.64X1.06M |  | UN |  | 66,786.00 |  | 0.5800 |  | 38,735.88
[7 empty] | Total | Materiales |  | 117,372.58
2 | Equipo
Código |  | Descripción |  | U.M. |  | Vr. Unitario |  | Cantidad |  | Vr. Parcial
35 |  | HERRAMIENTA Y EQUIPO MENOR (3% M.O.) |  | % |  | 31,823.30 |  | 3.0000 |  | 954.70
78 |  | ANDAMIO METALICO TUBULAR CON TABLONES |  | SM |  | 47,850.00 |  | 0.0300 |  | 1,435.50
[7 empty] | Total | Equipo |  | 2,390.20
3 | Mano de Obra
Código |  | Descripción |  | U.M. |  | Vr. Unitario |  | Cantidad |  | Vr. Parcial
150 |  | CUADRILLA 3: 1 OF + 2 AYU |  | DIA |  | 413,827.00 |  | 0.0769 |  | 31,823.30
[7 empty] | Total | Mano de Obra |  | 31,823.30
4 | Transporte
Código |  | Descripción |  | U.M. |  | Vr. Unitario |  | Cantidad |  | Vr. Parcial
|  |  |  | DIA | [5 empty] | 0.00
[7 empty] | Total | Transporte |  | 0.00
[5 empty] | Total Costos Directos Actividad: |  |  |  | 151,586.08
CODIGO: |  |  | 299
ACTIVIDAD: |  |  | CUBIERTA EN TEJA ESPAÑOLA EN A.C.
U.M. |  |  | M2
1 | Materiales
Código |  | Descripción |  | U.M. |  | Vr. Unitario |  | Cantidad |  | Vr. Parcial
542 |  | CABALLETE ARTICULADO A.C. ESPAÑOL |  | UN |  | 69,900.00 |  | 0.1200 |  | 8,388.00
584 |  | GANCHO TEJA DE ASBESTO CEMENTO |  | UN |  | 720.00 |  | 6.0000 |  | 4,320.00
607 |  | TEJA A.C. ESPAÑOLA DE 1.64X1.06M |  | UN |  | 66,786.00 |  | 0.6000 |  | 40,071.60
[7 empty] | Total | Materiales |  | 52,779.60
2 | Equipo
Código |  | Descripción |  | U.M. |  | Vr. Unitario |  | Cantidad |  | Vr. Parcial
35 |  | HERRAMIENTA Y EQUIPO MENOR (3% M.O.) |  | % |  | 18,001.47 |  | 3.0000 |  | 540.04
78 |  | ANDAMIO METALICO TUBULAR CON TABLONES |  | SM |  | 47,850.00 |  | 0.0300 |  | 1,435.50
[7 empty] | Total | Equipo |  | 1,975.54
3 | Mano de Obra
Código |  | Descripción |  | U.M. |  | Vr. Unitario |  | Cantidad |  | Vr. Parcial
150 |  | CUADRILLA 3: 1 OF + 2 AYU |  | DIA |  | 413,827.00 |  | 0.0435 |  | 18,001.47
[7 empty] | Total | Mano de Obra |  | 18,001.47
4 | Transporte
Código |  | Descripción |  | U.M. |  | Vr. Unitario |  | Cantidad |  | Vr. Parcial
|  |  |  | DIA | [5 empty] | 0.00
[7 empty] | Total | Transporte |  | 0.00
[5 empty] | Total Costos Directos Actividad: |  |  |  | 72,756.61
CODIGO: |  |  | 300
ACTIVIDAD: |  |  | CUBIERTA EN A.C. CANALETA TIPO 90
U.M. |  |  | M2
1 | Materiales
Código |  | Descripción |  | U.M. |  | Vr. Unitario |  | Cantidad |  | Vr. Parcial
534 |  | ACCESORIOS DE FIJACION (tornillos y fijador de ala) Canaleta ETERNIT T.90 |  | UN |  | 5,180.00 |  | 0.5000 |  | 2,590.00
552 |  | CANALETA EN A.C. TIPO 90 (L=4.5) |  | UN |  | 259,100.00 |  | 0.3000 |  | 77,730.00
605 |  | SIKA FLEX 1A PLUS ICURE 300CC GRIS(SELLADOR ELEASTICO) |  | UN |  | 35,000.00 |  | 0.1800 |  | 6,300.00
[7 empty] | Total | Materiales |  | 86,620.00
2 | Equipo
Código |  | Descripción |  | U.M. |  | Vr. Unitario |  | Cantidad |  | Vr. Parcial
35 |  | HERRAMIENTA Y EQUIPO MENOR (3% M.O.) |  | % |  | 32,972.22 |  | 3.0000 |  | 989.17
509 |  | PLUMA GRUA CON MOTOR DIESEL |  | DIA |  | 115,000.00 |  | 0.0800 |  | 9,200.00
78 |  | ANDAMIO METALICO TUBULAR CON TABLONES |  | SM |  | 47,850.00 |  | 0.0300 |  | 1,435.50
[7 empty] | Total | Equipo |  | 11,624.67
3 | Mano de Obra
Código |  | Descripción |  | U.M. |  | Vr. Unitario |  | Cantidad |  | Vr. Parcial
31 |  | CUADRILLA 4:1 OFIC + 3 AYU |  | DIA |  | 544,096.00 |  | 0.0606 |  | 32,972.22
[7 empty] | Total | Mano de Obra |  | 32,972.22
4 | Transporte
Código |  | Descripción |  | U.M. |  | Vr. Unitario |  | Cantidad |  | Vr. Parcial
|  |  |  | DIA | [5 empty] | 0.00
[7 empty] | Total | Transporte |  | 0.00
[5 empty] | Total Costos Directos Actividad: |  |  |  | 131,216.89
CODIGO: |  |  | 301
ACTIVIDAD: |  |  | ALERO CON ESTRUCTURA EN ALUMINIO Y LÁMINA DE POLICARBONATO FILTRO U.V. 6MM, L. MÁXIMA DE 1.2M
U.M. |  |  | M2
1 | Materiales
Código |  | Descripción |  | U.M. |  | Vr. Unitario |  | Cantidad |  | Vr. Parcial
535 |  | ALERO CON ESTRUCTURA EN ALUMINIO Y LAMINA DE POLICARBONATO FILTRO U.V. 6MM, LONGOTUD MÁXIMA 1.2M |  | M2 |  | 186,480.00 |  | 0.5500 |  | 102,564.00
553 |  | CINTA MULTISEAL 15CM X 10M (Sello impermeable - flanche) |  | UN |  | 105,600.00 |  | 0.1000 |  | 10,560.00
[7 empty] | Total | Materiales |  | 113,124.00
2 | Equipo
Código |  | Descripción |  | U.M. |  | Vr. Unitario |  | Cantidad |  | Vr. Parcial
35 |  | HERRAMIENTA Y EQUIPO MENOR (3% M.O.) |  | % |  | 41,382.70 |  | 3.0000 |  | 1,241.48
509 |  | PLUMA GRUA CON MOTOR DIESEL |  | DIA |  | 115,000.00 |  | 0.0800 |  | 9,200.00
78 |  | ANDAMIO METALICO TUBULAR CON TABLONES |  | SM |  | 47,850.00 |  | 0.0300 |  | 1,435.50
[7 empty] | Total | Equipo |  | 11,876.98
3 | Mano de Obra
Código |  | Descripción |  | U.M. |  | Vr. Unitario |  | Cantidad |  | Vr. Parcial
150 |  | CUADRILLA 3: 1 OF + 2 AYU |  | DIA |  | 413,827.00 |  | 0.1000 |  | 41,382.70
[7 empty] | Total | Mano de Obra |  | 41,382.70
4 | Transporte
Código |  | Descripción |  | U.M. |  | Vr. Unitario |  | Cantidad |  | Vr. Parcial
|  |  |  | DIA | [5 empty] | 0.00
[7 empty] | Total | Transporte |  | 0.00
[5 empty] | Total Costos Directos Actividad: |  |  |  | 166,383.68
CODIGO: |  |  | 302
ACTIVIDAD: |  |  | CUBIERTA EN TEJA TERMO ACÚSTICA , INCLUYE CABALLETE - AJOVER O SIMILAR
U.M. |  |  | M2
1 | Materiales
Código |  | Descripción |  | U.M. |  | Vr. Unitario |  | Cantidad |  | Vr. Parcial
550 |  | CABALLETE TERMO ACUSTIC DE 2.0X0.7M, TIPO AJOVER O SIMILAR |  | UN |  | 95,271.00 |  | 0.1500 |  | 14,290.65
616 |  | TEJA THERMOACUSTICA TIPO AJOCER O SIMILAR |  | M2 |  | 43,091.00 |  | 1.0500 |  | 45,245.55
617 |  | TORNILLO AUTOPERFORANTE 12-14X3/4 TERMOACUSTIC |  | UN |  | 267.00 |  | 4.0000 |  | 1,068.00
[7 empty] | Total | Materiales |  | 60,604.20
2 | Equipo
Código |  | Descripción |  | U.M. |  | Vr. Unitario |  | Cantidad |  | Vr. Parcial
35 |  | HERRAMIENTA Y EQUIPO MENOR (3% M.O.) |  | % |  | 27,602.26 |  | 3.0000 |  | 828.07
78 |  | ANDAMIO METALICO TUBULAR CON TABLONES |  | SM |  | 47,850.00 |  | 0.0300 |  | 1,435.50
[7 empty] | Total | Equipo |  | 2,263.57
3 | Mano de Obra
Código |  | Descripción |  | U.M. |  | Vr. Unitario |  | Cantidad |  | Vr. Parcial
150 |  | CUADRILLA 3: 1 OF + 2 AYU |  | DIA |  | 413,827.00 |  | 0.0667 |  | 27,602.26
[7 empty] | Total | Mano de Obra |  | 27,602.26
4 | Transporte
Código |  | Descripción |  | U.M. |  | Vr. Unitario |  | Cantidad |  | Vr. Parcial
|  |  |  | DIA | [5 empty] | 0.00
[7 empty] | Total | Transporte |  | 0.00
[5 empty] | Total Costos Directos Actividad: |  |  |  | 90,470.03
CODIGO: |  |  | 303
ACTIVIDAD: |  |  | CUBIERTA EN TEJA ARQUITECTÓNICA TRAPEZOIDAL GALVANIZADA C. 30, INCLUYE CABALLETE - TIPO ACESCO O SIMILAR
U.M. |  |  | M2
1 | Materiales
Código |  | Descripción |  | U.M. |  | Vr. Unitario |  | Cantidad |  | Vr. Parcial
546 |  | CABALLETE PARA TEJA ARQUITECTONICA TRAPEZOIDAL GALVANIZADA 2.0 X 0.45M |  | UN |  | 23,140.00 |  | 0.3000 |  | 6,942.00
608 |  | TEJA ARQUITECTONICA 3.05X0.73M |  | UN |  | 52,750.00 |  | 0.5000 |  | 26,375.00
617 |  | TORNILLO AUTOPERFORANTE 12-14X3/4 TERMOACUSTIC |  | UN |  | 267.00 |  | 8.0000 |  | 2,136.00
[7 empty] | Total | Materiales |  | 35,453.00
2 | Equipo
Código |  | Descripción |  | U.M. |  | Vr. Unitario |  | Cantidad |  | Vr. Parcial
35 |  | HERRAMIENTA Y EQUIPO MENOR (3% M.O.) |  | % |  | 34,471.79 |  | 3.0000 |  | 1,034.15
78 |  | ANDAMIO METALICO TUBULAR CON TABLONES |  | SM |  | 47,850.00 |  | 0.0500 |  | 2,392.50
[7 empty] | Total | Equipo |  | 3,426.65
3 | Mano de Obra
Código |  | Descripción |  | U.M. |  | Vr. Unitario |  | Cantidad |  | Vr. Parcial
150 |  | CUADRILLA 3: 1 OF + 2 AYU |  | DIA |  | 413,827.00 |  | 0.0833 |  | 34,471.79
[7 empty] | Total | Mano de Obra |  | 34,471.79
4 | Transporte
Código |  | Descripción |  | U.M. |  | Vr. Unitario |  | Cantidad |  | Vr. Parcial
|  |  |  | DIA | [5 empty] | 0.00
[7 empty] | Total | Transporte |  | 0.00
[5 empty] | Total Costos Directos Actividad: |  |  |  | 73,351.44
CODIGO: |  |  | 304
ACTIVIDAD: |  |  | ARMADURA PARA TEJA DE BARRO EN MADERA
U.M. |  |  | M2
1 | Materiales
Código |  | Descripción |  | U.M. |  | Vr. Unitario |  | Cantidad |  | Vr. Parcial
261 |  | MALLA CON VENAX 20 UNIDADES (2M) |  | ML |  | 8,100.00 |  | 1.0200 |  | 8,262.00
268 |  | MANTO ASFALTICO DE 3 MM |  | M2 |  | 24,790.00 |  | 1.0000 |  | 24,790.00
326 |  | PUNTILLA CON CABEZA 2" |  | LB |  | 3,500.00 |  | 0.1200 |  | 420.00
334 |  | REPISA ORDINARIO 0.05X0.10X3M |  | ML |  | 15,000.00 |  | 0.6500 |  | 9,750.00
4 |  | MORTERO 1:3, ARENA LAVADA |  | M3 |  | 450,276.95 |  | 0.0350 |  | 15,759.69
456 |  | INMUNIZANTE PARA MADERA Galón x 3 Kg. MERULEX IFS |  | UN |  | 78,408.00 |  | 0.0300 |  | 2,352.24
583 |  | EMULSION CRL-O |  | LT |  | 6,128.00 |  | 0.2000 |  | 1,225.60
589 |  | LISTON 0.04X0.03X3M PARA ENTRAMADO |  | UN |  | 7,000.00 |  | 0.4500 |  | 3,150.00
590 |  | LISTON MACHIMBRE PINO X 3 |  | M2 |  | 17,653.00 |  | 1.0000 |  | 17,653.00
596 |  | PLANCHON ORDINARIO 0.05X0.20X3M |  | UN |  | 30,000.00 |  | 0.9500 |  | 28,500.00
[7 empty] | Total | Materiales |  | 111,862.53
2 | Equipo
Código |  | Descripción |  | U.M. |  | Vr. Unitario |  | Cantidad |  | Vr. Parcial
35 |  | HERRAMIENTA Y EQUIPO MENOR (3% M.O.) |  | % |  | 41,382.70 |  | 3.0000 |  | 1,241.48
78 |  | ANDAMIO METALICO TUBULAR CON TABLONES |  | SM |  | 47,850.00 |  | 0.0300 |  | 1,435.50
[7 empty] | Total | Equipo |  | 2,676.98
3 | Mano de Obra
Código |  | Descripción |  | U.M. |  | Vr. Unitario |  | Cantidad |  | Vr. Parcial
150 |  | CUADRILLA 3: 1 OF + 2 AYU |  | DIA |  | 413,827.00 |  | 0.1000 |  | 41,382.70
[7 empty] | Total | Mano de Obra |  | 41,382.70
4 | Transporte
Código |  | Descripción |  | U.M. |  | Vr. Unitario |  | Cantidad |  | Vr. Parcial
|  |  |  | DIA | [5 empty] | 0.00
[7 empty] | Total | Transporte |  | 0.00
[5 empty] | Total Costos Directos Actividad: |  |  |  | 155,922.21
CODIGO: |  |  | 305
ACTIVIDAD: |  |  | CUBIERTA EN TEJA DE BARRO CORRIENTE
U.M. |  |  | M2
1 | Materiales
Código |  | Descripción |  | U.M. |  | Vr. Unitario |  | Cantidad |  | Vr. Parcial
4 |  | MORTERO 1:3, ARENA LAVADA |  | M3 |  | 450,276.95 |  | 0.0300 |  | 13,508.31
610 |  | TEJA DE BARRO, TIPO SANTAFÉ O SIMILAR |  | UN |  | 3,500.00 |  | 21.5000 |  | 75,250.00
[7 empty] | Total | Materiales |  | 88,758.31
2 | Equipo
Código |  | Descripción |  | U.M. |  | Vr. Unitario |  | Cantidad |  | Vr. Parcial
35 |  | HERRAMIENTA Y EQUIPO MENOR (3% M.O.) |  | % |  | 34,471.79 |  | 3.0000 |  | 1,034.15
78 |  | ANDAMIO METALICO TUBULAR CON TABLONES |  | SM |  | 47,850.00 |  | 0.0300 |  | 1,435.50
[7 empty] | Total | Equipo |  | 2,469.65
3 | Mano de Obra
Código |  | Descripción |  | U.M. |  | Vr. Unitario |  | Cantidad |  | Vr. Parcial
150 |  | CUADRILLA 3: 1 OF + 2 AYU |  | DIA |  | 413,827.00 |  | 0.0833 |  | 34,471.79
[7 empty] | Total | Mano de Obra |  | 34,471.79
4 | Transporte
Código |  | Descripción |  | U.M. |  | Vr. Unitario |  | Cantidad |  | Vr. Parcial
|  |  |  | DIA | [5 empty] | 0.00
[7 empty] | Total | Transporte |  | 0.00
[5 empty] | Total Costos Directos Actividad: |  |  |  | 125,699.75
CODIGO: |  |  | 306
ACTIVIDAD: |  |  | MANTO ASFALTICO 3MM
U.M. |  |  | M2
1 | Materiales
Código |  | Descripción |  | U.M. |  | Vr. Unitario |  | Cantidad |  | Vr. Parcial
268 |  | MANTO ASFALTICO DE 3 MM |  | M2 |  | 24,790.00 |  | 1.0500 |  | 26,029.50
583 |  | EMULSION CRL-O |  | LT |  | 6,128.00 |  | 0.1000 |  | 612.80
[7 empty] | Total | Materiales |  | 26,642.30
2 | Equipo
Código |  | Descripción |  | U.M. |  | Vr. Unitario |  | Cantidad |  | Vr. Parcial
35 |  | HERRAMIENTA Y EQUIPO MENOR (3% M.O.) |  | % |  | 20,691.35 |  | 3.0000 |  | 620.74
78 |  | ANDAMIO METALICO TUBULAR CON TABLONES |  | SM |  | 47,850.00 |  | 0.0300 |  | 1,435.50
[7 empty] | Total | Equipo |  | 2,056.24
3 | Mano de Obra
Código |  | Descripción |  | U.M. |  | Vr. Unitario |  | Cantidad |  | Vr. Parcial
150 |  | CUADRILLA 3: 1 OF + 2 AYU |  | DIA |  | 413,827.00 |  | 0.0500 |  | 20,691.35
[7 empty] | Total | Mano de Obra |  | 20,691.35
4 | Transporte
Código |  | Descripción |  | U.M. |  | Vr. Unitario |  | Cantidad |  | Vr. Parcial
|  |  |  | DIA | [5 empty] | 0.00
[7 empty] | Total | Transporte |  | 0.00
[5 empty] | Total Costos Directos Actividad: |  |  |  | 49,389.89
CODIGO: |  |  | 307
ACTIVIDAD: |  |  | CUBIERTA EN TEJA DE ZINC
U.M. |  |  | M2
1 | Materiales
Código |  | Descripción |  | U.M. |  | Vr. Unitario |  | Cantidad |  | Vr. Parcial
351 |  | TEJA DE ZINC ONDULADA No 10 (3.05X0.80M) CORPACERO |  | UN |  | 30,490.00 |  | 0.4500 |  | 13,720.50
76 |  | AMARRES |  | UN |  | 219.00 |  | 4.0000 |  | 876.00
[7 empty] | Total | Materiales |  | 14,596.50
2 | Equipo
Código |  | Descripción |  | U.M. |  | Vr. Unitario |  | Cantidad |  | Vr. Parcial
35 |  | HERRAMIENTA Y EQUIPO MENOR (3% M.O.) |  | % |  | 20,691.35 |  | 3.0000 |  | 620.74
78 |  | ANDAMIO METALICO TUBULAR CON TABLONES |  | SM |  | 47,850.00 |  | 0.0300 |  | 1,435.50
[7 empty] | Total | Equipo |  | 2,056.24
3 | Mano de Obra
Código |  | Descripción |  | U.M. |  | Vr. Unitario |  | Cantidad |  | Vr. Parcial
150 |  | CUADRILLA 3: 1 OF + 2 AYU |  | DIA |  | 413,827.00 |  | 0.0500 |  | 20,691.35
[7 empty] | Total | Mano de Obra |  | 20,691.35
4 | Transporte
Código |  | Descripción |  | U.M. |  | Vr. Unitario |  | Cantidad |  | Vr. Parcial
|  |  |  | DIA | [5 empty] | 0.00
[7 empty] | Total | Transporte |  | 0.00
[5 empty] | Total Costos Directos Actividad: |  |  |  | 37,344.09
CODIGO: |  |  | 308
ACTIVIDAD: |  |  | CABALLETE PARA TEJA ARQUITECTÓNICA TRAPEZOIDAL
U.M. |  |  | ML
1 | Materiales
Código |  | Descripción |  | U.M. |  | Vr. Unitario |  | Cantidad |  | Vr. Parcial
546 |  | CABALLETE PARA TEJA ARQUITECTONICA TRAPEZOIDAL GALVANIZADA 2.0 X 0.45M |  | UN |  | 23,140.00 |  | 0.5800 |  | 13,421.20
76 |  | AMARRES |  | UN |  | 219.00 |  | 4.0000 |  | 876.00
[7 empty] | Total | Materiales |  | 14,297.20
2 | Equipo
Código |  | Descripción |  | U.M. |  | Vr. Unitario |  | Cantidad |  | Vr. Parcial
35 |  | HERRAMIENTA Y EQUIPO MENOR (3% M.O.) |  | % |  | 13,780.44 |  | 3.0000 |  | 413.41
78 |  | ANDAMIO METALICO TUBULAR CON TABLONES |  | SM |  | 47,850.00 |  | 0.0300 |  | 1,435.50
[7 empty] | Total | Equipo |  | 1,848.91
3 | Mano de Obra
Código |  | Descripción |  | U.M. |  | Vr. Unitario |  | Cantidad |  | Vr. Parcial
150 |  | CUADRILLA 3: 1 OF + 2 AYU |  | DIA |  | 413,827.00 |  | 0.0333 |  | 13,780.44
[7 empty] | Total | Mano de Obra |  | 13,780.44
4 | Transporte
Código |  | Descripción |  | U.M. |  | Vr. Unitario |  | Cantidad |  | Vr. Parcial
|  |  |  | DIA | [5 empty] | 0.00
[7 empty] | Total | Transporte |  | 0.00
[5 empty] | Total Costos Directos Actividad: |  |  |  | 29,926.55
CODIGO: |  |  | 309
ACTIVIDAD: |  |  | CUBIERTA EN TEJA EN ASBESTO CEMENTO PERFIL NO 7, PROMEDIO NÚMEROS 5-6-8-10 SIN CABALLETE
U.M. |  |  | M2
1 | Materiales
Código |  | Descripción |  | U.M. |  | Vr. Unitario |  | Cantidad |  | Vr. Parcial
584 |  | GANCHO TEJA DE ASBESTO CEMENTO |  | UN |  | 720.00 |  | 0.6500 |  | 468.00
609 |  | TEJA ASBESTO - CEMENTO N° 6 (1.83) perfil 7 |  | UN |  | 31,053.00 |  | 0.6500 |  | 20,184.45
[7 empty] | Total | Materiales |  | 20,652.45
2 | Equipo
Código |  | Descripción |  | U.M. |  | Vr. Unitario |  | Cantidad |  | Vr. Parcial
35 |  | HERRAMIENTA Y EQUIPO MENOR (3% M.O.) |  | % |  | 27,933.32 |  | 3.0000 |  | 838.00
78 |  | ANDAMIO METALICO TUBULAR CON TABLONES |  | SM |  | 47,850.00 |  | 0.0300 |  | 1,435.50
[7 empty] | Total | Equipo |  | 2,273.50
3 | Mano de Obra
Código |  | Descripción |  | U.M. |  | Vr. Unitario |  | Cantidad |  | Vr. Parcial
150 |  | CUADRILLA 3: 1 OF + 2 AYU |  | DIA |  | 413,827.00 |  | 0.0675 |  | 27,933.32
[7 empty] | Total | Mano de Obra |  | 27,933.32
4 | Transporte
Código |  | Descripción |  | U.M. |  | Vr. Unitario |  | Cantidad |  | Vr. Parcial
|  |  |  | DIA | [5 empty] | 0.00
[7 empty] | Total | Transporte |  | 0.00
[5 empty] | Total Costos Directos Actividad: |  |  |  | 50,859.27
CODIGO: |  |  | 310
ACTIVIDAD: |  |  | CABALLETE TEJA EN ASBESTO CEMENTO, TIPO ETERNIT O SIMILAR
U.M. |  |  | ML
1 | Materiales
Código |  | Descripción |  | U.M. |  | Vr. Unitario |  | Cantidad |  | Vr. Parcial
544 |  | CABALLETE FIJO No 20 ASBESTO CEMENTO TIPO ETERNIT |  | UN |  | 45,532.00 |  | 1.1500 |  | 52,361.80
584 |  | GANCHO TEJA DE ASBESTO CEMENTO |  | UN |  | 720.00 |  | 4.6000 |  | 3,312.00
[7 empty] | Total | Materiales |  | 55,673.80
2 | Equipo
Código |  | Descripción |  | U.M. |  | Vr. Unitario |  | Cantidad |  | Vr. Parcial
35 |  | HERRAMIENTA Y EQUIPO MENOR (3% M.O.) |  | % |  | 27,933.32 |  | 3.0000 |  | 838.00
[7 empty] | Total | Equipo |  | 838.00
3 | Mano de Obra
Código |  | Descripción |  | U.M. |  | Vr. Unitario |  | Cantidad |  | Vr. Parcial
150 |  | CUADRILLA 3: 1 OF + 2 AYU |  | DIA |  | 413,827.00 |  | 0.0675 |  | 27,933.32
[7 empty] | Total | Mano de Obra |  | 27,933.32
4 | Transporte
Código |  | Descripción |  | U.M. |  | Vr. Unitario |  | Cantidad |  | Vr. Parcial
|  |  |  | DIA | [5 empty] | 0.00
[7 empty] | Total | Transporte |  | 0.00
[5 empty] | Total Costos Directos Actividad: |  |  |  | 84,445.12
CODIGO: |  |  | 311
ACTIVIDAD: |  |  | CABALLETE PARA TEJA TERMO ACÚSTICA, TIPO AJOVER O SIMILAR
U.M. |  |  | ML
1 | Materiales
Código |  | Descripción |  | U.M. |  | Vr. Unitario |  | Cantidad |  | Vr. Parcial
550 |  | CABALLETE TERMO ACUSTIC DE 2.0X0.7M, TIPO AJOVER O SIMILAR |  | UN |  | 95,271.00 |  | 0.5400 |  | 51,446.34
617 |  | TORNILLO AUTOPERFORANTE 12-14X3/4 TERMOACUSTIC |  | UN |  | 267.00 |  | 3.2400 |  | 865.08
[7 empty] | Total | Materiales |  | 52,311.42
2 | Equipo
Código |  | Descripción |  | U.M. |  | Vr. Unitario |  | Cantidad |  | Vr. Parcial
35 |  | HERRAMIENTA Y EQUIPO MENOR (3% M.O.) |  | % |  | 12,952.79 |  | 3.0000 |  | 388.58
[7 empty] | Total | Equipo |  | 388.58
3 | Mano de Obra
Código |  | Descripción |  | U.M. |  | Vr. Unitario |  | Cantidad |  | Vr. Parcial
150 |  | CUADRILLA 3: 1 OF + 2 AYU |  | DIA |  | 413,827.00 |  | 0.0313 |  | 12,952.79
[7 empty] | Total | Mano de Obra |  | 12,952.79
4 | Transporte
Código |  | Descripción |  | U.M. |  | Vr. Unitario |  | Cantidad |  | Vr. Parcial
|  |  |  | DIA | [5 empty] | 0.00
[7 empty] | Total | Transporte |  | 0.00
[5 empty] | Total Costos Directos Actividad: |  |  |  | 65,652.79
CODIGO: |  |  | 312
ACTIVIDAD: |  |  | CUBIERTA TERMO ACÚSTICA ONDULADA - TIPO AJOVER O SIMILAR
U.M. |  |  | M2
1 | Materiales
Código |  | Descripción |  | U.M. |  | Vr. Unitario |  | Cantidad |  | Vr. Parcial
584 |  | GANCHO TEJA DE ASBESTO CEMENTO |  | UN |  | 720.00 |  | 0.6500 |  | 468.00
615 |  | TEJA TERMO ACÚSTICA ONDULADA No 8 , TIPO AJOVER |  | UN |  | 83,499.00 |  | 0.6500 |  | 54,274.35
[7 empty] | Total | Materiales |  | 54,742.35
2 | Equipo
Código |  | Descripción |  | U.M. |  | Vr. Unitario |  | Cantidad |  | Vr. Parcial
35 |  | HERRAMIENTA Y EQUIPO MENOR (3% M.O.) |  | % |  | 27,602.26 |  | 3.0000 |  | 828.07
78 |  | ANDAMIO METALICO TUBULAR CON TABLONES |  | SM |  | 47,850.00 |  | 0.0300 |  | 1,435.50
[7 empty] | Total | Equipo |  | 2,263.57
3 | Mano de Obra
Código |  | Descripción |  | U.M. |  | Vr. Unitario |  | Cantidad |  | Vr. Parcial
150 |  | CUADRILLA 3: 1 OF + 2 AYU |  | DIA |  | 413,827.00 |  | 0.0667 |  | 27,602.26
[7 empty] | Total | Mano de Obra |  | 27,602.26
4 | Transporte
Código |  | Descripción |  | U.M. |  | Vr. Unitario |  | Cantidad |  | Vr. Parcial
|  |  |  | DIA | [5 empty] | 0.00
[7 empty] | Total | Transporte |  | 0.00
[5 empty] | Total Costos Directos Actividad: |  |  |  | 84,608.18
CODIGO: |  |  | 313
ACTIVIDAD: |  |  | CUBIERTA EN TEJA TERMO ACÚSTICA, SIN CABALLETE - TIPO AJOVER O SIMILAR
U.M. |  |  | M2
1 | Materiales
Código |  | Descripción |  | U.M. |  | Vr. Unitario |  | Cantidad |  | Vr. Parcial
616 |  | TEJA THERMOACUSTICA TIPO AJOCER O SIMILAR |  | M2 |  | 43,091.00 |  | 1.0500 |  | 45,245.55
617 |  | TORNILLO AUTOPERFORANTE 12-14X3/4 TERMOACUSTIC |  | UN |  | 267.00 |  | 3.0000 |  | 801.00
[7 empty] | Total | Materiales |  | 46,046.55
2 | Equipo
Código |  | Descripción |  | U.M. |  | Vr. Unitario |  | Cantidad |  | Vr. Parcial
35 |  | HERRAMIENTA Y EQUIPO MENOR (3% M.O.) |  | % |  | 20,691.35 |  | 3.0000 |  | 620.74
78 |  | ANDAMIO METALICO TUBULAR CON TABLONES |  | SM |  | 47,850.00 |  | 0.0300 |  | 1,435.50
[7 empty] | Total | Equipo |  | 2,056.24
3 | Mano de Obra
Código |  | Descripción |  | U.M. |  | Vr. Unitario |  | Cantidad |  | Vr. Parcial
150 |  | CUADRILLA 3: 1 OF + 2 AYU |  | DIA |  | 413,827.00 |  | 0.0500 |  | 20,691.35
[7 empty] | Total | Mano de Obra |  | 20,691.35
4 | Transporte
Código |  | Descripción |  | U.M. |  | Vr. Unitario |  | Cantidad |  | Vr. Parcial
|  |  |  | DIA | [5 empty] | 0.00
[7 empty] | Total | Transporte |  | 0.00
[5 empty] | Total Costos Directos Actividad: |  |  |  | 68,794.14
CODIGO: |  |  | 314
ACTIVIDAD: |  |  | CUBIERTA SÁNDWICH CON FIBRA DE VIDRIO PINTADA DOS CARAS, INCLUYE REMATES - TIPO HUNTER DOUGLAS
U.M. |  |  | M2
1 | Materiales
Código |  | Descripción |  | U.M. |  | Vr. Unitario |  | Cantidad |  | Vr. Parcial
559 |  | CLIP TIPO C SENCILLO |  | UN |  | 1,554.00 |  | 2.0000 |  | 3,108.00
563 |  | CUBIERTA ALUZINC SANDWICH DECK TIPO C, 525C, C.0.5MM PINTADA DOS CARAS, AISLAMIENTO EN URETANO INYECTADO 30MM - TIPO HUNTER DOUGLAS O SIMILAR |  | M2 |  | 144,833.00 |  | 1.0500 |  | 152,074.65
602 |  | REMATES CUBIERTA, PINTURA DOS CARAS - TIPO HUNTER DOUGLAS O SIMILAR |  | ML |  | 49,372.00 |  | 0.3300 |  | 16,292.76
618 |  | TORNILLO AUTOPERFORANTE SELLO NEOPRENO |  | UN |  | 453.00 |  | 2.2000 |  | 996.60
[7 empty] | Total | Materiales |  | 172,472.01
2 | Equipo
Código |  | Descripción |  | U.M. |  | Vr. Unitario |  | Cantidad |  | Vr. Parcial
35 |  | HERRAMIENTA Y EQUIPO MENOR (3% M.O.) |  | % |  | 34,471.79 |  | 3.0000 |  | 1,034.15
78 |  | ANDAMIO METALICO TUBULAR CON TABLONES |  | SM |  | 47,850.00 |  | 0.0300 |  | 1,435.50
[7 empty] | Total | Equipo |  | 2,469.65
3 | Mano de Obra
Código |  | Descripción |  | U.M. |  | Vr. Unitario |  | Cantidad |  | Vr. Parcial
150 |  | CUADRILLA 3: 1 OF + 2 AYU |  | DIA |  | 413,827.00 |  | 0.0833 |  | 34,471.79
[7 empty] | Total | Mano de Obra |  | 34,471.79
4 | Transporte
Código |  | Descripción |  | U.M. |  | Vr. Unitario |  | Cantidad |  | Vr. Parcial
|  |  |  | DIA | [5 empty] | 0.00
[7 empty] | Total | Transporte |  | 0.00
[5 empty] | Total Costos Directos Actividad: |  |  |  | 209,413.45
CODIGO: |  |  | 315
ACTIVIDAD: |  |  | CUBIERTA SENCILLA TIPO C, PINTADA DOS CARAS - TIPO HUNTER DOUGLAS
U.M. |  |  | M2
1 | Materiales
Código |  | Descripción |  | U.M. |  | Vr. Unitario |  | Cantidad |  | Vr. Parcial
559 |  | CLIP TIPO C SENCILLO |  | UN |  | 1,554.00 |  | 2.2000 |  | 3,418.80
568 |  | CUBIERTA ALUZINC SENCILLA TIPO C, 500C, C.0.5MM PINTADA DOS CARAS - TIPO HUNTER DOUGLAS O SIMILAR |  | M2 |  | 78,995.00 |  | 1.0500 |  | 82,944.75
602 |  | REMATES CUBIERTA, PINTURA DOS CARAS - TIPO HUNTER DOUGLAS O SIMILAR |  | ML |  | 49,372.00 |  | 0.3300 |  | 16,292.76
618 |  | TORNILLO AUTOPERFORANTE SELLO NEOPRENO |  | UN |  | 453.00 |  | 2.2000 |  | 996.60
[7 empty] | Total | Materiales |  | 103,652.91
2 | Equipo
Código |  | Descripción |  | U.M. |  | Vr. Unitario |  | Cantidad |  | Vr. Parcial
35 |  | HERRAMIENTA Y EQUIPO MENOR (3% M.O.) |  | % |  | 34,471.79 |  | 3.0000 |  | 1,034.15
78 |  | ANDAMIO METALICO TUBULAR CON TABLONES |  | SM |  | 47,850.00 |  | 0.0300 |  | 1,435.50
[7 empty] | Total | Equipo |  | 2,469.65
3 | Mano de Obra
Código |  | Descripción |  | U.M. |  | Vr. Unitario |  | Cantidad |  | Vr. Parcial
150 |  | CUADRILLA 3: 1 OF + 2 AYU |  | DIA |  | 413,827.00 |  | 0.0833 |  | 34,471.79
[7 empty] | Total | Mano de Obra |  | 34,471.79
4 | Transporte
Código |  | Descripción |  | U.M. |  | Vr. Unitario |  | Cantidad |  | Vr. Parcial
|  |  |  | DIA | [5 empty] | 0.00
[7 empty] | Total | Transporte |  | 0.00
[5 empty] | Total Costos Directos Actividad: |  |  |  | 140,594.35
CODIGO: |  |  | 316
ACTIVIDAD: |  |  | MANTENIMIENTO/RECORRIDO DE TECHOS DE A. C:, INCLUYE RE ACOMODACIÓN DE TEJAS, LIMPIEZA, COLOCACIÓN DE AMARRAS Y/O GANCHOS Y/O IGASOL TECHO Y/O MORTERO
U.M. |  |  | M2
1 | Materiales
Código |  | Descripción |  | U.M. |  | Vr. Unitario |  | Cantidad |  | Vr. Parcial
|  |  |  | % | [5 empty] | 0.00
[7 empty] | Total | Materiales |  | 0.00
2 | Equipo
Código |  | Descripción |  | U.M. |  | Vr. Unitario |  | Cantidad |  | Vr. Parcial
35 |  | HERRAMIENTA Y EQUIPO MENOR (3% M.O.) |  | % |  | 16,219.53 |  | 3.0000 |  | 486.59
78 |  | ANDAMIO METALICO TUBULAR CON TABLONES |  | SM |  | 47,850.00 |  | 0.0300 |  | 1,435.50
[7 empty] | Total | Equipo |  | 1,922.09
3 | Mano de Obra
Código |  | Descripción |  | U.M. |  | Vr. Unitario |  | Cantidad |  | Vr. Parcial
562 |  | CUADRILLA 5: INSTALACIONES I OF + 1 AYU |  | DIA |  | 311,914.00 |  | 0.0520 |  | 16,219.53
[7 empty] | Total | Mano de Obra |  | 16,219.53
4 | Transporte
Código |  | Descripción |  | U.M. |  | Vr. Unitario |  | Cantidad |  | Vr. Parcial
|  |  |  | % | [5 empty] | 0.00
[7 empty] | Total | Transporte |  | 0.00
[5 empty] | Total Costos Directos Actividad: |  |  |  | 18,141.62
CODIGO: |  |  | 317
ACTIVIDAD: |  |  | MANTENIMIENTO / RECORRIDO DE CANALES, INCLUYE RE ACOMODACIÓN, COLOCACIÓN DE SOPORTES, SOLDADURA, LIMPIEZA
U.M. |  |  | ML
1 | Materiales
Código |  | Descripción |  | U.M. |  | Vr. Unitario |  | Cantidad |  | Vr. Parcial
|  |  |  | % | [5 empty] | 0.00
[7 empty] | Total | Materiales |  | 0.00
2 | Equipo
Código |  | Descripción |  | U.M. |  | Vr. Unitario |  | Cantidad |  | Vr. Parcial
35 |  | HERRAMIENTA Y EQUIPO MENOR (3% M.O.) |  | % |  | 9,482.19 |  | 3.0000 |  | 284.47
78 |  | ANDAMIO METALICO TUBULAR CON TABLONES |  | SM |  | 47,850.00 |  | 0.0200 |  | 957.00
[7 empty] | Total | Equipo |  | 1,241.47
3 | Mano de Obra
Código |  | Descripción |  | U.M. |  | Vr. Unitario |  | Cantidad |  | Vr. Parcial
562 |  | CUADRILLA 5: INSTALACIONES I OF + 1 AYU |  | DIA |  | 311,914.00 |  | 0.0304 |  | 9,482.19
[7 empty] | Total | Mano de Obra |  | 9,482.19
4 | Transporte
Código |  | Descripción |  | U.M. |  | Vr. Unitario |  | Cantidad |  | Vr. Parcial
|  |  |  | % | [5 empty] | 0.00
[7 empty] | Total | Transporte |  | 0.00
[5 empty] | Total Costos Directos Actividad: |  |  |  | 10,723.66
CODIGO: |  |  | 318
ACTIVIDAD: |  |  | CUBIERTA TRAPEZOIDAL EN TEJA TERMO ACÚSTICA DE 2MM, FABRICADA EN UPVC (POLICLORURO DE VINILO NO PLASTIFICADO) Y PVC ESPUMADO EN SU INTERIOR, COLOR EXTERIOR/ BLANCO INTERIOR. TIPO FORTE FIBROMATH O DE IGUAL CALIDAD O SUPERIOR
U.M. |  |  | M2
1 | Materiales
Código |  | Descripción |  | U.M. |  | Vr. Unitario |  | Cantidad |  | Vr. Parcial
604 |  | SET DE FIJACIÓN COLOR/BLANCO 2MM, FIBRO CARBONO,TIPO FIBROMATH FORTE O DE IGUAL CALIDAD O SUPERIOR (UPVC) |  | UN |  | 1,554.00 |  | 4.0000 |  | 6,216.00
606 |  | TEJA TRAPEZOIDAL TERMO ACUSTICA COLOR AZUL/BLANCO de 2MM, FIBRO CARBONO, TIPO FORTE FIBROMATH O DE IGUAL CALIDAD O SUPERIOR (UPVC) |  | M2 |  | 43,237.00 |  | 1.1500 |  | 49,722.55
617 |  | TORNILLO AUTOPERFORANTE 12-14X3/4 TERMOACUSTIC |  | UN |  | 267.00 |  | 4.0000 |  | 1,068.00
[7 empty] | Total | Materiales |  | 57,006.55
2 | Equipo
Código |  | Descripción |  | U.M. |  | Vr. Unitario |  | Cantidad |  | Vr. Parcial
35 |  | HERRAMIENTA Y EQUIPO MENOR (3% M.O.) |  | % |  | 34,471.79 |  | 3.0000 |  | 1,034.15
78 |  | ANDAMIO METALICO TUBULAR CON TABLONES |  | SM |  | 47,850.00 |  | 0.0300 |  | 1,435.50
[7 empty] | Total | Equipo |  | 2,469.65
3 | Mano de Obra
Código |  | Descripción |  | U.M. |  | Vr. Unitario |  | Cantidad |  | Vr. Parcial
150 |  | CUADRILLA 3: 1 OF + 2 AYU |  | DIA |  | 413,827.00 |  | 0.0833 |  | 34,471.79
[7 empty] | Total | Mano de Obra |  | 34,471.79
4 | Transporte
Código |  | Descripción |  | U.M. |  | Vr. Unitario |  | Cantidad |  | Vr. Parcial
|  |  |  | DIA | [5 empty] | 0.00
[7 empty] | Total | Transporte |  | 0.00
[5 empty] | Total Costos Directos Actividad: |  |  |  | 93,947.99
CODIGO: |  |  | 319
ACTIVIDAD: |  |  | CUBIERTA EN TEJA METÁLICA C.28 - COLOR - TIPO MASTER MIL O SIMILAR
U.M. |  |  | M2
1 | Materiales
Código |  | Descripción |  | U.M. |  | Vr. Unitario |  | Cantidad |  | Vr. Parcial
614 |  | TEJA METALICA C.28 PINTADA 1,00x3,05 - TIPO ACESCO MASTER MIL O SIMILAR |  | UND |  | 88,319.00 |  | 0.4000 |  | 35,327.60
76 |  | AMARRES |  | UN |  | 219.00 |  | 3.5400 |  | 775.26
[7 empty] | Total | Materiales |  | 36,102.86
2 | Equipo
Código |  | Descripción |  | U.M. |  | Vr. Unitario |  | Cantidad |  | Vr. Parcial
35 |  | HERRAMIENTA Y EQUIPO MENOR (3% M.O.) |  | % |  | 34,471.79 |  | 3.0000 |  | 1,034.15
78 |  | ANDAMIO METALICO TUBULAR CON TABLONES |  | SM |  | 47,850.00 |  | 0.0300 |  | 1,435.50
[7 empty] | Total | Equipo |  | 2,469.65
3 | Mano de Obra
Código |  | Descripción |  | U.M. |  | Vr. Unitario |  | Cantidad |  | Vr. Parcial
150 |  | CUADRILLA 3: 1 OF + 2 AYU |  | DIA |  | 413,827.00 |  | 0.0833 |  | 34,471.79
[7 empty] | Total | Mano de Obra |  | 34,471.79
4 | Transporte
Código |  | Descripción |  | U.M. |  | Vr. Unitario |  | Cantidad |  | Vr. Parcial
|  |  |  | DIA | [5 empty] | 0.00
[7 empty] | Total | Transporte |  | 0.00
[5 empty] | Total Costos Directos Actividad: |  |  |  | 73,044.30
CODIGO: |  |  | 320
ACTIVIDAD: |  |  | CUBIERTA EN TEJA METÁLICA C.28 - GALVANIZADA - TIPO MASTER MIL O SIMILAR
U.M. |  |  | M2
1 | Materiales
Código |  | Descripción |  | U.M. |  | Vr. Unitario |  | Cantidad |  | Vr. Parcial
613 |  | TEJA METALICA C.28 GALVANIZADA 1 X 3.05 - TIPO ACESCO MASTER MIL O SIMILAR |  | UND |  | 76,457.00 |  | 0.4000 |  | 30,582.80
76 |  | AMARRES |  | UN |  | 219.00 |  | 3.5400 |  | 775.26
[7 empty] | Total | Materiales |  | 31,358.06
2 | Equipo
Código |  | Descripción |  | U.M. |  | Vr. Unitario |  | Cantidad |  | Vr. Parcial
35 |  | HERRAMIENTA Y EQUIPO MENOR (3% M.O.) |  | % |  | 34,471.79 |  | 3.0000 |  | 1,034.15
78 |  | ANDAMIO METALICO TUBULAR CON TABLONES |  | SM |  | 47,850.00 |  | 0.0300 |  | 1,435.50
[7 empty] | Total | Equipo |  | 2,469.65
3 | Mano de Obra
Código |  | Descripción |  | U.M. |  | Vr. Unitario |  | Cantidad |  | Vr. Parcial
150 |  | CUADRILLA 3: 1 OF + 2 AYU |  | DIA |  | 413,827.00 |  | 0.0833 |  | 34,471.79
[7 empty] | Total | Mano de Obra |  | 34,471.79
4 | Transporte
Código |  | Descripción |  | U.M. |  | Vr. Unitario |  | Cantidad |  | Vr. Parcial
|  |  |  | DIA | [5 empty] | 0.00
[7 empty] | Total | Transporte |  | 0.00
[5 empty] | Total Costos Directos Actividad: |  |  |  | 68,299.50
CODIGO: |  |  | 321
ACTIVIDAD: |  |  | CUBIERTA EN TEJA METÁLICA C.26 - COLOR - TIPO MASTER MIL O SIMILAR
U.M. |  |  | M2
1 | Materiales
Código |  | Descripción |  | U.M. |  | Vr. Unitario |  | Cantidad |  | Vr. Parcial
612 |  | TEJA METALICA C. 26 PINTADA 1X3.05 - TIPO ACESCO MASTER MIL O SIMILAR |  | UND |  | 124,320.00 |  | 0.4000 |  | 49,728.00
76 |  | AMARRES |  | UN |  | 219.00 |  | 3.5400 |  | 775.26
[7 empty] | Total | Materiales |  | 50,503.26
2 | Equipo
Código |  | Descripción |  | U.M. |  | Vr. Unitario |  | Cantidad |  | Vr. Parcial
35 |  | HERRAMIENTA Y EQUIPO MENOR (3% M.O.) |  | % |  | 34,471.79 |  | 3.0000 |  | 1,034.15
78 |  | ANDAMIO METALICO TUBULAR CON TABLONES |  | SM |  | 47,850.00 |  | 0.0300 |  | 1,435.50
[7 empty] | Total | Equipo |  | 2,469.65
3 | Mano de Obra
Código |  | Descripción |  | U.M. |  | Vr. Unitario |  | Cantidad |  | Vr. Parcial
150 |  | CUADRILLA 3: 1 OF + 2 AYU |  | DIA |  | 413,827.00 |  | 0.0833 |  | 34,471.79
[7 empty] | Total | Mano de Obra |  | 34,471.79
4 | Transporte
Código |  | Descripción |  | U.M. |  | Vr. Unitario |  | Cantidad |  | Vr. Parcial
|  |  |  | DIA | [5 empty] | 0.00
[7 empty] | Total | Transporte |  | 0.00
[5 empty] | Total Costos Directos Actividad: |  |  |  | 87,444.70
CODIGO: |  |  | 322
ACTIVIDAD: |  |  | CABALLETE PARA TEJA TERMO ACÚSTICA TRAPEZOIDAL DE 2MM, FABRICADA EN UPVC (POLICLORURO DE VINILO NO PLASTIFICADO) Y PVC ESPUMADO EN SU INTERIOR, COLOR EXTERIOR/ BLANCO INTERIOR. TIPO FORTE FIBROMATH O DE IGUAL CALIDAD O SUPERIOR
U.M. |  |  | ML
1 | Materiales
Código |  | Descripción |  | U.M. |  | Vr. Unitario |  | Cantidad |  | Vr. Parcial
551 |  | CABALLETE UPVC 60X94X2MM COLOR/BLANCO 2MM, FIBRO CARBONO, TIPO FORTE FIBROMATH O DE IGUAL CALIDAD O SUPERIOR (UPVC) |  | UN |  | 41,449.00 |  | 1.1900 |  | 49,324.31
604 |  | SET DE FIJACIÓN COLOR/BLANCO 2MM, FIBRO CARBONO,TIPO FIBROMATH FORTE O DE IGUAL CALIDAD O SUPERIOR (UPVC) |  | UN |  | 1,554.00 |  | 4.0000 |  | 6,216.00
617 |  | TORNILLO AUTOPERFORANTE 12-14X3/4 TERMOACUSTIC |  | UN |  | 267.00 |  | 4.0000 |  | 1,068.00
[7 empty] | Total | Materiales |  | 56,608.31
2 | Equipo
Código |  | Descripción |  | U.M. |  | Vr. Unitario |  | Cantidad |  | Vr. Parcial
35 |  | HERRAMIENTA Y EQUIPO MENOR (3% M.O.) |  | % |  | 20,691.35 |  | 3.0000 |  | 620.74
78 |  | ANDAMIO METALICO TUBULAR CON TABLONES |  | SM |  | 47,850.00 |  | 0.0300 |  | 1,435.50
[7 empty] | Total | Equipo |  | 2,056.24
3 | Mano de Obra
Código |  | Descripción |  | U.M. |  | Vr. Unitario |  | Cantidad |  | Vr. Parcial
150 |  | CUADRILLA 3: 1 OF + 2 AYU |  | DIA |  | 413,827.00 |  | 0.0500 |  | 20,691.35
[7 empty] | Total | Mano de Obra |  | 20,691.35
4 | Transporte
Código |  | Descripción |  | U.M. |  | Vr. Unitario |  | Cantidad |  | Vr. Parcial
|  |  |  | DIA | [5 empty] | 0.00
[7 empty] | Total | Transporte |  | 0.00
[5 empty] | Total Costos Directos Actividad: |  |  |  | 79,355.90
CODIGO: |  |  | 323
ACTIVIDAD: |  |  | DOMO SEGÚN DISEÑO - ESTRUCTURA EN ALUMINIO Y LÁMINA DE POLICARBONATO 6MM, CON FILTRO UV
U.M. |  |  | M2
1 | Materiales
Código |  | Descripción |  | U.M. |  | Vr. Unitario |  | Cantidad |  | Vr. Parcial
553 |  | CINTA MULTISEAL 15CM X 10M (Sello impermeable - flanche) |  | UN |  | 105,600.00 |  | 0.1000 |  | 10,560.00
585 |  | HERRAJES |  | % |  | 124,260.00 |  | 0.1000 |  | 12,426.00
588 |  | LAMINA DE POLICARBONATO CON FILTRO U.V. DE 6MM |  | M2 |  | 52,462.00 |  | 1.0000 |  | 52,462.00
595 |  | PERFIL EN ALUMINIO DE 1 1/2"X 1 1/2" |  | ML |  | 11,396.00 |  | 7.6600 |  | 87,293.36
[7 empty] | Total | Materiales |  | 162,741.36
2 | Equipo
Código |  | Descripción |  | U.M. |  | Vr. Unitario |  | Cantidad |  | Vr. Parcial
35 |  | HERRAMIENTA Y EQUIPO MENOR (3% M.O.) |  | % |  | 41,382.70 |  | 3.0000 |  | 1,241.48
78 |  | ANDAMIO METALICO TUBULAR CON TABLONES |  | SM |  | 47,850.00 |  | 0.0300 |  | 1,435.50
[7 empty] | Total | Equipo |  | 2,676.98
3 | Mano de Obra
Código |  | Descripción |  | U.M. |  | Vr. Unitario |  | Cantidad |  | Vr. Parcial
150 |  | CUADRILLA 3: 1 OF + 2 AYU |  | DIA |  | 413,827.00 |  | 0.1000 |  | 41,382.70
[7 empty] | Total | Mano de Obra |  | 41,382.70
4 | Transporte
Código |  | Descripción |  | U.M. |  | Vr. Unitario |  | Cantidad |  | Vr. Parcial
|  |  |  | DIA | [5 empty] | 0.00
[7 empty] | Total | Transporte |  | 0.00
[5 empty] | Total Costos Directos Actividad: |  |  |  | 206,801.04
CODIGO: |  |  | 324
ACTIVIDAD: |  |  | CINTA PVC FLANCHE DE 15CM
U.M. |  |  | ML
1 | Materiales
Código |  | Descripción |  | U.M. |  | Vr. Unitario |  | Cantidad |  | Vr. Parcial
553 |  | CINTA MULTISEAL 15CM X 10M (Sello impermeable - flanche) |  | UN |  | 105,600.00 |  | 0.1050 |  | 11,088.00
[7 empty] | Total | Materiales |  | 11,088.00
2 | Equipo
Código |  | Descripción |  | U.M. |  | Vr. Unitario |  | Cantidad |  | Vr. Parcial
35 |  | HERRAMIENTA Y EQUIPO MENOR (3% M.O.) |  | % |  | 9,170.27 |  | 3.0000 |  | 275.11
[7 empty] | Total | Equipo |  | 275.11
3 | Mano de Obra
Código |  | Descripción |  | U.M. |  | Vr. Unitario |  | Cantidad |  | Vr. Parcial
562 |  | CUADRILLA 5: INSTALACIONES I OF + 1 AYU |  | DIA |  | 311,914.00 |  | 0.0294 |  | 9,170.27
[7 empty] | Total | Mano de Obra |  | 9,170.27
4 | Transporte
Código |  | Descripción |  | U.M. |  | Vr. Unitario |  | Cantidad |  | Vr. Parcial
|  |  |  | % | [5 empty] | 0.00
[7 empty] | Total | Transporte |  | 0.00
[5 empty] | Total Costos Directos Actividad: |  |  |  | 20,533.38
CODIGO: |  |  | 325
ACTIVIDAD: |  |  | CINTA PVC FLANCHE DE 10CM
U.M. |  |  | ML
1 | Materiales
Código |  | Descripción |  | U.M. |  | Vr. Unitario |  | Cantidad |  | Vr. Parcial
554 |  | CINTA MULTISEAL DE 10CM X 10M (Sello impermeable-flanche) |  | ML |  | 6,925.00 |  | 1.0500 |  | 7,271.25
[7 empty] | Total | Materiales |  | 7,271.25
2 | Equipo
Código |  | Descripción |  | U.M. |  | Vr. Unitario |  | Cantidad |  | Vr. Parcial
35 |  | HERRAMIENTA Y EQUIPO MENOR (3% M.O.) |  | % |  | 9,170.27 |  | 3.0000 |  | 275.11
[7 empty] | Total | Equipo |  | 275.11
3 | Mano de Obra
Código |  | Descripción |  | U.M. |  | Vr. Unitario |  | Cantidad |  | Vr. Parcial
562 |  | CUADRILLA 5: INSTALACIONES I OF + 1 AYU |  | DIA |  | 311,914.00 |  | 0.0294 |  | 9,170.27
[7 empty] | Total | Mano de Obra |  | 9,170.27
4 | Transporte
Código |  | Descripción |  | U.M. |  | Vr. Unitario |  | Cantidad |  | Vr. Parcial
|  |  |  | % | [5 empty] | 0.00
[7 empty] | Total | Transporte |  | 0.00
[5 empty] | Total Costos Directos Actividad: |  |  |  | 16,716.63
CODIGO: |  |  | 326
ACTIVIDAD: |  |  | CINTA PVC FLANCHE DE 22CM
U.M. |  |  | M2
1 | Materiales
Código |  | Descripción |  | U.M. |  | Vr. Unitario |  | Cantidad |  | Vr. Parcial
558 |  | CINTA SIKA PVC 0,22 |  | M |  | 37,953.00 |  | 1.0500 |  | 39,850.65
[7 empty] | Total | Materiales |  | 39,850.65
2 | Equipo
Código |  | Descripción |  | U.M. |  | Vr. Unitario |  | Cantidad |  | Vr. Parcial
35 |  | HERRAMIENTA Y EQUIPO MENOR (3% M.O.) |  | % |  | 10,386.74 |  | 3.0000 |  | 311.60
[7 empty] | Total | Equipo |  | 311.60
3 | Mano de Obra
Código |  | Descripción |  | U.M. |  | Vr. Unitario |  | Cantidad |  | Vr. Parcial
562 |  | CUADRILLA 5: INSTALACIONES I OF + 1 AYU |  | DIA |  | 311,914.00 |  | 0.0333 |  | 10,386.74
[7 empty] | Total | Mano de Obra |  | 10,386.74
4 | Transporte
Código |  | Descripción |  | U.M. |  | Vr. Unitario |  | Cantidad |  | Vr. Parcial
|  |  |  | % | [5 empty] | 0.00
[7 empty] | Total | Transporte |  | 0.00
[5 empty] | Total Costos Directos Actividad: |  |  |  | 50,548.99
CODIGO: |  |  | 327
ACTIVIDAD: |  |  | CABALLETE - COLOR - TIPO MASTER MIL O SIMILAR
U.M. |  |  | ML
1 | Materiales
Código |  | Descripción |  | U.M. |  | Vr. Unitario |  | Cantidad |  | Vr. Parcial
543 |  | CABALLETE EN TEJA METÁLICA MASTER MIL - COLOR X 2M |  | ML |  | 20,720.00 |  | 1.0000 |  | 20,720.00
618 |  | TORNILLO AUTOPERFORANTE SELLO NEOPRENO |  | UN |  | 453.00 |  | 3.2400 |  | 1,467.72
[7 empty] | Total | Materiales |  | 22,187.72
2 | Equipo
Código |  | Descripción |  | U.M. |  | Vr. Unitario |  | Cantidad |  | Vr. Parcial
35 |  | HERRAMIENTA Y EQUIPO MENOR (3% M.O.) |  | % |  | 13,780.44 |  | 3.0000 |  | 413.41
78 |  | ANDAMIO METALICO TUBULAR CON TABLONES |  | SM |  | 47,850.00 |  | 0.0300 |  | 1,435.50
[7 empty] | Total | Equipo |  | 1,848.91
3 | Mano de Obra
Código |  | Descripción |  | U.M. |  | Vr. Unitario |  | Cantidad |  | Vr. Parcial
150 |  | CUADRILLA 3: 1 OF + 2 AYU |  | DIA |  | 413,827.00 |  | 0.0333 |  | 13,780.44
[7 empty] | Total | Mano de Obra |  | 13,780.44
4 | Transporte
Código |  | Descripción |  | U.M. |  | Vr. Unitario |  | Cantidad |  | Vr. Parcial
|  |  |  | DIA | [5 empty] | 0.00
[7 empty] | Total | Transporte |  | 0.00
[5 empty] | Total Costos Directos Actividad: |  |  |  | 37,817.07
CODIGO: |  |  | 328
ACTIVIDAD: |  |  | CODO DE 90° DRENAJE DE 6"
U.M. |  |  | UN
1 | Materiales
Código |  | Descripción |  | U.M. |  | Vr. Unitario |  | Cantidad |  | Vr. Parcial
637 |  | CODO 90° PVC TIPO RIB DRAIN 6", DRENAJE (PROVEEDORES PAVCO, GENFOR, DURMAN U OTROS) |  | UN |  | 96,430.00 |  | 1.0000 |  | 96,430.00
683 |  | SOLDADURA RIB STEEL 1/8 GAL |  | UN |  | 52,800.00 |  | 0.0700 |  | 3,696.00
793 |  | LIMPIADOR PVC 1/4 GAL |  | UN |  | 50,900.00 |  | 0.0400 |  | 2,036.00
[7 empty] | Total | Materiales |  | 102,162.00
2 | Equipo
Código |  | Descripción |  | U.M. |  | Vr. Unitario |  | Cantidad |  | Vr. Parcial
651 |  | HERRAMIENTA Y EQUIPO MENOR (10% APU) |  | % |  | 107,334.84 |  | 10.0000 |  | 10,733.48
[7 empty] | Total | Equipo |  | 10,733.48
3 | Mano de Obra
Código |  | Descripción |  | U.M. |  | Vr. Unitario |  | Cantidad |  | Vr. Parcial
150 |  | CUADRILLA 3: 1 OF + 2 AYU |  | DIA |  | 413,827.00 |  | 0.0125 |  | 5,172.84
[7 empty] | Total | Mano de Obra |  | 5,172.84
4 | Transporte
Código |  | Descripción |  | U.M. |  | Vr. Unitario |  | Cantidad |  | Vr. Parcial
|  |  |  | DIA | [5 empty] | 0.00
[7 empty] | Total | Transporte |  | 0.00
[5 empty] | Total Costos Directos Actividad: |  |  |  | 118,068.32
CODIGO: |  |  | 329
ACTIVIDAD: |  |  | CODO DE 45° DRENAJE DE 6"
U.M. |  |  | UN
1 | Materiales
Código |  | Descripción |  | U.M. |  | Vr. Unitario |  | Cantidad |  | Vr. Parcial
636 |  | CODO 45° PVC TIPO RIB DRAIN 6", DRENAJE (PROVEEDORES PAVCO, GENFOR, DURMAN U OTROS) |  | UN |  | 68,353.00 |  | 1.0000 |  | 68,353.00
683 |  | SOLDADURA RIB STEEL 1/8 GAL |  | UN |  | 52,800.00 |  | 0.0700 |  | 3,696.00
793 |  | LIMPIADOR PVC 1/4 GAL |  | UN |  | 50,900.00 |  | 0.0400 |  | 2,036.00
[7 empty] | Total | Materiales |  | 74,085.00
2 | Equipo
Código |  | Descripción |  | U.M. |  | Vr. Unitario |  | Cantidad |  | Vr. Parcial
651 |  | HERRAMIENTA Y EQUIPO MENOR (10% APU) |  | % |  | 79,257.84 |  | 10.0000 |  | 7,925.78
[7 empty] | Total | Equipo |  | 7,925.78
3 | Mano de Obra
Código |  | Descripción |  | U.M. |  | Vr. Unitario |  | Cantidad |  | Vr. Parcial
150 |  | CUADRILLA 3: 1 OF + 2 AYU |  | DIA |  | 413,827.00 |  | 0.0125 |  | 5,172.84
[7 empty] | Total | Mano de Obra |  | 5,172.84
4 | Transporte
Código |  | Descripción |  | U.M. |  | Vr. Unitario |  | Cantidad |  | Vr. Parcial
|  |  |  | DIA | [5 empty] | 0.00
[7 empty] | Total | Transporte |  | 0.00
[5 empty] | Total Costos Directos Actividad: |  |  |  | 87,183.62
CODIGO: |  |  | 330
ACTIVIDAD: |  |  | SILLA TEE PVC RIB DRAIN DRENAJE 6X4"
U.M. |  |  | ML
1 | Materiales
Código |  | Descripción |  | U.M. |  | Vr. Unitario |  | Cantidad |  | Vr. Parcial
674 |  | SILLA TEE 6"X4" PVC TIPO RIB DRAIN DRENAJE (PROVEEDORES PAVCO, GENFOR, DURMAN U OTROS) |  | UN |  | 100,000.00 |  | 1.0000 |  | 100,000.00
683 |  | SOLDADURA RIB STEEL 1/8 GAL |  | UN |  | 52,800.00 |  | 0.1200 |  | 6,336.00
793 |  | LIMPIADOR PVC 1/4 GAL |  | UN |  | 50,900.00 |  | 0.6000 |  | 30,540.00
[7 empty] | Total | Materiales |  | 136,876.00
2 | Equipo
Código |  | Descripción |  | U.M. |  | Vr. Unitario |  | Cantidad |  | Vr. Parcial
651 |  | HERRAMIENTA Y EQUIPO MENOR (10% APU) |  | % |  | 142,048.84 |  | 10.0000 |  | 14,204.88
[7 empty] | Total | Equipo |  | 14,204.88
3 | Mano de Obra
Código |  | Descripción |  | U.M. |  | Vr. Unitario |  | Cantidad |  | Vr. Parcial
150 |  | CUADRILLA 3: 1 OF + 2 AYU |  | DIA |  | 413,827.00 |  | 0.0125 |  | 5,172.84
[7 empty] | Total | Mano de Obra |  | 5,172.84
4 | Transporte
Código |  | Descripción |  | U.M. |  | Vr. Unitario |  | Cantidad |  | Vr. Parcial
|  |  |  | DIA | [5 empty] | 0.00
[7 empty] | Total | Transporte |  | 0.00
[5 empty] | Total Costos Directos Actividad: |  |  |  | 156,253.72
CODIGO: |  |  | 331
ACTIVIDAD: |  |  | SILLA YEE PVC RIB DRAIN DRENAJE 6X4"
U.M. |  |  | ML
1 | Materiales
Código |  | Descripción |  | U.M. |  | Vr. Unitario |  | Cantidad |  | Vr. Parcial
676 |  | SILLA YEE 6"X4" PVC TIPO RIB DRAIN DRENAJE (PROVEEDORES PAVCO, GENFOR, DURMAN U OTROS) |  | UN |  | 72,479.00 |  | 1.0000 |  | 72,479.00
683 |  | SOLDADURA RIB STEEL 1/8 GAL |  | UN |  | 52,800.00 |  | 0.1200 |  | 6,336.00
793 |  | LIMPIADOR PVC 1/4 GAL |  | UN |  | 50,900.00 |  | 0.6000 |  | 30,540.00
[7 empty] | Total | Materiales |  | 109,355.00
2 | Equipo
Código |  | Descripción |  | U.M. |  | Vr. Unitario |  | Cantidad |  | Vr. Parcial
651 |  | HERRAMIENTA Y EQUIPO MENOR (10% APU) |  | % |  | 114,527.84 |  | 10.0000 |  | 11,452.78
[7 empty] | Total | Equipo |  | 11,452.78
3 | Mano de Obra
Código |  | Descripción |  | U.M. |  | Vr. Unitario |  | Cantidad |  | Vr. Parcial
150 |  | CUADRILLA 3: 1 OF + 2 AYU |  | DIA |  | 413,827.00 |  | 0.0125 |  | 5,172.84
[7 empty] | Total | Mano de Obra |  | 5,172.84
4 | Transporte
Código |  | Descripción |  | U.M. |  | Vr. Unitario |  | Cantidad |  | Vr. Parcial
|  |  |  | DIA | [5 empty] | 0.00
[7 empty] | Total | Transporte |  | 0.00
[5 empty] | Total Costos Directos Actividad: |  |  |  | 125,980.62
CODIGO: |  |  | 332
ACTIVIDAD: |  |  | DRENAJE TUBERÍA DE POLIETILENO 4"
U.M. |  |  | ML
1 | Materiales
Código |  | Descripción |  | U.M. |  | Vr. Unitario |  | Cantidad |  | Vr. Parcial
14 |  | ARENA LAVADA, SJG INCLUYE EXTRACCIÓN, CARGUE Y TRANSPORTE URBANO |  | M3 |  | 67,000.00 |  | 0.0300 |  | 2,010.00
361 |  | TUBO DRENAJE POLIETILENO 4" (Proveedores Pavco, Genfor, Durman U Otros) |  | ML |  | 19,985.00 |  | 1.1000 |  | 21,983.50
649 |  | GEOTEXTIL NO TEJIDO 2500 O SIMILAR (PROVEEDORES, PAVCO, GEOMATRIX, TENSAR, OMNES U OTROS) (ROLLO DE 3.81X109.72M) |  | M2 |  | 5,342.00 |  | 3.5000 |  | 18,697.00
650 |  | GRAVA DE RIO SELECCIONADA |  | M3 |  | 117,000.00 |  | 0.7000 |  | 81,900.00
[7 empty] | Total | Materiales |  | 124,590.50
2 | Equipo
Código |  | Descripción |  | U.M. |  | Vr. Unitario |  | Cantidad |  | Vr. Parcial
651 |  | HERRAMIENTA Y EQUIPO MENOR (10% APU) |  | % |  | 156,413.80 |  | 10.0000 |  | 15,641.38
[7 empty] | Total | Equipo |  | 15,641.38
3 | Mano de Obra
Código |  | Descripción |  | U.M. |  | Vr. Unitario |  | Cantidad |  | Vr. Parcial
150 |  | CUADRILLA 3: 1 OF + 2 AYU |  | DIA |  | 413,827.00 |  | 0.0769 |  | 31,823.30
[7 empty] | Total | Mano de Obra |  | 31,823.30
4 | Transporte
Código |  | Descripción |  | U.M. |  | Vr. Unitario |  | Cantidad |  | Vr. Parcial
|  |  |  | M3 | [5 empty] | 0.00
[7 empty] | Total | Transporte |  | 0.00
[5 empty] | Total Costos Directos Actividad: |  |  |  | 172,055.18
CODIGO: |  |  | 333
ACTIVIDAD: |  |  | DRENAJE TUBERÍA PVC RIB DRAIN DRENAJE 6"
U.M. |  |  | ML
1 | Materiales
Código |  | Descripción |  | U.M. |  | Vr. Unitario |  | Cantidad |  | Vr. Parcial
14 |  | ARENA LAVADA, SJG INCLUYE EXTRACCIÓN, CARGUE Y TRANSPORTE URBANO |  | M3 |  | 67,000.00 |  | 0.0300 |  | 2,010.00
649 |  | GEOTEXTIL NO TEJIDO 2500 O SIMILAR (PROVEEDORES, PAVCO, GEOMATRIX, TENSAR, OMNES U OTROS) (ROLLO DE 3.81X109.72M) |  | M2 |  | 5,342.00 |  | 3.5000 |  | 18,697.00
650 |  | GRAVA DE RIO SELECCIONADA |  | M3 |  | 117,000.00 |  | 0.7000 |  | 81,900.00
704 |  | TUBO DRENAJE PVC TIPO RIB DRAIN 6" SIN FILTRO (PROVEEDORES PAVCO, GENFOR, DURMAN U OTROS) |  | ML |  | 52,659.00 |  | 1.0300 |  | 54,238.77
[7 empty] | Total | Materiales |  | 156,845.77
2 | Equipo
Código |  | Descripción |  | U.M. |  | Vr. Unitario |  | Cantidad |  | Vr. Parcial
651 |  | HERRAMIENTA Y EQUIPO MENOR (10% APU) |  | % |  | 188,669.07 |  | 10.0000 |  | 18,866.91
[7 empty] | Total | Equipo |  | 18,866.91
3 | Mano de Obra
Código |  | Descripción |  | U.M. |  | Vr. Unitario |  | Cantidad |  | Vr. Parcial
150 |  | CUADRILLA 3: 1 OF + 2 AYU |  | DIA |  | 413,827.00 |  | 0.0769 |  | 31,823.30
[7 empty] | Total | Mano de Obra |  | 31,823.30
4 | Transporte
Código |  | Descripción |  | U.M. |  | Vr. Unitario |  | Cantidad |  | Vr. Parcial
|  |  |  | M3 | [5 empty] | 0.00
[7 empty] | Total | Transporte |  | 0.00
[5 empty] | Total Costos Directos Actividad: |  |  |  | 207,535.98
CODIGO: |  |  | 334
ACTIVIDAD: |  |  | CAJA DE INSPECCIÓN 100*100*100CM, LADRILLO TOLETE
U.M. |  |  | UN
1 | Materiales
Código |  | Descripción |  | U.M. |  | Vr. Unitario |  | Cantidad |  | Vr. Parcial
18 |  | CEMENTO GRIS (Compra por bulto de 50kg) |  | KG |  | 603.33 |  | 1.1500 |  | 693.83
2 |  | CONCRETO 1:2:3 MEZCLADO EN OBRA 3000 PSI, 21 MPA, CLASE D |  | M3 |  | 552,616.44 |  | 0.2900 |  | 160,258.77
233 |  | SUMINISTRO E INSTALACION DE ACERO DE REFUERZO FY=4200 MPa (4200 KG/CM2, G60) INCLUYE SUMINISTRO, FIGURADO, ARMADO,COLOCACIÓN Y AMARRE. |  | KG |  | 8,465.24 |  | 4.1200 |  | 34,876.79
4 |  | MORTERO 1:3, ARENA LAVADA |  | M3 |  | 450,276.95 |  | 0.0800 |  | 36,022.16
653 |  | LADRILLO PRENSADO MACIZO 24.5X12X5.5CM,TIPO SANTAFE O SIMILAR |  | UN |  | 1,960.00 |  | 254.0000 |  | 497,840.00
9 |  | MORTERO 1:3 IMPERMEABILIZADO |  | M3 |  | 814,685.51 |  | 0.0900 |  | 73,321.70
[7 empty] | Total | Materiales |  | 803,013.25
2 | Equipo
Código |  | Descripción |  | U.M. |  | Vr. Unitario |  | Cantidad |  | Vr. Parcial
35 |  | HERRAMIENTA Y EQUIPO MENOR (3% M.O.) |  | % |  | 344,842.04 |  | 3.0000 |  | 10,345.26
[7 empty] | Total | Equipo |  | 10,345.26
3 | Mano de Obra
Código |  | Descripción |  | U.M. |  | Vr. Unitario |  | Cantidad |  | Vr. Parcial
150 |  | CUADRILLA 3: 1 OF + 2 AYU |  | DIA |  | 413,827.00 |  | 0.8333 |  | 344,842.04
[7 empty] | Total | Mano de Obra |  | 344,842.04
4 | Transporte
Código |  | Descripción |  | U.M. |  | Vr. Unitario |  | Cantidad |  | Vr. Parcial
|  |  |  | DIA | [5 empty] | 0.00
[7 empty] | Total | Transporte |  | 0.00
[5 empty] | Total Costos Directos Actividad: |  |  |  | 1,158,200.55
CODIGO: |  |  | 335
ACTIVIDAD: |  |  | CAJA DE INSPECCIÓN 80*80*80CM, LADRILLO TOLETE
U.M. |  |  | UN
1 | Materiales
Código |  | Descripción |  | U.M. |  | Vr. Unitario |  | Cantidad |  | Vr. Parcial
18 |  | CEMENTO GRIS (Compra por bulto de 50kg) |  | KG |  | 603.33 |  | 1.1500 |  | 693.83
2 |  | CONCRETO 1:2:3 MEZCLADO EN OBRA 3000 PSI, 21 MPA, CLASE D |  | M3 |  | 552,616.44 |  | 0.1200 |  | 66,313.97
233 |  | SUMINISTRO E INSTALACION DE ACERO DE REFUERZO FY=4200 MPa (4200 KG/CM2, G60) INCLUYE SUMINISTRO, FIGURADO, ARMADO,COLOCACIÓN Y AMARRE. |  | KG |  | 8,465.24 |  | 4.0000 |  | 33,860.96
4 |  | MORTERO 1:3, ARENA LAVADA |  | M3 |  | 450,276.95 |  | 0.1400 |  | 63,038.77
653 |  | LADRILLO PRENSADO MACIZO 24.5X12X5.5CM,TIPO SANTAFE O SIMILAR |  | UN |  | 1,960.00 |  | 156.0000 |  | 305,760.00
9 |  | MORTERO 1:3 IMPERMEABILIZADO |  | M3 |  | 814,685.51 |  | 0.0600 |  | 48,881.13
[7 empty] | Total | Materiales |  | 518,548.66
2 | Equipo
Código |  | Descripción |  | U.M. |  | Vr. Unitario |  | Cantidad |  | Vr. Parcial
35 |  | HERRAMIENTA Y EQUIPO MENOR (3% M.O.) |  | % |  | 275,898.46 |  | 3.0000 |  | 8,276.95
[7 empty] | Total | Equipo |  | 8,276.95
3 | Mano de Obra
Código |  | Descripción |  | U.M. |  | Vr. Unitario |  | Cantidad |  | Vr. Parcial
150 |  | CUADRILLA 3: 1 OF + 2 AYU |  | DIA |  | 413,827.00 |  | 0.6667 |  | 275,898.46
[7 empty] | Total | Mano de Obra |  | 275,898.46
4 | Transporte
Código |  | Descripción |  | U.M. |  | Vr. Unitario |  | Cantidad |  | Vr. Parcial
|  |  |  | DIA | [5 empty] | 0.00
[7 empty] | Total | Transporte |  | 0.00
[5 empty] | Total Costos Directos Actividad: |  |  |  | 802,724.07
CODIGO: |  |  | 336
ACTIVIDAD: |  |  | CAJA DE INSPECCIÓN DE 40*40*40CM, LADRILLO TOLETE
U.M. |  |  | UN
1 | Materiales
Código |  | Descripción |  | U.M. |  | Vr. Unitario |  | Cantidad |  | Vr. Parcial
18 |  | CEMENTO GRIS (Compra por bulto de 50kg) |  | KG |  | 603.33 |  | 1.0000 |  | 603.33
2 |  | CONCRETO 1:2:3 MEZCLADO EN OBRA 3000 PSI, 21 MPA, CLASE D |  | M3 |  | 552,616.44 |  | 0.0720 |  | 39,788.38
233 |  | SUMINISTRO E INSTALACION DE ACERO DE REFUERZO FY=4200 MPa (4200 KG/CM2, G60) INCLUYE SUMINISTRO, FIGURADO, ARMADO,COLOCACIÓN Y AMARRE. |  | KG |  | 8,465.24 |  | 3.1000 |  | 26,242.24
4 |  | MORTERO 1:3, ARENA LAVADA |  | M3 |  | 450,276.95 |  | 0.0200 |  | 9,005.54
653 |  | LADRILLO PRENSADO MACIZO 24.5X12X5.5CM,TIPO SANTAFE O SIMILAR |  | UN |  | 1,960.00 |  | 45.0000 |  | 88,200.00
9 |  | MORTERO 1:3 IMPERMEABILIZADO |  | M3 |  | 814,685.51 |  | 0.0300 |  | 24,440.57
[7 empty] | Total | Materiales |  | 188,280.06
2 | Equipo
Código |  | Descripción |  | U.M. |  | Vr. Unitario |  | Cantidad |  | Vr. Parcial
35 |  | HERRAMIENTA Y EQUIPO MENOR (3% M.O.) |  | % |  | 258,641.88 |  | 3.0000 |  | 7,759.26
[7 empty] | Total | Equipo |  | 7,759.26
3 | Mano de Obra
Código |  | Descripción |  | U.M. |  | Vr. Unitario |  | Cantidad |  | Vr. Parcial
150 |  | CUADRILLA 3: 1 OF + 2 AYU |  | DIA |  | 413,827.00 |  | 0.6250 |  | 258,641.88
[7 empty] | Total | Mano de Obra |  | 258,641.88
4 | Transporte
Código |  | Descripción |  | U.M. |  | Vr. Unitario |  | Cantidad |  | Vr. Parcial
|  |  |  | DIA | [5 empty] | 0.00
[7 empty] | Total | Transporte |  | 0.00
[5 empty] | Total Costos Directos Actividad: |  |  |  | 454,681.20
CODIGO: |  |  | 337
ACTIVIDAD: |  |  | CAJAS DE INSPECCIÓN DE 60*60*60CM, LADRILLO TOLETE
U.M. |  |  | UN
1 | Materiales
Código |  | Descripción |  | U.M. |  | Vr. Unitario |  | Cantidad |  | Vr. Parcial
18 |  | CEMENTO GRIS (Compra por bulto de 50kg) |  | KG |  | 603.33 |  | 1.0000 |  | 603.33
2 |  | CONCRETO 1:2:3 MEZCLADO EN OBRA 3000 PSI, 21 MPA, CLASE D |  | M3 |  | 552,616.44 |  | 0.1300 |  | 71,840.14
233 |  | SUMINISTRO E INSTALACION DE ACERO DE REFUERZO FY=4200 MPa (4200 KG/CM2, G60) INCLUYE SUMINISTRO, FIGURADO, ARMADO,COLOCACIÓN Y AMARRE. |  | KG |  | 8,465.24 |  | 1.0000 |  | 8,465.24
4 |  | MORTERO 1:3, ARENA LAVADA |  | M3 |  | 450,276.95 |  | 0.0400 |  | 18,011.08
653 |  | LADRILLO PRENSADO MACIZO 24.5X12X5.5CM,TIPO SANTAFE O SIMILAR |  | UN |  | 1,960.00 |  | 99.0000 |  | 194,040.00
9 |  | MORTERO 1:3 IMPERMEABILIZADO |  | M3 |  | 814,685.51 |  | 0.0500 |  | 40,734.28
[7 empty] | Total | Materiales |  | 333,694.07
2 | Equipo
Código |  | Descripción |  | U.M. |  | Vr. Unitario |  | Cantidad |  | Vr. Parcial
35 |  | HERRAMIENTA Y EQUIPO MENOR (3% M.O.) |  | % |  | 275,898.46 |  | 3.0000 |  | 8,276.95
[7 empty] | Total | Equipo |  | 8,276.95
3 | Mano de Obra
Código |  | Descripción |  | U.M. |  | Vr. Unitario |  | Cantidad |  | Vr. Parcial
150 |  | CUADRILLA 3: 1 OF + 2 AYU |  | DIA |  | 413,827.00 |  | 0.6667 |  | 275,898.46
[7 empty] | Total | Mano de Obra |  | 275,898.46
4 | Transporte
Código |  | Descripción |  | U.M. |  | Vr. Unitario |  | Cantidad |  | Vr. Parcial
|  |  |  | DIA | [5 empty] | 0.00
[7 empty] | Total | Transporte |  | 0.00
[5 empty] | Total Costos Directos Actividad: |  |  |  | 617,869.48
CODIGO: |  |  | 338
ACTIVIDAD: |  |  | CAJAS DE INSPECCIÓN DE 100*100*100CM, CONCRETO DE 3000 PSI E=10CM
U.M. |  |  | UN
1 | Materiales
Código |  | Descripción |  | U.M. |  | Vr. Unitario |  | Cantidad |  | Vr. Parcial
2 |  | CONCRETO 1:2:3 MEZCLADO EN OBRA 3000 PSI, 21 MPA, CLASE D |  | M3 |  | 552,616.44 |  | 0.6300 |  | 348,148.36
263 |  | MALLA ELECTROSOLDADA 6,0mx2,35mx15cmx4mm |  | UN |  | 142,000.00 |  | 0.4200 |  | 59,640.00
690 |  | TAPA CAJA DE INSPECCION 1X1M |  | UN |  | 171,288.00 |  | 1.0000 |  | 171,288.00
[7 empty] | Total | Materiales |  | 579,076.36
2 | Equipo
Código |  | Descripción |  | U.M. |  | Vr. Unitario |  | Cantidad |  | Vr. Parcial
35 |  | HERRAMIENTA Y EQUIPO MENOR (3% M.O.) |  | % |  | 344,842.04 |  | 3.0000 |  | 10,345.26
647 |  | FORMALETA (DEPENDE PARA QUE SEA EL CONCRETO) |  | M2 |  | 16,000.00 |  | 4.6400 |  | 74,240.00
[7 empty] | Total | Equipo |  | 84,585.26
3 | Mano de Obra
Código |  | Descripción |  | U.M. |  | Vr. Unitario |  | Cantidad |  | Vr. Parcial
150 |  | CUADRILLA 3: 1 OF + 2 AYU |  | DIA |  | 413,827.00 |  | 0.8333 |  | 344,842.04
[7 empty] | Total | Mano de Obra |  | 344,842.04
4 | Transporte
Código |  | Descripción |  | U.M. |  | Vr. Unitario |  | Cantidad |  | Vr. Parcial
|  |  |  | DIA | [5 empty] | 0.00
[7 empty] | Total | Transporte |  | 0.00
[5 empty] | Total Costos Directos Actividad: |  |  |  | 1,008,503.66
CODIGO: |  |  | 339
ACTIVIDAD: |  |  | CAJAS DE INSPECCIÓN DE 100*100*180CM, CONCRETO DE 3000 PSI E=10CM
U.M. |  |  | UN
1 | Materiales
Código |  | Descripción |  | U.M. |  | Vr. Unitario |  | Cantidad |  | Vr. Parcial
2 |  | CONCRETO 1:2:3 MEZCLADO EN OBRA 3000 PSI, 21 MPA, CLASE D |  | M3 |  | 552,616.44 |  | 0.9800 |  | 541,564.11
263 |  | MALLA ELECTROSOLDADA 6,0mx2,35mx15cmx4mm |  | UN |  | 142,000.00 |  | 0.6800 |  | 96,560.00
690 |  | TAPA CAJA DE INSPECCION 1X1M |  | UN |  | 171,288.00 |  | 1.0000 |  | 171,288.00
[7 empty] | Total | Materiales |  | 809,412.11
2 | Equipo
Código |  | Descripción |  | U.M. |  | Vr. Unitario |  | Cantidad |  | Vr. Parcial
35 |  | HERRAMIENTA Y EQUIPO MENOR (3% M.O.) |  | % |  | 344,842.04 |  | 3.0000 |  | 10,345.26
647 |  | FORMALETA (DEPENDE PARA QUE SEA EL CONCRETO) |  | M2 |  | 16,000.00 |  | 8.1600 |  | 130,560.00
[7 empty] | Total | Equipo |  | 140,905.26
3 | Mano de Obra
Código |  | Descripción |  | U.M. |  | Vr. Unitario |  | Cantidad |  | Vr. Parcial
150 |  | CUADRILLA 3: 1 OF + 2 AYU |  | DIA |  | 413,827.00 |  | 0.8333 |  | 344,842.04
[7 empty] | Total | Mano de Obra |  | 344,842.04
4 | Transporte
Código |  | Descripción |  | U.M. |  | Vr. Unitario |  | Cantidad |  | Vr. Parcial
|  |  |  | DIA | [5 empty] | 0.00
[7 empty] | Total | Transporte |  | 0.00
[5 empty] | Total Costos Directos Actividad: |  |  |  | 1,295,159.41
CODIGO: |  |  | 340
ACTIVIDAD: |  |  | CAJAS DE INSPECCIÓN DE 100*100*200CM, CONCRETO DE 3000 PSI E=10CM
U.M. |  |  | UN
1 | Materiales
Código |  | Descripción |  | U.M. |  | Vr. Unitario |  | Cantidad |  | Vr. Parcial
2 |  | CONCRETO 1:2:3 MEZCLADO EN OBRA 3000 PSI, 21 MPA, CLASE D |  | M3 |  | 552,616.44 |  | 1.0700 |  | 591,299.59
263 |  | MALLA ELECTROSOLDADA 6,0mx2,35mx15cmx4mm |  | UN |  | 142,000.00 |  | 0.7500 |  | 106,500.00
690 |  | TAPA CAJA DE INSPECCION 1X1M |  | UN |  | 171,288.00 |  | 1.0000 |  | 171,288.00
[7 empty] | Total | Materiales |  | 869,087.59
2 | Equipo
Código |  | Descripción |  | U.M. |  | Vr. Unitario |  | Cantidad |  | Vr. Parcial
35 |  | HERRAMIENTA Y EQUIPO MENOR (3% M.O.) |  | % |  | 344,842.04 |  | 3.0000 |  | 10,345.26
647 |  | FORMALETA (DEPENDE PARA QUE SEA EL CONCRETO) |  | M2 |  | 16,000.00 |  | 9.0400 |  | 144,640.00
[7 empty] | Total | Equipo |  | 154,985.26
3 | Mano de Obra
Código |  | Descripción |  | U.M. |  | Vr. Unitario |  | Cantidad |  | Vr. Parcial
150 |  | CUADRILLA 3: 1 OF + 2 AYU |  | DIA |  | 413,827.00 |  | 0.8333 |  | 344,842.04
[7 empty] | Total | Mano de Obra |  | 344,842.04
4 | Transporte
Código |  | Descripción |  | U.M. |  | Vr. Unitario |  | Cantidad |  | Vr. Parcial
|  |  |  | DIA | [5 empty] | 0.00
[7 empty] | Total | Transporte |  | 0.00
[5 empty] | Total Costos Directos Actividad: |  |  |  | 1,368,914.89
CODIGO: |  |  | 341
ACTIVIDAD: |  |  | CAJAS DE INSPECCIÓN DE 60*60*80CM, CONCRETO DE 3000 PSI E=10CM
U.M. |  |  | UN
1 | Materiales
Código |  | Descripción |  | U.M. |  | Vr. Unitario |  | Cantidad |  | Vr. Parcial
2 |  | CONCRETO 1:2:3 MEZCLADO EN OBRA 3000 PSI, 21 MPA, CLASE D |  | M3 |  | 552,616.44 |  | 0.3200 |  | 176,837.26
263 |  | MALLA ELECTROSOLDADA 6,0mx2,35mx15cmx4mm |  | UN |  | 142,000.00 |  | 0.2000 |  | 28,400.00
689 |  | TAPA CAJA DE INSPECCION 06X0.6M |  | UN |  | 137,901.00 |  | 1.0000 |  | 137,901.00
[7 empty] | Total | Materiales |  | 343,138.26
2 | Equipo
Código |  | Descripción |  | U.M. |  | Vr. Unitario |  | Cantidad |  | Vr. Parcial
35 |  | HERRAMIENTA Y EQUIPO MENOR (3% M.O.) |  | % |  | 275,898.46 |  | 3.0000 |  | 8,276.95
647 |  | FORMALETA (DEPENDE PARA QUE SEA EL CONCRETO) |  | M2 |  | 16,000.00 |  | 2.4000 |  | 38,400.00
[7 empty] | Total | Equipo |  | 46,676.95
3 | Mano de Obra
Código |  | Descripción |  | U.M. |  | Vr. Unitario |  | Cantidad |  | Vr. Parcial
150 |  | CUADRILLA 3: 1 OF + 2 AYU |  | DIA |  | 413,827.00 |  | 0.6667 |  | 275,898.46
[7 empty] | Total | Mano de Obra |  | 275,898.46
4 | Transporte
Código |  | Descripción |  | U.M. |  | Vr. Unitario |  | Cantidad |  | Vr. Parcial
|  |  |  | DIA | [5 empty] | 0.00
[7 empty] | Total | Transporte |  | 0.00
[5 empty] | Total Costos Directos Actividad: |  |  |  | 665,713.67
CODIGO: |  |  | 342
ACTIVIDAD: |  |  | CAJAS DE INSPECCIÓN DE 60*60*1.30CM, CONCRETO DE 3000 PSI E=10CM
U.M. |  |  | UN
1 | Materiales
Código |  | Descripción |  | U.M. |  | Vr. Unitario |  | Cantidad |  | Vr. Parcial
2 |  | CONCRETO 1:2:3 MEZCLADO EN OBRA 3000 PSI, 21 MPA, CLASE D |  | M3 |  | 552,616.44 |  | 0.4600 |  | 254,203.56
263 |  | MALLA ELECTROSOLDADA 6,0mx2,35mx15cmx4mm |  | UN |  | 142,000.00 |  | 0.3000 |  | 42,600.00
689 |  | TAPA CAJA DE INSPECCION 06X0.6M |  | UN |  | 137,901.00 |  | 1.0000 |  | 137,901.00
[7 empty] | Total | Materiales |  | 434,704.56
2 | Equipo
Código |  | Descripción |  | U.M. |  | Vr. Unitario |  | Cantidad |  | Vr. Parcial
35 |  | HERRAMIENTA Y EQUIPO MENOR (3% M.O.) |  | % |  | 275,898.46 |  | 3.0000 |  | 8,276.95
647 |  | FORMALETA (DEPENDE PARA QUE SEA EL CONCRETO) |  | M2 |  | 16,000.00 |  | 3.8000 |  | 60,800.00
[7 empty] | Total | Equipo |  | 69,076.95
3 | Mano de Obra
Código |  | Descripción |  | U.M. |  | Vr. Unitario |  | Cantidad |  | Vr. Parcial
150 |  | CUADRILLA 3: 1 OF + 2 AYU |  | DIA |  | 413,827.00 |  | 0.6667 |  | 275,898.46
[7 empty] | Total | Mano de Obra |  | 275,898.46
4 | Transporte
Código |  | Descripción |  | U.M. |  | Vr. Unitario |  | Cantidad |  | Vr. Parcial
|  |  |  | DIA | [5 empty] | 0.00
[7 empty] | Total | Transporte |  | 0.00
[5 empty] | Total Costos Directos Actividad: |  |  |  | 779,679.97
CODIGO: |  |  | 343
ACTIVIDAD: |  |  | SUMIDERO AGUA LLUVIA 1*3M H=1.50M
U.M. |  |  | UN
1 | Materiales
Código |  | Descripción |  | U.M. |  | Vr. Unitario |  | Cantidad |  | Vr. Parcial
18 |  | CEMENTO GRIS (Compra por bulto de 50kg) |  | KG |  | 603.33 |  | 7.0000 |  | 4,223.31
2 |  | CONCRETO 1:2:3 MEZCLADO EN OBRA 3000 PSI, 21 MPA, CLASE D |  | M3 |  | 552,616.44 |  | 0.6000 |  | 331,569.86
233 |  | SUMINISTRO E INSTALACION DE ACERO DE REFUERZO FY=4200 MPa (4200 KG/CM2, G60) INCLUYE SUMINISTRO, FIGURADO, ARMADO,COLOCACIÓN Y AMARRE. |  | KG |  | 8,465.24 |  | 32.5000 |  | 275,120.30
634 |  | CARCAMO REJILLA DE ANCHO VARIABLE ENTRE 25 Y 50CM, ANGULO DE 1X3X3X2.5CM |  | ML |  | 248,640.00 |  | 2.0000 |  | 497,280.00
653 |  | LADRILLO PRENSADO MACIZO 24.5X12X5.5CM,TIPO SANTAFE O SIMILAR |  | UN |  | 1,960.00 |  | 780.0000 |  | 1,528,800.00
9 |  | MORTERO 1:3 IMPERMEABILIZADO |  | M3 |  | 814,685.51 |  | 0.1500 |  | 122,202.83
[7 empty] | Total | Materiales |  | 2,759,196.30
2 | Equipo
Código |  | Descripción |  | U.M. |  | Vr. Unitario |  | Cantidad |  | Vr. Parcial
35 |  | HERRAMIENTA Y EQUIPO MENOR (3% M.O.) |  | % |  | 1,089,027.13 |  | 3.0000 |  | 32,670.81
[7 empty] | Total | Equipo |  | 32,670.81
3 | Mano de Obra
Código |  | Descripción |  | U.M. |  | Vr. Unitario |  | Cantidad |  | Vr. Parcial
150 |  | CUADRILLA 3: 1 OF + 2 AYU |  | DIA |  | 413,827.00 |  | 2.6316 |  | 1,089,027.13
[7 empty] | Total | Mano de Obra |  | 1,089,027.13
4 | Transporte
Código |  | Descripción |  | U.M. |  | Vr. Unitario |  | Cantidad |  | Vr. Parcial
|  |  |  | DIA | [5 empty] | 0.00
[7 empty] | Total | Transporte |  | 0.00
[5 empty] | Total Costos Directos Actividad: |  |  |  | 3,880,894.24
CODIGO: |  |  | 344
ACTIVIDAD: |  |  | TANQUE SÉPTICO DE 500 LT EN POLIETILENO - TIPO COLEMPAQUES O SIMALAR
U.M. |  |  | UN
1 | Materiales
Código |  | Descripción |  | U.M. |  | Vr. Unitario |  | Cantidad |  | Vr. Parcial
328 |  | RECEBO CLASE B COMPACTADO > 2 Gra/m3 PARA AFIRMADO, INCLUYE EXPLOTE Y CARGUE |  | M3 |  | 67,000.00 |  | 0.1000 |  | 6,700.00
666 |  | POZO SÉPTICO DE IMHOFF COLEMPAQUES OVOIDE DE 500 LT |  | UN |  | 516,798.00 |  | 1.0000 |  | 516,798.00
[7 empty] | Total | Materiales |  | 523,498.00
2 | Equipo
Código |  | Descripción |  | U.M. |  | Vr. Unitario |  | Cantidad |  | Vr. Parcial
35 |  | HERRAMIENTA Y EQUIPO MENOR (3% M.O.) |  | % |  | 103,456.75 |  | 3.0000 |  | 3,103.70
[7 empty] | Total | Equipo |  | 3,103.70
3 | Mano de Obra
Código |  | Descripción |  | U.M. |  | Vr. Unitario |  | Cantidad |  | Vr. Parcial
150 |  | CUADRILLA 3: 1 OF + 2 AYU |  | DIA |  | 413,827.00 |  | 0.2500 |  | 103,456.75
[7 empty] | Total | Mano de Obra |  | 103,456.75
4 | Transporte
Código |  | Descripción |  | U.M. |  | Vr. Unitario |  | Cantidad |  | Vr. Parcial
|  |  |  | DIA | [5 empty] | 0.00
[7 empty] | Total | Transporte |  | 0.00
[5 empty] | Total Costos Directos Actividad: |  |  |  | 630,058.45
CODIGO: |  |  | 345
ACTIVIDAD: |  |  | TANQUE SÉPTICO DE 1.000 LT, EN POLIETILENO - TIPO COLEMPAQUES O SIMALAR
U.M. |  |  | UN
1 | Materiales
Código |  | Descripción |  | U.M. |  | Vr. Unitario |  | Cantidad |  | Vr. Parcial
328 |  | RECEBO CLASE B COMPACTADO > 2 Gra/m3 PARA AFIRMADO, INCLUYE EXPLOTE Y CARGUE |  | M3 |  | 67,000.00 |  | 0.2000 |  | 13,400.00
664 |  | POZO SÉPTICO DE IMHOFF COLEMPAQUES OVOIDE DE 1000 LT |  | UN |  | 875,900.00 |  | 1.0000 |  | 875,900.00
[7 empty] | Total | Materiales |  | 889,300.00
2 | Equipo
Código |  | Descripción |  | U.M. |  | Vr. Unitario |  | Cantidad |  | Vr. Parcial
35 |  | HERRAMIENTA Y EQUIPO MENOR (3% M.O.) |  | % |  | 137,928.54 |  | 3.0000 |  | 4,137.86
[7 empty] | Total | Equipo |  | 4,137.86
3 | Mano de Obra
Código |  | Descripción |  | U.M. |  | Vr. Unitario |  | Cantidad |  | Vr. Parcial
150 |  | CUADRILLA 3: 1 OF + 2 AYU |  | DIA |  | 413,827.00 |  | 0.3333 |  | 137,928.54
[7 empty] | Total | Mano de Obra |  | 137,928.54
4 | Transporte
Código |  | Descripción |  | U.M. |  | Vr. Unitario |  | Cantidad |  | Vr. Parcial
|  |  |  | DIA | [5 empty] | 0.00
[7 empty] | Total | Transporte |  | 0.00
[5 empty] | Total Costos Directos Actividad: |  |  |  | 1,031,366.40
CODIGO: |  |  | 346
ACTIVIDAD: |  |  | TANQUE SÉPTICO DE 2.000 LT EN POLIETILENO - TIPO COLEMPAQUES O SIMALAR
U.M. |  |  | UN
1 | Materiales
Código |  | Descripción |  | U.M. |  | Vr. Unitario |  | Cantidad |  | Vr. Parcial
328 |  | RECEBO CLASE B COMPACTADO > 2 Gra/m3 PARA AFIRMADO, INCLUYE EXPLOTE Y CARGUE |  | M3 |  | 67,000.00 |  | 0.2000 |  | 13,400.00
665 |  | POZO SÉPTICO DE IMHOFF COLEMPAQUES OVOIDE DE 2000 LT |  | UN |  | 1,850,000.00 |  | 1.0000 |  | 1,850,000.00
[7 empty] | Total | Materiales |  | 1,863,400.00
2 | Equipo
Código |  | Descripción |  | U.M. |  | Vr. Unitario |  | Cantidad |  | Vr. Parcial
35 |  | HERRAMIENTA Y EQUIPO MENOR (3% M.O.) |  | % |  | 206,913.50 |  | 3.0000 |  | 6,207.40
[7 empty] | Total | Equipo |  | 6,207.40
3 | Mano de Obra
Código |  | Descripción |  | U.M. |  | Vr. Unitario |  | Cantidad |  | Vr. Parcial
150 |  | CUADRILLA 3: 1 OF + 2 AYU |  | DIA |  | 413,827.00 |  | 0.5000 |  | 206,913.50
[7 empty] | Total | Mano de Obra |  | 206,913.50
4 | Transporte
Código |  | Descripción |  | U.M. |  | Vr. Unitario |  | Cantidad |  | Vr. Parcial
|  |  |  | DIA | [5 empty] | 0.00
[7 empty] | Total | Transporte |  | 0.00
[5 empty] | Total Costos Directos Actividad: |  |  |  | 2,076,520.90
CODIGO: |  |  | 347
ACTIVIDAD: |  |  | SISTEMA SÉPTICO INTEGRADO DE 15.000 LT CON FILTRO ANAEROBIO, EN POLIETILENO DE ALTA RESISTENCIA AL IMPACTO, CON REFUERZO INTERNO, DIVIDIDO EN CÁMARAS - TIPO ROTOPLAST O SIMILAR
U.M. |  |  | UN
1 | Materiales
Código |  | Descripción |  | U.M. |  | Vr. Unitario |  | Cantidad |  | Vr. Parcial
670 |  | SÉPTICO INTEGRADO DE 15.000LT MAS FILTRO PLÁSTICO TIPO COLMENA(6.6*1.9*1.8), PUESTO EN ZONA URBANA DE S.J. G. |  | UN |  | 22,164,489.00 |  | 1.0000 |  | 22,164,489.00
[7 empty] | Total | Materiales |  | 22,164,489.00
2 | Equipo
Código |  | Descripción |  | U.M. |  | Vr. Unitario |  | Cantidad |  | Vr. Parcial
35 |  | HERRAMIENTA Y EQUIPO MENOR (3% M.O.) |  | % |  | 2,069,135.00 |  | 3.0000 |  | 62,074.05
633 |  | CAMIÓN GRUA ARTICULADA 5 TONELADAS |  | HR |  | 81,000.00 |  | 10.0000 |  | 810,000.00
[7 empty] | Total | Equipo |  | 872,074.05
3 | Mano de Obra
Código |  | Descripción |  | U.M. |  | Vr. Unitario |  | Cantidad |  | Vr. Parcial
150 |  | CUADRILLA 3: 1 OF + 2 AYU |  | DIA |  | 413,827.00 |  | 5.0000 |  | 2,069,135.00
[7 empty] | Total | Mano de Obra |  | 2,069,135.00
4 | Transporte
Código |  | Descripción |  | U.M. |  | Vr. Unitario |  | Cantidad |  | Vr. Parcial
|  |  |  | DIA | [5 empty] | 0.00
[7 empty] | Total | Transporte |  | 0.00
[5 empty] | Total Costos Directos Actividad: |  |  |  | 25,105,698.05
CODIGO: |  |  | 348
ACTIVIDAD: |  |  | SISTEMA SÉPTICO CILÍNDRICO HORIZONTAL DE 30.000 LT CON FILTRO ANAEROBIO, EN POLIETILENO DE ALTA RESISTENCIA AL IMPACTO, CON REFUERZO INTERNO, DIVIDIDO EN CÁMARAS - TIPO ROTOPLAST O SIMILAR
U.M. |  |  | UN
1 | Materiales
Código |  | Descripción |  | U.M. |  | Vr. Unitario |  | Cantidad |  | Vr. Parcial
681 |  | SITEMA SÉPTICO CILÍNDRICO INTEGRADO HORIZONTAL DE 30.000LT, MAS FILTRO PLÁSTICO TIPO COLMENA (7.6*2.48*2.4), PUESTO EN ZONA URBANA DE S.J. G. |  | UN |  | 38,469,748.00 |  | 1.0000 |  | 38,469,748.00
[7 empty] | Total | Materiales |  | 38,469,748.00
2 | Equipo
Código |  | Descripción |  | U.M. |  | Vr. Unitario |  | Cantidad |  | Vr. Parcial
35 |  | HERRAMIENTA Y EQUIPO MENOR (3% M.O.) |  | % |  | 2,069,135.00 |  | 3.0000 |  | 62,074.05
633 |  | CAMIÓN GRUA ARTICULADA 5 TONELADAS |  | HR |  | 81,000.00 |  | 10.0000 |  | 810,000.00
[7 empty] | Total | Equipo |  | 872,074.05
3 | Mano de Obra
Código |  | Descripción |  | U.M. |  | Vr. Unitario |  | Cantidad |  | Vr. Parcial
150 |  | CUADRILLA 3: 1 OF + 2 AYU |  | DIA |  | 413,827.00 |  | 5.0000 |  | 2,069,135.00
[7 empty] | Total | Mano de Obra |  | 2,069,135.00
4 | Transporte
Código |  | Descripción |  | U.M. |  | Vr. Unitario |  | Cantidad |  | Vr. Parcial
|  |  |  | DIA | [5 empty] | 0.00
[7 empty] | Total | Transporte |  | 0.00
[5 empty] | Total Costos Directos Actividad: |  |  |  | 41,410,957.05
CODIGO: |  |  | 349
ACTIVIDAD: |  |  | TRAMPA DE GRASA DE 105 LT
U.M. |  |  | UN
1 | Materiales
Código |  | Descripción |  | U.M. |  | Vr. Unitario |  | Cantidad |  | Vr. Parcial
328 |  | RECEBO CLASE B COMPACTADO > 2 Gra/m3 PARA AFIRMADO, INCLUYE EXPLOTE Y CARGUE |  | M3 |  | 67,000.00 |  | 0.1000 |  | 6,700.00
700 |  | TRAMPA DE GRASAS DE 105 LT |  | UN |  | 144,900.00 |  | 1.0000 |  | 144,900.00
[7 empty] | Total | Materiales |  | 151,600.00
2 | Equipo
Código |  | Descripción |  | U.M. |  | Vr. Unitario |  | Cantidad |  | Vr. Parcial
35 |  | HERRAMIENTA Y EQUIPO MENOR (3% M.O.) |  | % |  | 51,728.38 |  | 3.0000 |  | 1,551.85
[7 empty] | Total | Equipo |  | 1,551.85
3 | Mano de Obra
Código |  | Descripción |  | U.M. |  | Vr. Unitario |  | Cantidad |  | Vr. Parcial
150 |  | CUADRILLA 3: 1 OF + 2 AYU |  | DIA |  | 413,827.00 |  | 0.1250 |  | 51,728.38
[7 empty] | Total | Mano de Obra |  | 51,728.38
4 | Transporte
Código |  | Descripción |  | U.M. |  | Vr. Unitario |  | Cantidad |  | Vr. Parcial
|  |  |  | DIA | [5 empty] | 0.00
[7 empty] | Total | Transporte |  | 0.00
[5 empty] | Total Costos Directos Actividad: |  |  |  | 204,880.23
CODIGO: |  |  | 350
ACTIVIDAD: |  |  | TRAMPA DE GRASA DE 250 LT
U.M. |  |  | UN
1 | Materiales
Código |  | Descripción |  | U.M. |  | Vr. Unitario |  | Cantidad |  | Vr. Parcial
328 |  | RECEBO CLASE B COMPACTADO > 2 Gra/m3 PARA AFIRMADO, INCLUYE EXPLOTE Y CARGUE |  | M3 |  | 67,000.00 |  | 0.1500 |  | 10,050.00
701 |  | TRAMPA DE GRASAS DE 250 LT |  | UN |  | 204,900.00 |  | 1.0000 |  | 204,900.00
[7 empty] | Total | Materiales |  | 214,950.00
2 | Equipo
Código |  | Descripción |  | U.M. |  | Vr. Unitario |  | Cantidad |  | Vr. Parcial
35 |  | HERRAMIENTA Y EQUIPO MENOR (3% M.O.) |  | % |  | 68,984.96 |  | 3.0000 |  | 2,069.55
[7 empty] | Total | Equipo |  | 2,069.55
3 | Mano de Obra
Código |  | Descripción |  | U.M. |  | Vr. Unitario |  | Cantidad |  | Vr. Parcial
150 |  | CUADRILLA 3: 1 OF + 2 AYU |  | DIA |  | 413,827.00 |  | 0.1667 |  | 68,984.96
[7 empty] | Total | Mano de Obra |  | 68,984.96
4 | Transporte
Código |  | Descripción |  | U.M. |  | Vr. Unitario |  | Cantidad |  | Vr. Parcial
|  |  |  | DIA | [5 empty] | 0.00
[7 empty] | Total | Transporte |  | 0.00
[5 empty] | Total Costos Directos Actividad: |  |  |  | 286,004.51
CODIGO: |  |  | 351
ACTIVIDAD: |  |  | POZO SÉPTICO ARTESANAL CON TAPA EN CONCRETO DE 3000 PSI DE 3*3*2M
U.M. |  |  | UN
1 | Materiales
Código |  | Descripción |  | U.M. |  | Vr. Unitario |  | Cantidad |  | Vr. Parcial
2 |  | CONCRETO 1:2:3 MEZCLADO EN OBRA 3000 PSI, 21 MPA, CLASE D |  | M3 |  | 552,616.44 |  | 1.3200 |  | 729,453.70
233 |  | SUMINISTRO E INSTALACION DE ACERO DE REFUERZO FY=4200 MPa (4200 KG/CM2, G60) INCLUYE SUMINISTRO, FIGURADO, ARMADO,COLOCACIÓN Y AMARRE. |  | KG |  | 8,465.24 |  | 230.0000 |  | 1,947,005.20
253 |  | LISTON PARA FORMALETA |  | ML |  | 2,500.00 |  | 6.0000 |  | 15,000.00
326 |  | PUNTILLA CON CABEZA 2" |  | LB |  | 3,500.00 |  | 5.0000 |  | 17,500.00
334 |  | REPISA ORDINARIO 0.05X0.10X3M |  | ML |  | 15,000.00 |  | 7.0000 |  | 105,000.00
4 |  | MORTERO 1:3, ARENA LAVADA |  | M3 |  | 450,276.95 |  | 0.6000 |  | 270,166.17
653 |  | LADRILLO PRENSADO MACIZO 24.5X12X5.5CM,TIPO SANTAFE O SIMILAR |  | UN |  | 1,960.00 |  | 585.0000 |  | 1,146,600.00
[7 empty] | Total | Materiales |  | 4,230,725.07
2 | Equipo
Código |  | Descripción |  | U.M. |  | Vr. Unitario |  | Cantidad |  | Vr. Parcial
35 |  | HERRAMIENTA Y EQUIPO MENOR (3% M.O.) |  | % |  | 1,034,567.50 |  | 3.0000 |  | 31,037.03
[7 empty] | Total | Equipo |  | 31,037.03
3 | Mano de Obra
Código |  | Descripción |  | U.M. |  | Vr. Unitario |  | Cantidad |  | Vr. Parcial
150 |  | CUADRILLA 3: 1 OF + 2 AYU |  | DIA |  | 413,827.00 |  | 2.5000 |  | 1,034,567.50
[7 empty] | Total | Mano de Obra |  | 1,034,567.50
4 | Transporte
Código |  | Descripción |  | U.M. |  | Vr. Unitario |  | Cantidad |  | Vr. Parcial
|  |  |  | DIA | [5 empty] | 0.00
[7 empty] | Total | Transporte |  | 0.00
[5 empty] | Total Costos Directos Actividad: |  |  |  | 5,296,329.60
CODIGO: |  |  | 352
ACTIVIDAD: |  |  | TAPÓN DRENAJE DE 6"
U.M. |  |  | UN
1 | Materiales
Código |  | Descripción |  | U.M. |  | Vr. Unitario |  | Cantidad |  | Vr. Parcial
683 |  | SOLDADURA RIB STEEL 1/8 GAL |  | UN |  | 52,800.00 |  | 0.0700 |  | 3,696.00
692 |  | TAPON DE PVC TIPO RIB DRAIN 6" DRENAJE (PROVEEDORES PAVCO, GENFOR, DURMAN U OTROS) |  | UN |  | 47,303.00 |  | 1.0000 |  | 47,303.00
793 |  | LIMPIADOR PVC 1/4 GAL |  | UN |  | 50,900.00 |  | 0.0400 |  | 2,036.00
[7 empty] | Total | Materiales |  | 53,035.00
2 | Equipo
Código |  | Descripción |  | U.M. |  | Vr. Unitario |  | Cantidad |  | Vr. Parcial
35 |  | HERRAMIENTA Y EQUIPO MENOR (3% M.O.) |  | % |  | 5,172.84 |  | 3.0000 |  | 155.19
[7 empty] | Total | Equipo |  | 155.19
3 | Mano de Obra
Código |  | Descripción |  | U.M. |  | Vr. Unitario |  | Cantidad |  | Vr. Parcial
150 |  | CUADRILLA 3: 1 OF + 2 AYU |  | DIA |  | 413,827.00 |  | 0.0125 |  | 5,172.84
[7 empty] | Total | Mano de Obra |  | 5,172.84
4 | Transporte
Código |  | Descripción |  | U.M. |  | Vr. Unitario |  | Cantidad |  | Vr. Parcial
|  |  |  | DIA | [5 empty] | 0.00
[7 empty] | Total | Transporte |  | 0.00
[5 empty] | Total Costos Directos Actividad: |  |  |  | 58,363.03
CODIGO: |  |  | 353
ACTIVIDAD: |  |  | TAPÓN DRENAJE DE 4"
U.M. |  |  | UN
1 | Materiales
Código |  | Descripción |  | U.M. |  | Vr. Unitario |  | Cantidad |  | Vr. Parcial
682 |  | SOLDADURA LIQUIDA PVC 1/4 GAL |  | UN |  | 63,396.00 |  | 0.0300 |  | 1,901.88
691 |  | TAPON DE PVC 4" DRENAJE (PROVEEDORES PAVCO, GENFOR, DURMAN U OTROS) |  | UN |  | 22,682.00 |  | 1.0000 |  | 22,682.00
793 |  | LIMPIADOR PVC 1/4 GAL |  | UN |  | 50,900.00 |  | 0.0200 |  | 1,018.00
[7 empty] | Total | Materiales |  | 25,601.88
2 | Equipo
Código |  | Descripción |  | U.M. |  | Vr. Unitario |  | Cantidad |  | Vr. Parcial
651 |  | HERRAMIENTA Y EQUIPO MENOR (10% APU) |  | % |  | 30,774.72 |  | 10.0000 |  | 3,077.47
[7 empty] | Total | Equipo |  | 3,077.47
3 | Mano de Obra
Código |  | Descripción |  | U.M. |  | Vr. Unitario |  | Cantidad |  | Vr. Parcial
150 |  | CUADRILLA 3: 1 OF + 2 AYU |  | DIA |  | 413,827.00 |  | 0.0125 |  | 5,172.84
[7 empty] | Total | Mano de Obra |  | 5,172.84
4 | Transporte
Código |  | Descripción |  | U.M. |  | Vr. Unitario |  | Cantidad |  | Vr. Parcial
|  |  |  | DIA | [5 empty] | 0.00
[7 empty] | Total | Transporte |  | 0.00
[5 empty] | Total Costos Directos Actividad: |  |  |  | 33,852.19
CODIGO: |  |  | 354
ACTIVIDAD: |  |  | UNIÓN DRENAJE 6"
U.M. |  |  | UN
1 | Materiales
Código |  | Descripción |  | U.M. |  | Vr. Unitario |  | Cantidad |  | Vr. Parcial
683 |  | SOLDADURA RIB STEEL 1/8 GAL |  | UN |  | 52,800.00 |  | 0.0700 |  | 3,696.00
705 |  | UNION PVC TIPO RIB DRAIN 6" DRENAJE (PROVEEDORES PAVCO, GENFOR, DURMAN U OTROS) |  | UN |  | 11,022.00 |  | 1.0000 |  | 11,022.00
793 |  | LIMPIADOR PVC 1/4 GAL |  | UN |  | 50,900.00 |  | 0.0500 |  | 2,545.00
[7 empty] | Total | Materiales |  | 17,263.00
2 | Equipo
Código |  | Descripción |  | U.M. |  | Vr. Unitario |  | Cantidad |  | Vr. Parcial
651 |  | HERRAMIENTA Y EQUIPO MENOR (10% APU) |  | % |  | 22,435.84 |  | 10.0000 |  | 2,243.58
[7 empty] | Total | Equipo |  | 2,243.58
3 | Mano de Obra
Código |  | Descripción |  | U.M. |  | Vr. Unitario |  | Cantidad |  | Vr. Parcial
150 |  | CUADRILLA 3: 1 OF + 2 AYU |  | DIA |  | 413,827.00 |  | 0.0125 |  | 5,172.84
[7 empty] | Total | Mano de Obra |  | 5,172.84
4 | Transporte
Código |  | Descripción |  | U.M. |  | Vr. Unitario |  | Cantidad |  | Vr. Parcial
|  |  |  | DIA | [5 empty] | 0.00
[7 empty] | Total | Transporte |  | 0.00
[5 empty] | Total Costos Directos Actividad: |  |  |  | 24,679.42
CODIGO: |  |  | 355
ACTIVIDAD: |  |  | UNIÓN ADAPTADOR DRENAJE 4"
U.M. |  |  | UN
1 | Materiales
Código |  | Descripción |  | U.M. |  | Vr. Unitario |  | Cantidad |  | Vr. Parcial
620 |  | ADAPTADOR DE 4" -DRENAJE (ADAPTADOR QUE PERMITE LA UTILIZACION DE ACCESORIOS SANITARIOS) |  | UN |  | 8,236.00 |  | 1.0000 |  | 8,236.00
682 |  | SOLDADURA LIQUIDA PVC 1/4 GAL |  | UN |  | 63,396.00 |  | 0.0300 |  | 1,901.88
793 |  | LIMPIADOR PVC 1/4 GAL |  | UN |  | 50,900.00 |  | 0.0200 |  | 1,018.00
[7 empty] | Total | Materiales |  | 11,155.88
2 | Equipo
Código |  | Descripción |  | U.M. |  | Vr. Unitario |  | Cantidad |  | Vr. Parcial
651 |  | HERRAMIENTA Y EQUIPO MENOR (10% APU) |  | % |  | 16,328.72 |  | 10.0000 |  | 1,632.87
[7 empty] | Total | Equipo |  | 1,632.87
3 | Mano de Obra
Código |  | Descripción |  | U.M. |  | Vr. Unitario |  | Cantidad |  | Vr. Parcial
150 |  | CUADRILLA 3: 1 OF + 2 AYU |  | DIA |  | 413,827.00 |  | 0.0125 |  | 5,172.84
[7 empty] | Total | Mano de Obra |  | 5,172.84
4 | Transporte
Código |  | Descripción |  | U.M. |  | Vr. Unitario |  | Cantidad |  | Vr. Parcial
|  |  |  | DIA | [5 empty] | 0.00
[7 empty] | Total | Transporte |  | 0.00
[5 empty] | Total Costos Directos Actividad: |  |  |  | 17,961.59
CODIGO: |  |  | 356
ACTIVIDAD: |  |  | UNIÓN DRENAJE 4"
U.M. |  |  | UN
1 | Materiales
Código |  | Descripción |  | U.M. |  | Vr. Unitario |  | Cantidad |  | Vr. Parcial
682 |  | SOLDADURA LIQUIDA PVC 1/4 GAL |  | UN |  | 63,396.00 |  | 0.0300 |  | 1,901.88
707 |  | UNION DE 4" -DRENAJE (PROVEEDORES PAVCO, GENFOR, DURMAN U OTROS) |  | UN |  | 6,184.00 |  | 1.0000 |  | 6,184.00
793 |  | LIMPIADOR PVC 1/4 GAL |  | UN |  | 50,900.00 |  | 0.0200 |  | 1,018.00
[7 empty] | Total | Materiales |  | 9,103.88
2 | Equipo
Código |  | Descripción |  | U.M. |  | Vr. Unitario |  | Cantidad |  | Vr. Parcial
651 |  | HERRAMIENTA Y EQUIPO MENOR (10% APU) |  | % |  | 14,276.72 |  | 10.0000 |  | 1,427.67
[7 empty] | Total | Equipo |  | 1,427.67
3 | Mano de Obra
Código |  | Descripción |  | U.M. |  | Vr. Unitario |  | Cantidad |  | Vr. Parcial
150 |  | CUADRILLA 3: 1 OF + 2 AYU |  | DIA |  | 413,827.00 |  | 0.0125 |  | 5,172.84
[7 empty] | Total | Mano de Obra |  | 5,172.84
4 | Transporte
Código |  | Descripción |  | U.M. |  | Vr. Unitario |  | Cantidad |  | Vr. Parcial
|  |  |  | DIA | [5 empty] | 0.00
[7 empty] | Total | Transporte |  | 0.00
[5 empty] | Total Costos Directos Actividad: |  |  |  | 15,704.39
CODIGO: |  |  | 357
ACTIVIDAD: |  |  | CAJAS DE INSPECCIÓN DE 80*80*100CM, CONCRETO DE 3000 PSI E=10CM
U.M. |  |  | UN
1 | Materiales
Código |  | Descripción |  | U.M. |  | Vr. Unitario |  | Cantidad |  | Vr. Parcial
2 |  | CONCRETO 1:2:3 MEZCLADO EN OBRA 3000 PSI, 21 MPA, CLASE D |  | M3 |  | 552,616.44 |  | 0.5200 |  | 287,360.55
263 |  | MALLA ELECTROSOLDADA 6,0mx2,35mx15cmx4mm |  | UN |  | 142,000.00 |  | 0.4200 |  | 59,640.00
646 |  | FORMALETA (USO GENERAL PARA CONCRETO REFORZADO) |  | M2 |  | 13,049.00 |  | 3.7600 |  | 49,064.24
690 |  | TAPA CAJA DE INSPECCION 1X1M |  | UN |  | 171,288.00 |  | 1.0000 |  | 171,288.00
[7 empty] | Total | Materiales |  | 567,352.79
2 | Equipo
Código |  | Descripción |  | U.M. |  | Vr. Unitario |  | Cantidad |  | Vr. Parcial
35 |  | HERRAMIENTA Y EQUIPO MENOR (3% M.O.) |  | % |  | 275,898.46 |  | 3.0000 |  | 8,276.95
[7 empty] | Total | Equipo |  | 8,276.95
3 | Mano de Obra
Código |  | Descripción |  | U.M. |  | Vr. Unitario |  | Cantidad |  | Vr. Parcial
150 |  | CUADRILLA 3: 1 OF + 2 AYU |  | DIA |  | 413,827.00 |  | 0.6667 |  | 275,898.46
[7 empty] | Total | Mano de Obra |  | 275,898.46
4 | Transporte
Código |  | Descripción |  | U.M. |  | Vr. Unitario |  | Cantidad |  | Vr. Parcial
|  |  |  | DIA | [5 empty] | 0.00
[7 empty] | Total | Transporte |  | 0.00
[5 empty] | Total Costos Directos Actividad: |  |  |  | 851,528.20
CODIGO: |  |  | 358
ACTIVIDAD: |  |  | SUMIDERO 1.32*0.35M H=0.4M, INCLUYE REJILLA EN ANGULO DE 1 1/2"X3/16" Y PLATINA DE 1 1/2"X3/16" CADA 2.5CM
U.M. |  |  | ML
1 | Materiales
Código |  | Descripción |  | U.M. |  | Vr. Unitario |  | Cantidad |  | Vr. Parcial
2 |  | CONCRETO 1:2:3 MEZCLADO EN OBRA 3000 PSI, 21 MPA, CLASE D |  | M3 |  | 552,616.44 |  | 0.1400 |  | 77,366.30
262 |  | MALLA ELECTROSADA Q 3.16 mm. (2,35x6,00) No 5 |  | UN |  | 267,740.00 |  | 0.2000 |  | 53,548.00
634 |  | CARCAMO REJILLA DE ANCHO VARIABLE ENTRE 25 Y 50CM, ANGULO DE 1X3X3X2.5CM |  | ML |  | 248,640.00 |  | 1.3000 |  | 323,232.00
[7 empty] | Total | Materiales |  | 454,146.30
2 | Equipo
Código |  | Descripción |  | U.M. |  | Vr. Unitario |  | Cantidad |  | Vr. Parcial
35 |  | HERRAMIENTA Y EQUIPO MENOR (3% M.O.) |  | % |  | 1,089,027.13 |  | 3.0000 |  | 32,670.81
647 |  | FORMALETA (DEPENDE PARA QUE SEA EL CONCRETO) |  | M2 |  | 16,000.00 |  | 1.0000 |  | 16,000.00
[7 empty] | Total | Equipo |  | 48,670.81
3 | Mano de Obra
Código |  | Descripción |  | U.M. |  | Vr. Unitario |  | Cantidad |  | Vr. Parcial
150 |  | CUADRILLA 3: 1 OF + 2 AYU |  | DIA |  | 413,827.00 |  | 2.6316 |  | 1,089,027.13
[7 empty] | Total | Mano de Obra |  | 1,089,027.13
4 | Transporte
Código |  | Descripción |  | U.M. |  | Vr. Unitario |  | Cantidad |  | Vr. Parcial
|  |  |  | DIA | [5 empty] | 0.00
[7 empty] | Total | Transporte |  | 0.00
[5 empty] | Total Costos Directos Actividad: |  |  |  | 1,591,844.24
CODIGO: |  |  | 359
ACTIVIDAD: |  |  | TRAMPA DE GRASA DE 500 LT
U.M. |  |  | UN
1 | Materiales
Código |  | Descripción |  | U.M. |  | Vr. Unitario |  | Cantidad |  | Vr. Parcial
328 |  | RECEBO CLASE B COMPACTADO > 2 Gra/m3 PARA AFIRMADO, INCLUYE EXPLOTE Y CARGUE |  | M3 |  | 67,000.00 |  | 0.4000 |  | 26,800.00
702 |  | TRAMPA DE GRASAS DE 500 LT |  | UN |  | 287,900.00 |  | 1.0000 |  | 287,900.00
[7 empty] | Total | Materiales |  | 314,700.00
2 | Equipo
Código |  | Descripción |  | U.M. |  | Vr. Unitario |  | Cantidad |  | Vr. Parcial
35 |  | HERRAMIENTA Y EQUIPO MENOR (3% M.O.) |  | % |  | 68,984.96 |  | 3.0000 |  | 2,069.55
[7 empty] | Total | Equipo |  | 2,069.55
3 | Mano de Obra
Código |  | Descripción |  | U.M. |  | Vr. Unitario |  | Cantidad |  | Vr. Parcial
150 |  | CUADRILLA 3: 1 OF + 2 AYU |  | DIA |  | 413,827.00 |  | 0.1667 |  | 68,984.96
[7 empty] | Total | Mano de Obra |  | 68,984.96
4 | Transporte
Código |  | Descripción |  | U.M. |  | Vr. Unitario |  | Cantidad |  | Vr. Parcial
|  |  |  | DIA | [5 empty] | 0.00
[7 empty] | Total | Transporte |  | 0.00
[5 empty] | Total Costos Directos Actividad: |  |  |  | 385,754.51
CODIGO: |  |  | 360
ACTIVIDAD: |  |  | TRAMPA DE GRASA DE 1000 LT
U.M. |  |  | UN
1 | Materiales
Código |  | Descripción |  | U.M. |  | Vr. Unitario |  | Cantidad |  | Vr. Parcial
328 |  | RECEBO CLASE B COMPACTADO > 2 Gra/m3 PARA AFIRMADO, INCLUYE EXPLOTE Y CARGUE |  | M3 |  | 67,000.00 |  | 0.6000 |  | 40,200.00
699 |  | TRAMPA DE GRASAS DE 1000 LT |  | UN |  | 524,900.00 |  | 1.0000 |  | 524,900.00
[7 empty] | Total | Materiales |  | 565,100.00
2 | Equipo
Código |  | Descripción |  | U.M. |  | Vr. Unitario |  | Cantidad |  | Vr. Parcial
35 |  | HERRAMIENTA Y EQUIPO MENOR (3% M.O.) |  | % |  | 68,984.96 |  | 3.0000 |  | 2,069.55
[7 empty] | Total | Equipo |  | 2,069.55
3 | Mano de Obra
Código |  | Descripción |  | U.M. |  | Vr. Unitario |  | Cantidad |  | Vr. Parcial
150 |  | CUADRILLA 3: 1 OF + 2 AYU |  | DIA |  | 413,827.00 |  | 0.1667 |  | 68,984.96
[7 empty] | Total | Mano de Obra |  | 68,984.96
4 | Transporte
Código |  | Descripción |  | U.M. |  | Vr. Unitario |  | Cantidad |  | Vr. Parcial
|  |  |  | DIA | [5 empty] | 0.00
[7 empty] | Total | Transporte |  | 0.00
[5 empty] | Total Costos Directos Actividad: |  |  |  | 636,154.51
CODIGO: |  |  | 361
ACTIVIDAD: |  |  | DRENAJE DE 0,6M X 1M (INCLUYE GRAVA COMÚN 1/2" Y GEOTEXTIL NT 2000 O SIMILAR)
U.M. |  |  | ML
1 | Materiales
Código |  | Descripción |  | U.M. |  | Vr. Unitario |  | Cantidad |  | Vr. Parcial
14 |  | ARENA LAVADA, SJG INCLUYE EXTRACCIÓN, CARGUE Y TRANSPORTE URBANO |  | M3 |  | 67,000.00 |  | 0.0300 |  | 2,010.00
649 |  | GEOTEXTIL NO TEJIDO 2500 O SIMILAR (PROVEEDORES, PAVCO, GEOMATRIX, TENSAR, OMNES U OTROS) (ROLLO DE 3.81X109.72M) |  | M2 |  | 5,342.00 |  | 3.5000 |  | 18,697.00
650 |  | GRAVA DE RIO SELECCIONADA |  | M3 |  | 117,000.00 |  | 0.6300 |  | 73,710.00
[7 empty] | Total | Materiales |  | 94,417.00
2 | Equipo
Código |  | Descripción |  | U.M. |  | Vr. Unitario |  | Cantidad |  | Vr. Parcial
651 |  | HERRAMIENTA Y EQUIPO MENOR (10% APU) |  | % |  | 122,019.26 |  | 10.0000 |  | 12,201.93
[7 empty] | Total | Equipo |  | 12,201.93
3 | Mano de Obra
Código |  | Descripción |  | U.M. |  | Vr. Unitario |  | Cantidad |  | Vr. Parcial
150 |  | CUADRILLA 3: 1 OF + 2 AYU |  | DIA |  | 413,827.00 |  | 0.0667 |  | 27,602.26
[7 empty] | Total | Mano de Obra |  | 27,602.26
4 | Transporte
Código |  | Descripción |  | U.M. |  | Vr. Unitario |  | Cantidad |  | Vr. Parcial
|  |  |  | M3 | [5 empty] | 0.00
[7 empty] | Total | Transporte |  | 0.00
[5 empty] | Total Costos Directos Actividad: |  |  |  | 134,221.19
CODIGO: |  |  | 362
ACTIVIDAD: |  |  | SISTEMA SÉPTICO INTEGRADO DE 10.000 LT CON FILTRO ANAEROBIO, EN POLIETILENO DE ALTA RESISTENCIA AL IMPACTO, CON REFUERZO INTERNO, DIVIDIDO EN CÁMARAS - TIPO ROTOPLAST O SIMILAR
U.M. |  |  | UN
1 | Materiales
Código |  | Descripción |  | U.M. |  | Vr. Unitario |  | Cantidad |  | Vr. Parcial
671 |  | SÉPTICO INTEGRADO DE 1X3*1X3 ), PUESTO EN ZONA URBANA DE S.J. G. |  | UN |  | 14,982,732.00 |  | 1.0000 |  | 14,982,732.00
[7 empty] | Total | Materiales |  | 14,982,732.00
2 | Equipo
Código |  | Descripción |  | U.M. |  | Vr. Unitario |  | Cantidad |  | Vr. Parcial
633 |  | CAMIÓN GRUA ARTICULADA 5 TONELADAS |  | HR |  | 81,000.00 |  | 10.0000 |  | 810,000.00
651 |  | HERRAMIENTA Y EQUIPO MENOR (10% APU) |  | % |  | 17,172,141.54 |  | 2.0000 |  | 343,442.83
[7 empty] | Total | Equipo |  | 1,153,442.83
3 | Mano de Obra
Código |  | Descripción |  | U.M. |  | Vr. Unitario |  | Cantidad |  | Vr. Parcial
150 |  | CUADRILLA 3: 1 OF + 2 AYU |  | DIA |  | 413,827.00 |  | 3.3333 |  | 1,379,409.54
[7 empty] | Total | Mano de Obra |  | 1,379,409.54
4 | Transporte
Código |  | Descripción |  | U.M. |  | Vr. Unitario |  | Cantidad |  | Vr. Parcial
|  |  |  | DIA | [5 empty] | 0.00
[7 empty] | Total | Transporte |  | 0.00
[5 empty] | Total Costos Directos Actividad: |  |  |  | 17,515,584.37
CODIGO: |  |  | 363
ACTIVIDAD: |  |  | SISTEMA SÉPTICO INTEGRADO DE 20.000 LT CON FILTRO ANAEROBIO, EN POLIETILENO DE ALTA RESISTENCIA AL IMPACTO, CON REFUERZO INTERNO, DIVIDIDO EN CÁMARAS - TIPO ROTOPLAST O SIMILAR
U.M. |  |  | UN
1 | Materiales
Código |  | Descripción |  | U.M. |  | Vr. Unitario |  | Cantidad |  | Vr. Parcial
672 |  | SÉPTICO INTEGRADO DE 20.000LT MAS FILTRO PLÁSTICO TIPO COLMENA(5.0M* 2.30* 2.46), PUESTO EN ZONA URBANA DE S.J. G. |  | UN |  | 27,153,172.00 |  | 1.0000 |  | 27,153,172.00
[7 empty] | Total | Materiales |  | 27,153,172.00
2 | Equipo
Código |  | Descripción |  | U.M. |  | Vr. Unitario |  | Cantidad |  | Vr. Parcial
35 |  | HERRAMIENTA Y EQUIPO MENOR (3% M.O.) |  | % |  | 2,069,135.00 |  | 3.0000 |  | 62,074.05
633 |  | CAMIÓN GRUA ARTICULADA 5 TONELADAS |  | HR |  | 81,000.00 |  | 10.0000 |  | 810,000.00
[7 empty] | Total | Equipo |  | 872,074.05
3 | Mano de Obra
Código |  | Descripción |  | U.M. |  | Vr. Unitario |  | Cantidad |  | Vr. Parcial
150 |  | CUADRILLA 3: 1 OF + 2 AYU |  | DIA |  | 413,827.00 |  | 5.0000 |  | 2,069,135.00
[7 empty] | Total | Mano de Obra |  | 2,069,135.00
4 | Transporte
Código |  | Descripción |  | U.M. |  | Vr. Unitario |  | Cantidad |  | Vr. Parcial
|  |  |  | DIA | [5 empty] | 0.00
[7 empty] | Total | Transporte |  | 0.00
[5 empty] | Total Costos Directos Actividad: |  |  |  | 30,094,381.05
CODIGO: |  |  | 364
ACTIVIDAD: |  |  | CAJAS DE DISTRIBUCIÓN DE 70*70*190CM, LADRILLO TOLETE
U.M. |  |  | UN
1 | Materiales
Código |  | Descripción |  | U.M. |  | Vr. Unitario |  | Cantidad |  | Vr. Parcial
18 |  | CEMENTO GRIS (Compra por bulto de 50kg) |  | KG |  | 603.33 |  | 1.1500 |  | 693.83
2 |  | CONCRETO 1:2:3 MEZCLADO EN OBRA 3000 PSI, 21 MPA, CLASE D |  | M3 |  | 552,616.44 |  | 0.2900 |  | 160,258.77
233 |  | SUMINISTRO E INSTALACION DE ACERO DE REFUERZO FY=4200 MPa (4200 KG/CM2, G60) INCLUYE SUMINISTRO, FIGURADO, ARMADO,COLOCACIÓN Y AMARRE. |  | KG |  | 8,465.24 |  | 4.1200 |  | 34,876.79
4 |  | MORTERO 1:3, ARENA LAVADA |  | M3 |  | 450,276.95 |  | 0.0800 |  | 36,022.16
653 |  | LADRILLO PRENSADO MACIZO 24.5X12X5.5CM,TIPO SANTAFE O SIMILAR |  | UN |  | 1,960.00 |  | 254.0000 |  | 497,840.00
9 |  | MORTERO 1:3 IMPERMEABILIZADO |  | M3 |  | 814,685.51 |  | 0.0900 |  | 73,321.70
[7 empty] | Total | Materiales |  | 803,013.25
2 | Equipo
Código |  | Descripción |  | U.M. |  | Vr. Unitario |  | Cantidad |  | Vr. Parcial
35 |  | HERRAMIENTA Y EQUIPO MENOR (3% M.O.) |  | % |  | 344,842.04 |  | 3.0000 |  | 10,345.26
[7 empty] | Total | Equipo |  | 10,345.26
3 | Mano de Obra
Código |  | Descripción |  | U.M. |  | Vr. Unitario |  | Cantidad |  | Vr. Parcial
150 |  | CUADRILLA 3: 1 OF + 2 AYU |  | DIA |  | 413,827.00 |  | 0.8333 |  | 344,842.04
[7 empty] | Total | Mano de Obra |  | 344,842.04
4 | Transporte
Código |  | Descripción |  | U.M. |  | Vr. Unitario |  | Cantidad |  | Vr. Parcial
|  |  |  | DIA | [5 empty] | 0.00
[7 empty] | Total | Transporte |  | 0.00
[5 empty] | Total Costos Directos Actividad: |  |  |  | 1,158,200.55
CODIGO: |  |  | 365
ACTIVIDAD: |  |  | DESTAPONAMIENTO DE CAJAS DE INSPECCIÓN CON VACTOR (INCLUYE SONDEO, SUCCIÓN, TRANSPORTE, DISPOSICIÓN Y TRATAMIENTO DE LODOS)
U.M. |  |  | UN
1 | Materiales
Código |  | Descripción |  | U.M. |  | Vr. Unitario |  | Cantidad |  | Vr. Parcial
|  |  |  | HR | [5 empty] | 0.00
[7 empty] | Total | Materiales |  | 0.00
2 | Equipo
Código |  | Descripción |  | U.M. |  | Vr. Unitario |  | Cantidad |  | Vr. Parcial
710 |  | VACTOR (INCLUYE CONDUCTOR Y AYUDANTE.) |  | HR |  | 207,500.00 |  | 0.6000 |  | 124,500.00
[7 empty] | Total | Equipo |  | 124,500.00
3 | Mano de Obra
Código |  | Descripción |  | U.M. |  | Vr. Unitario |  | Cantidad |  | Vr. Parcial
|  |  |  | HR | [5 empty] | 0.00
[7 empty] | Total | Mano de Obra |  | 0.00
4 | Transporte
Código |  | Descripción |  | U.M. |  | Vr. Unitario |  | Cantidad |  | Vr. Parcial
|  |  |  | HR | [5 empty] | 0.00
[7 empty] | Total | Transporte |  | 0.00
[5 empty] | Total Costos Directos Actividad: |  |  |  | 124,500.00
CODIGO: |  |  | 366
ACTIVIDAD: |  |  | LIMPIEZA DE TRAMPAS DE GRASAS CON VACTOR (INCLUYE SONDEO, SUCCIÓN, TRANSPORTE, DISPOSICIÓN Y TRATAMIENTO DE LODOS)
U.M. |  |  | UN
1 | Materiales
Código |  | Descripción |  | U.M. |  | Vr. Unitario |  | Cantidad |  | Vr. Parcial
|  |  |  | HR | [5 empty] | 0.00
[7 empty] | Total | Materiales |  | 0.00
2 | Equipo
Código |  | Descripción |  | U.M. |  | Vr. Unitario |  | Cantidad |  | Vr. Parcial
710 |  | VACTOR (INCLUYE CONDUCTOR Y AYUDANTE.) |  | HR |  | 207,500.00 |  | 0.8000 |  | 166,000.00
[7 empty] | Total | Equipo |  | 166,000.00
3 | Mano de Obra
Código |  | Descripción |  | U.M. |  | Vr. Unitario |  | Cantidad |  | Vr. Parcial
|  |  |  | HR | [5 empty] | 0.00
[7 empty] | Total | Mano de Obra |  | 0.00
4 | Transporte
Código |  | Descripción |  | U.M. |  | Vr. Unitario |  | Cantidad |  | Vr. Parcial
|  |  |  | HR | [5 empty] | 0.00
[7 empty] | Total | Transporte |  | 0.00
[5 empty] | Total Costos Directos Actividad: |  |  |  | 166,000.00
CODIGO: |  |  | 367
ACTIVIDAD: |  |  | LIMPIEZA DE RED PERIMETRAL O SECUNDARIA CON VACTOR (INCLUYE SUCCIÓN, TRANSPORTE, DISPOSICIÓN Y TRATAMIENTO DE LODOS)
U.M. |  |  | ML
1 | Materiales
Código |  | Descripción |  | U.M. |  | Vr. Unitario |  | Cantidad |  | Vr. Parcial
|  |  |  | HR | [5 empty] | 0.00
[7 empty] | Total | Materiales |  | 0.00
2 | Equipo
Código |  | Descripción |  | U.M. |  | Vr. Unitario |  | Cantidad |  | Vr. Parcial
710 |  | VACTOR (INCLUYE CONDUCTOR Y AYUDANTE.) |  | HR |  | 207,500.00 |  | 1.5500 |  | 321,625.00
[7 empty] | Total | Equipo |  | 321,625.00
3 | Mano de Obra
Código |  | Descripción |  | U.M. |  | Vr. Unitario |  | Cantidad |  | Vr. Parcial
|  |  |  | HR | [5 empty] | 0.00
[7 empty] | Total | Mano de Obra |  | 0.00
4 | Transporte
Código |  | Descripción |  | U.M. |  | Vr. Unitario |  | Cantidad |  | Vr. Parcial
|  |  |  | HR | [5 empty] | 0.00
[7 empty] | Total | Transporte |  | 0.00
[5 empty] | Total Costos Directos Actividad: |  |  |  | 321,625.00
CODIGO: |  |  | 368
ACTIVIDAD: |  |  | LIMPIEZA DE POZO DE INSPECCIÓN CON VACTOR (INCLUYE SONDEO, SUCCIÓN, TRANSPORTE, DISPOSICIÓN Y TRATAMIENTO DE LODOS)
U.M. |  |  | UN
1 | Materiales
Código |  | Descripción |  | U.M. |  | Vr. Unitario |  | Cantidad |  | Vr. Parcial
|  |  |  | HR | [5 empty] | 0.00
[7 empty] | Total | Materiales |  | 0.00
2 | Equipo
Código |  | Descripción |  | U.M. |  | Vr. Unitario |  | Cantidad |  | Vr. Parcial
710 |  | VACTOR (INCLUYE CONDUCTOR Y AYUDANTE.) |  | HR |  | 207,500.00 |  | 1.5500 |  | 321,625.00
[7 empty] | Total | Equipo |  | 321,625.00
3 | Mano de Obra
Código |  | Descripción |  | U.M. |  | Vr. Unitario |  | Cantidad |  | Vr. Parcial
|  |  |  | HR | [5 empty] | 0.00
[7 empty] | Total | Mano de Obra |  | 0.00
4 | Transporte
Código |  | Descripción |  | U.M. |  | Vr. Unitario |  | Cantidad |  | Vr. Parcial
|  |  |  | HR | [5 empty] | 0.00
[7 empty] | Total | Transporte |  | 0.00
[5 empty] | Total Costos Directos Actividad: |  |  |  | 321,625.00
CODIGO: |  |  | 369
ACTIVIDAD: |  |  | MURO EN BLOQUE NO 5
U.M. |  |  | M2
1 | Materiales
Código |  | Descripción |  | U.M. |  | Vr. Unitario |  | Cantidad |  | Vr. Parcial
4 |  | MORTERO 1:3, ARENA LAVADA |  | M3 |  | 450,276.95 |  | 0.0700 |  | 31,519.39
720 |  | BLOQUE No 5 30x20x12cm |  | UN |  | 1,950.00 |  | 16.8000 |  | 32,760.00
[7 empty] | Total | Materiales |  | 64,279.39
2 | Equipo
Código |  | Descripción |  | U.M. |  | Vr. Unitario |  | Cantidad |  | Vr. Parcial
35 |  | HERRAMIENTA Y EQUIPO MENOR (3% M.O.) |  | % |  | 25,775.42 |  | 3.0000 |  | 773.26
[7 empty] | Total | Equipo |  | 773.26
3 | Mano de Obra
Código |  | Descripción |  | U.M. |  | Vr. Unitario |  | Cantidad |  | Vr. Parcial
30 |  | CUADRILLA 2: I OF + 1 AYU |  | DIA |  | 283,558.00 |  | 0.0909 |  | 25,775.42
[7 empty] | Total | Mano de Obra |  | 25,775.42
4 | Transporte
Código |  | Descripción |  | U.M. |  | Vr. Unitario |  | Cantidad |  | Vr. Parcial
|  |  |  | DIA | [5 empty] | 0.00
[7 empty] | Total | Transporte |  | 0.00
[5 empty] | Total Costos Directos Actividad: |  |  |  | 90,828.07
CODIGO: |  |  | 370
ACTIVIDAD: |  |  | MURO EN BLOQUE NO 4
U.M. |  |  | M2
1 | Materiales
Código |  | Descripción |  | U.M. |  | Vr. Unitario |  | Cantidad |  | Vr. Parcial
4 |  | MORTERO 1:3, ARENA LAVADA |  | M3 |  | 450,276.95 |  | 0.0200 |  | 9,005.54
719 |  | BLOQUE No 4 30X20X10CM |  | UN |  | 1,250.00 |  | 16.8000 |  | 21,000.00
[7 empty] | Total | Materiales |  | 30,005.54
2 | Equipo
Código |  | Descripción |  | U.M. |  | Vr. Unitario |  | Cantidad |  | Vr. Parcial
35 |  | HERRAMIENTA Y EQUIPO MENOR (3% M.O.) |  | % |  | 25,775.42 |  | 3.0000 |  | 773.26
[7 empty] | Total | Equipo |  | 773.26
3 | Mano de Obra
Código |  | Descripción |  | U.M. |  | Vr. Unitario |  | Cantidad |  | Vr. Parcial
30 |  | CUADRILLA 2: I OF + 1 AYU |  | DIA |  | 283,558.00 |  | 0.0909 |  | 25,775.42
[7 empty] | Total | Mano de Obra |  | 25,775.42
4 | Transporte
Código |  | Descripción |  | U.M. |  | Vr. Unitario |  | Cantidad |  | Vr. Parcial
|  |  |  | DIA | [5 empty] | 0.00
[7 empty] | Total | Transporte |  | 0.00
[5 empty] | Total Costos Directos Actividad: |  |  |  | 56,554.22
CODIGO: |  |  | 371
ACTIVIDAD: |  |  | MURO EN LADRILLO ESTRUCTURAL PORTANTE CELDA CIRCULAR - - TIPO SANTAFÉ O SIMILAR
U.M. |  |  | M2
1 | Materiales
Código |  | Descripción |  | U.M. |  | Vr. Unitario |  | Cantidad |  | Vr. Parcial
1661 |  | VARILLA CORRUGADA No 3, 3/8", 9.5mm PDR-60/Acero de refuerzo FG |  | UND |  | 17,600.00 |  | 2.7900 |  | 49,104.00
4 |  | MORTERO 1:3, ARENA LAVADA |  | M3 |  | 450,276.95 |  | 0.0200 |  | 9,005.54
729 |  | LADRILLO PORTANTE CELDA CIRCULAR 29X14X9CM, TIPO SANTAFÉ O SIMILAR |  | UN |  | 1,400.00 |  | 33.3000 |  | 46,620.00
764 |  | VARILLA CORRUGADA No 4, 1/2", 12.7mm PDR-60 |  | UN |  | 26,300.00 |  | 1.5300 |  | 40,239.00
[7 empty] | Total | Materiales |  | 144,968.54
2 | Equipo
Código |  | Descripción |  | U.M. |  | Vr. Unitario |  | Cantidad |  | Vr. Parcial
35 |  | HERRAMIENTA Y EQUIPO MENOR (3% M.O.) |  | % |  | 28,355.80 |  | 3.0000 |  | 850.67
[7 empty] | Total | Equipo |  | 850.67
3 | Mano de Obra
Código |  | Descripción |  | U.M. |  | Vr. Unitario |  | Cantidad |  | Vr. Parcial
30 |  | CUADRILLA 2: I OF + 1 AYU |  | DIA |  | 283,558.00 |  | 0.1000 |  | 28,355.80
[7 empty] | Total | Mano de Obra |  | 28,355.80
4 | Transporte
Código |  | Descripción |  | U.M. |  | Vr. Unitario |  | Cantidad |  | Vr. Parcial
|  |  |  | UND | [5 empty] | 0.00
[7 empty] | Total | Transporte |  | 0.00
[5 empty] | Total Costos Directos Actividad: |  |  |  | 174,175.01
CODIGO: |  |  | 372
ACTIVIDAD: |  |  | MURO EN LADRILLO PRENSADO LIVIANO 24.5X12X6 A LA VISTA - TIPO SANTAFÉ O SIMILAR
U.M. |  |  | M2
1 | Materiales
Código |  | Descripción |  | U.M. |  | Vr. Unitario |  | Cantidad |  | Vr. Parcial
4 |  | MORTERO 1:3, ARENA LAVADA |  | M3 |  | 450,276.95 |  | 0.0300 |  | 13,508.31
730 |  | LADRILLO PRENSADO LIVIANO 24.5X12X6CM, TIPO SANTAFE O SIMILAR |  | UN |  | 1,680.00 |  | 61.5000 |  | 103,320.00
[7 empty] | Total | Materiales |  | 116,828.31
2 | Equipo
Código |  | Descripción |  | U.M. |  | Vr. Unitario |  | Cantidad |  | Vr. Parcial
35 |  | HERRAMIENTA Y EQUIPO MENOR (3% M.O.) |  | % |  | 37,798.28 |  | 3.0000 |  | 1,133.95
[7 empty] | Total | Equipo |  | 1,133.95
3 | Mano de Obra
Código |  | Descripción |  | U.M. |  | Vr. Unitario |  | Cantidad |  | Vr. Parcial
30 |  | CUADRILLA 2: I OF + 1 AYU |  | DIA |  | 283,558.00 |  | 0.1333 |  | 37,798.28
[7 empty] | Total | Mano de Obra |  | 37,798.28
4 | Transporte
Código |  | Descripción |  | U.M. |  | Vr. Unitario |  | Cantidad |  | Vr. Parcial
|  |  |  | DIA | [5 empty] | 0.00
[7 empty] | Total | Transporte |  | 0.00
[5 empty] | Total Costos Directos Actividad: |  |  |  | 155,760.54
CODIGO: |  |  | 373
ACTIVIDAD: |  |  | MURO EN LADRILLO PRENSADO MACIZO A LA VISTA 24.5X12X5.5 - TIPO SANTAFÉ O SIMILAR
U.M. |  |  | M2
1 | Materiales
Código |  | Descripción |  | U.M. |  | Vr. Unitario |  | Cantidad |  | Vr. Parcial
4 |  | MORTERO 1:3, ARENA LAVADA |  | M3 |  | 450,276.95 |  | 0.0300 |  | 13,508.31
653 |  | LADRILLO PRENSADO MACIZO 24.5X12X5.5CM,TIPO SANTAFE O SIMILAR |  | UN |  | 1,960.00 |  | 61.5000 |  | 120,540.00
[7 empty] | Total | Materiales |  | 134,048.31
2 | Equipo
Código |  | Descripción |  | U.M. |  | Vr. Unitario |  | Cantidad |  | Vr. Parcial
35 |  | HERRAMIENTA Y EQUIPO MENOR (3% M.O.) |  | % |  | 37,798.28 |  | 3.0000 |  | 1,133.95
[7 empty] | Total | Equipo |  | 1,133.95
3 | Mano de Obra
Código |  | Descripción |  | U.M. |  | Vr. Unitario |  | Cantidad |  | Vr. Parcial
30 |  | CUADRILLA 2: I OF + 1 AYU |  | DIA |  | 283,558.00 |  | 0.1333 |  | 37,798.28
[7 empty] | Total | Mano de Obra |  | 37,798.28
4 | Transporte
Código |  | Descripción |  | U.M. |  | Vr. Unitario |  | Cantidad |  | Vr. Parcial
|  |  |  | DIA | [5 empty] | 0.00
[7 empty] | Total | Transporte |  | 0.00
[5 empty] | Total Costos Directos Actividad: |  |  |  | 172,980.54
CODIGO: |  |  | 374
ACTIVIDAD: |  |  | MURO EN LADRILLO TOLETE (HECHO A MANO)
U.M. |  |  | M3
1 | Materiales
Código |  | Descripción |  | U.M. |  | Vr. Unitario |  | Cantidad |  | Vr. Parcial
4 |  | MORTERO 1:3, ARENA LAVADA |  | M3 |  | 450,276.95 |  | 0.0200 |  | 9,005.54
733 |  | LADRILLO TOLETE HECHO A MANO 27X19X8 |  | UN |  | 1,400.00 |  | 45.0000 |  | 63,000.00
[7 empty] | Total | Materiales |  | 72,005.54
2 | Equipo
Código |  | Descripción |  | U.M. |  | Vr. Unitario |  | Cantidad |  | Vr. Parcial
35 |  | HERRAMIENTA Y EQUIPO MENOR (3% M.O.) |  | % |  | 28,355.80 |  | 3.0000 |  | 850.67
[7 empty] | Total | Equipo |  | 850.67
3 | Mano de Obra
Código |  | Descripción |  | U.M. |  | Vr. Unitario |  | Cantidad |  | Vr. Parcial
30 |  | CUADRILLA 2: I OF + 1 AYU |  | DIA |  | 283,558.00 |  | 0.1000 |  | 28,355.80
[7 empty] | Total | Mano de Obra |  | 28,355.80
4 | Transporte
Código |  | Descripción |  | U.M. |  | Vr. Unitario |  | Cantidad |  | Vr. Parcial
|  |  |  | DIA | [5 empty] | 0.00
[7 empty] | Total | Transporte |  | 0.00
[5 empty] | Total Costos Directos Actividad: |  |  |  | 101,212.01
CODIGO: |  |  | 375
ACTIVIDAD: |  |  | MURO EN LADRILLO TOLETE MODULAR DOBLE TIZÓN Y SOGA
U.M. |  |  | M2
1 | Materiales
Código |  | Descripción |  | U.M. |  | Vr. Unitario |  | Cantidad |  | Vr. Parcial
4 |  | MORTERO 1:3, ARENA LAVADA |  | M3 |  | 450,276.95 |  | 0.0300 |  | 13,508.31
734 |  | LADRILLO TOLETE MODULAR 19X9X4CM, TIPO SANTAFE O SIMILAR |  | UN |  | 1,400.00 |  | 118.0000 |  | 165,200.00
[7 empty] | Total | Materiales |  | 178,708.31
2 | Equipo
Código |  | Descripción |  | U.M. |  | Vr. Unitario |  | Cantidad |  | Vr. Parcial
35 |  | HERRAMIENTA Y EQUIPO MENOR (3% M.O.) |  | % |  | 40,520.44 |  | 3.0000 |  | 1,215.61
[7 empty] | Total | Equipo |  | 1,215.61
3 | Mano de Obra
Código |  | Descripción |  | U.M. |  | Vr. Unitario |  | Cantidad |  | Vr. Parcial
30 |  | CUADRILLA 2: I OF + 1 AYU |  | DIA |  | 283,558.00 |  | 0.1429 |  | 40,520.44
[7 empty] | Total | Mano de Obra |  | 40,520.44
4 | Transporte
Código |  | Descripción |  | U.M. |  | Vr. Unitario |  | Cantidad |  | Vr. Parcial
|  |  |  | DIA | [5 empty] | 0.00
[7 empty] | Total | Transporte |  | 0.00
[5 empty] | Total Costos Directos Actividad: |  |  |  | 220,444.36
CODIGO: |  |  | 376
ACTIVIDAD: |  |  | ALFAJÍA EN LADRILLO MACIZO PRENSADO - TIPO SANTAFÉ O SIMILAR
U.M. |  |  | ML
1 | Materiales
Código |  | Descripción |  | U.M. |  | Vr. Unitario |  | Cantidad |  | Vr. Parcial
4 |  | MORTERO 1:3, ARENA LAVADA |  | M3 |  | 450,276.95 |  | 0.0300 |  | 13,508.31
653 |  | LADRILLO PRENSADO MACIZO 24.5X12X5.5CM,TIPO SANTAFE O SIMILAR |  | UN |  | 1,960.00 |  | 17.0000 |  | 33,320.00
[7 empty] | Total | Materiales |  | 46,828.31
2 | Equipo
Código |  | Descripción |  | U.M. |  | Vr. Unitario |  | Cantidad |  | Vr. Parcial
35 |  | HERRAMIENTA Y EQUIPO MENOR (3% M.O.) |  | % |  | 25,775.42 |  | 3.0000 |  | 773.26
[7 empty] | Total | Equipo |  | 773.26
3 | Mano de Obra
Código |  | Descripción |  | U.M. |  | Vr. Unitario |  | Cantidad |  | Vr. Parcial
30 |  | CUADRILLA 2: I OF + 1 AYU |  | DIA |  | 283,558.00 |  | 0.0909 |  | 25,775.42
[7 empty] | Total | Mano de Obra |  | 25,775.42
4 | Transporte
Código |  | Descripción |  | U.M. |  | Vr. Unitario |  | Cantidad |  | Vr. Parcial
|  |  |  | DIA | [5 empty] | 0.00
[7 empty] | Total | Transporte |  | 0.00
[5 empty] | Total Costos Directos Actividad: |  |  |  | 73,376.99
CODIGO: |  |  | 377
ACTIVIDAD: |  |  | ALFAJÍA EN TABLÓN
U.M. |  |  | ML
1 | Materiales
Código |  | Descripción |  | U.M. |  | Vr. Unitario |  | Cantidad |  | Vr. Parcial
4 |  | MORTERO 1:3, ARENA LAVADA |  | M3 |  | 450,276.95 |  | 0.0100 |  | 4,502.77
760 |  | TABLON PISO, PARED DE GRES 30.5X30.5 ROJO - TIPO ALFA SAHARA O SIMILAR |  | M2 |  | 31,714.00 |  | 0.3000 |  | 9,514.20
[7 empty] | Total | Materiales |  | 14,016.97
2 | Equipo
Código |  | Descripción |  | U.M. |  | Vr. Unitario |  | Cantidad |  | Vr. Parcial
35 |  | HERRAMIENTA Y EQUIPO MENOR (3% M.O.) |  | % |  | 28,355.80 |  | 3.0000 |  | 850.67
[7 empty] | Total | Equipo |  | 850.67
3 | Mano de Obra
Código |  | Descripción |  | U.M. |  | Vr. Unitario |  | Cantidad |  | Vr. Parcial
30 |  | CUADRILLA 2: I OF + 1 AYU |  | DIA |  | 283,558.00 |  | 0.1000 |  | 28,355.80
[7 empty] | Total | Mano de Obra |  | 28,355.80
4 | Transporte
Código |  | Descripción |  | U.M. |  | Vr. Unitario |  | Cantidad |  | Vr. Parcial
|  |  |  | DIA | [5 empty] | 0.00
[7 empty] | Total | Transporte |  | 0.00
[5 empty] | Total Costos Directos Actividad: |  |  |  | 43,223.44
CODIGO: |  |  | 378
ACTIVIDAD: |  |  | MURO EN LADRILLO REJILLA VENTILACIÓN
U.M. |  |  | ML
1 | Materiales
Código |  | Descripción |  | U.M. |  | Vr. Unitario |  | Cantidad |  | Vr. Parcial
4 |  | MORTERO 1:3, ARENA LAVADA |  | M3 |  | 450,276.95 |  | 0.0100 |  | 4,502.77
732 |  | LADRILLO REJILLA SUPER 32X12X6 |  | UN |  | 1,500.00 |  | 3.0000 |  | 4,500.00
[7 empty] | Total | Materiales |  | 9,002.77
2 | Equipo
Código |  | Descripción |  | U.M. |  | Vr. Unitario |  | Cantidad |  | Vr. Parcial
35 |  | HERRAMIENTA Y EQUIPO MENOR (3% M.O.) |  | % |  | 18,913.32 |  | 3.0000 |  | 567.40
[7 empty] | Total | Equipo |  | 567.40
3 | Mano de Obra
Código |  | Descripción |  | U.M. |  | Vr. Unitario |  | Cantidad |  | Vr. Parcial
30 |  | CUADRILLA 2: I OF + 1 AYU |  | DIA |  | 283,558.00 |  | 0.0667 |  | 18,913.32
[7 empty] | Total | Mano de Obra |  | 18,913.32
4 | Transporte
Código |  | Descripción |  | U.M. |  | Vr. Unitario |  | Cantidad |  | Vr. Parcial
|  |  |  | DIA | [5 empty] | 0.00
[7 empty] | Total | Transporte |  | 0.00
[5 empty] | Total Costos Directos Actividad: |  |  |  | 28,483.49
CODIGO: |  |  | 379
ACTIVIDAD: |  |  | POYO EN CONCRETO DE 3000 PSI, DE 50*8CM
U.M. |  |  | ML
1 | Materiales
Código |  | Descripción |  | U.M. |  | Vr. Unitario |  | Cantidad |  | Vr. Parcial
2 |  | CONCRETO 1:2:3 MEZCLADO EN OBRA 3000 PSI, 21 MPA, CLASE D |  | M3 |  | 552,616.44 |  | 0.0420 |  | 23,209.89
253 |  | LISTON PARA FORMALETA |  | ML |  | 2,500.00 |  | 1.0000 |  | 2,500.00
[7 empty] | Total | Materiales |  | 25,709.89
2 | Equipo
Código |  | Descripción |  | U.M. |  | Vr. Unitario |  | Cantidad |  | Vr. Parcial
35 |  | HERRAMIENTA Y EQUIPO MENOR (3% M.O.) |  | % |  | 25,775.42 |  | 3.0000 |  | 773.26
[7 empty] | Total | Equipo |  | 773.26
3 | Mano de Obra
Código |  | Descripción |  | U.M. |  | Vr. Unitario |  | Cantidad |  | Vr. Parcial
30 |  | CUADRILLA 2: I OF + 1 AYU |  | DIA |  | 283,558.00 |  | 0.0909 |  | 25,775.42
[7 empty] | Total | Mano de Obra |  | 25,775.42
4 | Transporte
Código |  | Descripción |  | U.M. |  | Vr. Unitario |  | Cantidad |  | Vr. Parcial
|  |  |  | M3 | [5 empty] | 0.00
[7 empty] | Total | Transporte |  | 0.00
[5 empty] | Total Costos Directos Actividad: |  |  |  | 52,258.57
CODIGO: |  |  | 380
ACTIVIDAD: |  |  | REMATE EN BLOQUE FLEXA NO 4 33X23X9 - TIPO SANTAFÉ O SIMILAR
U.M. |  |  | ML
1 | Materiales
Código |  | Descripción |  | U.M. |  | Vr. Unitario |  | Cantidad |  | Vr. Parcial
4 |  | MORTERO 1:3, ARENA LAVADA |  | M3 |  | 450,276.95 |  | 0.0050 |  | 2,251.38
718 |  | BLOQUE No 4 33X23X9CM, TIPO SANTAFÉ O SIMILAR |  | UN |  | 2,660.00 |  | 3.0000 |  | 7,980.00
[7 empty] | Total | Materiales |  | 10,231.38
2 | Equipo
Código |  | Descripción |  | U.M. |  | Vr. Unitario |  | Cantidad |  | Vr. Parcial
35 |  | HERRAMIENTA Y EQUIPO MENOR (3% M.O.) |  | % |  | 14,177.90 |  | 3.0000 |  | 425.34
[7 empty] | Total | Equipo |  | 425.34
3 | Mano de Obra
Código |  | Descripción |  | U.M. |  | Vr. Unitario |  | Cantidad |  | Vr. Parcial
30 |  | CUADRILLA 2: I OF + 1 AYU |  | DIA |  | 283,558.00 |  | 0.0500 |  | 14,177.90
[7 empty] | Total | Mano de Obra |  | 14,177.90
4 | Transporte
Código |  | Descripción |  | U.M. |  | Vr. Unitario |  | Cantidad |  | Vr. Parcial
|  |  |  | DIA | [5 empty] | 0.00
[7 empty] | Total | Transporte |  | 0.00
[5 empty] | Total Costos Directos Actividad: |  |  |  | 24,834.62
CODIGO: |  |  | 381
ACTIVIDAD: |  |  | MURO EN LADRILLO REJILLA
U.M. |  |  | M2
1 | Materiales
Código |  | Descripción |  | U.M. |  | Vr. Unitario |  | Cantidad |  | Vr. Parcial
4 |  | MORTERO 1:3, ARENA LAVADA |  | M3 |  | 450,276.95 |  | 0.0200 |  | 9,005.54
732 |  | LADRILLO REJILLA SUPER 32X12X6 |  | UN |  | 1,500.00 |  | 26.0000 |  | 39,000.00
[7 empty] | Total | Materiales |  | 48,005.54
2 | Equipo
Código |  | Descripción |  | U.M. |  | Vr. Unitario |  | Cantidad |  | Vr. Parcial
35 |  | HERRAMIENTA Y EQUIPO MENOR (3% M.O.) |  | % |  | 21,805.61 |  | 3.0000 |  | 654.17
[7 empty] | Total | Equipo |  | 654.17
3 | Mano de Obra
Código |  | Descripción |  | U.M. |  | Vr. Unitario |  | Cantidad |  | Vr. Parcial
30 |  | CUADRILLA 2: I OF + 1 AYU |  | DIA |  | 283,558.00 |  | 0.0769 |  | 21,805.61
[7 empty] | Total | Mano de Obra |  | 21,805.61
4 | Transporte
Código |  | Descripción |  | U.M. |  | Vr. Unitario |  | Cantidad |  | Vr. Parcial
|  |  |  | DIA | [5 empty] | 0.00
[7 empty] | Total | Transporte |  | 0.00
[5 empty] | Total Costos Directos Actividad: |  |  |  | 70,465.32
CODIGO: |  |  | 382
ACTIVIDAD: |  |  | REMATE EN MORTERO 1:4, H=7, E= 8CM
U.M. |  |  | ML
1 | Materiales
Código |  | Descripción |  | U.M. |  | Vr. Unitario |  | Cantidad |  | Vr. Parcial
5 |  | MORTERO 1:4, ARENA LAVADA |  | M3 |  | 397,720.60 |  | 0.0059 |  | 2,346.55
[7 empty] | Total | Materiales |  | 2,346.55
2 | Equipo
Código |  | Descripción |  | U.M. |  | Vr. Unitario |  | Cantidad |  | Vr. Parcial
35 |  | HERRAMIENTA Y EQUIPO MENOR (3% M.O.) |  | % |  | 28,355.80 |  | 3.0000 |  | 850.67
[7 empty] | Total | Equipo |  | 850.67
3 | Mano de Obra
Código |  | Descripción |  | U.M. |  | Vr. Unitario |  | Cantidad |  | Vr. Parcial
30 |  | CUADRILLA 2: I OF + 1 AYU |  | DIA |  | 283,558.00 |  | 0.1000 |  | 28,355.80
[7 empty] | Total | Mano de Obra |  | 28,355.80
4 | Transporte
Código |  | Descripción |  | U.M. |  | Vr. Unitario |  | Cantidad |  | Vr. Parcial
|  |  |  | DIA | [5 empty] | 0.00
[7 empty] | Total | Transporte |  | 0.00
[5 empty] | Total Costos Directos Actividad: |  |  |  | 31,553.02
CODIGO: |  |  | 383
ACTIVIDAD: |  |  | MURO EN BLOQUE FLEXA NO 4 E= 23CM, - TIPO SANTAFÉ O SIMILAR
U.M. |  |  | M2
1 | Materiales
Código |  | Descripción |  | U.M. |  | Vr. Unitario |  | Cantidad |  | Vr. Parcial
4 |  | MORTERO 1:3, ARENA LAVADA |  | M3 |  | 450,276.95 |  | 0.0400 |  | 18,011.08
718 |  | BLOQUE No 4 33X23X9CM, TIPO SANTAFÉ O SIMILAR |  | UN |  | 2,660.00 |  | 28.0000 |  | 74,480.00
[7 empty] | Total | Materiales |  | 92,491.08
2 | Equipo
Código |  | Descripción |  | U.M. |  | Vr. Unitario |  | Cantidad |  | Vr. Parcial
35 |  | HERRAMIENTA Y EQUIPO MENOR (3% M.O.) |  | % |  | 25,775.42 |  | 3.0000 |  | 773.26
[7 empty] | Total | Equipo |  | 773.26
3 | Mano de Obra
Código |  | Descripción |  | U.M. |  | Vr. Unitario |  | Cantidad |  | Vr. Parcial
30 |  | CUADRILLA 2: I OF + 1 AYU |  | DIA |  | 283,558.00 |  | 0.0909 |  | 25,775.42
[7 empty] | Total | Mano de Obra |  | 25,775.42
4 | Transporte
Código |  | Descripción |  | U.M. |  | Vr. Unitario |  | Cantidad |  | Vr. Parcial
|  |  |  | DIA | [5 empty] | 0.00
[7 empty] | Total | Transporte |  | 0.00
[5 empty] | Total Costos Directos Actividad: |  |  |  | 119,039.76
CODIGO: |  |  | 384
ACTIVIDAD: |  |  | MURO DRYWALL DOBLE CARA E=12CM
U.M. |  |  | M2
1 | Materiales
Código |  | Descripción |  | U.M. |  | Vr. Unitario |  | Cantidad |  | Vr. Parcial
55 |  | SIKA # 1 (compra por 2 ó 4 kg) |  | KG |  | 15,350.00 |  | 0.1300 |  | 1,995.50
716 |  | BASE No 6 MURO (DRY WALL Y/O SUPERBOARD) L=2.4M |  | UN |  | 8,495.00 |  | 0.3500 |  | 2,973.25
721 |  | CARGA FULMINANTE FUERTE 330 |  | UN |  | 1,086.00 |  | 1.6100 |  | 1,748.46
722 |  | CINTA MALLA PARA DRY WALL (ROLLO X 90M) |  | M |  | 270.00 |  | 2.0000 |  | 540.00
735 |  | LAMINA DRY WALL (YESO) de 1/2" DE 1.22X2.44M |  | UN |  | 44,548.00 |  | 0.7100 |  | 31,629.08
737 |  | LIJA |  | PLG |  | 2,000.00 |  | 0.5000 |  | 1,000.00
739 |  | MASILLA SIKA MASTICK X28KG |  | KG |  | 2,250.00 |  | 0.0900 |  | 202.50
753 |  | PARAL No 6 MURO (DRY WALL Y/O SUPERBOARD) L=2.44M |  | UN |  | 8,633.00 |  | 1.8600 |  | 16,057.38
761 |  | TORNILLERIA PARA ESTRUCTURA SUPERBOARD |  | UN |  | 62.00 |  | 27.0000 |  | 1,674.00
762 |  | TORNILLO STANDARD PARA DRY WALL |  | UN |  | 100.00 |  | 4.0000 |  | 400.00
[7 empty] | Total | Materiales |  | 58,220.17
2 | Equipo
Código |  | Descripción |  | U.M. |  | Vr. Unitario |  | Cantidad |  | Vr. Parcial
727 |  | HERRAMIENTA Y EQUIPO MENOR (10% M.O.) |  | % |  | 62,074.13 |  | 10.0000 |  | 6,207.41
[7 empty] | Total | Equipo |  | 6,207.41
3 | Mano de Obra
Código |  | Descripción |  | U.M. |  | Vr. Unitario |  | Cantidad |  | Vr. Parcial
448 |  | CUADRILLA12: CARPINTERIAS 1 OF + 2 AYU |  | DIA |  | 496,593.00 |  | 0.1250 |  | 62,074.13
[7 empty] | Total | Mano de Obra |  | 62,074.13
4 | Transporte
Código |  | Descripción |  | U.M. |  | Vr. Unitario |  | Cantidad |  | Vr. Parcial
|  |  |  | DIA | [5 empty] | 0.00
[7 empty] | Total | Transporte |  | 0.00
[5 empty] | Total Costos Directos Actividad: |  |  |  | 126,501.71
CODIGO: |  |  | 385
ACTIVIDAD: |  |  | MURO SUPERBOARD DOBLE CARA E=12CM
U.M. |  |  | M2
1 | Materiales
Código |  | Descripción |  | U.M. |  | Vr. Unitario |  | Cantidad |  | Vr. Parcial
55 |  | SIKA # 1 (compra por 2 ó 4 kg) |  | KG |  | 15,350.00 |  | 0.1300 |  | 1,995.50
716 |  | BASE No 6 MURO (DRY WALL Y/O SUPERBOARD) L=2.4M |  | UN |  | 8,495.00 |  | 0.3500 |  | 2,973.25
721 |  | CARGA FULMINANTE FUERTE 330 |  | UN |  | 1,086.00 |  | 1.6100 |  | 1,748.46
722 |  | CINTA MALLA PARA DRY WALL (ROLLO X 90M) |  | M |  | 270.00 |  | 2.0000 |  | 540.00
736 |  | LAMINA SUPERBOARD 6 MM 1.2X2.4M |  | UN |  | 54,390.00 |  | 0.7100 |  | 38,616.90
737 |  | LIJA |  | PLG |  | 2,000.00 |  | 0.4200 |  | 840.00
739 |  | MASILLA SIKA MASTICK X28KG |  | KG |  | 2,250.00 |  | 0.0900 |  | 202.50
753 |  | PARAL No 6 MURO (DRY WALL Y/O SUPERBOARD) L=2.44M |  | UN |  | 8,633.00 |  | 1.8600 |  | 16,057.38
761 |  | TORNILLERIA PARA ESTRUCTURA SUPERBOARD |  | UN |  | 62.00 |  | 27.0000 |  | 1,674.00
762 |  | TORNILLO STANDARD PARA DRY WALL |  | UN |  | 100.00 |  | 4.0000 |  | 400.00
[7 empty] | Total | Materiales |  | 65,047.99
2 | Equipo
Código |  | Descripción |  | U.M. |  | Vr. Unitario |  | Cantidad |  | Vr. Parcial
727 |  | HERRAMIENTA Y EQUIPO MENOR (10% M.O.) |  | % |  | 62,074.13 |  | 10.0000 |  | 6,207.41
[7 empty] | Total | Equipo |  | 6,207.41
3 | Mano de Obra
Código |  | Descripción |  | U.M. |  | Vr. Unitario |  | Cantidad |  | Vr. Parcial
448 |  | CUADRILLA12: CARPINTERIAS 1 OF + 2 AYU |  | DIA |  | 496,593.00 |  | 0.1250 |  | 62,074.13
[7 empty] | Total | Mano de Obra |  | 62,074.13
4 | Transporte
Código |  | Descripción |  | U.M. |  | Vr. Unitario |  | Cantidad |  | Vr. Parcial
|  |  |  | DIA | [5 empty] | 0.00
[7 empty] | Total | Transporte |  | 0.00
[5 empty] | Total Costos Directos Actividad: |  |  |  | 133,329.53
CODIGO: |  |  | 386
ACTIVIDAD: |  |  | ANCLAJES DE 3/8" L=0.15M
U.M. |  |  | UN
1 | Materiales
Código |  | Descripción |  | U.M. |  | Vr. Unitario |  | Cantidad |  | Vr. Parcial
1661 |  | VARILLA CORRUGADA No 3, 3/8", 9.5mm PDR-60/Acero de refuerzo FG |  | UND |  | 17,600.00 |  | 0.0270 |  | 475.20
338 |  | SIKADUR 32 PREMIER |  | KG |  | 82,880.00 |  | 0.0500 |  | 4,144.00
54 |  | SEGUETA |  | UN |  | 4,718.00 |  | 0.0100 |  | 47.18
[7 empty] | Total | Materiales |  | 4,666.38
2 | Equipo
Código |  | Descripción |  | U.M. |  | Vr. Unitario |  | Cantidad |  | Vr. Parcial
727 |  | HERRAMIENTA Y EQUIPO MENOR (10% M.O.) |  | % |  | 16,553.08 |  | 10.0000 |  | 1,655.31
[7 empty] | Total | Equipo |  | 1,655.31
3 | Mano de Obra
Código |  | Descripción |  | U.M. |  | Vr. Unitario |  | Cantidad |  | Vr. Parcial
150 |  | CUADRILLA 3: 1 OF + 2 AYU |  | DIA |  | 413,827.00 |  | 0.0400 |  | 16,553.08
[7 empty] | Total | Mano de Obra |  | 16,553.08
4 | Transporte
Código |  | Descripción |  | U.M. |  | Vr. Unitario |  | Cantidad |  | Vr. Parcial
|  |  |  | DIA | [5 empty] | 0.00
[7 empty] | Total | Transporte |  | 0.00
[5 empty] | Total Costos Directos Actividad: |  |  |  | 22,874.77
CODIGO: |  |  | 387
ACTIVIDAD: |  |  | MURO EN BLOQUE VERTICAL ESTRUCTURAL DIMENSIONES 28.5X20X11CM
U.M. |  |  | M2
1 | Materiales
Código |  | Descripción |  | U.M. |  | Vr. Unitario |  | Cantidad |  | Vr. Parcial
4 |  | MORTERO 1:3, ARENA LAVADA |  | M3 |  | 450,276.95 |  | 0.0200 |  | 9,005.54
717 |  | BLOQUE ESTRUCTURAL VERTICAL 0.2M*0.285M*0.11M INCLUYE CARGUE + TRANSPORTE HASTA EL CASCO URBANO DE SJG + DESCARGUE |  | UN |  | 1,782.00 |  | 17.0000 |  | 30,294.00
[7 empty] | Total | Materiales |  | 39,299.54
2 | Equipo
Código |  | Descripción |  | U.M. |  | Vr. Unitario |  | Cantidad |  | Vr. Parcial
35 |  | HERRAMIENTA Y EQUIPO MENOR (3% M.O.) |  | % |  | 28,355.80 |  | 3.0000 |  | 850.67
[7 empty] | Total | Equipo |  | 850.67
3 | Mano de Obra
Código |  | Descripción |  | U.M. |  | Vr. Unitario |  | Cantidad |  | Vr. Parcial
30 |  | CUADRILLA 2: I OF + 1 AYU |  | DIA |  | 283,558.00 |  | 0.1000 |  | 28,355.80
[7 empty] | Total | Mano de Obra |  | 28,355.80
4 | Transporte
Código |  | Descripción |  | U.M. |  | Vr. Unitario |  | Cantidad |  | Vr. Parcial
|  |  |  | DIA | [5 empty] | 0.00
[7 empty] | Total | Transporte |  | 0.00
[5 empty] | Total Costos Directos Actividad: |  |  |  | 68,506.01
CODIGO: |  |  | 388
ACTIVIDAD: |  |  | SALIDA SANITARIA DUCHA PVC 2"
U.M. |  |  | UN
1 | Materiales
Código |  | Descripción |  | U.M. |  | Vr. Unitario |  | Cantidad |  | Vr. Parcial
682 |  | SOLDADURA LIQUIDA PVC 1/4 GAL |  | UN |  | 63,396.00 |  | 0.0500 |  | 3,169.80
782 |  | CODO 90* 1/4 SANITARIO 2" PVC CXC - CXE (PROVEEDORES PAVCO, GENFOR, DURMAN U OTROS) |  | UN |  | 2,558.00 |  | 1.0000 |  | 2,558.00
793 |  | LIMPIADOR PVC 1/4 GAL |  | UN |  | 50,900.00 |  | 0.0500 |  | 2,545.00
796 |  | REJILLA PLASTICA 3X2 |  | UN |  | 2,500.00 |  | 1.0000 |  | 2,500.00
811 |  | SIFON PVC SANITARIO CON TAPON DE 2" (PROVEEDORES PAVCO, GENFOR, DURMAN U OTROS) |  | UN |  | 6,230.00 |  | 1.0000 |  | 6,230.00
835 |  | TUBO PVC SANITARIO 2" (PROVEEDORES PAVCO, GENFOR, DURMAN U OTROS) |  | M |  | 8,601.00 |  | 2.0000 |  | 17,202.00
852 |  | YEE PVC SANITARIA REDUCIDA 4"X2" (PROVEEDORES PAVCO, GENFOR, DURMAN U OTROS) |  | UN |  | 23,882.00 |  | 1.0000 |  | 23,882.00
[7 empty] | Total | Materiales |  | 58,086.80
2 | Equipo
Código |  | Descripción |  | U.M. |  | Vr. Unitario |  | Cantidad |  | Vr. Parcial
651 |  | HERRAMIENTA Y EQUIPO MENOR (10% APU) |  | % |  | 89,278.20 |  | 10.0000 |  | 8,927.82
[7 empty] | Total | Equipo |  | 8,927.82
3 | Mano de Obra
Código |  | Descripción |  | U.M. |  | Vr. Unitario |  | Cantidad |  | Vr. Parcial
562 |  | CUADRILLA 5: INSTALACIONES I OF + 1 AYU |  | DIA |  | 311,914.00 |  | 0.1000 |  | 31,191.40
[7 empty] | Total | Mano de Obra |  | 31,191.40
4 | Transporte
Código |  | Descripción |  | U.M. |  | Vr. Unitario |  | Cantidad |  | Vr. Parcial
|  |  |  | DIA | [5 empty] | 0.00
[7 empty] | Total | Transporte |  | 0.00
[5 empty] | Total Costos Directos Actividad: |  |  |  | 98,206.02
CODIGO: |  |  | 389
ACTIVIDAD: |  |  | SALIDA SANITARIA LAVAMANOS PVC 2"
U.M. |  |  | UN
1 | Materiales
Código |  | Descripción |  | U.M. |  | Vr. Unitario |  | Cantidad |  | Vr. Parcial
682 |  | SOLDADURA LIQUIDA PVC 1/4 GAL |  | UN |  | 63,396.00 |  | 0.0500 |  | 3,169.80
782 |  | CODO 90* 1/4 SANITARIO 2" PVC CXC - CXE (PROVEEDORES PAVCO, GENFOR, DURMAN U OTROS) |  | UN |  | 2,558.00 |  | 2.0000 |  | 5,116.00
793 |  | LIMPIADOR PVC 1/4 GAL |  | UN |  | 50,900.00 |  | 0.0500 |  | 2,545.00
828 |  | TAPON PVC SANITARIO DE PRUEBA 2" (PROVEEDORES PAVCO, GENFOR, DURMAN U OTROS) |  | UN |  | 855.00 |  | 1.0000 |  | 855.00
830 |  | TEE PVC SANITARIA REDUCIDA 4"X2" (PROVEEDORES PAVCO, GENFOR, DURMAN U OTROS) |  | UN |  | 19,654.00 |  | 1.0000 |  | 19,654.00
835 |  | TUBO PVC SANITARIO 2" (PROVEEDORES PAVCO, GENFOR, DURMAN U OTROS) |  | M |  | 8,601.00 |  | 2.0000 |  | 17,202.00
[7 empty] | Total | Materiales |  | 48,541.80
2 | Equipo
Código |  | Descripción |  | U.M. |  | Vr. Unitario |  | Cantidad |  | Vr. Parcial
651 |  | HERRAMIENTA Y EQUIPO MENOR (10% APU) |  | % |  | 79,733.20 |  | 10.0000 |  | 7,973.32
[7 empty] | Total | Equipo |  | 7,973.32
3 | Mano de Obra
Código |  | Descripción |  | U.M. |  | Vr. Unitario |  | Cantidad |  | Vr. Parcial
562 |  | CUADRILLA 5: INSTALACIONES I OF + 1 AYU |  | DIA |  | 311,914.00 |  | 0.1000 |  | 31,191.40
[7 empty] | Total | Mano de Obra |  | 31,191.40
4 | Transporte
Código |  | Descripción |  | U.M. |  | Vr. Unitario |  | Cantidad |  | Vr. Parcial
|  |  |  | DIA | [5 empty] | 0.00
[7 empty] | Total | Transporte |  | 0.00
[5 empty] | Total Costos Directos Actividad: |  |  |  | 87,706.52
CODIGO: |  |  | 390
ACTIVIDAD: |  |  | SALIDAS SANITARIA LAVAPLATOS PVC 2"
U.M. |  |  | UN
1 | Materiales
Código |  | Descripción |  | U.M. |  | Vr. Unitario |  | Cantidad |  | Vr. Parcial
682 |  | SOLDADURA LIQUIDA PVC 1/4 GAL |  | UN |  | 63,396.00 |  | 0.0500 |  | 3,169.80
782 |  | CODO 90* 1/4 SANITARIO 2" PVC CXC - CXE (PROVEEDORES PAVCO, GENFOR, DURMAN U OTROS) |  | UN |  | 2,558.00 |  | 2.0000 |  | 5,116.00
793 |  | LIMPIADOR PVC 1/4 GAL |  | UN |  | 50,900.00 |  | 0.0500 |  | 2,545.00
828 |  | TAPON PVC SANITARIO DE PRUEBA 2" (PROVEEDORES PAVCO, GENFOR, DURMAN U OTROS) |  | UN |  | 855.00 |  | 1.0000 |  | 855.00
835 |  | TUBO PVC SANITARIO 2" (PROVEEDORES PAVCO, GENFOR, DURMAN U OTROS) |  | M |  | 8,601.00 |  | 2.0000 |  | 17,202.00
856 |  | YEE SANITARIA 2" (PROVEEDORES PAVCO, GENFOR, DURMAN U OTROS) |  | UN |  | 5,307.00 |  | 1.0000 |  | 5,307.00
[7 empty] | Total | Materiales |  | 34,194.80
2 | Equipo
Código |  | Descripción |  | U.M. |  | Vr. Unitario |  | Cantidad |  | Vr. Parcial
651 |  | HERRAMIENTA Y EQUIPO MENOR (10% APU) |  | % |  | 65,386.20 |  | 10.0000 |  | 6,538.62
[7 empty] | Total | Equipo |  | 6,538.62
3 | Mano de Obra
Código |  | Descripción |  | U.M. |  | Vr. Unitario |  | Cantidad |  | Vr. Parcial
562 |  | CUADRILLA 5: INSTALACIONES I OF + 1 AYU |  | DIA |  | 311,914.00 |  | 0.1000 |  | 31,191.40
[7 empty] | Total | Mano de Obra |  | 31,191.40
4 | Transporte
Código |  | Descripción |  | U.M. |  | Vr. Unitario |  | Cantidad |  | Vr. Parcial
|  |  |  | DIA | [5 empty] | 0.00
[7 empty] | Total | Transporte |  | 0.00
[5 empty] | Total Costos Directos Actividad: |  |  |  | 71,924.82
CODIGO: |  |  | 391
ACTIVIDAD: |  |  | SUMINISTRO E INSTALACIÓN TUBERÍA PVCS 2"
U.M. |  |  | ML
1 | Materiales
Código |  | Descripción |  | U.M. |  | Vr. Unitario |  | Cantidad |  | Vr. Parcial
682 |  | SOLDADURA LIQUIDA PVC 1/4 GAL |  | UN |  | 63,396.00 |  | 0.0400 |  | 2,535.84
793 |  | LIMPIADOR PVC 1/4 GAL |  | UN |  | 50,900.00 |  | 0.0200 |  | 1,018.00
835 |  | TUBO PVC SANITARIO 2" (PROVEEDORES PAVCO, GENFOR, DURMAN U OTROS) |  | M |  | 8,601.00 |  | 1.1000 |  | 9,461.10
844 |  | UNION PVC SANITARIO 2" (PROVEEDORES PAVCO, GENFOR, DURMAN U OTROS) |  | UN |  | 1,865.00 |  | 0.1700 |  | 317.05
[7 empty] | Total | Materiales |  | 13,331.99
2 | Equipo
Código |  | Descripción |  | U.M. |  | Vr. Unitario |  | Cantidad |  | Vr. Parcial
651 |  | HERRAMIENTA Y EQUIPO MENOR (10% APU) |  | % |  | 25,808.55 |  | 10.0000 |  | 2,580.86
[7 empty] | Total | Equipo |  | 2,580.86
3 | Mano de Obra
Código |  | Descripción |  | U.M. |  | Vr. Unitario |  | Cantidad |  | Vr. Parcial
562 |  | CUADRILLA 5: INSTALACIONES I OF + 1 AYU |  | DIA |  | 311,914.00 |  | 0.0400 |  | 12,476.56
[7 empty] | Total | Mano de Obra |  | 12,476.56
4 | Transporte
Código |  | Descripción |  | U.M. |  | Vr. Unitario |  | Cantidad |  | Vr. Parcial
|  |  |  | DIA | [5 empty] | 0.00
[7 empty] | Total | Transporte |  | 0.00
[5 empty] | Total Costos Directos Actividad: |  |  |  | 28,389.41
CODIGO: |  |  | 392
ACTIVIDAD: |  |  | SUMINISTRO E INSTALACIÓN TUBERÍA PVCS 3"
U.M. |  |  | ML
1 | Materiales
Código |  | Descripción |  | U.M. |  | Vr. Unitario |  | Cantidad |  | Vr. Parcial
682 |  | SOLDADURA LIQUIDA PVC 1/4 GAL |  | UN |  | 63,396.00 |  | 0.0500 |  | 3,169.80
793 |  | LIMPIADOR PVC 1/4 GAL |  | UN |  | 50,900.00 |  | 0.0300 |  | 1,527.00
836 |  | TUBO PVC SANITARIO 3" (PROVEEDORES PAVCO, GENFOR, DURMAN U OTROS) |  | M |  | 12,847.00 |  | 1.1000 |  | 14,131.70
845 |  | UNION PVC SANITARIO 3" (PROVEEDORES PAVCO, GENFOR, DURMAN U OTROS) |  | UN |  | 3,000.00 |  | 0.1700 |  | 510.00
[7 empty] | Total | Materiales |  | 19,338.50
2 | Equipo
Código |  | Descripción |  | U.M. |  | Vr. Unitario |  | Cantidad |  | Vr. Parcial
651 |  | HERRAMIENTA Y EQUIPO MENOR (10% APU) |  | % |  | 31,815.06 |  | 10.0000 |  | 3,181.51
[7 empty] | Total | Equipo |  | 3,181.51
3 | Mano de Obra
Código |  | Descripción |  | U.M. |  | Vr. Unitario |  | Cantidad |  | Vr. Parcial
562 |  | CUADRILLA 5: INSTALACIONES I OF + 1 AYU |  | DIA |  | 311,914.00 |  | 0.0400 |  | 12,476.56
[7 empty] | Total | Mano de Obra |  | 12,476.56
4 | Transporte
Código |  | Descripción |  | U.M. |  | Vr. Unitario |  | Cantidad |  | Vr. Parcial
|  |  |  | DIA | [5 empty] | 0.00
[7 empty] | Total | Transporte |  | 0.00
[5 empty] | Total Costos Directos Actividad: |  |  |  | 34,996.57
CODIGO: |  |  | 393
ACTIVIDAD: |  |  | SUMINISTRO E INSTALACIÓN TUBERÍA PVCS 4"
U.M. |  |  | ML
1 | Materiales
Código |  | Descripción |  | U.M. |  | Vr. Unitario |  | Cantidad |  | Vr. Parcial
682 |  | SOLDADURA LIQUIDA PVC 1/4 GAL |  | UN |  | 63,396.00 |  | 0.0500 |  | 3,169.80
793 |  | LIMPIADOR PVC 1/4 GAL |  | UN |  | 50,900.00 |  | 0.0300 |  | 1,527.00
837 |  | TUBO PVC SANITARIO 4" (PROVEEDORES PAVCO, GENFOR, DURMAN U OTROS) |  | M |  | 17,904.00 |  | 1.1000 |  | 19,694.40
846 |  | UNION PVC SANITARIO 4" (PROVEEDORES PAVCO, GENFOR, DURMAN U OTROS) |  | UN |  | 5,500.00 |  | 0.1700 |  | 935.00
[7 empty] | Total | Materiales |  | 25,326.20
2 | Equipo
Código |  | Descripción |  | U.M. |  | Vr. Unitario |  | Cantidad |  | Vr. Parcial
651 |  | HERRAMIENTA Y EQUIPO MENOR (10% APU) |  | % |  | 37,802.76 |  | 10.0000 |  | 3,780.28
[7 empty] | Total | Equipo |  | 3,780.28
3 | Mano de Obra
Código |  | Descripción |  | U.M. |  | Vr. Unitario |  | Cantidad |  | Vr. Parcial
562 |  | CUADRILLA 5: INSTALACIONES I OF + 1 AYU |  | DIA |  | 311,914.00 |  | 0.0400 |  | 12,476.56
[7 empty] | Total | Mano de Obra |  | 12,476.56
4 | Transporte
Código |  | Descripción |  | U.M. |  | Vr. Unitario |  | Cantidad |  | Vr. Parcial
|  |  |  | DIA | [5 empty] | 0.00
[7 empty] | Total | Transporte |  | 0.00
[5 empty] | Total Costos Directos Actividad: |  |  |  | 41,583.04
CODIGO: |  |  | 394
ACTIVIDAD: |  |  | SUMINISTRO E INSTALACIÓN TUBERÍA PVCS 6"
U.M. |  |  | ML
1 | Materiales
Código |  | Descripción |  | U.M. |  | Vr. Unitario |  | Cantidad |  | Vr. Parcial
682 |  | SOLDADURA LIQUIDA PVC 1/4 GAL |  | UN |  | 63,396.00 |  | 0.0700 |  | 4,437.72
793 |  | LIMPIADOR PVC 1/4 GAL |  | UN |  | 50,900.00 |  | 0.0400 |  | 2,036.00
838 |  | TUBO PVC SANITARIO 6" (PROVEEDORES PAVCO, GENFOR, DURMAN U OTROS) |  | M |  | 37,915.00 |  | 1.0500 |  | 39,810.75
843 |  | UNION PVC SANITARIA DE 6" (PROVEEDORES PAVCO, GENFOR, DURMAN U OTROS) |  | UN |  | 23,588.00 |  | 0.1700 |  | 4,009.96
[7 empty] | Total | Materiales |  | 50,294.43
2 | Equipo
Código |  | Descripción |  | U.M. |  | Vr. Unitario |  | Cantidad |  | Vr. Parcial
651 |  | HERRAMIENTA Y EQUIPO MENOR (10% APU) |  | % |  | 62,770.99 |  | 10.0000 |  | 6,277.10
[7 empty] | Total | Equipo |  | 6,277.10
3 | Mano de Obra
Código |  | Descripción |  | U.M. |  | Vr. Unitario |  | Cantidad |  | Vr. Parcial
562 |  | CUADRILLA 5: INSTALACIONES I OF + 1 AYU |  | DIA |  | 311,914.00 |  | 0.0400 |  | 12,476.56
[7 empty] | Total | Mano de Obra |  | 12,476.56
4 | Transporte
Código |  | Descripción |  | U.M. |  | Vr. Unitario |  | Cantidad |  | Vr. Parcial
|  |  |  | DIA | [5 empty] | 0.00
[7 empty] | Total | Transporte |  | 0.00
[5 empty] | Total Costos Directos Actividad: |  |  |  | 69,048.09
CODIGO: |  |  | 395
ACTIVIDAD: |  |  | BAJANTE AGUAS LLUVIA 3"
U.M. |  |  | ML
1 | Materiales
Código |  | Descripción |  | U.M. |  | Vr. Unitario |  | Cantidad |  | Vr. Parcial
682 |  | SOLDADURA LIQUIDA PVC 1/4 GAL |  | UN |  | 63,396.00 |  | 0.0500 |  | 3,169.80
772 |  | BANDA SOPORTE PARA TUBO APRETADO 3" |  | UN |  | 5,968.00 |  | 1.0000 |  | 5,968.00
793 |  | LIMPIADOR PVC 1/4 GAL |  | UN |  | 50,900.00 |  | 0.0300 |  | 1,527.00
836 |  | TUBO PVC SANITARIO 3" (PROVEEDORES PAVCO, GENFOR, DURMAN U OTROS) |  | M |  | 12,847.00 |  | 1.0500 |  | 13,489.35
845 |  | UNION PVC SANITARIO 3" (PROVEEDORES PAVCO, GENFOR, DURMAN U OTROS) |  | UN |  | 3,000.00 |  | 0.1600 |  | 480.00
[7 empty] | Total | Materiales |  | 24,634.15
2 | Equipo
Código |  | Descripción |  | U.M. |  | Vr. Unitario |  | Cantidad |  | Vr. Parcial
651 |  | HERRAMIENTA Y EQUIPO MENOR (10% APU) |  | % |  | 37,110.71 |  | 10.0000 |  | 3,711.07
[7 empty] | Total | Equipo |  | 3,711.07
3 | Mano de Obra
Código |  | Descripción |  | U.M. |  | Vr. Unitario |  | Cantidad |  | Vr. Parcial
562 |  | CUADRILLA 5: INSTALACIONES I OF + 1 AYU |  | DIA |  | 311,914.00 |  | 0.0400 |  | 12,476.56
[7 empty] | Total | Mano de Obra |  | 12,476.56
4 | Transporte
Código |  | Descripción |  | U.M. |  | Vr. Unitario |  | Cantidad |  | Vr. Parcial
|  |  |  | DIA | [5 empty] | 0.00
[7 empty] | Total | Transporte |  | 0.00
[5 empty] | Total Costos Directos Actividad: |  |  |  | 40,821.78
CODIGO: |  |  | 396
ACTIVIDAD: |  |  | BAJANTE AGUAS LLUVIA 4"
U.M. |  |  | ML
1 | Materiales
Código |  | Descripción |  | U.M. |  | Vr. Unitario |  | Cantidad |  | Vr. Parcial
682 |  | SOLDADURA LIQUIDA PVC 1/4 GAL |  | UN |  | 63,396.00 |  | 0.0500 |  | 3,169.80
773 |  | BANDA SOPORTE PARA TUBO APRETADO 4" |  | UN |  | 6,216.00 |  | 1.0000 |  | 6,216.00
793 |  | LIMPIADOR PVC 1/4 GAL |  | UN |  | 50,900.00 |  | 0.0300 |  | 1,527.00
837 |  | TUBO PVC SANITARIO 4" (PROVEEDORES PAVCO, GENFOR, DURMAN U OTROS) |  | M |  | 17,904.00 |  | 1.1000 |  | 19,694.40
846 |  | UNION PVC SANITARIO 4" (PROVEEDORES PAVCO, GENFOR, DURMAN U OTROS) |  | UN |  | 5,500.00 |  | 0.1600 |  | 880.00
[7 empty] | Total | Materiales |  | 31,487.20
2 | Equipo
Código |  | Descripción |  | U.M. |  | Vr. Unitario |  | Cantidad |  | Vr. Parcial
651 |  | HERRAMIENTA Y EQUIPO MENOR (10% APU) |  | % |  | 43,963.76 |  | 10.0000 |  | 4,396.38
[7 empty] | Total | Equipo |  | 4,396.38
3 | Mano de Obra
Código |  | Descripción |  | U.M. |  | Vr. Unitario |  | Cantidad |  | Vr. Parcial
562 |  | CUADRILLA 5: INSTALACIONES I OF + 1 AYU |  | DIA |  | 311,914.00 |  | 0.0400 |  | 12,476.56
[7 empty] | Total | Mano de Obra |  | 12,476.56
4 | Transporte
Código |  | Descripción |  | U.M. |  | Vr. Unitario |  | Cantidad |  | Vr. Parcial
|  |  |  | DIA | [5 empty] | 0.00
[7 empty] | Total | Transporte |  | 0.00
[5 empty] | Total Costos Directos Actividad: |  |  |  | 48,360.14
CODIGO: |  |  | 397
ACTIVIDAD: |  |  | REVENTILACIÓN PVC 2"
U.M. |  |  | ML
1 | Materiales
Código |  | Descripción |  | U.M. |  | Vr. Unitario |  | Cantidad |  | Vr. Parcial
682 |  | SOLDADURA LIQUIDA PVC 1/4 GAL |  | UN |  | 63,396.00 |  | 0.0300 |  | 1,901.88
771 |  | BANDA SOPORTE PARA TUBO APRETADO 2" |  | UN |  | 2,797.00 |  | 1.0000 |  | 2,797.00
793 |  | LIMPIADOR PVC 1/4 GAL |  | UN |  | 50,900.00 |  | 0.0200 |  | 1,018.00
840 |  | TUBO PVC VENTILACION DE 2" |  | M |  | 5,636.00 |  | 1.1000 |  | 6,199.60
844 |  | UNION PVC SANITARIO 2" (PROVEEDORES PAVCO, GENFOR, DURMAN U OTROS) |  | UN |  | 1,865.00 |  | 0.1700 |  | 317.05
[7 empty] | Total | Materiales |  | 12,233.53
2 | Equipo
Código |  | Descripción |  | U.M. |  | Vr. Unitario |  | Cantidad |  | Vr. Parcial
651 |  | HERRAMIENTA Y EQUIPO MENOR (10% APU) |  | % |  | 25,801.79 |  | 10.0000 |  | 2,580.18
[7 empty] | Total | Equipo |  | 2,580.18
3 | Mano de Obra
Código |  | Descripción |  | U.M. |  | Vr. Unitario |  | Cantidad |  | Vr. Parcial
562 |  | CUADRILLA 5: INSTALACIONES I OF + 1 AYU |  | DIA |  | 311,914.00 |  | 0.0435 |  | 13,568.26
[7 empty] | Total | Mano de Obra |  | 13,568.26
4 | Transporte
Código |  | Descripción |  | U.M. |  | Vr. Unitario |  | Cantidad |  | Vr. Parcial
|  |  |  | DIA | [5 empty] | 0.00
[7 empty] | Total | Transporte |  | 0.00
[5 empty] | Total Costos Directos Actividad: |  |  |  | 28,381.97
CODIGO: |  |  | 398
ACTIVIDAD: |  |  | REVENTILACIÓN PVC 3"
U.M. |  |  | ML
1 | Materiales
Código |  | Descripción |  | U.M. |  | Vr. Unitario |  | Cantidad |  | Vr. Parcial
682 |  | SOLDADURA LIQUIDA PVC 1/4 GAL |  | UN |  | 63,396.00 |  | 0.0300 |  | 1,901.88
772 |  | BANDA SOPORTE PARA TUBO APRETADO 3" |  | UN |  | 5,968.00 |  | 1.0000 |  | 5,968.00
793 |  | LIMPIADOR PVC 1/4 GAL |  | UN |  | 50,900.00 |  | 0.0200 |  | 1,018.00
833 |  | TUBO PVC VENTILACION DE 3" (PROVEEDORES PAVCO, GENFOR, DURMAN U OTROS) |  | M |  | 7,522.00 |  | 1.1000 |  | 8,274.20
845 |  | UNION PVC SANITARIO 3" (PROVEEDORES PAVCO, GENFOR, DURMAN U OTROS) |  | UN |  | 3,000.00 |  | 0.1600 |  | 480.00
[7 empty] | Total | Materiales |  | 17,642.08
2 | Equipo
Código |  | Descripción |  | U.M. |  | Vr. Unitario |  | Cantidad |  | Vr. Parcial
651 |  | HERRAMIENTA Y EQUIPO MENOR (10% APU) |  | % |  | 31,210.34 |  | 10.0000 |  | 3,121.03
[7 empty] | Total | Equipo |  | 3,121.03
3 | Mano de Obra
Código |  | Descripción |  | U.M. |  | Vr. Unitario |  | Cantidad |  | Vr. Parcial
562 |  | CUADRILLA 5: INSTALACIONES I OF + 1 AYU |  | DIA |  | 311,914.00 |  | 0.0435 |  | 13,568.26
[7 empty] | Total | Mano de Obra |  | 13,568.26
4 | Transporte
Código |  | Descripción |  | U.M. |  | Vr. Unitario |  | Cantidad |  | Vr. Parcial
|  |  |  | DIA | [5 empty] | 0.00
[7 empty] | Total | Transporte |  | 0.00
[5 empty] | Total Costos Directos Actividad: |  |  |  | 34,331.37
CODIGO: |  |  | 399
ACTIVIDAD: |  |  | SALIDA SANITARIA SIFÓN DE PISO 3"
U.M. |  |  | UN
1 | Materiales
Código |  | Descripción |  | U.M. |  | Vr. Unitario |  | Cantidad |  | Vr. Parcial
682 |  | SOLDADURA LIQUIDA PVC 1/4 GAL |  | UN |  | 63,396.00 |  | 0.0500 |  | 3,169.80
783 |  | CODO 90* 1/4 SANITARIO 3" PVC CXC - CXE (PROVEEDORES PAVCO, GENFOR, DURMAN U OTROS) |  | UN |  | 6,000.00 |  | 1.0000 |  | 6,000.00
793 |  | LIMPIADOR PVC 1/4 GAL |  | UN |  | 50,900.00 |  | 0.0300 |  | 1,527.00
797 |  | REJILLA SIFON 4 X 3" ALUMINIO |  | UN |  | 10,900.00 |  | 1.0000 |  | 10,900.00
812 |  | SIFON SANITARIO DE 3" |  | UN |  | 11,440.00 |  | 1.0000 |  | 11,440.00
836 |  | TUBO PVC SANITARIO 3" (PROVEEDORES PAVCO, GENFOR, DURMAN U OTROS) |  | M |  | 12,847.00 |  | 1.2000 |  | 15,416.40
855 |  | YEE PVC SANITARIA REDUCIDA 4"X3" (PROVEEDORES PAVCO, GENFOR, DURMAN U OTROS) |  | UN |  | 22,500.00 |  | 1.0000 |  | 22,500.00
[7 empty] | Total | Materiales |  | 70,953.20
2 | Equipo
Código |  | Descripción |  | U.M. |  | Vr. Unitario |  | Cantidad |  | Vr. Parcial
651 |  | HERRAMIENTA Y EQUIPO MENOR (10% APU) |  | % |  | 109,942.45 |  | 10.0000 |  | 10,994.25
[7 empty] | Total | Equipo |  | 10,994.25
3 | Mano de Obra
Código |  | Descripción |  | U.M. |  | Vr. Unitario |  | Cantidad |  | Vr. Parcial
562 |  | CUADRILLA 5: INSTALACIONES I OF + 1 AYU |  | DIA |  | 311,914.00 |  | 0.1250 |  | 38,989.25
[7 empty] | Total | Mano de Obra |  | 38,989.25
4 | Transporte
Código |  | Descripción |  | U.M. |  | Vr. Unitario |  | Cantidad |  | Vr. Parcial
|  |  |  | DIA | [5 empty] | 0.00
[7 empty] | Total | Transporte |  | 0.00
[5 empty] | Total Costos Directos Actividad: |  |  |  | 120,936.70
CODIGO: |  |  | 400
ACTIVIDAD: |  |  | REVENTILACIÓN PVC 4"
U.M. |  |  | ML
1 | Materiales
Código |  | Descripción |  | U.M. |  | Vr. Unitario |  | Cantidad |  | Vr. Parcial
682 |  | SOLDADURA LIQUIDA PVC 1/4 GAL |  | UN |  | 63,396.00 |  | 0.0500 |  | 3,169.80
773 |  | BANDA SOPORTE PARA TUBO APRETADO 4" |  | UN |  | 6,216.00 |  | 1.0000 |  | 6,216.00
793 |  | LIMPIADOR PVC 1/4 GAL |  | UN |  | 50,900.00 |  | 0.0300 |  | 1,527.00
841 |  | TUBO PVC VENTILACION DE 4" (PROVEEDORES PAVCO, GENFOR, DURMAN U OTROS) |  | M |  | 12,970.00 |  | 1.1000 |  | 14,267.00
846 |  | UNION PVC SANITARIO 4" (PROVEEDORES PAVCO, GENFOR, DURMAN U OTROS) |  | UN |  | 5,500.00 |  | 0.1600 |  | 880.00
[7 empty] | Total | Materiales |  | 26,059.80
2 | Equipo
Código |  | Descripción |  | U.M. |  | Vr. Unitario |  | Cantidad |  | Vr. Parcial
651 |  | HERRAMIENTA Y EQUIPO MENOR (10% APU) |  | % |  | 39,628.06 |  | 10.0000 |  | 3,962.81
[7 empty] | Total | Equipo |  | 3,962.81
3 | Mano de Obra
Código |  | Descripción |  | U.M. |  | Vr. Unitario |  | Cantidad |  | Vr. Parcial
562 |  | CUADRILLA 5: INSTALACIONES I OF + 1 AYU |  | DIA |  | 311,914.00 |  | 0.0435 |  | 13,568.26
[7 empty] | Total | Mano de Obra |  | 13,568.26
4 | Transporte
Código |  | Descripción |  | U.M. |  | Vr. Unitario |  | Cantidad |  | Vr. Parcial
|  |  |  | DIA | [5 empty] | 0.00
[7 empty] | Total | Transporte |  | 0.00
[5 empty] | Total Costos Directos Actividad: |  |  |  | 43,590.87
CODIGO: |  |  | 401
ACTIVIDAD: |  |  | CANAL DE AGUAS LLUVIAS EN CONCRETO DE 3000 PSI DE 40*40CM, CON TAPA EN CONCRETO PERFORADA INCLUYE REFUERZO
U.M. |  |  | ML
1 | Materiales
Código |  | Descripción |  | U.M. |  | Vr. Unitario |  | Cantidad |  | Vr. Parcial
2 |  | CONCRETO 1:2:3 MEZCLADO EN OBRA 3000 PSI, 21 MPA, CLASE D |  | M3 |  | 552,616.44 |  | 0.2000 |  | 110,523.29
207 |  | DURMIENTE 0.05X0.05X3M ORDINARIO |  | ML |  | 2,667.00 |  | 2.5000 |  | 6,667.50
233 |  | SUMINISTRO E INSTALACION DE ACERO DE REFUERZO FY=4200 MPa (4200 KG/CM2, G60) INCLUYE SUMINISTRO, FIGURADO, ARMADO,COLOCACIÓN Y AMARRE. |  | KG |  | 8,465.24 |  | 9.5000 |  | 80,419.78
326 |  | PUNTILLA CON CABEZA 2" |  | LB |  | 3,500.00 |  | 0.2000 |  | 700.00
334 |  | REPISA ORDINARIO 0.05X0.10X3M |  | ML |  | 15,000.00 |  | 1.9000 |  | 28,500.00
345 |  | TABLA CHAPA ORDINARIO (0,03x0,30x3M) |  | ML |  | 8,333.00 |  | 3.0000 |  | 24,999.00
835 |  | TUBO PVC SANITARIO 2" (PROVEEDORES PAVCO, GENFOR, DURMAN U OTROS) |  | M |  | 8,601.00 |  | 1.5000 |  | 12,901.50
[7 empty] | Total | Materiales |  | 264,711.07
2 | Equipo
Código |  | Descripción |  | U.M. |  | Vr. Unitario |  | Cantidad |  | Vr. Parcial
35 |  | HERRAMIENTA Y EQUIPO MENOR (3% M.O.) |  | % |  | 82,765.40 |  | 3.0000 |  | 2,482.96
364 |  | VIBRADOR DE CONCRETO A GASOLINA |  | DIA |  | 46,500.00 |  | 0.0400 |  | 1,860.00
[7 empty] | Total | Equipo |  | 4,342.96
3 | Mano de Obra
Código |  | Descripción |  | U.M. |  | Vr. Unitario |  | Cantidad |  | Vr. Parcial
150 |  | CUADRILLA 3: 1 OF + 2 AYU |  | DIA |  | 413,827.00 |  | 0.2000 |  | 82,765.40
[7 empty] | Total | Mano de Obra |  | 82,765.40
4 | Transporte
Código |  | Descripción |  | U.M. |  | Vr. Unitario |  | Cantidad |  | Vr. Parcial
|  |  |  | DIA | [5 empty] | 0.00
[7 empty] | Total | Transporte |  | 0.00
[5 empty] | Total Costos Directos Actividad: |  |  |  | 351,819.43
CODIGO: |  |  | 402
ACTIVIDAD: |  |  | SUMINISTRO E INSTALACIÓN TUBERÍA PVCS 8"
U.M. |  |  | ML
1 | Materiales
Código |  | Descripción |  | U.M. |  | Vr. Unitario |  | Cantidad |  | Vr. Parcial
682 |  | SOLDADURA LIQUIDA PVC 1/4 GAL |  | UN |  | 63,396.00 |  | 0.0700 |  | 4,437.72
793 |  | LIMPIADOR PVC 1/4 GAL |  | UN |  | 50,900.00 |  | 0.0400 |  | 2,036.00
839 |  | TUBO PVC SANITARIO 8" (PROVEEDORES PAVCO, GENFOR, DURMAN U OTROS) |  | M |  | 68,208.00 |  | 1.0500 |  | 71,618.40
848 |  | UNION SANITARIA 8" (PROVEEDORES PAVCO, GENFOR, DURMAN U OTROS) |  | UN |  | 34,676.00 |  | 0.1700 |  | 5,894.92
[7 empty] | Total | Materiales |  | 83,987.04
2 | Equipo
Código |  | Descripción |  | U.M. |  | Vr. Unitario |  | Cantidad |  | Vr. Parcial
651 |  | HERRAMIENTA Y EQUIPO MENOR (10% APU) |  | % |  | 96,463.60 |  | 10.0000 |  | 9,646.36
[7 empty] | Total | Equipo |  | 9,646.36
3 | Mano de Obra
Código |  | Descripción |  | U.M. |  | Vr. Unitario |  | Cantidad |  | Vr. Parcial
562 |  | CUADRILLA 5: INSTALACIONES I OF + 1 AYU |  | DIA |  | 311,914.00 |  | 0.0400 |  | 12,476.56
[7 empty] | Total | Mano de Obra |  | 12,476.56
4 | Transporte
Código |  | Descripción |  | U.M. |  | Vr. Unitario |  | Cantidad |  | Vr. Parcial
|  |  |  | DIA | [5 empty] | 0.00
[7 empty] | Total | Transporte |  | 0.00
[5 empty] | Total Costos Directos Actividad: |  |  |  | 106,109.96
CODIGO: |  |  | 403
ACTIVIDAD: |  |  | BAJANTE AGUAS LLUVIAS AMAZONAS BLANCO
U.M. |  |  | ML
1 | Materiales
Código |  | Descripción |  | U.M. |  | Vr. Unitario |  | Cantidad |  | Vr. Parcial
682 |  | SOLDADURA LIQUIDA PVC 1/4 GAL |  | UN |  | 63,396.00 |  | 0.0100 |  | 633.96
770 |  | BAJANTE AMAZONAS TRAMO DE 3M EXTREMO LISO BLANCO - PAVCO |  | UN |  | 76,401.00 |  | 0.3500 |  | 26,740.35
785 |  | CODO DE BAJANTE 90° AMAZONAS - PAVCO |  | UN |  | 9,143.00 |  | 0.1200 |  | 1,097.16
793 |  | LIMPIADOR PVC 1/4 GAL |  | UN |  | 50,900.00 |  | 0.0100 |  | 509.00
817 |  | SOPORTE DE BAJANTE AMAZONAS - PAVCO |  | UN |  | 3,806.00 |  | 1.0000 |  | 3,806.00
842 |  | UNIÓN DE BAJANTE AMAZONAS - PAVCO |  | UN |  | 20,000.00 |  | 0.3500 |  | 7,000.00
[7 empty] | Total | Materiales |  | 39,786.47
2 | Equipo
Código |  | Descripción |  | U.M. |  | Vr. Unitario |  | Cantidad |  | Vr. Parcial
651 |  | HERRAMIENTA Y EQUIPO MENOR (10% APU) |  | % |  | 53,354.73 |  | 10.0000 |  | 5,335.47
[7 empty] | Total | Equipo |  | 5,335.47
3 | Mano de Obra
Código |  | Descripción |  | U.M. |  | Vr. Unitario |  | Cantidad |  | Vr. Parcial
562 |  | CUADRILLA 5: INSTALACIONES I OF + 1 AYU |  | DIA |  | 311,914.00 |  | 0.0435 |  | 13,568.26
[7 empty] | Total | Mano de Obra |  | 13,568.26
4 | Transporte
Código |  | Descripción |  | U.M. |  | Vr. Unitario |  | Cantidad |  | Vr. Parcial
|  |  |  | DIA | [5 empty] | 0.00
[7 empty] | Total | Transporte |  | 0.00
[5 empty] | Total Costos Directos Actividad: |  |  |  | 58,690.20
CODIGO: |  |  | 404
ACTIVIDAD: |  |  | SALIDA SANITARIA LAVADERO PVC 2"
U.M. |  |  | UN
1 | Materiales
Código |  | Descripción |  | U.M. |  | Vr. Unitario |  | Cantidad |  | Vr. Parcial
682 |  | SOLDADURA LIQUIDA PVC 1/4 GAL |  | UN |  | 63,396.00 |  | 0.1100 |  | 6,973.56
781 |  | CODO 45 1/4° SANITARIO 2" PVC CXE (PROVEEDORES PAVCO, GENFOR, DURMAN U OTROS) |  | UN |  | 2,769.00 |  | 2.0000 |  | 5,538.00
782 |  | CODO 90* 1/4 SANITARIO 2" PVC CXC - CXE (PROVEEDORES PAVCO, GENFOR, DURMAN U OTROS) |  | UN |  | 2,558.00 |  | 3.0000 |  | 7,674.00
793 |  | LIMPIADOR PVC 1/4 GAL |  | UN |  | 50,900.00 |  | 0.0600 |  | 3,054.00
811 |  | SIFON PVC SANITARIO CON TAPON DE 2" (PROVEEDORES PAVCO, GENFOR, DURMAN U OTROS) |  | UN |  | 6,230.00 |  | 1.0000 |  | 6,230.00
828 |  | TAPON PVC SANITARIO DE PRUEBA 2" (PROVEEDORES PAVCO, GENFOR, DURMAN U OTROS) |  | UN |  | 855.00 |  | 2.0000 |  | 1,710.00
835 |  | TUBO PVC SANITARIO 2" (PROVEEDORES PAVCO, GENFOR, DURMAN U OTROS) |  | M |  | 8,601.00 |  | 2.0000 |  | 17,202.00
853 |  | YEE PVC DOBLE 2" (PROVEEDORES PAVCO, GENFOR, DURMAN U OTROS) |  | UN |  | 8,489.00 |  | 1.0000 |  | 8,489.00
[7 empty] | Total | Materiales |  | 56,870.56
2 | Equipo
Código |  | Descripción |  | U.M. |  | Vr. Unitario |  | Cantidad |  | Vr. Parcial
651 |  | HERRAMIENTA Y EQUIPO MENOR (10% APU) |  | % |  | 82,853.00 |  | 10.0000 |  | 8,285.30
[7 empty] | Total | Equipo |  | 8,285.30
3 | Mano de Obra
Código |  | Descripción |  | U.M. |  | Vr. Unitario |  | Cantidad |  | Vr. Parcial
562 |  | CUADRILLA 5: INSTALACIONES I OF + 1 AYU |  | DIA |  | 311,914.00 |  | 0.0833 |  | 25,982.44
[7 empty] | Total | Mano de Obra |  | 25,982.44
4 | Transporte
Código |  | Descripción |  | U.M. |  | Vr. Unitario |  | Cantidad |  | Vr. Parcial
|  |  |  | DIA | [5 empty] | 0.00
[7 empty] | Total | Transporte |  | 0.00
[5 empty] | Total Costos Directos Actividad: |  |  |  | 91,138.30
CODIGO: |  |  | 405
ACTIVIDAD: |  |  | SALIDAS SANITARIA INODORO PVC 4"
U.M. |  |  | UN
1 | Materiales
Código |  | Descripción |  | U.M. |  | Vr. Unitario |  | Cantidad |  | Vr. Parcial
682 |  | SOLDADURA LIQUIDA PVC 1/4 GAL |  | UN |  | 63,396.00 |  | 0.0800 |  | 5,071.68
784 |  | CODO 90* 1/4 SANITARIO 4" PVC CXC - CXE (PROVEEDORES PAVCO, GENFOR, DURMAN U OTROS) |  | UN |  | 13,666.00 |  | 1.0000 |  | 13,666.00
793 |  | LIMPIADOR PVC 1/4 GAL |  | UN |  | 50,900.00 |  | 0.0800 |  | 4,072.00
829 |  | TAPON PVC SANITARIO DE PRUEBA 4" (PROVEEDORES PAVCO, GENFOR, DURMAN U OTROS) |  | UN |  | 2,138.00 |  | 1.0000 |  | 2,138.00
837 |  | TUBO PVC SANITARIO 4" (PROVEEDORES PAVCO, GENFOR, DURMAN U OTROS) |  | M |  | 17,904.00 |  | 1.2000 |  | 21,484.80
854 |  | YEE PVC SANITARIA 4" (PROVEEDORES PAVCO, GENFOR, DURMAN U OTROS) |  | UN |  | 18,797.00 |  | 1.0000 |  | 18,797.00
[7 empty] | Total | Materiales |  | 65,229.48
2 | Equipo
Código |  | Descripción |  | U.M. |  | Vr. Unitario |  | Cantidad |  | Vr. Parcial
651 |  | HERRAMIENTA Y EQUIPO MENOR (10% APU) |  | % |  | 143,207.98 |  | 10.0000 |  | 14,320.80
[7 empty] | Total | Equipo |  | 14,320.80
3 | Mano de Obra
Código |  | Descripción |  | U.M. |  | Vr. Unitario |  | Cantidad |  | Vr. Parcial
562 |  | CUADRILLA 5: INSTALACIONES I OF + 1 AYU |  | DIA |  | 311,914.00 |  | 0.2500 |  | 77,978.50
[7 empty] | Total | Mano de Obra |  | 77,978.50
4 | Transporte
Código |  | Descripción |  | U.M. |  | Vr. Unitario |  | Cantidad |  | Vr. Parcial
|  |  |  | DIA | [5 empty] | 0.00
[7 empty] | Total | Transporte |  | 0.00
[5 empty] | Total Costos Directos Actividad: |  |  |  | 157,528.78
CODIGO: |  |  | 406
ACTIVIDAD: |  |  | CANAL AMAZONAS BLANCO
U.M. |  |  | ML
1 | Materiales
Código |  | Descripción |  | U.M. |  | Vr. Unitario |  | Cantidad |  | Vr. Parcial
682 |  | SOLDADURA LIQUIDA PVC 1/4 GAL |  | UN |  | 63,396.00 |  | 0.0100 |  | 633.96
776 |  | CANAL AMAZONAS TRAMO DE 3M BLANCO - PAVCO |  | UN |  | 102,294.00 |  | 0.3500 |  | 35,802.90
793 |  | LIMPIADOR PVC 1/4 GAL |  | UN |  | 50,900.00 |  | 0.0100 |  | 509.00
815 |  | SOPORTE CANAL AMAZONAS |  | UN |  | 5,770.00 |  | 1.0000 |  | 5,770.00
825 |  | TAPA (EXTERIOR, INTERIOR) CANAL AMAZONAS - PAVCO |  | UN |  | 8,201.00 |  | 0.1200 |  | 984.12
849 |  | UNIONES CANAL AMAZONAS - PAVCO |  | UN |  | 17,261.00 |  | 0.3500 |  | 6,041.35
[7 empty] | Total | Materiales |  | 49,741.33
2 | Equipo
Código |  | Descripción |  | U.M. |  | Vr. Unitario |  | Cantidad |  | Vr. Parcial
651 |  | HERRAMIENTA Y EQUIPO MENOR (10% APU) |  | % |  | 63,309.59 |  | 10.0000 |  | 6,330.96
[7 empty] | Total | Equipo |  | 6,330.96
3 | Mano de Obra
Código |  | Descripción |  | U.M. |  | Vr. Unitario |  | Cantidad |  | Vr. Parcial
562 |  | CUADRILLA 5: INSTALACIONES I OF + 1 AYU |  | DIA |  | 311,914.00 |  | 0.0435 |  | 13,568.26
[7 empty] | Total | Mano de Obra |  | 13,568.26
4 | Transporte
Código |  | Descripción |  | U.M. |  | Vr. Unitario |  | Cantidad |  | Vr. Parcial
|  |  |  | DIA | [5 empty] | 0.00
[7 empty] | Total | Transporte |  | 0.00
[5 empty] | Total Costos Directos Actividad: |  |  |  | 69,640.55
CODIGO: |  |  | 407
ACTIVIDAD: |  |  | BAJANTE AGUAS LLUVIA 6"
U.M. |  |  | ML
1 | Materiales
Código |  | Descripción |  | U.M. |  | Vr. Unitario |  | Cantidad |  | Vr. Parcial
682 |  | SOLDADURA LIQUIDA PVC 1/4 GAL |  | UN |  | 63,396.00 |  | 0.0500 |  | 3,169.80
774 |  | BANDA SOPORTE PARA TUBO APRETADO 6" |  | UN |  | 7,148.00 |  | 1.0000 |  | 7,148.00
793 |  | LIMPIADOR PVC 1/4 GAL |  | UN |  | 50,900.00 |  | 0.0300 |  | 1,527.00
838 |  | TUBO PVC SANITARIO 6" (PROVEEDORES PAVCO, GENFOR, DURMAN U OTROS) |  | M |  | 37,915.00 |  | 1.1000 |  | 41,706.50
847 |  | UNION PVC SANITARIO 6" (PROVEEDORES PAVCO, GENFOR, DURMAN U OTROS) |  | UN |  | 25,235.00 |  | 0.1600 |  | 4,037.60
[7 empty] | Total | Materiales |  | 57,588.90
2 | Equipo
Código |  | Descripción |  | U.M. |  | Vr. Unitario |  | Cantidad |  | Vr. Parcial
651 |  | HERRAMIENTA Y EQUIPO MENOR (10% APU) |  | % |  | 70,065.46 |  | 10.0000 |  | 7,006.55
[7 empty] | Total | Equipo |  | 7,006.55
3 | Mano de Obra
Código |  | Descripción |  | U.M. |  | Vr. Unitario |  | Cantidad |  | Vr. Parcial
562 |  | CUADRILLA 5: INSTALACIONES I OF + 1 AYU |  | DIA |  | 311,914.00 |  | 0.0400 |  | 12,476.56
[7 empty] | Total | Mano de Obra |  | 12,476.56
4 | Transporte
Código |  | Descripción |  | U.M. |  | Vr. Unitario |  | Cantidad |  | Vr. Parcial
|  |  |  | DIA | [5 empty] | 0.00
[7 empty] | Total | Transporte |  | 0.00
[5 empty] | Total Costos Directos Actividad: |  |  |  | 77,072.01
CODIGO: |  |  | 408
ACTIVIDAD: |  |  | SALIDA SANITARIA SIFÓN DE 2"
U.M. |  |  | UN
1 | Materiales
Código |  | Descripción |  | U.M. |  | Vr. Unitario |  | Cantidad |  | Vr. Parcial
682 |  | SOLDADURA LIQUIDA PVC 1/4 GAL |  | UN |  | 63,396.00 |  | 0.0500 |  | 3,169.80
786 |  | CODO SANITARIO 2" CXC - CXE |  | UN |  | 3,423.00 |  | 1.0000 |  | 3,423.00
793 |  | LIMPIADOR PVC 1/4 GAL |  | UN |  | 50,900.00 |  | 0.0300 |  | 1,527.00
796 |  | REJILLA PLASTICA 3X2 |  | UN |  | 2,500.00 |  | 1.0000 |  | 2,500.00
810 |  | SIFON PVC 2" |  | UN |  | 4,600.00 |  | 1.0000 |  | 4,600.00
835 |  | TUBO PVC SANITARIO 2" (PROVEEDORES PAVCO, GENFOR, DURMAN U OTROS) |  | M |  | 8,601.00 |  | 1.2000 |  | 10,321.20
852 |  | YEE PVC SANITARIA REDUCIDA 4"X2" (PROVEEDORES PAVCO, GENFOR, DURMAN U OTROS) |  | UN |  | 23,882.00 |  | 1.0000 |  | 23,882.00
[7 empty] | Total | Materiales |  | 49,423.00
2 | Equipo
Código |  | Descripción |  | U.M. |  | Vr. Unitario |  | Cantidad |  | Vr. Parcial
651 |  | HERRAMIENTA Y EQUIPO MENOR (10% APU) |  | % |  | 88,412.25 |  | 10.0000 |  | 8,841.23
[7 empty] | Total | Equipo |  | 8,841.23
3 | Mano de Obra
Código |  | Descripción |  | U.M. |  | Vr. Unitario |  | Cantidad |  | Vr. Parcial
562 |  | CUADRILLA 5: INSTALACIONES I OF + 1 AYU |  | DIA |  | 311,914.00 |  | 0.1250 |  | 38,989.25
[7 empty] | Total | Mano de Obra |  | 38,989.25
4 | Transporte
Código |  | Descripción |  | U.M. |  | Vr. Unitario |  | Cantidad |  | Vr. Parcial
|  |  |  | DIA | [5 empty] | 0.00
[7 empty] | Total | Transporte |  | 0.00
[5 empty] | Total Costos Directos Actividad: |  |  |  | 97,253.48
CODIGO: |  |  | 409
ACTIVIDAD: |  |  | REVISIÓN RED Y PUNTOS SANITARIOS EXISTES. INC. SONDEO, DESTAPONAMIENTOS, REPOSICIONES MENORES
U.M. |  |  | GLB
1 | Materiales
Código |  | Descripción |  | U.M. |  | Vr. Unitario |  | Cantidad |  | Vr. Parcial
1232 |  | MANGUERA CRISTAL 1" C. 40 |  | ML |  | 3,900.00 |  | 10.0000 |  | 39,000.00
259 |  | LUBRICANTE PARA TUBERIA TARRO X 500 GRAMOS |  | UN |  | 23,842.86 |  | 1.0000 |  | 23,842.86
2907 |  | TUBERIA PRESION PVC 2" UNION MECANICA RDE 26 (160PSI) (Proveedores Pavco, Genfor, Durman U Otros) |  | ML |  | 9,510.00 |  | 4.0000 |  | 38,040.00
[7 empty] | Total | Materiales |  | 100,882.86
2 | Equipo
Código |  | Descripción |  | U.M. |  | Vr. Unitario |  | Cantidad |  | Vr. Parcial
651 |  | HERRAMIENTA Y EQUIPO MENOR (10% APU) |  | % |  | 204,843.80 |  | 10.0000 |  | 20,484.38
[7 empty] | Total | Equipo |  | 20,484.38
3 | Mano de Obra
Código |  | Descripción |  | U.M. |  | Vr. Unitario |  | Cantidad |  | Vr. Parcial
562 |  | CUADRILLA 5: INSTALACIONES I OF + 1 AYU |  | DIA |  | 311,914.00 |  | 0.3333 |  | 103,960.94
[7 empty] | Total | Mano de Obra |  | 103,960.94
4 | Transporte
Código |  | Descripción |  | U.M. |  | Vr. Unitario |  | Cantidad |  | Vr. Parcial
|  |  |  | ML | [5 empty] | 0.00
[7 empty] | Total | Transporte |  | 0.00
[5 empty] | Total Costos Directos Actividad: |  |  |  | 225,328.18
CODIGO: |  |  | 410
ACTIVIDAD: |  |  | CANAL BLANCO EN PVC 0,15 M X 0,15 M. TIPO RAINGO
U.M. |  |  | ML
1 | Materiales
Código |  | Descripción |  | U.M. |  | Vr. Unitario |  | Cantidad |  | Vr. Parcial
682 |  | SOLDADURA LIQUIDA PVC 1/4 GAL |  | UN |  | 63,396.00 |  | 0.0100 |  | 633.96
778 |  | CANAL BLANCO PVC 0,15 X 0,15 M, TIPO RAINGO |  | UN |  | 37,979.00 |  | 0.3500 |  | 13,292.65
793 |  | LIMPIADOR PVC 1/4 GAL |  | UN |  | 50,900.00 |  | 0.0100 |  | 509.00
816 |  | SOPORTE CANAL PVC 0,15X0,15M, TIPO RAINGO |  | UN |  | 3,806.00 |  | 1.0000 |  | 3,806.00
824 |  | TAPA (EXTERIOR, INTERIOR) CANAL 0,15 X 0,15 M, TIPO RAINGO |  | UN |  | 5,000.00 |  | 0.1200 |  | 600.00
850 |  | UNIONES CANAL PVC 0,15 X 0,15 M, TIPO RAINGO |  | UN |  | 16,000.00 |  | 0.3500 |  | 5,600.00
[7 empty] | Total | Materiales |  | 24,441.61
2 | Equipo
Código |  | Descripción |  | U.M. |  | Vr. Unitario |  | Cantidad |  | Vr. Parcial
651 |  | HERRAMIENTA Y EQUIPO MENOR (10% APU) |  | % |  | 38,009.87 |  | 10.0000 |  | 3,800.99
[7 empty] | Total | Equipo |  | 3,800.99
3 | Mano de Obra
Código |  | Descripción |  | U.M. |  | Vr. Unitario |  | Cantidad |  | Vr. Parcial
562 |  | CUADRILLA 5: INSTALACIONES I OF + 1 AYU |  | DIA |  | 311,914.00 |  | 0.0435 |  | 13,568.26
[7 empty] | Total | Mano de Obra |  | 13,568.26
4 | Transporte
Código |  | Descripción |  | U.M. |  | Vr. Unitario |  | Cantidad |  | Vr. Parcial
|  |  |  | DIA | [5 empty] | 0.00
[7 empty] | Total | Transporte |  | 0.00
[5 empty] | Total Costos Directos Actividad: |  |  |  | 41,810.86
CODIGO: |  |  | 411
ACTIVIDAD: |  |  | TRAGANTE CÚPULA ALUMINIO 3"
U.M. |  |  | UN
1 | Materiales
Código |  | Descripción |  | U.M. |  | Vr. Unitario |  | Cantidad |  | Vr. Parcial
18 |  | CEMENTO GRIS (Compra por bulto de 50kg) |  | KG |  | 603.33 |  | 0.6500 |  | 392.16
831 |  | TRAGANTE CUPULA ALUMINIO 3" |  | UN |  | 10,498.00 |  | 1.0000 |  | 10,498.00
[7 empty] | Total | Materiales |  | 10,890.16
2 | Equipo
Código |  | Descripción |  | U.M. |  | Vr. Unitario |  | Cantidad |  | Vr. Parcial
651 |  | HERRAMIENTA Y EQUIPO MENOR (10% APU) |  | % |  | 28,232.58 |  | 10.0000 |  | 2,823.26
[7 empty] | Total | Equipo |  | 2,823.26
3 | Mano de Obra
Código |  | Descripción |  | U.M. |  | Vr. Unitario |  | Cantidad |  | Vr. Parcial
562 |  | CUADRILLA 5: INSTALACIONES I OF + 1 AYU |  | DIA |  | 311,914.00 |  | 0.0556 |  | 17,342.42
[7 empty] | Total | Mano de Obra |  | 17,342.42
4 | Transporte
Código |  | Descripción |  | U.M. |  | Vr. Unitario |  | Cantidad |  | Vr. Parcial
|  |  |  | KG | [5 empty] | 0.00
[7 empty] | Total | Transporte |  | 0.00
[5 empty] | Total Costos Directos Actividad: |  |  |  | 31,055.84
CODIGO: |  |  | 412
ACTIVIDAD: |  |  | TAPÓN DE INSPECCIÓN 3"
U.M. |  |  | UN
1 | Materiales
Código |  | Descripción |  | U.M. |  | Vr. Unitario |  | Cantidad |  | Vr. Parcial
683 |  | SOLDADURA RIB STEEL 1/8 GAL |  | UN |  | 52,800.00 |  | 0.0700 |  | 3,696.00
793 |  | LIMPIADOR PVC 1/4 GAL |  | UN |  | 50,900.00 |  | 0.0400 |  | 2,036.00
826 |  | TAPON DE INSPECCION 3" |  | UN |  | 13,900.00 |  | 1.0000 |  | 13,900.00
[7 empty] | Total | Materiales |  | 19,632.00
2 | Equipo
Código |  | Descripción |  | U.M. |  | Vr. Unitario |  | Cantidad |  | Vr. Parcial
651 |  | HERRAMIENTA Y EQUIPO MENOR (10% APU) |  | % |  | 23,530.93 |  | 10.0000 |  | 2,353.09
[7 empty] | Total | Equipo |  | 2,353.09
3 | Mano de Obra
Código |  | Descripción |  | U.M. |  | Vr. Unitario |  | Cantidad |  | Vr. Parcial
562 |  | CUADRILLA 5: INSTALACIONES I OF + 1 AYU |  | DIA |  | 311,914.00 |  | 0.0125 |  | 3,898.93
[7 empty] | Total | Mano de Obra |  | 3,898.93
4 | Transporte
Código |  | Descripción |  | U.M. |  | Vr. Unitario |  | Cantidad |  | Vr. Parcial
|  |  |  | DIA | [5 empty] | 0.00
[7 empty] | Total | Transporte |  | 0.00
[5 empty] | Total Costos Directos Actividad: |  |  |  | 25,884.02
CODIGO: |  |  | 413
ACTIVIDAD: |  |  | ACOMETIDA PVCP 1/2" HASTA 10M
U.M. |  |  | UN
1 | Materiales
Código |  | Descripción |  | U.M. |  | Vr. Unitario |  | Cantidad |  | Vr. Parcial
332 |  | REGISTRO DE PASO 1/2" METAL |  | UN |  | 16,120.00 |  | 1.0500 |  | 16,926.00
682 |  | SOLDADURA LIQUIDA PVC 1/4 GAL |  | UN |  | 63,396.00 |  | 0.1000 |  | 6,339.60
793 |  | LIMPIADOR PVC 1/4 GAL |  | UN |  | 50,900.00 |  | 0.0500 |  | 2,545.00
864 |  | ADAPTADOR MACHO ACOMETIDA PF+ UAD 1/2" (PROVEEDORES PAVCO, GENFOR, DURMAN U OTROS) |  | UN |  | 2,576.00 |  | 2.0000 |  | 5,152.00
882 |  | CODO 90* PRESION PVCP 1/2" (PROVEEDORES PAVCO, GENFOR, DURMAN U OTROS) |  | UN |  | 600.00 |  | 2.0500 |  | 1,230.00
896 |  | COLLAR DE DERIVACION PVCP INSERTO METALICO 3X1/2" |  | UN |  | 17,238.00 |  | 1.0000 |  | 17,238.00
948 |  | SUB CONTRATO HIDRAULICO Y SANITARIO |  | % |  | 18,465.99 |  | 0.3800 |  | 7,017.08
961 |  | TUBERIA PVC PRESION 1/2" RDE 9 (500PSI) (PROVEEDORES PAVCO, GENFOR, DURMAN U OTROS) |  | ML |  | 2,765.17 |  | 10.5000 |  | 29,034.28
[7 empty] | Total | Materiales |  | 85,481.96
2 | Equipo
Código |  | Descripción |  | U.M. |  | Vr. Unitario |  | Cantidad |  | Vr. Parcial
35 |  | HERRAMIENTA Y EQUIPO MENOR (3% M.O.) |  | % |  | 119,962.12 |  | 3.0000 |  | 3,598.86
[7 empty] | Total | Equipo |  | 3,598.86
3 | Mano de Obra
Código |  | Descripción |  | U.M. |  | Vr. Unitario |  | Cantidad |  | Vr. Parcial
562 |  | CUADRILLA 5: INSTALACIONES I OF + 1 AYU |  | DIA |  | 311,914.00 |  | 0.3846 |  | 119,962.12
[7 empty] | Total | Mano de Obra |  | 119,962.12
4 | Transporte
Código |  | Descripción |  | U.M. |  | Vr. Unitario |  | Cantidad |  | Vr. Parcial
|  |  |  | UN | [5 empty] | 0.00
[7 empty] | Total | Transporte |  | 0.00
[5 empty] | Total Costos Directos Actividad: |  |  |  | 209,042.94
CODIGO: |  |  | 414
ACTIVIDAD: |  |  | ACOMETIDA PVCP 3/4" HASTA 10M
U.M. |  |  | UN
1 | Materiales
Código |  | Descripción |  | U.M. |  | Vr. Unitario |  | Cantidad |  | Vr. Parcial
682 |  | SOLDADURA LIQUIDA PVC 1/4 GAL |  | UN |  | 63,396.00 |  | 0.2500 |  | 15,849.00
793 |  | LIMPIADOR PVC 1/4 GAL |  | UN |  | 50,900.00 |  | 0.2000 |  | 10,180.00
861 |  | ADAPTADOR MACHO PRESION 3/4 " (PROVEEDORES PAVCO, GENFOR, DURMAN U OTROS) |  | UN |  | 831.00 |  | 2.0000 |  | 1,662.00
886 |  | CODO 90* PRESION PVCP 3/4" (PROVEEDORES PAVCO, GENFOR, DURMAN U OTROS) |  | UN |  | 719.00 |  | 2.0500 |  | 1,473.95
897 |  | COLLAR DE DERIVACION PVCP UNION MECANICA 2X3/4" |  | UN |  | 8,700.00 |  | 1.0000 |  | 8,700.00
942 |  | REGISTRO DE PASO 3/4 RDE 11 |  | UN |  | 27,647.00 |  | 1.0000 |  | 27,647.00
948 |  | SUB CONTRATO HIDRAULICO Y SANITARIO |  | % |  | 18,465.99 |  | 0.3800 |  | 7,017.08
962 |  | TUBERIA PVC PRESION 3/4" RDE 11 (400PSI) (PROVEEDORES PAVCO, GENFOR, DURMAN U OTROS) |  | ML |  | 3,682.33 |  | 10.5000 |  | 38,664.46
973 |  | UNION PVC PRESION 3/4" - PESADA (PROVEEDORES PAVCO, GENFOR, DURMAN U OTROS) |  | UN |  | 500.00 |  | 1.0000 |  | 500.00
[7 empty] | Total | Materiales |  | 111,693.49
2 | Equipo
Código |  | Descripción |  | U.M. |  | Vr. Unitario |  | Cantidad |  | Vr. Parcial
35 |  | HERRAMIENTA Y EQUIPO MENOR (3% M.O.) |  | % |  | 119,962.12 |  | 3.0000 |  | 3,598.86
[7 empty] | Total | Equipo |  | 3,598.86
3 | Mano de Obra
Código |  | Descripción |  | U.M. |  | Vr. Unitario |  | Cantidad |  | Vr. Parcial
562 |  | CUADRILLA 5: INSTALACIONES I OF + 1 AYU |  | DIA |  | 311,914.00 |  | 0.3846 |  | 119,962.12
[7 empty] | Total | Mano de Obra |  | 119,962.12
4 | Transporte
Código |  | Descripción |  | U.M. |  | Vr. Unitario |  | Cantidad |  | Vr. Parcial
|  |  |  | % | [5 empty] | 0.00
[7 empty] | Total | Transporte |  | 0.00
[5 empty] | Total Costos Directos Actividad: |  |  |  | 235,254.47
CODIGO: |  |  | 415
ACTIVIDAD: |  |  | PUNTO DE AGUA FRÍA DUCHA
U.M. |  |  | UN
1 | Materiales
Código |  | Descripción |  | U.M. |  | Vr. Unitario |  | Cantidad |  | Vr. Parcial
682 |  | SOLDADURA LIQUIDA PVC 1/4 GAL |  | UN |  | 63,396.00 |  | 0.0700 |  | 4,437.72
793 |  | LIMPIADOR PVC 1/4 GAL |  | UN |  | 50,900.00 |  | 0.0400 |  | 2,036.00
867 |  | ADAPTADOR MACHO PRESION 1/2" (PROVEEDORES PAVCO, GENFOR, DURMAN U OTROS) |  | UN |  | 400.00 |  | 2.0000 |  | 800.00
881 |  | CINTA TEFLON |  | UN |  | 4,420.00 |  | 0.0200 |  | 88.40
882 |  | CODO 90* PRESION PVCP 1/2" (PROVEEDORES PAVCO, GENFOR, DURMAN U OTROS) |  | UN |  | 600.00 |  | 2.0000 |  | 1,200.00
944 |  | REGISTRO DUCHA 1/2" CROMO |  | UN |  | 38,675.00 |  | 1.0000 |  | 38,675.00
959 |  | TAPON ROSCADO PVC 1/2" (PROVEEDORES PAVCO, GENFOR, DURMAN U OTROS) |  | UN |  | 519.00 |  | 2.0000 |  | 1,038.00
960 |  | TEE PRESION 1/2" (PROVEEDORES PAVCO, GENFOR, DURMAN U OTROS) |  | UN |  | 878.00 |  | 1.0000 |  | 878.00
961 |  | TUBERIA PVC PRESION 1/2" RDE 9 (500PSI) (PROVEEDORES PAVCO, GENFOR, DURMAN U OTROS) |  | ML |  | 2,765.17 |  | 2.7600 |  | 7,631.87
[7 empty] | Total | Materiales |  | 56,784.99
2 | Equipo
Código |  | Descripción |  | U.M. |  | Vr. Unitario |  | Cantidad |  | Vr. Parcial
651 |  | HERRAMIENTA Y EQUIPO MENOR (10% APU) |  | % |  | 95,774.24 |  | 10.0000 |  | 9,577.42
[7 empty] | Total | Equipo |  | 9,577.42
3 | Mano de Obra
Código |  | Descripción |  | U.M. |  | Vr. Unitario |  | Cantidad |  | Vr. Parcial
562 |  | CUADRILLA 5: INSTALACIONES I OF + 1 AYU |  | DIA |  | 311,914.00 |  | 0.1250 |  | 38,989.25
[7 empty] | Total | Mano de Obra |  | 38,989.25
4 | Transporte
Código |  | Descripción |  | U.M. |  | Vr. Unitario |  | Cantidad |  | Vr. Parcial
|  |  |  | DIA | [5 empty] | 0.00
[7 empty] | Total | Transporte |  | 0.00
[5 empty] | Total Costos Directos Actividad: |  |  |  | 105,351.66
CODIGO: |  |  | 416
ACTIVIDAD: |  |  | PUNTO DE AGUA FRÍA LAVAMANOS
U.M. |  |  | UN
1 | Materiales
Código |  | Descripción |  | U.M. |  | Vr. Unitario |  | Cantidad |  | Vr. Parcial
682 |  | SOLDADURA LIQUIDA PVC 1/4 GAL |  | UN |  | 63,396.00 |  | 0.0500 |  | 3,169.80
793 |  | LIMPIADOR PVC 1/4 GAL |  | UN |  | 50,900.00 |  | 0.0200 |  | 1,018.00
867 |  | ADAPTADOR MACHO PRESION 1/2" (PROVEEDORES PAVCO, GENFOR, DURMAN U OTROS) |  | UN |  | 400.00 |  | 1.0000 |  | 400.00
881 |  | CINTA TEFLON |  | UN |  | 4,420.00 |  | 0.0500 |  | 221.00
882 |  | CODO 90* PRESION PVCP 1/2" (PROVEEDORES PAVCO, GENFOR, DURMAN U OTROS) |  | UN |  | 600.00 |  | 1.0000 |  | 600.00
959 |  | TAPON ROSCADO PVC 1/2" (PROVEEDORES PAVCO, GENFOR, DURMAN U OTROS) |  | UN |  | 519.00 |  | 2.0000 |  | 1,038.00
960 |  | TEE PRESION 1/2" (PROVEEDORES PAVCO, GENFOR, DURMAN U OTROS) |  | UN |  | 878.00 |  | 1.0000 |  | 878.00
961 |  | TUBERIA PVC PRESION 1/2" RDE 9 (500PSI) (PROVEEDORES PAVCO, GENFOR, DURMAN U OTROS) |  | ML |  | 2,765.17 |  | 1.1000 |  | 3,041.69
[7 empty] | Total | Materiales |  | 10,366.49
2 | Equipo
Código |  | Descripción |  | U.M. |  | Vr. Unitario |  | Cantidad |  | Vr. Parcial
651 |  | HERRAMIENTA Y EQUIPO MENOR (10% APU) |  | % |  | 49,355.74 |  | 10.0000 |  | 4,935.57
[7 empty] | Total | Equipo |  | 4,935.57
3 | Mano de Obra
Código |  | Descripción |  | U.M. |  | Vr. Unitario |  | Cantidad |  | Vr. Parcial
562 |  | CUADRILLA 5: INSTALACIONES I OF + 1 AYU |  | DIA |  | 311,914.00 |  | 0.1250 |  | 38,989.25
[7 empty] | Total | Mano de Obra |  | 38,989.25
4 | Transporte
Código |  | Descripción |  | U.M. |  | Vr. Unitario |  | Cantidad |  | Vr. Parcial
|  |  |  | DIA | [5 empty] | 0.00
[7 empty] | Total | Transporte |  | 0.00
[5 empty] | Total Costos Directos Actividad: |  |  |  | 54,291.31
CODIGO: |  |  | 417
ACTIVIDAD: |  |  | PUNTO DE AGUA FRÍA INODORO
U.M. |  |  | UN
1 | Materiales
Código |  | Descripción |  | U.M. |  | Vr. Unitario |  | Cantidad |  | Vr. Parcial
682 |  | SOLDADURA LIQUIDA PVC 1/4 GAL |  | UN |  | 63,396.00 |  | 0.0500 |  | 3,169.80
793 |  | LIMPIADOR PVC 1/4 GAL |  | UN |  | 50,900.00 |  | 0.0200 |  | 1,018.00
867 |  | ADAPTADOR MACHO PRESION 1/2" (PROVEEDORES PAVCO, GENFOR, DURMAN U OTROS) |  | UN |  | 400.00 |  | 1.0000 |  | 400.00
881 |  | CINTA TEFLON |  | UN |  | 4,420.00 |  | 0.0500 |  | 221.00
882 |  | CODO 90* PRESION PVCP 1/2" (PROVEEDORES PAVCO, GENFOR, DURMAN U OTROS) |  | UN |  | 600.00 |  | 1.0000 |  | 600.00
959 |  | TAPON ROSCADO PVC 1/2" (PROVEEDORES PAVCO, GENFOR, DURMAN U OTROS) |  | UN |  | 519.00 |  | 2.0000 |  | 1,038.00
960 |  | TEE PRESION 1/2" (PROVEEDORES PAVCO, GENFOR, DURMAN U OTROS) |  | UN |  | 878.00 |  | 1.0000 |  | 878.00
961 |  | TUBERIA PVC PRESION 1/2" RDE 9 (500PSI) (PROVEEDORES PAVCO, GENFOR, DURMAN U OTROS) |  | ML |  | 2,765.17 |  | 1.1000 |  | 3,041.69
[7 empty] | Total | Materiales |  | 10,366.49
2 | Equipo
Código |  | Descripción |  | U.M. |  | Vr. Unitario |  | Cantidad |  | Vr. Parcial
651 |  | HERRAMIENTA Y EQUIPO MENOR (10% APU) |  | % |  | 49,355.74 |  | 10.0000 |  | 4,935.57
[7 empty] | Total | Equipo |  | 4,935.57
3 | Mano de Obra
Código |  | Descripción |  | U.M. |  | Vr. Unitario |  | Cantidad |  | Vr. Parcial
562 |  | CUADRILLA 5: INSTALACIONES I OF + 1 AYU |  | DIA |  | 311,914.00 |  | 0.1250 |  | 38,989.25
[7 empty] | Total | Mano de Obra |  | 38,989.25
4 | Transporte
Código |  | Descripción |  | U.M. |  | Vr. Unitario |  | Cantidad |  | Vr. Parcial
|  |  |  | DIA | [5 empty] | 0.00
[7 empty] | Total | Transporte |  | 0.00
[5 empty] | Total Costos Directos Actividad: |  |  |  | 54,291.31
CODIGO: |  |  | 418
ACTIVIDAD: |  |  | PUNTO DE AGUA FRÍA LAVADERO
U.M. |  |  | UN
1 | Materiales
Código |  | Descripción |  | U.M. |  | Vr. Unitario |  | Cantidad |  | Vr. Parcial
682 |  | SOLDADURA LIQUIDA PVC 1/4 GAL |  | UN |  | 63,396.00 |  | 0.0300 |  | 1,901.88
793 |  | LIMPIADOR PVC 1/4 GAL |  | UN |  | 50,900.00 |  | 0.0200 |  | 1,018.00
865 |  | ADAPTADOR MACHO IM CPVC 1/2" CXR |  | UN |  | 14,269.24 |  | 1.0000 |  | 14,269.24
881 |  | CINTA TEFLON |  | UN |  | 4,420.00 |  | 0.0200 |  | 88.40
882 |  | CODO 90* PRESION PVCP 1/2" (PROVEEDORES PAVCO, GENFOR, DURMAN U OTROS) |  | UN |  | 600.00 |  | 2.0000 |  | 1,200.00
959 |  | TAPON ROSCADO PVC 1/2" (PROVEEDORES PAVCO, GENFOR, DURMAN U OTROS) |  | UN |  | 519.00 |  | 1.0000 |  | 519.00
961 |  | TUBERIA PVC PRESION 1/2" RDE 9 (500PSI) (PROVEEDORES PAVCO, GENFOR, DURMAN U OTROS) |  | ML |  | 2,765.17 |  | 1.1000 |  | 3,041.69
[7 empty] | Total | Materiales |  | 22,038.21
2 | Equipo
Código |  | Descripción |  | U.M. |  | Vr. Unitario |  | Cantidad |  | Vr. Parcial
651 |  | HERRAMIENTA Y EQUIPO MENOR (10% APU) |  | % |  | 48,020.65 |  | 10.0000 |  | 4,802.06
[7 empty] | Total | Equipo |  | 4,802.06
3 | Mano de Obra
Código |  | Descripción |  | U.M. |  | Vr. Unitario |  | Cantidad |  | Vr. Parcial
562 |  | CUADRILLA 5: INSTALACIONES I OF + 1 AYU |  | DIA |  | 311,914.00 |  | 0.0833 |  | 25,982.44
[7 empty] | Total | Mano de Obra |  | 25,982.44
4 | Transporte
Código |  | Descripción |  | U.M. |  | Vr. Unitario |  | Cantidad |  | Vr. Parcial
|  |  |  | DIA | [5 empty] | 0.00
[7 empty] | Total | Transporte |  | 0.00
[5 empty] | Total Costos Directos Actividad: |  |  |  | 52,822.71
CODIGO: |  |  | 419
ACTIVIDAD: |  |  | RED DE SUMINISTRO PVC 1/2"
U.M. |  |  | ML
1 | Materiales
Código |  | Descripción |  | U.M. |  | Vr. Unitario |  | Cantidad |  | Vr. Parcial
682 |  | SOLDADURA LIQUIDA PVC 1/4 GAL |  | UN |  | 63,396.00 |  | 0.0100 |  | 633.96
793 |  | LIMPIADOR PVC 1/4 GAL |  | UN |  | 50,900.00 |  | 0.0100 |  | 509.00
874 |  | BANDA SOPORTE PARA TUBO APRETADO 1/2" |  | UN |  | 1,935.00 |  | 0.5000 |  | 967.50
961 |  | TUBERIA PVC PRESION 1/2" RDE 9 (500PSI) (PROVEEDORES PAVCO, GENFOR, DURMAN U OTROS) |  | ML |  | 2,765.17 |  | 1.1000 |  | 3,041.69
970 |  | UNION PVC DE 1/2" RDE 11 (PROVEEDORES PAVCO, GENFOR, DURMAN U OTROS) |  | UN |  | 425.00 |  | 0.5000 |  | 212.50
[7 empty] | Total | Materiales |  | 5,364.65
2 | Equipo
Código |  | Descripción |  | U.M. |  | Vr. Unitario |  | Cantidad |  | Vr. Parcial
651 |  | HERRAMIENTA Y EQUIPO MENOR (10% APU) |  | % |  | 18,932.91 |  | 10.0000 |  | 1,893.29
[7 empty] | Total | Equipo |  | 1,893.29
3 | Mano de Obra
Código |  | Descripción |  | U.M. |  | Vr. Unitario |  | Cantidad |  | Vr. Parcial
562 |  | CUADRILLA 5: INSTALACIONES I OF + 1 AYU |  | DIA |  | 311,914.00 |  | 0.0435 |  | 13,568.26
[7 empty] | Total | Mano de Obra |  | 13,568.26
4 | Transporte
Código |  | Descripción |  | U.M. |  | Vr. Unitario |  | Cantidad |  | Vr. Parcial
|  |  |  | DIA | [5 empty] | 0.00
[7 empty] | Total | Transporte |  | 0.00
[5 empty] | Total Costos Directos Actividad: |  |  |  | 20,826.20
CODIGO: |  |  | 420
ACTIVIDAD: |  |  | RED DE SUMINISTRO PVC 3/4"
U.M. |  |  | ML
1 | Materiales
Código |  | Descripción |  | U.M. |  | Vr. Unitario |  | Cantidad |  | Vr. Parcial
682 |  | SOLDADURA LIQUIDA PVC 1/4 GAL |  | UN |  | 63,396.00 |  | 0.0100 |  | 633.96
793 |  | LIMPIADOR PVC 1/4 GAL |  | UN |  | 50,900.00 |  | 0.0100 |  | 509.00
873 |  | BANDA SOPORTE PARA TUBO APRETADO 1" |  | UN |  | 2,051.00 |  | 0.5000 |  | 1,025.50
962 |  | TUBERIA PVC PRESION 3/4" RDE 11 (400PSI) (PROVEEDORES PAVCO, GENFOR, DURMAN U OTROS) |  | ML |  | 3,682.33 |  | 1.1000 |  | 4,050.56
973 |  | UNION PVC PRESION 3/4" - PESADA (PROVEEDORES PAVCO, GENFOR, DURMAN U OTROS) |  | UN |  | 500.00 |  | 0.1700 |  | 85.00
[7 empty] | Total | Materiales |  | 6,304.02
2 | Equipo
Código |  | Descripción |  | U.M. |  | Vr. Unitario |  | Cantidad |  | Vr. Parcial
651 |  | HERRAMIENTA Y EQUIPO MENOR (10% APU) |  | % |  | 19,872.28 |  | 10.0000 |  | 1,987.23
[7 empty] | Total | Equipo |  | 1,987.23
3 | Mano de Obra
Código |  | Descripción |  | U.M. |  | Vr. Unitario |  | Cantidad |  | Vr. Parcial
562 |  | CUADRILLA 5: INSTALACIONES I OF + 1 AYU |  | DIA |  | 311,914.00 |  | 0.0435 |  | 13,568.26
[7 empty] | Total | Mano de Obra |  | 13,568.26
4 | Transporte
Código |  | Descripción |  | U.M. |  | Vr. Unitario |  | Cantidad |  | Vr. Parcial
|  |  |  | DIA | [5 empty] | 0.00
[7 empty] | Total | Transporte |  | 0.00
[5 empty] | Total Costos Directos Actividad: |  |  |  | 21,859.51
CODIGO: |  |  | 421
ACTIVIDAD: |  |  | RED DE SUMINISTRO PVC 1"
U.M. |  |  | ML
1 | Materiales
Código |  | Descripción |  | U.M. |  | Vr. Unitario |  | Cantidad |  | Vr. Parcial
682 |  | SOLDADURA LIQUIDA PVC 1/4 GAL |  | UN |  | 63,396.00 |  | 0.0100 |  | 633.96
793 |  | LIMPIADOR PVC 1/4 GAL |  | UN |  | 50,900.00 |  | 0.0100 |  | 509.00
871 |  | BANDA SOPORTE PARA TUBO APRETADO 1 1/2" |  | UN |  | 2,383.00 |  | 0.5000 |  | 1,191.50
964 |  | TUBERIA PVCP DE 1" RDE 21 (PROVEEDORES PAVCO, GENFOR, DURMAN U OTROS) |  | ML |  | 3,431.17 |  | 1.0500 |  | 3,602.73
972 |  | UNION PVC PRESION 1" (PROVEEDORES PAVCO, GENFOR, DURMAN U OTROS) |  | UN |  | 741.00 |  | 0.5000 |  | 370.50
[7 empty] | Total | Materiales |  | 6,307.69
2 | Equipo
Código |  | Descripción |  | U.M. |  | Vr. Unitario |  | Cantidad |  | Vr. Parcial
651 |  | HERRAMIENTA Y EQUIPO MENOR (10% APU) |  | % |  | 19,875.95 |  | 10.0000 |  | 1,987.60
[7 empty] | Total | Equipo |  | 1,987.60
3 | Mano de Obra
Código |  | Descripción |  | U.M. |  | Vr. Unitario |  | Cantidad |  | Vr. Parcial
562 |  | CUADRILLA 5: INSTALACIONES I OF + 1 AYU |  | DIA |  | 311,914.00 |  | 0.0435 |  | 13,568.26
[7 empty] | Total | Mano de Obra |  | 13,568.26
4 | Transporte
Código |  | Descripción |  | U.M. |  | Vr. Unitario |  | Cantidad |  | Vr. Parcial
|  |  |  | DIA | [5 empty] | 0.00
[7 empty] | Total | Transporte |  | 0.00
[5 empty] | Total Costos Directos Actividad: |  |  |  | 21,863.55
CODIGO: |  |  | 422
ACTIVIDAD: |  |  | RED DE SUMINISTRO PVC RDE 21 1 1/2"
U.M. |  |  | ML
1 | Materiales
Código |  | Descripción |  | U.M. |  | Vr. Unitario |  | Cantidad |  | Vr. Parcial
682 |  | SOLDADURA LIQUIDA PVC 1/4 GAL |  | UN |  | 63,396.00 |  | 0.0500 |  | 3,169.80
793 |  | LIMPIADOR PVC 1/4 GAL |  | UN |  | 50,900.00 |  | 0.0300 |  | 1,527.00
871 |  | BANDA SOPORTE PARA TUBO APRETADO 1 1/2" |  | UN |  | 2,383.00 |  | 0.5000 |  | 1,191.50
966 |  | TUBO PRESION 1 1/ 2" RDE 21 (200PSI) (PROVEEDORES PAVCO, GENFOR, DURMAN U OTROS) |  | ML |  | 11,729.00 |  | 1.1000 |  | 12,901.90
975 |  | UNION PVCP 1 1/2" (PROVEEDORES PAVCO, GENFOR, DURMAN U OTROS) |  | UN |  | 1,857.00 |  | 0.1800 |  | 334.26
[7 empty] | Total | Materiales |  | 19,124.46
2 | Equipo
Código |  | Descripción |  | U.M. |  | Vr. Unitario |  | Cantidad |  | Vr. Parcial
651 |  | HERRAMIENTA Y EQUIPO MENOR (10% APU) |  | % |  | 58,113.71 |  | 10.0000 |  | 5,811.37
[7 empty] | Total | Equipo |  | 5,811.37
3 | Mano de Obra
Código |  | Descripción |  | U.M. |  | Vr. Unitario |  | Cantidad |  | Vr. Parcial
562 |  | CUADRILLA 5: INSTALACIONES I OF + 1 AYU |  | DIA |  | 311,914.00 |  | 0.1250 |  | 38,989.25
[7 empty] | Total | Mano de Obra |  | 38,989.25
4 | Transporte
Código |  | Descripción |  | U.M. |  | Vr. Unitario |  | Cantidad |  | Vr. Parcial
|  |  |  | DIA | [5 empty] | 0.00
[7 empty] | Total | Transporte |  | 0.00
[5 empty] | Total Costos Directos Actividad: |  |  |  | 63,925.08
CODIGO: |  |  | 423
ACTIVIDAD: |  |  | RED DE SUMINISTRO PVC RDE 21 2"
U.M. |  |  | ML
1 | Materiales
Código |  | Descripción |  | U.M. |  | Vr. Unitario |  | Cantidad |  | Vr. Parcial
682 |  | SOLDADURA LIQUIDA PVC 1/4 GAL |  | UN |  | 63,396.00 |  | 0.0500 |  | 3,169.80
771 |  | BANDA SOPORTE PARA TUBO APRETADO 2" |  | UN |  | 2,797.00 |  | 0.5000 |  | 1,398.50
793 |  | LIMPIADOR PVC 1/4 GAL |  | UN |  | 50,900.00 |  | 0.0300 |  | 1,527.00
965 |  | TUBO PRESION 2" RDE 21 (200PSI) (PROVEEDORES PAVCO, GENFOR, DURMAN U OTROS) |  | ML |  | 14,724.00 |  | 1.0500 |  | 15,460.20
969 |  | UNION PRESION DE 2" (PROVEEDORES PAVCO, GENFOR, DURMAN U OTROS) |  | UN |  | 3,044.00 |  | 0.5000 |  | 1,522.00
[7 empty] | Total | Materiales |  | 23,077.50
2 | Equipo
Código |  | Descripción |  | U.M. |  | Vr. Unitario |  | Cantidad |  | Vr. Parcial
651 |  | HERRAMIENTA Y EQUIPO MENOR (10% APU) |  | % |  | 62,066.75 |  | 10.0000 |  | 6,206.68
[7 empty] | Total | Equipo |  | 6,206.68
3 | Mano de Obra
Código |  | Descripción |  | U.M. |  | Vr. Unitario |  | Cantidad |  | Vr. Parcial
562 |  | CUADRILLA 5: INSTALACIONES I OF + 1 AYU |  | DIA |  | 311,914.00 |  | 0.1250 |  | 38,989.25
[7 empty] | Total | Mano de Obra |  | 38,989.25
4 | Transporte
Código |  | Descripción |  | U.M. |  | Vr. Unitario |  | Cantidad |  | Vr. Parcial
|  |  |  | DIA | [5 empty] | 0.00
[7 empty] | Total | Transporte |  | 0.00
[5 empty] | Total Costos Directos Actividad: |  |  |  | 68,273.43
CODIGO: |  |  | 424
ACTIVIDAD: |  |  | TANQUE DE 2.000 LITROS EN POLIETILENO - TIPO COLEMPAQUES O SIMALAR
U.M. |  |  | UN
1 | Materiales
Código |  | Descripción |  | U.M. |  | Vr. Unitario |  | Cantidad |  | Vr. Parcial
955 |  | TANQUE PLASTICO TIPO COLEMPAQUES, ROTOPLAST O SIMILAR DE 2000 LT |  | UN |  | 832,000.00 |  | 1.0000 |  | 832,000.00
[7 empty] | Total | Materiales |  | 832,000.00
2 | Equipo
Código |  | Descripción |  | U.M. |  | Vr. Unitario |  | Cantidad |  | Vr. Parcial
35 |  | HERRAMIENTA Y EQUIPO MENOR (3% M.O.) |  | % |  | 51,996.06 |  | 3.0000 |  | 1,559.88
78 |  | ANDAMIO METALICO TUBULAR CON TABLONES |  | SM |  | 47,850.00 |  | 0.2500 |  | 11,962.50
[7 empty] | Total | Equipo |  | 13,522.38
3 | Mano de Obra
Código |  | Descripción |  | U.M. |  | Vr. Unitario |  | Cantidad |  | Vr. Parcial
562 |  | CUADRILLA 5: INSTALACIONES I OF + 1 AYU |  | DIA |  | 311,914.00 |  | 0.1667 |  | 51,996.06
[7 empty] | Total | Mano de Obra |  | 51,996.06
4 | Transporte
Código |  | Descripción |  | U.M. |  | Vr. Unitario |  | Cantidad |  | Vr. Parcial
|  |  |  | % | [5 empty] | 0.00
[7 empty] | Total | Transporte |  | 0.00
[5 empty] | Total Costos Directos Actividad: |  |  |  | 897,518.44
CODIGO: |  |  | 425
ACTIVIDAD: |  |  | TANQUE DE 1.000 LITROS EN POLIETILENO - TIPO COLEMPAQUES O SIMALAR
U.M. |  |  | UN
1 | Materiales
Código |  | Descripción |  | U.M. |  | Vr. Unitario |  | Cantidad |  | Vr. Parcial
954 |  | TANQUE PLASTICO TIPO COLEMPAQUES, ROTOPLAST O SIMILAR DE 1000 LT |  | UN |  | 370,000.00 |  | 1.0000 |  | 370,000.00
[7 empty] | Total | Materiales |  | 370,000.00
2 | Equipo
Código |  | Descripción |  | U.M. |  | Vr. Unitario |  | Cantidad |  | Vr. Parcial
35 |  | HERRAMIENTA Y EQUIPO MENOR (3% M.O.) |  | % |  | 51,996.06 |  | 3.0000 |  | 1,559.88
78 |  | ANDAMIO METALICO TUBULAR CON TABLONES |  | SM |  | 47,850.00 |  | 0.2500 |  | 11,962.50
[7 empty] | Total | Equipo |  | 13,522.38
3 | Mano de Obra
Código |  | Descripción |  | U.M. |  | Vr. Unitario |  | Cantidad |  | Vr. Parcial
562 |  | CUADRILLA 5: INSTALACIONES I OF + 1 AYU |  | DIA |  | 311,914.00 |  | 0.1667 |  | 51,996.06
[7 empty] | Total | Mano de Obra |  | 51,996.06
4 | Transporte
Código |  | Descripción |  | U.M. |  | Vr. Unitario |  | Cantidad |  | Vr. Parcial
|  |  |  | % | [5 empty] | 0.00
[7 empty] | Total | Transporte |  | 0.00
[5 empty] | Total Costos Directos Actividad: |  |  |  | 435,518.44
CODIGO: |  |  | 426
ACTIVIDAD: |  |  | TANQUE DE 500 LITROS EN POLIETILENO - TIPO COLEMPAQUES O SIMALAR
U.M. |  |  | UN
1 | Materiales
Código |  | Descripción |  | U.M. |  | Vr. Unitario |  | Cantidad |  | Vr. Parcial
956 |  | TANQUE PLASTICO TIPO COLEMPAQUES, ROTOPLAST O SIMILARDE 500 LT |  | UN |  | 224,380.00 |  | 1.0000 |  | 224,380.00
[7 empty] | Total | Materiales |  | 224,380.00
2 | Equipo
Código |  | Descripción |  | U.M. |  | Vr. Unitario |  | Cantidad |  | Vr. Parcial
35 |  | HERRAMIENTA Y EQUIPO MENOR (3% M.O.) |  | % |  | 51,996.06 |  | 3.0000 |  | 1,559.88
78 |  | ANDAMIO METALICO TUBULAR CON TABLONES |  | SM |  | 47,850.00 |  | 0.2500 |  | 11,962.50
[7 empty] | Total | Equipo |  | 13,522.38
3 | Mano de Obra
Código |  | Descripción |  | U.M. |  | Vr. Unitario |  | Cantidad |  | Vr. Parcial
562 |  | CUADRILLA 5: INSTALACIONES I OF + 1 AYU |  | DIA |  | 311,914.00 |  | 0.1667 |  | 51,996.06
[7 empty] | Total | Mano de Obra |  | 51,996.06
4 | Transporte
Código |  | Descripción |  | U.M. |  | Vr. Unitario |  | Cantidad |  | Vr. Parcial
|  |  |  | % | [5 empty] | 0.00
[7 empty] | Total | Transporte |  | 0.00
[5 empty] | Total Costos Directos Actividad: |  |  |  | 289,898.44
CODIGO: |  |  | 427
ACTIVIDAD: |  |  | REGISTRO DE 1"
U.M. |  |  | UN
1 | Materiales
Código |  | Descripción |  | U.M. |  | Vr. Unitario |  | Cantidad |  | Vr. Parcial
881 |  | CINTA TEFLON |  | UN |  | 4,420.00 |  | 0.2000 |  | 884.00
943 |  | REGISTRO DE PASO D= 1" |  | UN |  | 38,056.00 |  | 1.0000 |  | 38,056.00
976 |  | UNIVERSAL PVC 1" (PROVEEDORES PAVCO, GENFOR, DURMAN U OTROS) |  | UN |  | 6,700.00 |  | 1.0000 |  | 6,700.00
[7 empty] | Total | Materiales |  | 45,640.00
2 | Equipo
Código |  | Descripción |  | U.M. |  | Vr. Unitario |  | Cantidad |  | Vr. Parcial
651 |  | HERRAMIENTA Y EQUIPO MENOR (10% APU) |  | % |  | 65,134.63 |  | 10.0000 |  | 6,513.46
[7 empty] | Total | Equipo |  | 6,513.46
3 | Mano de Obra
Código |  | Descripción |  | U.M. |  | Vr. Unitario |  | Cantidad |  | Vr. Parcial
562 |  | CUADRILLA 5: INSTALACIONES I OF + 1 AYU |  | DIA |  | 311,914.00 |  | 0.0625 |  | 19,494.63
[7 empty] | Total | Mano de Obra |  | 19,494.63
4 | Transporte
Código |  | Descripción |  | U.M. |  | Vr. Unitario |  | Cantidad |  | Vr. Parcial
|  |  |  | DIA | [5 empty] | 0.00
[7 empty] | Total | Transporte |  | 0.00
[5 empty] | Total Costos Directos Actividad: |  |  |  | 71,648.09
CODIGO: |  |  | 428
ACTIVIDAD: |  |  | REGISTRO 1/2"
U.M. |  |  | UN
1 | Materiales
Código |  | Descripción |  | U.M. |  | Vr. Unitario |  | Cantidad |  | Vr. Parcial
332 |  | REGISTRO DE PASO 1/2" METAL |  | UN |  | 16,120.00 |  | 1.0000 |  | 16,120.00
881 |  | CINTA TEFLON |  | UN |  | 4,420.00 |  | 0.2000 |  | 884.00
977 |  | UNIVERSAL PVC 1/2" (PROVEEDORES PAVCO, GENFOR, DURMAN U OTROS) |  | UN |  | 2,500.00 |  | 2.0000 |  | 5,000.00
[7 empty] | Total | Materiales |  | 22,004.00
2 | Equipo
Código |  | Descripción |  | U.M. |  | Vr. Unitario |  | Cantidad |  | Vr. Parcial
651 |  | HERRAMIENTA Y EQUIPO MENOR (10% APU) |  | % |  | 41,498.63 |  | 10.0000 |  | 4,149.86
[7 empty] | Total | Equipo |  | 4,149.86
3 | Mano de Obra
Código |  | Descripción |  | U.M. |  | Vr. Unitario |  | Cantidad |  | Vr. Parcial
562 |  | CUADRILLA 5: INSTALACIONES I OF + 1 AYU |  | DIA |  | 311,914.00 |  | 0.0625 |  | 19,494.63
[7 empty] | Total | Mano de Obra |  | 19,494.63
4 | Transporte
Código |  | Descripción |  | U.M. |  | Vr. Unitario |  | Cantidad |  | Vr. Parcial
|  |  |  | UN | [5 empty] | 0.00
[7 empty] | Total | Transporte |  | 0.00
[5 empty] | Total Costos Directos Actividad: |  |  |  | 45,648.49
CODIGO: |  |  | 429
ACTIVIDAD: |  |  | REGISTRO DE 3/4"
U.M. |  |  | UN
1 | Materiales
Código |  | Descripción |  | U.M. |  | Vr. Unitario |  | Cantidad |  | Vr. Parcial
881 |  | CINTA TEFLON |  | UN |  | 4,420.00 |  | 0.2000 |  | 884.00
942 |  | REGISTRO DE PASO 3/4 RDE 11 |  | UN |  | 27,647.00 |  | 1.0000 |  | 27,647.00
978 |  | UNIVERSAL PVC 3/4" (PROVEEDORES PAVCO, GENFOR, DURMAN U OTROS) |  | UN |  | 4,431.00 |  | 2.0000 |  | 8,862.00
[7 empty] | Total | Materiales |  | 37,393.00
2 | Equipo
Código |  | Descripción |  | U.M. |  | Vr. Unitario |  | Cantidad |  | Vr. Parcial
651 |  | HERRAMIENTA Y EQUIPO MENOR (10% APU) |  | % |  | 56,887.63 |  | 10.0000 |  | 5,688.76
[7 empty] | Total | Equipo |  | 5,688.76
3 | Mano de Obra
Código |  | Descripción |  | U.M. |  | Vr. Unitario |  | Cantidad |  | Vr. Parcial
562 |  | CUADRILLA 5: INSTALACIONES I OF + 1 AYU |  | DIA |  | 311,914.00 |  | 0.0625 |  | 19,494.63
[7 empty] | Total | Mano de Obra |  | 19,494.63
4 | Transporte
Código |  | Descripción |  | U.M. |  | Vr. Unitario |  | Cantidad |  | Vr. Parcial
|  |  |  | DIA | [5 empty] | 0.00
[7 empty] | Total | Transporte |  | 0.00
[5 empty] | Total Costos Directos Actividad: |  |  |  | 62,576.39
CODIGO: |  |  | 430
ACTIVIDAD: |  |  | LLAVE TERMINAL D=1/2"
U.M. |  |  | UN
1 | Materiales
Código |  | Descripción |  | U.M. |  | Vr. Unitario |  | Cantidad |  | Vr. Parcial
682 |  | SOLDADURA LIQUIDA PVC 1/4 GAL |  | UN |  | 63,396.00 |  | 0.0100 |  | 633.96
793 |  | LIMPIADOR PVC 1/4 GAL |  | UN |  | 50,900.00 |  | 0.0100 |  | 509.00
863 |  | ADAPTADOR HEMBRA PRESION 1/2" (PROVEEDORES PAVCO, GENFOR, DURMAN U OTROS) |  | UN |  | 348.00 |  | 1.0000 |  | 348.00
881 |  | CINTA TEFLON |  | UN |  | 4,420.00 |  | 0.2000 |  | 884.00
893 |  | CODO D= 1/2 GALVANIZADO |  | UN |  | 2,704.00 |  | 1.0000 |  | 2,704.00
907 |  | LLAVE METÁLICA 1/2" |  | UN |  | 24,653.00 |  | 1.0000 |  | 24,653.00
[7 empty] | Total | Materiales |  | 29,731.96
2 | Equipo
Código |  | Descripción |  | U.M. |  | Vr. Unitario |  | Cantidad |  | Vr. Parcial
651 |  | HERRAMIENTA Y EQUIPO MENOR (10% APU) |  | % |  | 60,923.36 |  | 10.0000 |  | 6,092.34
[7 empty] | Total | Equipo |  | 6,092.34
3 | Mano de Obra
Código |  | Descripción |  | U.M. |  | Vr. Unitario |  | Cantidad |  | Vr. Parcial
562 |  | CUADRILLA 5: INSTALACIONES I OF + 1 AYU |  | DIA |  | 311,914.00 |  | 0.1000 |  | 31,191.40
[7 empty] | Total | Mano de Obra |  | 31,191.40
4 | Transporte
Código |  | Descripción |  | U.M. |  | Vr. Unitario |  | Cantidad |  | Vr. Parcial
|  |  |  | DIA | [5 empty] | 0.00
[7 empty] | Total | Transporte |  | 0.00
[5 empty] | Total Costos Directos Actividad: |  |  |  | 67,015.70
CODIGO: |  |  | 431
ACTIVIDAD: |  |  | LLAVE MANGUERA CROMADA
U.M. |  |  | UN
1 | Materiales
Código |  | Descripción |  | U.M. |  | Vr. Unitario |  | Cantidad |  | Vr. Parcial
793 |  | LIMPIADOR PVC 1/4 GAL |  | UN |  | 50,900.00 |  | 0.0100 |  | 509.00
881 |  | CINTA TEFLON |  | UN |  | 4,420.00 |  | 0.2000 |  | 884.00
905 |  | LLAVE DE MANGUERA CROMADA |  | UN |  | 25,851.00 |  | 1.0000 |  | 25,851.00
[7 empty] | Total | Materiales |  | 27,244.00
2 | Equipo
Código |  | Descripción |  | U.M. |  | Vr. Unitario |  | Cantidad |  | Vr. Parcial
651 |  | HERRAMIENTA Y EQUIPO MENOR (10% APU) |  | % |  | 42,839.70 |  | 10.0000 |  | 4,283.97
[7 empty] | Total | Equipo |  | 4,283.97
3 | Mano de Obra
Código |  | Descripción |  | U.M. |  | Vr. Unitario |  | Cantidad |  | Vr. Parcial
562 |  | CUADRILLA 5: INSTALACIONES I OF + 1 AYU |  | DIA |  | 311,914.00 |  | 0.0500 |  | 15,595.70
[7 empty] | Total | Mano de Obra |  | 15,595.70
4 | Transporte
Código |  | Descripción |  | U.M. |  | Vr. Unitario |  | Cantidad |  | Vr. Parcial
|  |  |  | DIA | [5 empty] | 0.00
[7 empty] | Total | Transporte |  | 0.00
[5 empty] | Total Costos Directos Actividad: |  |  |  | 47,123.67
CODIGO: |  |  | 432
ACTIVIDAD: |  |  | SUMINISTRO E INSTALACIÓN DE ELECTROBOMBA DE 2" - 3HP
U.M. |  |  | UN
1 | Materiales
Código |  | Descripción |  | U.M. |  | Vr. Unitario |  | Cantidad |  | Vr. Parcial
876 |  | BOMBA AUTOCEBANTE ELECTRICA 2" X 2" 3HP, BARNES, IHM O SIMILAR |  | UN |  | 1,994,300.00 |  | 1.0000 |  | 1,994,300.00
881 |  | CINTA TEFLON |  | UN |  | 4,420.00 |  | 0.0200 |  | 88.40
[7 empty] | Total | Materiales |  | 1,994,388.40
2 | Equipo
Código |  | Descripción |  | U.M. |  | Vr. Unitario |  | Cantidad |  | Vr. Parcial
651 |  | HERRAMIENTA Y EQUIPO MENOR (10% APU) |  | % |  | 2,150,345.40 |  | 10.0000 |  | 215,034.54
[7 empty] | Total | Equipo |  | 215,034.54
3 | Mano de Obra
Código |  | Descripción |  | U.M. |  | Vr. Unitario |  | Cantidad |  | Vr. Parcial
562 |  | CUADRILLA 5: INSTALACIONES I OF + 1 AYU |  | DIA |  | 311,914.00 |  | 0.5000 |  | 155,957.00
[7 empty] | Total | Mano de Obra |  | 155,957.00
4 | Transporte
Código |  | Descripción |  | U.M. |  | Vr. Unitario |  | Cantidad |  | Vr. Parcial
|  |  |  | DIA | [5 empty] | 0.00
[7 empty] | Total | Transporte |  | 0.00
[5 empty] | Total Costos Directos Actividad: |  |  |  | 2,365,379.94
CODIGO: |  |  | 433
ACTIVIDAD: |  |  | CONEXIÓN TANQUE ELEVADO PVC
U.M. |  |  | UN
1 | Materiales
Código |  | Descripción |  | U.M. |  | Vr. Unitario |  | Cantidad |  | Vr. Parcial
682 |  | SOLDADURA LIQUIDA PVC 1/4 GAL |  | UN |  | 63,396.00 |  | 0.0500 |  | 3,169.80
868 |  | ADAPTADOR MACHO PVC 2" (PROVEEDORES PAVCO, GENFOR, DURMAN U OTROS) |  | UN |  | 4,132.50 |  | 1.0000 |  | 4,132.50
881 |  | CINTA TEFLON |  | UN |  | 4,420.00 |  | 1.0000 |  | 4,420.00
884 |  | CODO 90* PRESION PVC 2" (PROVEEDORES PAVCO, GENFOR, DURMAN U OTROS) |  | UN |  | 8,278.00 |  | 2.0000 |  | 16,556.00
935 |  | REGISTRO 2" |  | UN |  | 61,525.00 |  | 1.0500 |  | 64,601.25
965 |  | TUBO PRESION 2" RDE 21 (200PSI) (PROVEEDORES PAVCO, GENFOR, DURMAN U OTROS) |  | ML |  | 14,724.00 |  | 5.1500 |  | 75,828.60
980 |  | VALVULA DE BOLA CON DOS UNIVERSALES DE 2 " |  | UN |  | 131,630.00 |  | 1.0500 |  | 138,211.50
[7 empty] | Total | Materiales |  | 306,919.65
2 | Equipo
Código |  | Descripción |  | U.M. |  | Vr. Unitario |  | Cantidad |  | Vr. Parcial
651 |  | HERRAMIENTA Y EQUIPO MENOR (10% APU) |  | % |  | 618,833.65 |  | 10.0000 |  | 61,883.36
[7 empty] | Total | Equipo |  | 61,883.36
3 | Mano de Obra
Código |  | Descripción |  | U.M. |  | Vr. Unitario |  | Cantidad |  | Vr. Parcial
562 |  | CUADRILLA 5: INSTALACIONES I OF + 1 AYU |  | DIA |  | 311,914.00 |  | 1.0000 |  | 311,914.00
[7 empty] | Total | Mano de Obra |  | 311,914.00
4 | Transporte
Código |  | Descripción |  | U.M. |  | Vr. Unitario |  | Cantidad |  | Vr. Parcial
|  |  |  | DIA | [5 empty] | 0.00
[7 empty] | Total | Transporte |  | 0.00
[5 empty] | Total Costos Directos Actividad: |  |  |  | 680,717.01
CODIGO: |  |  | 434
ACTIVIDAD: |  |  | KIT DE INSTALACIÓN FLOTADOR PESADO DE 1/2" PARA TANQUE
U.M. |  |  | UN
1 | Materiales
Código |  | Descripción |  | U.M. |  | Vr. Unitario |  | Cantidad |  | Vr. Parcial
881 |  | CINTA TEFLON |  | UN |  | 4,420.00 |  | 0.5000 |  | 2,210.00
902 |  | KIT DE INSTALACIÓN FLOTADOR PESADO DE 1/2" |  | UN |  | 117,275.00 |  | 1.0000 |  | 117,275.00
[7 empty] | Total | Materiales |  | 119,485.00
2 | Equipo
Código |  | Descripción |  | U.M. |  | Vr. Unitario |  | Cantidad |  | Vr. Parcial
651 |  | HERRAMIENTA Y EQUIPO MENOR (10% APU) |  | % |  | 158,474.25 |  | 10.0000 |  | 15,847.42
[7 empty] | Total | Equipo |  | 15,847.42
3 | Mano de Obra
Código |  | Descripción |  | U.M. |  | Vr. Unitario |  | Cantidad |  | Vr. Parcial
562 |  | CUADRILLA 5: INSTALACIONES I OF + 1 AYU |  | DIA |  | 311,914.00 |  | 0.1250 |  | 38,989.25
[7 empty] | Total | Mano de Obra |  | 38,989.25
4 | Transporte
Código |  | Descripción |  | U.M. |  | Vr. Unitario |  | Cantidad |  | Vr. Parcial
|  |  |  | DIA | [5 empty] | 0.00
[7 empty] | Total | Transporte |  | 0.00
[5 empty] | Total Costos Directos Actividad: |  |  |  | 174,321.67
CODIGO: |  |  | 435
ACTIVIDAD: |  |  | POZO PERFORADO DE 4", PROFUNDIDAD ENTRE 15 Y 20M
U.M. |  |  | UN
1 | Materiales
Código |  | Descripción |  | U.M. |  | Vr. Unitario |  | Cantidad |  | Vr. Parcial
682 |  | SOLDADURA LIQUIDA PVC 1/4 GAL |  | UN |  | 63,396.00 |  | 0.5000 |  | 31,698.00
793 |  | LIMPIADOR PVC 1/4 GAL |  | UN |  | 50,900.00 |  | 0.5000 |  | 25,450.00
837 |  | TUBO PVC SANITARIO 4" (PROVEEDORES PAVCO, GENFOR, DURMAN U OTROS) |  | M |  | 17,904.00 |  | 24.0000 |  | 429,696.00
846 |  | UNION PVC SANITARIO 4" (PROVEEDORES PAVCO, GENFOR, DURMAN U OTROS) |  | UN |  | 5,500.00 |  | 4.0000 |  | 22,000.00
866 |  | ADAPTADOR MACHO PRESION 1" (PROVEEDORES PAVCO, GENFOR, DURMAN U OTROS) |  | UN |  | 1,173.00 |  | 8.0000 |  | 9,384.00
868 |  | ADAPTADOR MACHO PVC 2" (PROVEEDORES PAVCO, GENFOR, DURMAN U OTROS) |  | UN |  | 4,132.50 |  | 6.0000 |  | 24,795.00
870 |  | ANGEO PLASTICO |  | M2 |  | 3,978.00 |  | 4.8000 |  | 19,094.40
877 |  | BUJE PVCP 4"X2" (PROVEEDORES PAVCO, GENFOR, DURMAN U OTROS) |  | UN |  | 22,333.00 |  | 1.0000 |  | 22,333.00
880 |  | CHEQUE EN BRONCE DE 1 1/2" |  | UN |  | 198,730.00 |  | 1.0000 |  | 198,730.00
881 |  | CINTA TEFLON |  | UN |  | 4,420.00 |  | 1.0000 |  | 4,420.00
883 |  | CODO 90* PRESION PVC 1 1/2" (PROVEEDORES PAVCO, GENFOR, DURMAN U OTROS) |  | UN |  | 5,049.00 |  | 6.0000 |  | 30,294.00
885 |  | CODO 90* PRESION PVCP 1" (PROVEEDORES PAVCO, GENFOR, DURMAN U OTROS) |  | UN |  | 1,406.00 |  | 8.0000 |  | 11,248.00
943 |  | REGISTRO DE PASO D= 1" |  | UN |  | 38,056.00 |  | 1.0000 |  | 38,056.00
949 |  | SUB-CONTRATO HIDRAULICO Y SANITARIO |  | % |  | 4,314,409.40 |  | 38.0000 |  | 1,639,475.57
957 |  | TAPON PVC PRESION PESADO 4" (PROVEEDORES PAVCO, GENFOR, DURMAN U OTROS) |  | UN |  | 44,152.00 |  | 2.0000 |  | 88,304.00
958 |  | TAPON PVCP DE 1" (PROVEEDORES PAVCO, GENFOR, DURMAN U OTROS) |  | UN |  | 1,275.00 |  | 1.0000 |  | 1,275.00
966 |  | TUBO PRESION 1 1/ 2" RDE 21 (200PSI) (PROVEEDORES PAVCO, GENFOR, DURMAN U OTROS) |  | ML |  | 11,729.00 |  | 24.0000 |  | 281,496.00
967 |  | TUBO PRESION 1" RDE 13.5 (315PSI) (PROVEEDORES PAVCO, GENFOR, DURMAN U OTROS) |  | ML |  | 5,610.00 |  | 5.0000 |  | 28,050.00
972 |  | UNION PVC PRESION 1" (PROVEEDORES PAVCO, GENFOR, DURMAN U OTROS) |  | UN |  | 741.00 |  | 6.0000 |  | 4,446.00
975 |  | UNION PVCP 1 1/2" (PROVEEDORES PAVCO, GENFOR, DURMAN U OTROS) |  | UN |  | 1,857.00 |  | 4.0000 |  | 7,428.00
976 |  | UNIVERSAL PVC 1" (PROVEEDORES PAVCO, GENFOR, DURMAN U OTROS) |  | UN |  | 6,700.00 |  | 1.0000 |  | 6,700.00
979 |  | UNIVERSAL PVCP 1 1/2" (PROVEEDORES PAVCO, GENFOR, DURMAN U OTROS) |  | UN |  | 32,000.00 |  | 1.0000 |  | 32,000.00
987 |  | VALVULA DE PIE 1 1/2" EN BRONCE INTEGRAL |  | UN |  | 100,723.00 |  | 1.0000 |  | 100,723.00
[7 empty] | Total | Materiales |  | 3,057,095.97
2 | Equipos
Código |  | Descripción |  | U.M. |  | Vr. Unitario |  | Cantidad |  | Vr. Parcial
|  |  |  | DIA | [5 empty] | 0.00
[7 empty] | Total | Equipos |  | 0.00
3 | Mano de Obra
Código |  | Descripción |  | U.M. |  | Vr. Unitario |  | Cantidad |  | Vr. Parcial
150 |  | CUADRILLA 3: 1 OF + 2 AYU |  | DIA |  | 413,827.00 |  | 7.0000 |  | 2,896,789.00
[7 empty] | Total | Mano de Obra |  | 2,896,789.00
4 | Transporte
Código |  | Descripción |  | U.M. |  | Vr. Unitario |  | Cantidad |  | Vr. Parcial
|  |  |  | DIA | [5 empty] | 0.00
[7 empty] | Total | Transporte |  | 0.00
[5 empty] | Total Costos Directos Actividad: |  |  |  | 5,953,884.97
CODIGO: |  |  | 436
ACTIVIDAD: |  |  | PUNTO DE AGUA FRÍA LAVAPLATOS
U.M. |  |  | UN
1 | Materiales
Código |  | Descripción |  | U.M. |  | Vr. Unitario |  | Cantidad |  | Vr. Parcial
682 |  | SOLDADURA LIQUIDA PVC 1/4 GAL |  | UN |  | 63,396.00 |  | 0.0500 |  | 3,169.80
793 |  | LIMPIADOR PVC 1/4 GAL |  | UN |  | 50,900.00 |  | 0.0200 |  | 1,018.00
867 |  | ADAPTADOR MACHO PRESION 1/2" (PROVEEDORES PAVCO, GENFOR, DURMAN U OTROS) |  | UN |  | 400.00 |  | 1.0000 |  | 400.00
881 |  | CINTA TEFLON |  | UN |  | 4,420.00 |  | 0.0200 |  | 88.40
882 |  | CODO 90* PRESION PVCP 1/2" (PROVEEDORES PAVCO, GENFOR, DURMAN U OTROS) |  | UN |  | 600.00 |  | 1.0000 |  | 600.00
959 |  | TAPON ROSCADO PVC 1/2" (PROVEEDORES PAVCO, GENFOR, DURMAN U OTROS) |  | UN |  | 519.00 |  | 2.0000 |  | 1,038.00
960 |  | TEE PRESION 1/2" (PROVEEDORES PAVCO, GENFOR, DURMAN U OTROS) |  | UN |  | 878.00 |  | 1.0000 |  | 878.00
961 |  | TUBERIA PVC PRESION 1/2" RDE 9 (500PSI) (PROVEEDORES PAVCO, GENFOR, DURMAN U OTROS) |  | ML |  | 2,765.17 |  | 1.1000 |  | 3,041.69
[7 empty] | Total | Materiales |  | 10,233.89
2 | Equipo
Código |  | Descripción |  | U.M. |  | Vr. Unitario |  | Cantidad |  | Vr. Parcial
651 |  | HERRAMIENTA Y EQUIPO MENOR (10% APU) |  | % |  | 49,223.14 |  | 10.0000 |  | 4,922.31
[7 empty] | Total | Equipo |  | 4,922.31
3 | Mano de Obra
Código |  | Descripción |  | U.M. |  | Vr. Unitario |  | Cantidad |  | Vr. Parcial
562 |  | CUADRILLA 5: INSTALACIONES I OF + 1 AYU |  | DIA |  | 311,914.00 |  | 0.1250 |  | 38,989.25
[7 empty] | Total | Mano de Obra |  | 38,989.25
4 | Transporte
Código |  | Descripción |  | U.M. |  | Vr. Unitario |  | Cantidad |  | Vr. Parcial
|  |  |  | DIA | [5 empty] | 0.00
[7 empty] | Total | Transporte |  | 0.00
[5 empty] | Total Costos Directos Actividad: |  |  |  | 54,145.45
CODIGO: |  |  | 437
ACTIVIDAD: |  |  | PUNTO DE AGUA FRÍA LLAVE MANGUERA
U.M. |  |  | UN
1 | Materiales
Código |  | Descripción |  | U.M. |  | Vr. Unitario |  | Cantidad |  | Vr. Parcial
682 |  | SOLDADURA LIQUIDA PVC 1/4 GAL |  | UN |  | 63,396.00 |  | 0.0100 |  | 633.96
793 |  | LIMPIADOR PVC 1/4 GAL |  | UN |  | 50,900.00 |  | 0.0100 |  | 509.00
862 |  | ADAPTADOR HEMBRA IM CPVC 1/2" CXR |  | UN |  | 19,355.00 |  | 1.0000 |  | 19,355.00
881 |  | CINTA TEFLON |  | UN |  | 4,420.00 |  | 0.0200 |  | 88.40
882 |  | CODO 90* PRESION PVCP 1/2" (PROVEEDORES PAVCO, GENFOR, DURMAN U OTROS) |  | UN |  | 600.00 |  | 2.0000 |  | 1,200.00
914 |  | NIPLE GALVANIZADO DE 1/2" |  | UN |  | 3,923.00 |  | 1.0000 |  | 3,923.00
959 |  | TAPON ROSCADO PVC 1/2" (PROVEEDORES PAVCO, GENFOR, DURMAN U OTROS) |  | UN |  | 519.00 |  | 1.0000 |  | 519.00
961 |  | TUBERIA PVC PRESION 1/2" RDE 9 (500PSI) (PROVEEDORES PAVCO, GENFOR, DURMAN U OTROS) |  | ML |  | 2,765.17 |  | 0.5000 |  | 1,382.59
[7 empty] | Total | Materiales |  | 27,610.95
2 | Equipo
Código |  | Descripción |  | U.M. |  | Vr. Unitario |  | Cantidad |  | Vr. Parcial
651 |  | HERRAMIENTA Y EQUIPO MENOR (10% APU) |  | % |  | 53,593.39 |  | 10.0000 |  | 5,359.34
[7 empty] | Total | Equipo |  | 5,359.34
3 | Mano de Obra
Código |  | Descripción |  | U.M. |  | Vr. Unitario |  | Cantidad |  | Vr. Parcial
562 |  | CUADRILLA 5: INSTALACIONES I OF + 1 AYU |  | DIA |  | 311,914.00 |  | 0.0833 |  | 25,982.44
[7 empty] | Total | Mano de Obra |  | 25,982.44
4 | Transporte
Código |  | Descripción |  | U.M. |  | Vr. Unitario |  | Cantidad |  | Vr. Parcial
|  |  |  | DIA | [5 empty] | 0.00
[7 empty] | Total | Transporte |  | 0.00
[5 empty] | Total Costos Directos Actividad: |  |  |  | 58,952.73
CODIGO: |  |  | 438
ACTIVIDAD: |  |  | PUNTO DE AGUA FRÍA LAVADORA
U.M. |  |  | UN
1 | Materiales
Código |  | Descripción |  | U.M. |  | Vr. Unitario |  | Cantidad |  | Vr. Parcial
682 |  | SOLDADURA LIQUIDA PVC 1/4 GAL |  | UN |  | 63,396.00 |  | 0.0300 |  | 1,901.88
793 |  | LIMPIADOR PVC 1/4 GAL |  | UN |  | 50,900.00 |  | 0.0100 |  | 509.00
862 |  | ADAPTADOR HEMBRA IM CPVC 1/2" CXR |  | UN |  | 19,355.00 |  | 1.0000 |  | 19,355.00
882 |  | CODO 90* PRESION PVCP 1/2" (PROVEEDORES PAVCO, GENFOR, DURMAN U OTROS) |  | UN |  | 600.00 |  | 1.0000 |  | 600.00
961 |  | TUBERIA PVC PRESION 1/2" RDE 9 (500PSI) (PROVEEDORES PAVCO, GENFOR, DURMAN U OTROS) |  | ML |  | 2,765.17 |  | 1.1000 |  | 3,041.69
[7 empty] | Total | Materiales |  | 25,407.57
2 | Equipo
Código |  | Descripción |  | U.M. |  | Vr. Unitario |  | Cantidad |  | Vr. Parcial
651 |  | HERRAMIENTA Y EQUIPO MENOR (10% APU) |  | % |  | 51,390.01 |  | 10.0000 |  | 5,139.00
[7 empty] | Total | Equipo |  | 5,139.00
3 | Mano de Obra
Código |  | Descripción |  | U.M. |  | Vr. Unitario |  | Cantidad |  | Vr. Parcial
562 |  | CUADRILLA 5: INSTALACIONES I OF + 1 AYU |  | DIA |  | 311,914.00 |  | 0.0833 |  | 25,982.44
[7 empty] | Total | Mano de Obra |  | 25,982.44
4 | Transporte
Código |  | Descripción |  | U.M. |  | Vr. Unitario |  | Cantidad |  | Vr. Parcial
|  |  |  | DIA | [5 empty] | 0.00
[7 empty] | Total | Transporte |  | 0.00
[5 empty] | Total Costos Directos Actividad: |  |  |  | 56,529.01
CODIGO: |  |  | 439
ACTIVIDAD: |  |  | LLAVE METÁLICA D=1/2"
U.M. |  |  | UN
1 | Materiales
Código |  | Descripción |  | U.M. |  | Vr. Unitario |  | Cantidad |  | Vr. Parcial
682 |  | SOLDADURA LIQUIDA PVC 1/4 GAL |  | UN |  | 63,396.00 |  | 0.0100 |  | 633.96
793 |  | LIMPIADOR PVC 1/4 GAL |  | UN |  | 50,900.00 |  | 0.0100 |  | 509.00
863 |  | ADAPTADOR HEMBRA PRESION 1/2" (PROVEEDORES PAVCO, GENFOR, DURMAN U OTROS) |  | UN |  | 348.00 |  | 1.0000 |  | 348.00
881 |  | CINTA TEFLON |  | UN |  | 4,420.00 |  | 0.2000 |  | 884.00
893 |  | CODO D= 1/2 GALVANIZADO |  | UN |  | 2,704.00 |  | 1.0000 |  | 2,704.00
907 |  | LLAVE METÁLICA 1/2" |  | UN |  | 24,653.00 |  | 1.0000 |  | 24,653.00
[7 empty] | Total | Materiales |  | 29,731.96
2 | Equipo
Código |  | Descripción |  | U.M. |  | Vr. Unitario |  | Cantidad |  | Vr. Parcial
651 |  | HERRAMIENTA Y EQUIPO MENOR (10% APU) |  | % |  | 60,923.36 |  | 10.0000 |  | 6,092.34
[7 empty] | Total | Equipo |  | 6,092.34
3 | Mano de Obra
Código |  | Descripción |  | U.M. |  | Vr. Unitario |  | Cantidad |  | Vr. Parcial
562 |  | CUADRILLA 5: INSTALACIONES I OF + 1 AYU |  | DIA |  | 311,914.00 |  | 0.1000 |  | 31,191.40
[7 empty] | Total | Mano de Obra |  | 31,191.40
4 | Transporte
Código |  | Descripción |  | U.M. |  | Vr. Unitario |  | Cantidad |  | Vr. Parcial
|  |  |  | DIA | [5 empty] | 0.00
[7 empty] | Total | Transporte |  | 0.00
[5 empty] | Total Costos Directos Actividad: |  |  |  | 67,015.70
CODIGO: |  |  | 440
ACTIVIDAD: |  |  | VÁLVULA DE COMPUERTA RED WHITE ROSCADO 1"
U.M. |  |  | UN
1 | Materiales
Código |  | Descripción |  | U.M. |  | Vr. Unitario |  | Cantidad |  | Vr. Parcial
682 |  | SOLDADURA LIQUIDA PVC 1/4 GAL |  | UN |  | 63,396.00 |  | 0.0500 |  | 3,169.80
793 |  | LIMPIADOR PVC 1/4 GAL |  | UN |  | 50,900.00 |  | 0.0200 |  | 1,018.00
881 |  | CINTA TEFLON |  | UN |  | 4,420.00 |  | 0.0500 |  | 221.00
982 |  | VÁLVULA DE COMPUERTA RED WHITE 1" |  | UN |  | 158,900.00 |  | 1.0000 |  | 158,900.00
[7 empty] | Total | Materiales |  | 163,308.80
2 | Equipo
Código |  | Descripción |  | U.M. |  | Vr. Unitario |  | Cantidad |  | Vr. Parcial
651 |  | HERRAMIENTA Y EQUIPO MENOR (10% APU) |  | % |  | 215,304.86 |  | 10.0000 |  | 21,530.49
[7 empty] | Total | Equipo |  | 21,530.49
3 | Mano de Obra
Código |  | Descripción |  | U.M. |  | Vr. Unitario |  | Cantidad |  | Vr. Parcial
562 |  | CUADRILLA 5: INSTALACIONES I OF + 1 AYU |  | DIA |  | 311,914.00 |  | 0.1667 |  | 51,996.06
[7 empty] | Total | Mano de Obra |  | 51,996.06
4 | Transporte
Código |  | Descripción |  | U.M. |  | Vr. Unitario |  | Cantidad |  | Vr. Parcial
|  |  |  | DIA | [5 empty] | 0.00
[7 empty] | Total | Transporte |  | 0.00
[5 empty] | Total Costos Directos Actividad: |  |  |  | 236,835.35
CODIGO: |  |  | 441
ACTIVIDAD: |  |  | VÁLVULA DE COMPUERTA RED WHITE ROSCADO 1 1/2"
U.M. |  |  | UN
1 | Materiales
Código |  | Descripción |  | U.M. |  | Vr. Unitario |  | Cantidad |  | Vr. Parcial
682 |  | SOLDADURA LIQUIDA PVC 1/4 GAL |  | UN |  | 63,396.00 |  | 0.0500 |  | 3,169.80
793 |  | LIMPIADOR PVC 1/4 GAL |  | UN |  | 50,900.00 |  | 0.0200 |  | 1,018.00
881 |  | CINTA TEFLON |  | UN |  | 4,420.00 |  | 0.0500 |  | 221.00
981 |  | VÁLVULA DE COMPUERTA RED WHITE 1 1/2" |  | UN |  | 262,900.00 |  | 1.0000 |  | 262,900.00
[7 empty] | Total | Materiales |  | 267,308.80
2 | Equipo
Código |  | Descripción |  | U.M. |  | Vr. Unitario |  | Cantidad |  | Vr. Parcial
651 |  | HERRAMIENTA Y EQUIPO MENOR (10% APU) |  | % |  | 319,304.86 |  | 10.0000 |  | 31,930.49
[7 empty] | Total | Equipo |  | 31,930.49
3 | Mano de Obra
Código |  | Descripción |  | U.M. |  | Vr. Unitario |  | Cantidad |  | Vr. Parcial
562 |  | CUADRILLA 5: INSTALACIONES I OF + 1 AYU |  | DIA |  | 311,914.00 |  | 0.1667 |  | 51,996.06
[7 empty] | Total | Mano de Obra |  | 51,996.06
4 | Transporte
Código |  | Descripción |  | U.M. |  | Vr. Unitario |  | Cantidad |  | Vr. Parcial
|  |  |  | DIA | [5 empty] | 0.00
[7 empty] | Total | Transporte |  | 0.00
[5 empty] | Total Costos Directos Actividad: |  |  |  | 351,235.35
CODIGO: |  |  | 442
ACTIVIDAD: |  |  | VÁLVULA DE COMPUERTA RED WHITE ROSCADO 2"
U.M. |  |  | UN
1 | Materiales
Código |  | Descripción |  | U.M. |  | Vr. Unitario |  | Cantidad |  | Vr. Parcial
682 |  | SOLDADURA LIQUIDA PVC 1/4 GAL |  | UN |  | 63,396.00 |  | 0.0500 |  | 3,169.80
793 |  | LIMPIADOR PVC 1/4 GAL |  | UN |  | 50,900.00 |  | 0.0200 |  | 1,018.00
881 |  | CINTA TEFLON |  | UN |  | 4,420.00 |  | 0.0500 |  | 221.00
983 |  | VÁLVULA DE COMPUERTA RED WHITE 2" |  | UN |  | 370,000.00 |  | 1.0000 |  | 370,000.00
[7 empty] | Total | Materiales |  | 374,408.80
2 | Equipo
Código |  | Descripción |  | U.M. |  | Vr. Unitario |  | Cantidad |  | Vr. Parcial
651 |  | HERRAMIENTA Y EQUIPO MENOR (10% APU) |  | % |  | 426,404.86 |  | 10.0000 |  | 42,640.49
[7 empty] | Total | Equipo |  | 42,640.49
3 | Mano de Obra
Código |  | Descripción |  | U.M. |  | Vr. Unitario |  | Cantidad |  | Vr. Parcial
562 |  | CUADRILLA 5: INSTALACIONES I OF + 1 AYU |  | DIA |  | 311,914.00 |  | 0.1667 |  | 51,996.06
[7 empty] | Total | Mano de Obra |  | 51,996.06
4 | Transporte
Código |  | Descripción |  | U.M. |  | Vr. Unitario |  | Cantidad |  | Vr. Parcial
|  |  |  | DIA | [5 empty] | 0.00
[7 empty] | Total | Transporte |  | 0.00
[5 empty] | Total Costos Directos Actividad: |  |  |  | 469,045.35
CODIGO: |  |  | 443
ACTIVIDAD: |  |  | NIPLE EN A.G. 1", LONG= 0,20M
U.M. |  |  | UN
1 | Materiales
Código |  | Descripción |  | U.M. |  | Vr. Unitario |  | Cantidad |  | Vr. Parcial
682 |  | SOLDADURA LIQUIDA PVC 1/4 GAL |  | UN |  | 63,396.00 |  | 0.0600 |  | 3,803.76
793 |  | LIMPIADOR PVC 1/4 GAL |  | UN |  | 50,900.00 |  | 0.0200 |  | 1,018.00
881 |  | CINTA TEFLON |  | UN |  | 4,420.00 |  | 0.0600 |  | 265.20
913 |  | NIPLE EN A.G. 1", LONG=0.20M |  | UN |  | 3,004.00 |  | 1.0000 |  | 3,004.00
[7 empty] | Total | Materiales |  | 8,090.96
2 | Equipo
Código |  | Descripción |  | U.M. |  | Vr. Unitario |  | Cantidad |  | Vr. Parcial
651 |  | HERRAMIENTA Y EQUIPO MENOR (10% APU) |  | % |  | 39,282.36 |  | 10.0000 |  | 3,928.24
[7 empty] | Total | Equipo |  | 3,928.24
3 | Mano de Obra
Código |  | Descripción |  | U.M. |  | Vr. Unitario |  | Cantidad |  | Vr. Parcial
562 |  | CUADRILLA 5: INSTALACIONES I OF + 1 AYU |  | DIA |  | 311,914.00 |  | 0.1000 |  | 31,191.40
[7 empty] | Total | Mano de Obra |  | 31,191.40
4 | Transporte
Código |  | Descripción |  | U.M. |  | Vr. Unitario |  | Cantidad |  | Vr. Parcial
|  |  |  | DIA | [5 empty] | 0.00
[7 empty] | Total | Transporte |  | 0.00
[5 empty] | Total Costos Directos Actividad: |  |  |  | 43,210.60
CODIGO: |  |  | 444
ACTIVIDAD: |  |  | ACOMETIDA PVC RDE 21 1 1/2"
U.M. |  |  | ML
1 | Materiales
Código |  | Descripción |  | U.M. |  | Vr. Unitario |  | Cantidad |  | Vr. Parcial
682 |  | SOLDADURA LIQUIDA PVC 1/4 GAL |  | UN |  | 63,396.00 |  | 0.0500 |  | 3,169.80
793 |  | LIMPIADOR PVC 1/4 GAL |  | UN |  | 50,900.00 |  | 0.0300 |  | 1,527.00
948 |  | SUB CONTRATO HIDRAULICO Y SANITARIO |  | % |  | 18,465.99 |  | 0.3800 |  | 7,017.08
966 |  | TUBO PRESION 1 1/ 2" RDE 21 (200PSI) (PROVEEDORES PAVCO, GENFOR, DURMAN U OTROS) |  | ML |  | 11,729.00 |  | 1.0500 |  | 12,315.45
975 |  | UNION PVCP 1 1/2" (PROVEEDORES PAVCO, GENFOR, DURMAN U OTROS) |  | UN |  | 1,857.00 |  | 0.1800 |  | 334.26
[7 empty] | Total | Materiales |  | 24,363.59
2 | Equipo
Código |  | Descripción |  | U.M. |  | Vr. Unitario |  | Cantidad |  | Vr. Parcial
651 |  | HERRAMIENTA Y EQUIPO MENOR (10% APU) |  | % |  | 39,959.29 |  | 10.0000 |  | 3,995.93
[7 empty] | Total | Equipo |  | 3,995.93
3 | Mano de Obra
Código |  | Descripción |  | U.M. |  | Vr. Unitario |  | Cantidad |  | Vr. Parcial
562 |  | CUADRILLA 5: INSTALACIONES I OF + 1 AYU |  | DIA |  | 311,914.00 |  | 0.0500 |  | 15,595.70
[7 empty] | Total | Mano de Obra |  | 15,595.70
4 | Transporte
Código |  | Descripción |  | U.M. |  | Vr. Unitario |  | Cantidad |  | Vr. Parcial
|  |  |  | DIA | [5 empty] | 0.00
[7 empty] | Total | Transporte |  | 0.00
[5 empty] | Total Costos Directos Actividad: |  |  |  | 43,955.22
CODIGO: |  |  | 445
ACTIVIDAD: |  |  | ACOMETIDA PVCP 3/4"
U.M. |  |  | ML
1 | Materiales
Código |  | Descripción |  | U.M. |  | Vr. Unitario |  | Cantidad |  | Vr. Parcial
682 |  | SOLDADURA LIQUIDA PVC 1/4 GAL |  | UN |  | 63,396.00 |  | 0.0250 |  | 1,584.90
793 |  | LIMPIADOR PVC 1/4 GAL |  | UN |  | 50,900.00 |  | 0.0200 |  | 1,018.00
861 |  | ADAPTADOR MACHO PRESION 3/4 " (PROVEEDORES PAVCO, GENFOR, DURMAN U OTROS) |  | UN |  | 831.00 |  | 0.2000 |  | 166.20
886 |  | CODO 90* PRESION PVCP 3/4" (PROVEEDORES PAVCO, GENFOR, DURMAN U OTROS) |  | UN |  | 719.00 |  | 0.2050 |  | 147.39
897 |  | COLLAR DE DERIVACION PVCP UNION MECANICA 2X3/4" |  | UN |  | 8,700.00 |  | 0.1000 |  | 870.00
942 |  | REGISTRO DE PASO 3/4 RDE 11 |  | UN |  | 27,647.00 |  | 0.1000 |  | 2,764.70
948 |  | SUB CONTRATO HIDRAULICO Y SANITARIO |  | % |  | 18,465.99 |  | 0.3800 |  | 7,017.08
962 |  | TUBERIA PVC PRESION 3/4" RDE 11 (400PSI) (PROVEEDORES PAVCO, GENFOR, DURMAN U OTROS) |  | ML |  | 3,682.33 |  | 1.0500 |  | 3,866.45
973 |  | UNION PVC PRESION 3/4" - PESADA (PROVEEDORES PAVCO, GENFOR, DURMAN U OTROS) |  | UN |  | 500.00 |  | 0.1000 |  | 50.00
[7 empty] | Total | Materiales |  | 17,484.72
2 | Equipo
Código |  | Descripción |  | U.M. |  | Vr. Unitario |  | Cantidad |  | Vr. Parcial
35 |  | HERRAMIENTA Y EQUIPO MENOR (3% M.O.) |  | % |  | 12,476.56 |  | 3.0000 |  | 374.30
[7 empty] | Total | Equipo |  | 374.30
3 | Mano de Obra
Código |  | Descripción |  | U.M. |  | Vr. Unitario |  | Cantidad |  | Vr. Parcial
562 |  | CUADRILLA 5: INSTALACIONES I OF + 1 AYU |  | DIA |  | 311,914.00 |  | 0.0400 |  | 12,476.56
[7 empty] | Total | Mano de Obra |  | 12,476.56
4 | Transporte
Código |  | Descripción |  | U.M. |  | Vr. Unitario |  | Cantidad |  | Vr. Parcial
|  |  |  | % | [5 empty] | 0.00
[7 empty] | Total | Transporte |  | 0.00
[5 empty] | Total Costos Directos Actividad: |  |  |  | 30,335.58
CODIGO: |  |  | 446
ACTIVIDAD: |  |  | RED DE SUMINISTRO PVC RDE 21 1 1/4"
U.M. |  |  | ML
1 | Materiales
Código |  | Descripción |  | U.M. |  | Vr. Unitario |  | Cantidad |  | Vr. Parcial
682 |  | SOLDADURA LIQUIDA PVC 1/4 GAL |  | UN |  | 63,396.00 |  | 0.0500 |  | 3,169.80
793 |  | LIMPIADOR PVC 1/4 GAL |  | UN |  | 50,900.00 |  | 0.0300 |  | 1,527.00
872 |  | BANDA SOPORTE PARA TUBO APRETADO 1 1/4" |  | UN |  | 622.00 |  | 0.5000 |  | 311.00
963 |  | TUBERIA PVCP DE 1 1/4" RDE 21 (PROVEEDORES PAVCO, GENFOR, DURMAN U OTROS) |  | ML |  | 34,500.00 |  | 1.1000 |  | 37,950.00
971 |  | UNION PVC PRESION 1 1/4" (PROVEEDORES PAVCO, GENFOR, DURMAN U OTROS) |  | UN |  | 1,359.00 |  | 0.1800 |  | 244.62
[7 empty] | Total | Materiales |  | 43,202.42
2 | Equipo
Código |  | Descripción |  | U.M. |  | Vr. Unitario |  | Cantidad |  | Vr. Parcial
651 |  | HERRAMIENTA Y EQUIPO MENOR (10% APU) |  | % |  | 82,191.67 |  | 10.0000 |  | 8,219.17
[7 empty] | Total | Equipo |  | 8,219.17
3 | Mano de Obra
Código |  | Descripción |  | U.M. |  | Vr. Unitario |  | Cantidad |  | Vr. Parcial
562 |  | CUADRILLA 5: INSTALACIONES I OF + 1 AYU |  | DIA |  | 311,914.00 |  | 0.1250 |  | 38,989.25
[7 empty] | Total | Mano de Obra |  | 38,989.25
4 | Transporte
Código |  | Descripción |  | U.M. |  | Vr. Unitario |  | Cantidad |  | Vr. Parcial
|  |  |  | DIA | [5 empty] | 0.00
[7 empty] | Total | Transporte |  | 0.00
[5 empty] | Total Costos Directos Actividad: |  |  |  | 90,410.84
CODIGO: |  |  | 447
ACTIVIDAD: |  |  | REGISTRO BOLA, CUARTO DE VUELTA, BRONCE CROMADO 1 1/2" ASTM B-62
U.M. |  |  | UN
1 | Materiales
Código |  | Descripción |  | U.M. |  | Vr. Unitario |  | Cantidad |  | Vr. Parcial
881 |  | CINTA TEFLON |  | UN |  | 4,420.00 |  | 0.2000 |  | 884.00
938 |  | REGISTRO BOLA, CUARTO DE VUELTA, BRONCE CROMADO 1 1/2" ASTM B-62 |  | UN |  | 95,400.00 |  | 1.0000 |  | 95,400.00
979 |  | UNIVERSAL PVCP 1 1/2" (PROVEEDORES PAVCO, GENFOR, DURMAN U OTROS) |  | UN |  | 32,000.00 |  | 2.0000 |  | 64,000.00
[7 empty] | Total | Materiales |  | 160,284.00
2 | Equipo
Código |  | Descripción |  | U.M. |  | Vr. Unitario |  | Cantidad |  | Vr. Parcial
651 |  | HERRAMIENTA Y EQUIPO MENOR (10% APU) |  | % |  | 181,088.66 |  | 10.0000 |  | 18,108.87
[7 empty] | Total | Equipo |  | 18,108.87
3 | Mano de Obra
Código |  | Descripción |  | U.M. |  | Vr. Unitario |  | Cantidad |  | Vr. Parcial
562 |  | CUADRILLA 5: INSTALACIONES I OF + 1 AYU |  | DIA |  | 311,914.00 |  | 0.0667 |  | 20,804.66
[7 empty] | Total | Mano de Obra |  | 20,804.66
4 | Transporte
Código |  | Descripción |  | U.M. |  | Vr. Unitario |  | Cantidad |  | Vr. Parcial
|  |  |  | DIA | [5 empty] | 0.00
[7 empty] | Total | Transporte |  | 0.00
[5 empty] | Total Costos Directos Actividad: |  |  |  | 199,197.53
CODIGO: |  |  | 448
ACTIVIDAD: |  |  | CODO 90° PVC DIÁMETRO 2 ½”
U.M. |  |  | UN
1 | Materiales
Código |  | Descripción |  | U.M. |  | Vr. Unitario |  | Cantidad |  | Vr. Parcial
682 |  | SOLDADURA LIQUIDA PVC 1/4 GAL |  | UN |  | 63,396.00 |  | 0.0200 |  | 1,267.92
793 |  | LIMPIADOR PVC 1/4 GAL |  | UN |  | 50,900.00 |  | 0.0100 |  | 509.00
895 |  | CODO PVCP DE 2 1/2" (PROVEEDORES PAVCO, GENFOR, DURMAN U OTROS) |  | UN |  | 24,272.00 |  | 1.0000 |  | 24,272.00
[7 empty] | Total | Materiales |  | 26,048.92
2 | Equipo
Código |  | Descripción |  | U.M. |  | Vr. Unitario |  | Cantidad |  | Vr. Parcial
651 |  | HERRAMIENTA Y EQUIPO MENOR (10% APU) |  | % |  | 29,947.85 |  | 10.0000 |  | 2,994.78
[7 empty] | Total | Equipo |  | 2,994.78
3 | Mano de Obra
Código |  | Descripción |  | U.M. |  | Vr. Unitario |  | Cantidad |  | Vr. Parcial
562 |  | CUADRILLA 5: INSTALACIONES I OF + 1 AYU |  | DIA |  | 311,914.00 |  | 0.0125 |  | 3,898.93
[7 empty] | Total | Mano de Obra |  | 3,898.93
4 | Transporte
Código |  | Descripción |  | U.M. |  | Vr. Unitario |  | Cantidad |  | Vr. Parcial
|  |  |  | DIA | [5 empty] | 0.00
[7 empty] | Total | Transporte |  | 0.00
[5 empty] | Total Costos Directos Actividad: |  |  |  | 32,942.63
CODIGO: |  |  | 449
ACTIVIDAD: |  |  | CODO 90° PVC DIÁMETRO 2"
U.M. |  |  | UN
1 | Materiales
Código |  | Descripción |  | U.M. |  | Vr. Unitario |  | Cantidad |  | Vr. Parcial
682 |  | SOLDADURA LIQUIDA PVC 1/4 GAL |  | UN |  | 63,396.00 |  | 0.0200 |  | 1,267.92
793 |  | LIMPIADOR PVC 1/4 GAL |  | UN |  | 50,900.00 |  | 0.0100 |  | 509.00
884 |  | CODO 90* PRESION PVC 2" (PROVEEDORES PAVCO, GENFOR, DURMAN U OTROS) |  | UN |  | 8,278.00 |  | 1.0000 |  | 8,278.00
[7 empty] | Total | Materiales |  | 10,054.92
2 | Equipo
Código |  | Descripción |  | U.M. |  | Vr. Unitario |  | Cantidad |  | Vr. Parcial
651 |  | HERRAMIENTA Y EQUIPO MENOR (10% APU) |  | % |  | 13,953.85 |  | 10.0000 |  | 1,395.38
[7 empty] | Total | Equipo |  | 1,395.38
3 | Mano de Obra
Código |  | Descripción |  | U.M. |  | Vr. Unitario |  | Cantidad |  | Vr. Parcial
562 |  | CUADRILLA 5: INSTALACIONES I OF + 1 AYU |  | DIA |  | 311,914.00 |  | 0.0125 |  | 3,898.93
[7 empty] | Total | Mano de Obra |  | 3,898.93
4 | Transporte
Código |  | Descripción |  | U.M. |  | Vr. Unitario |  | Cantidad |  | Vr. Parcial
|  |  |  | DIA | [5 empty] | 0.00
[7 empty] | Total | Transporte |  | 0.00
[5 empty] | Total Costos Directos Actividad: |  |  |  | 15,349.23
CODIGO: |  |  | 450
ACTIVIDAD: |  |  | CODO 90° PVC DIÁMETRO 1 1/2"
U.M. |  |  | UN
1 | Materiales
Código |  | Descripción |  | U.M. |  | Vr. Unitario |  | Cantidad |  | Vr. Parcial
682 |  | SOLDADURA LIQUIDA PVC 1/4 GAL |  | UN |  | 63,396.00 |  | 0.0200 |  | 1,267.92
793 |  | LIMPIADOR PVC 1/4 GAL |  | UN |  | 50,900.00 |  | 0.0100 |  | 509.00
883 |  | CODO 90* PRESION PVC 1 1/2" (PROVEEDORES PAVCO, GENFOR, DURMAN U OTROS) |  | UN |  | 5,049.00 |  | 1.0000 |  | 5,049.00
[7 empty] | Total | Materiales |  | 6,825.92
2 | Equipo
Código |  | Descripción |  | U.M. |  | Vr. Unitario |  | Cantidad |  | Vr. Parcial
651 |  | HERRAMIENTA Y EQUIPO MENOR (10% APU) |  | % |  | 10,724.85 |  | 10.0000 |  | 1,072.48
[7 empty] | Total | Equipo |  | 1,072.48
3 | Mano de Obra
Código |  | Descripción |  | U.M. |  | Vr. Unitario |  | Cantidad |  | Vr. Parcial
562 |  | CUADRILLA 5: INSTALACIONES I OF + 1 AYU |  | DIA |  | 311,914.00 |  | 0.0125 |  | 3,898.93
[7 empty] | Total | Mano de Obra |  | 3,898.93
4 | Transporte
Código |  | Descripción |  | U.M. |  | Vr. Unitario |  | Cantidad |  | Vr. Parcial
|  |  |  | DIA | [5 empty] | 0.00
[7 empty] | Total | Transporte |  | 0.00
[5 empty] | Total Costos Directos Actividad: |  |  |  | 11,797.33
CODIGO: |  |  | 451
ACTIVIDAD: |  |  | CODO 90° PVC DIÁMETRO 1 1/4"
U.M. |  |  | UN
1 | Materiales
Código |  | Descripción |  | U.M. |  | Vr. Unitario |  | Cantidad |  | Vr. Parcial
682 |  | SOLDADURA LIQUIDA PVC 1/4 GAL |  | UN |  | 63,396.00 |  | 0.0200 |  | 1,267.92
793 |  | LIMPIADOR PVC 1/4 GAL |  | UN |  | 50,900.00 |  | 0.0100 |  | 509.00
894 |  | CODO PVCP DE 1 1/4" (PROVEEDORES PAVCO, GENFOR, DURMAN U OTROS) |  | UN |  | 3,364.00 |  | 1.0000 |  | 3,364.00
[7 empty] | Total | Materiales |  | 5,140.92
2 | Equipo
Código |  | Descripción |  | U.M. |  | Vr. Unitario |  | Cantidad |  | Vr. Parcial
651 |  | HERRAMIENTA Y EQUIPO MENOR (10% APU) |  | % |  | 9,039.85 |  | 10.0000 |  | 903.99
[7 empty] | Total | Equipo |  | 903.99
3 | Mano de Obra
Código |  | Descripción |  | U.M. |  | Vr. Unitario |  | Cantidad |  | Vr. Parcial
562 |  | CUADRILLA 5: INSTALACIONES I OF + 1 AYU |  | DIA |  | 311,914.00 |  | 0.0125 |  | 3,898.93
[7 empty] | Total | Mano de Obra |  | 3,898.93
4 | Transporte
Código |  | Descripción |  | U.M. |  | Vr. Unitario |  | Cantidad |  | Vr. Parcial
|  |  |  | DIA | [5 empty] | 0.00
[7 empty] | Total | Transporte |  | 0.00
[5 empty] | Total Costos Directos Actividad: |  |  |  | 9,943.84
CODIGO: |  |  | 452
ACTIVIDAD: |  |  | CODO 90° PVC DIÁMETRO 3/4"
U.M. |  |  | UN
1 | Materiales
Código |  | Descripción |  | U.M. |  | Vr. Unitario |  | Cantidad |  | Vr. Parcial
682 |  | SOLDADURA LIQUIDA PVC 1/4 GAL |  | UN |  | 63,396.00 |  | 0.0100 |  | 633.96
793 |  | LIMPIADOR PVC 1/4 GAL |  | UN |  | 50,900.00 |  | 0.0100 |  | 509.00
886 |  | CODO 90* PRESION PVCP 3/4" (PROVEEDORES PAVCO, GENFOR, DURMAN U OTROS) |  | UN |  | 719.00 |  | 1.0000 |  | 719.00
[7 empty] | Total | Materiales |  | 1,861.96
2 | Equipo
Código |  | Descripción |  | U.M. |  | Vr. Unitario |  | Cantidad |  | Vr. Parcial
651 |  | HERRAMIENTA Y EQUIPO MENOR (10% APU) |  | % |  | 5,760.89 |  | 10.0000 |  | 576.09
[7 empty] | Total | Equipo |  | 576.09
3 | Mano de Obra
Código |  | Descripción |  | U.M. |  | Vr. Unitario |  | Cantidad |  | Vr. Parcial
562 |  | CUADRILLA 5: INSTALACIONES I OF + 1 AYU |  | DIA |  | 311,914.00 |  | 0.0125 |  | 3,898.93
[7 empty] | Total | Mano de Obra |  | 3,898.93
4 | Transporte
Código |  | Descripción |  | U.M. |  | Vr. Unitario |  | Cantidad |  | Vr. Parcial
|  |  |  | DIA | [5 empty] | 0.00
[7 empty] | Total | Transporte |  | 0.00
[5 empty] | Total Costos Directos Actividad: |  |  |  | 6,336.98
CODIGO: |  |  | 453
ACTIVIDAD: |  |  | CODO 90° PVC DIÁMETRO 1/2"
U.M. |  |  | UN
1 | Materiales
Código |  | Descripción |  | U.M. |  | Vr. Unitario |  | Cantidad |  | Vr. Parcial
682 |  | SOLDADURA LIQUIDA PVC 1/4 GAL |  | UN |  | 63,396.00 |  | 0.0100 |  | 633.96
793 |  | LIMPIADOR PVC 1/4 GAL |  | UN |  | 50,900.00 |  | 0.0100 |  | 509.00
882 |  | CODO 90* PRESION PVCP 1/2" (PROVEEDORES PAVCO, GENFOR, DURMAN U OTROS) |  | UN |  | 600.00 |  | 1.0000 |  | 600.00
[7 empty] | Total | Materiales |  | 1,742.96
2 | Equipo
Código |  | Descripción |  | U.M. |  | Vr. Unitario |  | Cantidad |  | Vr. Parcial
651 |  | HERRAMIENTA Y EQUIPO MENOR (10% APU) |  | % |  | 5,641.89 |  | 10.0000 |  | 564.19
[7 empty] | Total | Equipo |  | 564.19
3 | Mano de Obra
Código |  | Descripción |  | U.M. |  | Vr. Unitario |  | Cantidad |  | Vr. Parcial
562 |  | CUADRILLA 5: INSTALACIONES I OF + 1 AYU |  | DIA |  | 311,914.00 |  | 0.0125 |  | 3,898.93
[7 empty] | Total | Mano de Obra |  | 3,898.93
4 | Transporte
Código |  | Descripción |  | U.M. |  | Vr. Unitario |  | Cantidad |  | Vr. Parcial
|  |  |  | DIA | [5 empty] | 0.00
[7 empty] | Total | Transporte |  | 0.00
[5 empty] | Total Costos Directos Actividad: |  |  |  | 6,206.08
CODIGO: |  |  | 454
ACTIVIDAD: |  |  | REDUCCIÓN PVC DIÁMETRO 3" A 2 1/2"
U.M. |  |  | UN
1 | Materiales
Código |  | Descripción |  | U.M. |  | Vr. Unitario |  | Cantidad |  | Vr. Parcial
682 |  | SOLDADURA LIQUIDA PVC 1/4 GAL |  | UN |  | 63,396.00 |  | 0.0200 |  | 1,267.92
793 |  | LIMPIADOR PVC 1/4 GAL |  | UN |  | 50,900.00 |  | 0.0100 |  | 509.00
934 |  | REDUCCION PVCP DE 3"X 2 1/2" (PROVEEDORES PAVCO, GENFOR, DURMAN U OTROS) |  | UN |  | 17,610.00 |  | 1.0000 |  | 17,610.00
[7 empty] | Total | Materiales |  | 19,386.92
2 | Equipo
Código |  | Descripción |  | U.M. |  | Vr. Unitario |  | Cantidad |  | Vr. Parcial
651 |  | HERRAMIENTA Y EQUIPO MENOR (10% APU) |  | % |  | 23,285.85 |  | 10.0000 |  | 2,328.59
[7 empty] | Total | Equipo |  | 2,328.59
3 | Mano de Obra
Código |  | Descripción |  | U.M. |  | Vr. Unitario |  | Cantidad |  | Vr. Parcial
562 |  | CUADRILLA 5: INSTALACIONES I OF + 1 AYU |  | DIA |  | 311,914.00 |  | 0.0125 |  | 3,898.93
[7 empty] | Total | Mano de Obra |  | 3,898.93
4 | Transporte
Código |  | Descripción |  | U.M. |  | Vr. Unitario |  | Cantidad |  | Vr. Parcial
|  |  |  | DIA | [5 empty] | 0.00
[7 empty] | Total | Transporte |  | 0.00
[5 empty] | Total Costos Directos Actividad: |  |  |  | 25,614.44
CODIGO: |  |  | 455
ACTIVIDAD: |  |  | REDUCCIÓN PVC DIÁMETRO 2 1/2" A 2"
U.M. |  |  | UN
1 | Materiales
Código |  | Descripción |  | U.M. |  | Vr. Unitario |  | Cantidad |  | Vr. Parcial
682 |  | SOLDADURA LIQUIDA PVC 1/4 GAL |  | UN |  | 63,396.00 |  | 0.0200 |  | 1,267.92
793 |  | LIMPIADOR PVC 1/4 GAL |  | UN |  | 50,900.00 |  | 0.0100 |  | 509.00
932 |  | REDUCCION PVCP DE 2 1/2"X2" (PROVEEDORES PAVCO, GENFOR, DURMAN U OTROS) |  | UN |  | 11,518.00 |  | 1.0000 |  | 11,518.00
[7 empty] | Total | Materiales |  | 13,294.92
2 | Equipo
Código |  | Descripción |  | U.M. |  | Vr. Unitario |  | Cantidad |  | Vr. Parcial
651 |  | HERRAMIENTA Y EQUIPO MENOR (10% APU) |  | % |  | 17,193.85 |  | 10.0000 |  | 1,719.38
[7 empty] | Total | Equipo |  | 1,719.38
3 | Mano de Obra
Código |  | Descripción |  | U.M. |  | Vr. Unitario |  | Cantidad |  | Vr. Parcial
562 |  | CUADRILLA 5: INSTALACIONES I OF + 1 AYU |  | DIA |  | 311,914.00 |  | 0.0125 |  | 3,898.93
[7 empty] | Total | Mano de Obra |  | 3,898.93
4 | Transporte
Código |  | Descripción |  | U.M. |  | Vr. Unitario |  | Cantidad |  | Vr. Parcial
|  |  |  | DIA | [5 empty] | 0.00
[7 empty] | Total | Transporte |  | 0.00
[5 empty] | Total Costos Directos Actividad: |  |  |  | 18,913.23
CODIGO: |  |  | 456
ACTIVIDAD: |  |  | REDUCCIÓN PVC DIÁMETRO 2" A 1 1/2"
U.M. |  |  | UN
1 | Materiales
Código |  | Descripción |  | U.M. |  | Vr. Unitario |  | Cantidad |  | Vr. Parcial
682 |  | SOLDADURA LIQUIDA PVC 1/4 GAL |  | UN |  | 63,396.00 |  | 0.0200 |  | 1,267.92
793 |  | LIMPIADOR PVC 1/4 GAL |  | UN |  | 50,900.00 |  | 0.0100 |  | 509.00
933 |  | REDUCCION PVCP DE 2"X1 1/2" (PROVEEDORES PAVCO, GENFOR, DURMAN U OTROS) |  | UN |  | 4,890.00 |  | 1.0000 |  | 4,890.00
[7 empty] | Total | Materiales |  | 6,666.92
2 | Equipo
Código |  | Descripción |  | U.M. |  | Vr. Unitario |  | Cantidad |  | Vr. Parcial
651 |  | HERRAMIENTA Y EQUIPO MENOR (10% APU) |  | % |  | 10,565.85 |  | 10.0000 |  | 1,056.59
[7 empty] | Total | Equipo |  | 1,056.59
3 | Mano de Obra
Código |  | Descripción |  | U.M. |  | Vr. Unitario |  | Cantidad |  | Vr. Parcial
562 |  | CUADRILLA 5: INSTALACIONES I OF + 1 AYU |  | DIA |  | 311,914.00 |  | 0.0125 |  | 3,898.93
[7 empty] | Total | Mano de Obra |  | 3,898.93
4 | Transporte
Código |  | Descripción |  | U.M. |  | Vr. Unitario |  | Cantidad |  | Vr. Parcial
|  |  |  | DIA | [5 empty] | 0.00
[7 empty] | Total | Transporte |  | 0.00
[5 empty] | Total Costos Directos Actividad: |  |  |  | 11,622.44
CODIGO: |  |  | 457
ACTIVIDAD: |  |  | REGISTRO TIPO CORTINA, ROSCAR, BRONCE 1 1/2" ASTM B-62
U.M. |  |  | UN
1 | Materiales
Código |  | Descripción |  | U.M. |  | Vr. Unitario |  | Cantidad |  | Vr. Parcial
881 |  | CINTA TEFLON |  | UN |  | 4,420.00 |  | 0.2000 |  | 884.00
946 |  | REGISTRO TIPO CORTINA, ROSCAR, BRONCE 1 1/2" ASTM B-62 |  | UN |  | 143,939.00 |  | 1.0000 |  | 143,939.00
979 |  | UNIVERSAL PVCP 1 1/2" (PROVEEDORES PAVCO, GENFOR, DURMAN U OTROS) |  | UN |  | 32,000.00 |  | 2.0000 |  | 64,000.00
[7 empty] | Total | Materiales |  | 208,823.00
2 | Equipo
Código |  | Descripción |  | U.M. |  | Vr. Unitario |  | Cantidad |  | Vr. Parcial
651 |  | HERRAMIENTA Y EQUIPO MENOR (10% APU) |  | % |  | 229,627.66 |  | 10.0000 |  | 22,962.77
[7 empty] | Total | Equipo |  | 22,962.77
3 | Mano de Obra
Código |  | Descripción |  | U.M. |  | Vr. Unitario |  | Cantidad |  | Vr. Parcial
562 |  | CUADRILLA 5: INSTALACIONES I OF + 1 AYU |  | DIA |  | 311,914.00 |  | 0.0667 |  | 20,804.66
[7 empty] | Total | Mano de Obra |  | 20,804.66
4 | Transporte
Código |  | Descripción |  | U.M. |  | Vr. Unitario |  | Cantidad |  | Vr. Parcial
|  |  |  | DIA | [5 empty] | 0.00
[7 empty] | Total | Transporte |  | 0.00
[5 empty] | Total Costos Directos Actividad: |  |  |  | 252,590.43
CODIGO: |  |  | 458
ACTIVIDAD: |  |  | CHEQUE CORTINA, ROSCAR, BRONCE 1 1/2" ASTM B-62
U.M. |  |  | UN
1 | Materiales
Código |  | Descripción |  | U.M. |  | Vr. Unitario |  | Cantidad |  | Vr. Parcial
879 |  | CHEQUE CORTINA, ROSCAR, BRONCE 1 1/2" ASTM B-62 |  | UN |  | 183,564.00 |  | 1.0000 |  | 183,564.00
881 |  | CINTA TEFLON |  | UN |  | 4,420.00 |  | 0.2000 |  | 884.00
979 |  | UNIVERSAL PVCP 1 1/2" (PROVEEDORES PAVCO, GENFOR, DURMAN U OTROS) |  | UN |  | 32,000.00 |  | 2.0000 |  | 64,000.00
[7 empty] | Total | Materiales |  | 248,448.00
2 | Equipo
Código |  | Descripción |  | U.M. |  | Vr. Unitario |  | Cantidad |  | Vr. Parcial
651 |  | HERRAMIENTA Y EQUIPO MENOR (10% APU) |  | % |  | 269,252.66 |  | 10.0000 |  | 26,925.27
[7 empty] | Total | Equipo |  | 26,925.27
3 | Mano de Obra
Código |  | Descripción |  | U.M. |  | Vr. Unitario |  | Cantidad |  | Vr. Parcial
562 |  | CUADRILLA 5: INSTALACIONES I OF + 1 AYU |  | DIA |  | 311,914.00 |  | 0.0667 |  | 20,804.66
[7 empty] | Total | Mano de Obra |  | 20,804.66
4 | Transporte
Código |  | Descripción |  | U.M. |  | Vr. Unitario |  | Cantidad |  | Vr. Parcial
|  |  |  | DIA | [5 empty] | 0.00
[7 empty] | Total | Transporte |  | 0.00
[5 empty] | Total Costos Directos Actividad: |  |  |  | 296,177.93
CODIGO: |  |  | 459
ACTIVIDAD: |  |  | MEDIDOR DE AGUA POTABLE 3/4"
U.M. |  |  | UN
1 | Materiales
Código |  | Descripción |  | U.M. |  | Vr. Unitario |  | Cantidad |  | Vr. Parcial
910 |  | MEDIDOR DE AGUA 3/4" |  | UN |  | 224,683.00 |  | 1.0000 |  | 224,683.00
[7 empty] | Total | Materiales |  | 224,683.00
2 | Equipo
Código |  | Descripción |  | U.M. |  | Vr. Unitario |  | Cantidad |  | Vr. Parcial
651 |  | HERRAMIENTA Y EQUIPO MENOR (10% APU) |  | % |  | 263,672.25 |  | 10.0000 |  | 26,367.22
[7 empty] | Total | Equipo |  | 26,367.22
3 | Mano de Obra
Código |  | Descripción |  | U.M. |  | Vr. Unitario |  | Cantidad |  | Vr. Parcial
562 |  | CUADRILLA 5: INSTALACIONES I OF + 1 AYU |  | DIA |  | 311,914.00 |  | 0.1250 |  | 38,989.25
[7 empty] | Total | Mano de Obra |  | 38,989.25
4 | Transporte
Código |  | Descripción |  | U.M. |  | Vr. Unitario |  | Cantidad |  | Vr. Parcial
|  |  |  | DIA | [5 empty] | 0.00
[7 empty] | Total | Transporte |  | 0.00
[5 empty] | Total Costos Directos Actividad: |  |  |  | 290,039.47
CODIGO: |  |  | 460
ACTIVIDAD: |  |  | BASE EN RECEBO COMPACTADO PARA PISOS
U.M. |  |  | M3
1 | Materiales
Código |  | Descripción |  | U.M. |  | Vr. Unitario |  | Cantidad |  | Vr. Parcial
328 |  | RECEBO CLASE B COMPACTADO > 2 Gra/m3 PARA AFIRMADO, INCLUYE EXPLOTE Y CARGUE |  | M3 |  | 67,000.00 |  | 1.3000 |  | 87,100.00
[7 empty] | Total | Materiales |  | 87,100.00
2 | Equipo
Código |  | Descripción |  | U.M. |  | Vr. Unitario |  | Cantidad |  | Vr. Parcial
125 |  | COMPACTADOR MANUAL VIBRATORIO (RANA) con motor de 6 HP |  | DIA |  | 56,250.00 |  | 0.0400 |  | 2,250.00
35 |  | HERRAMIENTA Y EQUIPO MENOR (3% M.O.) |  | % |  | 28,355.80 |  | 3.0000 |  | 850.67
[7 empty] | Total | Equipo |  | 3,100.67
3 | Mano de Obra
Código |  | Descripción |  | U.M. |  | Vr. Unitario |  | Cantidad |  | Vr. Parcial
30 |  | CUADRILLA 2: I OF + 1 AYU |  | DIA |  | 283,558.00 |  | 0.1000 |  | 28,355.80
[7 empty] | Total | Mano de Obra |  | 28,355.80
4 | Transporte
Código |  | Descripción |  | U.M. |  | Vr. Unitario |  | Cantidad |  | Vr. Parcial
|  |  |  | DIA | [5 empty] | 0.00
[7 empty] | Total | Transporte |  | 0.00
[5 empty] | Total Costos Directos Actividad: |  |  |  | 118,556.47
CODIGO: |  |  | 461
ACTIVIDAD: |  |  | ALISTADO ENDURECIDO
U.M. |  |  | M2
1 | Materiales
Código |  | Descripción |  | U.M. |  | Vr. Unitario |  | Cantidad |  | Vr. Parcial
1029 |  | ROCKTOP GRIS |  | KG |  | 1,243.00 |  | 3.5000 |  | 4,350.50
13 |  | ARENA FINA |  | M3 |  | 129,000.00 |  | 0.0500 |  | 6,450.00
18 |  | CEMENTO GRIS (Compra por bulto de 50kg) |  | KG |  | 603.33 |  | 19.0000 |  | 11,463.27
7 |  | AGUA |  | LT |  | 60.00 |  | 10.0000 |  | 600.00
[7 empty] | Total | Materiales |  | 22,863.77
2 | Equipo
Código |  | Descripción |  | U.M. |  | Vr. Unitario |  | Cantidad |  | Vr. Parcial
35 |  | HERRAMIENTA Y EQUIPO MENOR (3% M.O.) |  | % |  | 36,292.63 |  | 3.0000 |  | 1,088.78
[7 empty] | Total | Equipo |  | 1,088.78
3 | Mano de Obra
Código |  | Descripción |  | U.M. |  | Vr. Unitario |  | Cantidad |  | Vr. Parcial
150 |  | CUADRILLA 3: 1 OF + 2 AYU |  | DIA |  | 413,827.00 |  | 0.0877 |  | 36,292.63
[7 empty] | Total | Mano de Obra |  | 36,292.63
4 | Transporte
Código |  | Descripción |  | U.M. |  | Vr. Unitario |  | Cantidad |  | Vr. Parcial
|  |  |  | KG | [5 empty] | 0.00
[7 empty] | Total | Transporte |  | 0.00
[5 empty] | Total Costos Directos Actividad: |  |  |  | 60,245.18
CODIGO: |  |  | 462
ACTIVIDAD: |  |  | ALISTADO IMPERMEABILIZADO PISO 4CM
U.M. |  |  | M2
1 | Materiales
Código |  | Descripción |  | U.M. |  | Vr. Unitario |  | Cantidad |  | Vr. Parcial
1031 |  | SIKA # 2 ACELERANTE X 2.5 KG |  | UN |  | 55,250.00 |  | 0.4700 |  | 25,967.50
13 |  | ARENA FINA |  | M3 |  | 129,000.00 |  | 0.0500 |  | 6,450.00
18 |  | CEMENTO GRIS (Compra por bulto de 50kg) |  | KG |  | 603.33 |  | 19.0000 |  | 11,463.27
7 |  | AGUA |  | LT |  | 60.00 |  | 10.0000 |  | 600.00
[7 empty] | Total | Materiales |  | 44,480.77
2 | Equipo
Código |  | Descripción |  | U.M. |  | Vr. Unitario |  | Cantidad |  | Vr. Parcial
35 |  | HERRAMIENTA Y EQUIPO MENOR (3% M.O.) |  | % |  | 24,333.03 |  | 3.0000 |  | 729.99
[7 empty] | Total | Equipo |  | 729.99
3 | Mano de Obra
Código |  | Descripción |  | U.M. |  | Vr. Unitario |  | Cantidad |  | Vr. Parcial
150 |  | CUADRILLA 3: 1 OF + 2 AYU |  | DIA |  | 413,827.00 |  | 0.0588 |  | 24,333.03
[7 empty] | Total | Mano de Obra |  | 24,333.03
4 | Transporte
Código |  | Descripción |  | U.M. |  | Vr. Unitario |  | Cantidad |  | Vr. Parcial
|  |  |  | UN | [5 empty] | 0.00
[7 empty] | Total | Transporte |  | 0.00
[5 empty] | Total Costos Directos Actividad: |  |  |  | 69,543.79
CODIGO: |  |  | 463
ACTIVIDAD: |  |  | ALISTADO PARA LISTÓN
U.M. |  |  | M2
1 | Materiales
Código |  | Descripción |  | U.M. |  | Vr. Unitario |  | Cantidad |  | Vr. Parcial
13 |  | ARENA FINA |  | M3 |  | 129,000.00 |  | 0.0100 |  | 1,290.00
18 |  | CEMENTO GRIS (Compra por bulto de 50kg) |  | KG |  | 603.33 |  | 1.2200 |  | 736.06
253 |  | LISTON PARA FORMALETA |  | ML |  | 2,500.00 |  | 2.0000 |  | 5,000.00
261 |  | MALLA CON VENAX 20 UNIDADES (2M) |  | ML |  | 8,100.00 |  | 0.2500 |  | 2,025.00
7 |  | AGUA |  | LT |  | 60.00 |  | 0.5500 |  | 33.00
[7 empty] | Total | Materiales |  | 9,084.06
2 | Equipo
Código |  | Descripción |  | U.M. |  | Vr. Unitario |  | Cantidad |  | Vr. Parcial
35 |  | HERRAMIENTA Y EQUIPO MENOR (3% M.O.) |  | % |  | 20,691.35 |  | 3.0000 |  | 620.74
[7 empty] | Total | Equipo |  | 620.74
3 | Mano de Obra
Código |  | Descripción |  | U.M. |  | Vr. Unitario |  | Cantidad |  | Vr. Parcial
150 |  | CUADRILLA 3: 1 OF + 2 AYU |  | DIA |  | 413,827.00 |  | 0.0500 |  | 20,691.35
[7 empty] | Total | Mano de Obra |  | 20,691.35
4 | Transporte
Código |  | Descripción |  | U.M. |  | Vr. Unitario |  | Cantidad |  | Vr. Parcial
|  |  |  | M3 | [5 empty] | 0.00
[7 empty] | Total | Transporte |  | 0.00
[5 empty] | Total Costos Directos Actividad: |  |  |  | 30,396.15
CODIGO: |  |  | 464
ACTIVIDAD: |  |  | ALISTADO PISO 4CM
U.M. |  |  | M2
1 | Materiales
Código |  | Descripción |  | U.M. |  | Vr. Unitario |  | Cantidad |  | Vr. Parcial
13 |  | ARENA FINA |  | M3 |  | 129,000.00 |  | 0.0500 |  | 6,450.00
18 |  | CEMENTO GRIS (Compra por bulto de 50kg) |  | KG |  | 603.33 |  | 19.0000 |  | 11,463.27
7 |  | AGUA |  | LT |  | 60.00 |  | 10.0000 |  | 600.00
[7 empty] | Total | Materiales |  | 18,513.27
2 | Equipo
Código |  | Descripción |  | U.M. |  | Vr. Unitario |  | Cantidad |  | Vr. Parcial
35 |  | HERRAMIENTA Y EQUIPO MENOR (3% M.O.) |  | % |  | 20,691.35 |  | 3.0000 |  | 620.74
[7 empty] | Total | Equipo |  | 620.74
3 | Mano de Obra
Código |  | Descripción |  | U.M. |  | Vr. Unitario |  | Cantidad |  | Vr. Parcial
150 |  | CUADRILLA 3: 1 OF + 2 AYU |  | DIA |  | 413,827.00 |  | 0.0500 |  | 20,691.35
[7 empty] | Total | Mano de Obra |  | 20,691.35
4 | Transporte
Código |  | Descripción |  | U.M. |  | Vr. Unitario |  | Cantidad |  | Vr. Parcial
|  |  |  | M3 | [5 empty] | 0.00
[7 empty] | Total | Transporte |  | 0.00
[5 empty] | Total Costos Directos Actividad: |  |  |  | 39,825.36
CODIGO: |  |  | 465
ACTIVIDAD: |  |  | PLACA BASE CONCRETO 2500 PSI, 7CM
U.M. |  |  | M2
1 | Materiales
Código |  | Descripción |  | U.M. |  | Vr. Unitario |  | Cantidad |  | Vr. Parcial
253 |  | LISTON PARA FORMALETA |  | ML |  | 2,500.00 |  | 1.0000 |  | 2,500.00
3 |  | CONCRETO 1:2:4 MEZCLADO EN OBRA 2500 PSI, 17.5MPA, CLASE E |  | M3 |  | 531,031.61 |  | 0.0735 |  | 39,030.82
326 |  | PUNTILLA CON CABEZA 2" |  | LB |  | 3,500.00 |  | 0.0500 |  | 175.00
[7 empty] | Total | Materiales |  | 41,705.82
2 | Equipo
Código |  | Descripción |  | U.M. |  | Vr. Unitario |  | Cantidad |  | Vr. Parcial
35 |  | HERRAMIENTA Y EQUIPO MENOR (3% M.O.) |  | % |  | 37,616.87 |  | 3.0000 |  | 1,128.51
[7 empty] | Total | Equipo |  | 1,128.51
3 | Mano de Obra
Código |  | Descripción |  | U.M. |  | Vr. Unitario |  | Cantidad |  | Vr. Parcial
150 |  | CUADRILLA 3: 1 OF + 2 AYU |  | DIA |  | 413,827.00 |  | 0.0909 |  | 37,616.87
[7 empty] | Total | Mano de Obra |  | 37,616.87
4 | Transporte
Código |  | Descripción |  | U.M. |  | Vr. Unitario |  | Cantidad |  | Vr. Parcial
|  |  |  | DIA | [5 empty] | 0.00
[7 empty] | Total | Transporte |  | 0.00
[5 empty] | Total Costos Directos Actividad: |  |  |  | 80,451.20
CODIGO: |  |  | 466
ACTIVIDAD: |  |  | PLACA BASE CONCRETO 2500 PSI, 8CM
U.M. |  |  | M2
1 | Materiales
Código |  | Descripción |  | U.M. |  | Vr. Unitario |  | Cantidad |  | Vr. Parcial
253 |  | LISTON PARA FORMALETA |  | ML |  | 2,500.00 |  | 1.0000 |  | 2,500.00
3 |  | CONCRETO 1:2:4 MEZCLADO EN OBRA 2500 PSI, 17.5MPA, CLASE E |  | M3 |  | 531,031.61 |  | 0.0840 |  | 44,606.66
326 |  | PUNTILLA CON CABEZA 2" |  | LB |  | 3,500.00 |  | 0.0500 |  | 175.00
[7 empty] | Total | Materiales |  | 47,281.66
2 | Equipo
Código |  | Descripción |  | U.M. |  | Vr. Unitario |  | Cantidad |  | Vr. Parcial
35 |  | HERRAMIENTA Y EQUIPO MENOR (3% M.O.) |  | % |  | 37,616.87 |  | 3.0000 |  | 1,128.51
[7 empty] | Total | Equipo |  | 1,128.51
3 | Mano de Obra
Código |  | Descripción |  | U.M. |  | Vr. Unitario |  | Cantidad |  | Vr. Parcial
150 |  | CUADRILLA 3: 1 OF + 2 AYU |  | DIA |  | 413,827.00 |  | 0.0909 |  | 37,616.87
[7 empty] | Total | Mano de Obra |  | 37,616.87
4 | Transporte
Código |  | Descripción |  | U.M. |  | Vr. Unitario |  | Cantidad |  | Vr. Parcial
|  |  |  | DIA | [5 empty] | 0.00
[7 empty] | Total | Transporte |  | 0.00
[5 empty] | Total Costos Directos Actividad: |  |  |  | 86,027.04
CODIGO: |  |  | 467
ACTIVIDAD: |  |  | PLACA BASE CONCRETO 2500 PSI, 10CM
U.M. |  |  | M2
1 | Materiales
Código |  | Descripción |  | U.M. |  | Vr. Unitario |  | Cantidad |  | Vr. Parcial
253 |  | LISTON PARA FORMALETA |  | ML |  | 2,500.00 |  | 1.0000 |  | 2,500.00
3 |  | CONCRETO 1:2:4 MEZCLADO EN OBRA 2500 PSI, 17.5MPA, CLASE E |  | M3 |  | 531,031.61 |  | 0.1050 |  | 55,758.32
326 |  | PUNTILLA CON CABEZA 2" |  | LB |  | 3,500.00 |  | 0.0500 |  | 175.00
[7 empty] | Total | Materiales |  | 58,433.32
2 | Equipo
Código |  | Descripción |  | U.M. |  | Vr. Unitario |  | Cantidad |  | Vr. Parcial
35 |  | HERRAMIENTA Y EQUIPO MENOR (3% M.O.) |  | % |  | 37,616.87 |  | 3.0000 |  | 1,128.51
[7 empty] | Total | Equipo |  | 1,128.51
3 | Mano de Obra
Código |  | Descripción |  | U.M. |  | Vr. Unitario |  | Cantidad |  | Vr. Parcial
150 |  | CUADRILLA 3: 1 OF + 2 AYU |  | DIA |  | 413,827.00 |  | 0.0909 |  | 37,616.87
[7 empty] | Total | Mano de Obra |  | 37,616.87
4 | Transporte
Código |  | Descripción |  | U.M. |  | Vr. Unitario |  | Cantidad |  | Vr. Parcial
|  |  |  | DIA | [5 empty] | 0.00
[7 empty] | Total | Transporte |  | 0.00
[5 empty] | Total Costos Directos Actividad: |  |  |  | 97,178.70
CODIGO: |  |  | 468
ACTIVIDAD: |  |  | PLACA BASE CONCRETO 3000 PSI, 7CM
U.M. |  |  | M2
1 | Materiales
Código |  | Descripción |  | U.M. |  | Vr. Unitario |  | Cantidad |  | Vr. Parcial
2 |  | CONCRETO 1:2:3 MEZCLADO EN OBRA 3000 PSI, 21 MPA, CLASE D |  | M3 |  | 552,616.44 |  | 0.0740 |  | 40,893.62
253 |  | LISTON PARA FORMALETA |  | ML |  | 2,500.00 |  | 1.0000 |  | 2,500.00
326 |  | PUNTILLA CON CABEZA 2" |  | LB |  | 3,500.00 |  | 0.0500 |  | 175.00
[7 empty] | Total | Materiales |  | 43,568.62
2 | Equipo
Código |  | Descripción |  | U.M. |  | Vr. Unitario |  | Cantidad |  | Vr. Parcial
35 |  | HERRAMIENTA Y EQUIPO MENOR (3% M.O.) |  | % |  | 37,616.87 |  | 3.0000 |  | 1,128.51
[7 empty] | Total | Equipo |  | 1,128.51
3 | Mano de Obra
Código |  | Descripción |  | U.M. |  | Vr. Unitario |  | Cantidad |  | Vr. Parcial
150 |  | CUADRILLA 3: 1 OF + 2 AYU |  | DIA |  | 413,827.00 |  | 0.0909 |  | 37,616.87
[7 empty] | Total | Mano de Obra |  | 37,616.87
4 | Transporte
Código |  | Descripción |  | U.M. |  | Vr. Unitario |  | Cantidad |  | Vr. Parcial
|  |  |  | DIA | [5 empty] | 0.00
[7 empty] | Total | Transporte |  | 0.00
[5 empty] | Total Costos Directos Actividad: |  |  |  | 82,314.00
CODIGO: |  |  | 469
ACTIVIDAD: |  |  | PLACA BASE CONCRETO 3000 PSI, 8CM
U.M. |  |  | M2
1 | Materiales
Código |  | Descripción |  | U.M. |  | Vr. Unitario |  | Cantidad |  | Vr. Parcial
2 |  | CONCRETO 1:2:3 MEZCLADO EN OBRA 3000 PSI, 21 MPA, CLASE D |  | M3 |  | 552,616.44 |  | 0.0840 |  | 46,419.78
253 |  | LISTON PARA FORMALETA |  | ML |  | 2,500.00 |  | 1.0000 |  | 2,500.00
326 |  | PUNTILLA CON CABEZA 2" |  | LB |  | 3,500.00 |  | 0.0500 |  | 175.00
[7 empty] | Total | Materiales |  | 49,094.78
2 | Equipo
Código |  | Descripción |  | U.M. |  | Vr. Unitario |  | Cantidad |  | Vr. Parcial
35 |  | HERRAMIENTA Y EQUIPO MENOR (3% M.O.) |  | % |  | 37,616.87 |  | 3.0000 |  | 1,128.51
[7 empty] | Total | Equipo |  | 1,128.51
3 | Mano de Obra
Código |  | Descripción |  | U.M. |  | Vr. Unitario |  | Cantidad |  | Vr. Parcial
150 |  | CUADRILLA 3: 1 OF + 2 AYU |  | DIA |  | 413,827.00 |  | 0.0909 |  | 37,616.87
[7 empty] | Total | Mano de Obra |  | 37,616.87
4 | Transporte
Código |  | Descripción |  | U.M. |  | Vr. Unitario |  | Cantidad |  | Vr. Parcial
|  |  |  | DIA | [5 empty] | 0.00
[7 empty] | Total | Transporte |  | 0.00
[5 empty] | Total Costos Directos Actividad: |  |  |  | 87,840.16
CODIGO: |  |  | 470
ACTIVIDAD: |  |  | PLACA BASE CONCRETO 3000 PSI, 10CM
U.M. |  |  | M2
1 | Materiales
Código |  | Descripción |  | U.M. |  | Vr. Unitario |  | Cantidad |  | Vr. Parcial
2 |  | CONCRETO 1:2:3 MEZCLADO EN OBRA 3000 PSI, 21 MPA, CLASE D |  | M3 |  | 552,616.44 |  | 0.1050 |  | 58,024.73
253 |  | LISTON PARA FORMALETA |  | ML |  | 2,500.00 |  | 1.0000 |  | 2,500.00
326 |  | PUNTILLA CON CABEZA 2" |  | LB |  | 3,500.00 |  | 0.0500 |  | 175.00
[7 empty] | Total | Materiales |  | 60,699.73
2 | Equipo
Código |  | Descripción |  | U.M. |  | Vr. Unitario |  | Cantidad |  | Vr. Parcial
35 |  | HERRAMIENTA Y EQUIPO MENOR (3% M.O.) |  | % |  | 37,616.87 |  | 3.0000 |  | 1,128.51
[7 empty] | Total | Equipo |  | 1,128.51
3 | Mano de Obra
Código |  | Descripción |  | U.M. |  | Vr. Unitario |  | Cantidad |  | Vr. Parcial
150 |  | CUADRILLA 3: 1 OF + 2 AYU |  | DIA |  | 413,827.00 |  | 0.0909 |  | 37,616.87
[7 empty] | Total | Mano de Obra |  | 37,616.87
4 | Transporte
Código |  | Descripción |  | U.M. |  | Vr. Unitario |  | Cantidad |  | Vr. Parcial
|  |  |  | DIA | [5 empty] | 0.00
[7 empty] | Total | Transporte |  | 0.00
[5 empty] | Total Costos Directos Actividad: |  |  |  | 99,445.11
CODIGO: |  |  | 471
ACTIVIDAD: |  |  | PLACA BASE CONCRETO 3000 PSI, 12CM
U.M. |  |  | M2
1 | Materiales
Código |  | Descripción |  | U.M. |  | Vr. Unitario |  | Cantidad |  | Vr. Parcial
2 |  | CONCRETO 1:2:3 MEZCLADO EN OBRA 3000 PSI, 21 MPA, CLASE D |  | M3 |  | 552,616.44 |  | 0.1200 |  | 66,313.97
326 |  | PUNTILLA CON CABEZA 2" |  | LB |  | 3,500.00 |  | 0.0500 |  | 175.00
345 |  | TABLA CHAPA ORDINARIO (0,03x0,30x3M) |  | ML |  | 8,333.00 |  | 0.5100 |  | 4,249.83
[7 empty] | Total | Materiales |  | 70,738.80
2 | Equipo
Código |  | Descripción |  | U.M. |  | Vr. Unitario |  | Cantidad |  | Vr. Parcial
35 |  | HERRAMIENTA Y EQUIPO MENOR (3% M.O.) |  | % |  | 41,382.70 |  | 3.0000 |  | 1,241.48
[7 empty] | Total | Equipo |  | 1,241.48
3 | Mano de Obra
Código |  | Descripción |  | U.M. |  | Vr. Unitario |  | Cantidad |  | Vr. Parcial
150 |  | CUADRILLA 3: 1 OF + 2 AYU |  | DIA |  | 413,827.00 |  | 0.1000 |  | 41,382.70
[7 empty] | Total | Mano de Obra |  | 41,382.70
4 | Transporte
Código |  | Descripción |  | U.M. |  | Vr. Unitario |  | Cantidad |  | Vr. Parcial
|  |  |  | DIA | [5 empty] | 0.00
[7 empty] | Total | Transporte |  | 0.00
[5 empty] | Total Costos Directos Actividad: |  |  |  | 113,362.98
CODIGO: |  |  | 472
ACTIVIDAD: |  |  | PLACA BASE CONCRETO 3000 PSI, 15CM
U.M. |  |  | M2
1 | Materiales
Código |  | Descripción |  | U.M. |  | Vr. Unitario |  | Cantidad |  | Vr. Parcial
2 |  | CONCRETO 1:2:3 MEZCLADO EN OBRA 3000 PSI, 21 MPA, CLASE D |  | M3 |  | 552,616.44 |  | 0.1580 |  | 87,313.40
326 |  | PUNTILLA CON CABEZA 2" |  | LB |  | 3,500.00 |  | 0.0500 |  | 175.00
345 |  | TABLA CHAPA ORDINARIO (0,03x0,30x3M) |  | ML |  | 8,333.00 |  | 0.5100 |  | 4,249.83
[7 empty] | Total | Materiales |  | 91,738.23
2 | Equipo
Código |  | Descripción |  | U.M. |  | Vr. Unitario |  | Cantidad |  | Vr. Parcial
35 |  | HERRAMIENTA Y EQUIPO MENOR (3% M.O.) |  | % |  | 41,382.70 |  | 3.0000 |  | 1,241.48
[7 empty] | Total | Equipo |  | 1,241.48
3 | Mano de Obra
Código |  | Descripción |  | U.M. |  | Vr. Unitario |  | Cantidad |  | Vr. Parcial
150 |  | CUADRILLA 3: 1 OF + 2 AYU |  | DIA |  | 413,827.00 |  | 0.1000 |  | 41,382.70
[7 empty] | Total | Mano de Obra |  | 41,382.70
4 | Transporte
Código |  | Descripción |  | U.M. |  | Vr. Unitario |  | Cantidad |  | Vr. Parcial
|  |  |  | DIA | [5 empty] | 0.00
[7 empty] | Total | Transporte |  | 0.00
[5 empty] | Total Costos Directos Actividad: |  |  |  | 134,362.41
CODIGO: |  |  | 473
ACTIVIDAD: |  |  | IMPERMEABILIZACIÓN INTEMPERIE MONOCAPA MANTO ASFALTICO 3.6MM FOIL AL.
U.M. |  |  | M2
1 | Materiales
Código |  | Descripción |  | U.M. |  | Vr. Unitario |  | Cantidad |  | Vr. Parcial
1005 |  | IMPERMEABILIZANTE EMULTEXA (22KG), o similar |  | UN |  | 59,844.00 |  | 0.0100 |  | 598.44
1011 |  | MANTO ASFÁL. 3.6 MM FOIL ALUMINIO REF. PE |  | UN |  | 22,357.00 |  | 1.1100 |  | 24,816.27
1012 |  | PINTURA BITUMINOSA ALUM. TIPO TEXSALUM (16KG) |  | UN |  | 383,416.00 |  | 0.0100 |  | 3,834.16
[7 empty] | Total | Materiales |  | 29,248.87
2 | Equipo
Código |  | Descripción |  | U.M. |  | Vr. Unitario |  | Cantidad |  | Vr. Parcial
651 |  | HERRAMIENTA Y EQUIPO MENOR (10% APU) |  | % |  | 35,166.60 |  | 10.0000 |  | 3,516.66
[7 empty] | Total | Equipo |  | 3,516.66
3 | Mano de Obra
Código |  | Descripción |  | U.M. |  | Vr. Unitario |  | Cantidad |  | Vr. Parcial
150 |  | CUADRILLA 3: 1 OF + 2 AYU |  | DIA |  | 413,827.00 |  | 0.0143 |  | 5,917.73
[7 empty] | Total | Mano de Obra |  | 5,917.73
4 | Transporte
Código |  | Descripción |  | U.M. |  | Vr. Unitario |  | Cantidad |  | Vr. Parcial
|  |  |  | UN | [5 empty] | 0.00
[7 empty] | Total | Transporte |  | 0.00
[5 empty] | Total Costos Directos Actividad: |  |  |  | 38,683.26
CODIGO: |  |  | 474
ACTIVIDAD: |  |  | POLIETILENO PARA IMPERMEABILIZAR C.6
U.M. |  |  | M2
1 | Materiales
Código |  | Descripción |  | U.M. |  | Vr. Unitario |  | Cantidad |  | Vr. Parcial
318 |  | POLIETILENO NEGRO DE 2M C. 6 |  | ML |  | 5,600.00 |  | 0.5250 |  | 2,940.00
[7 empty] | Total | Materiales |  | 2,940.00
2 | Equipo
Código |  | Descripción |  | U.M. |  | Vr. Unitario |  | Cantidad |  | Vr. Parcial
35 |  | HERRAMIENTA Y EQUIPO MENOR (3% M.O.) |  | % |  | 4,593.48 |  | 3.0000 |  | 137.80
[7 empty] | Total | Equipo |  | 137.80
3 | Mano de Obra
Código |  | Descripción |  | U.M. |  | Vr. Unitario |  | Cantidad |  | Vr. Parcial
150 |  | CUADRILLA 3: 1 OF + 2 AYU |  | DIA |  | 413,827.00 |  | 0.0111 |  | 4,593.48
[7 empty] | Total | Mano de Obra |  | 4,593.48
4 | Transporte
Código |  | Descripción |  | U.M. |  | Vr. Unitario |  | Cantidad |  | Vr. Parcial
|  |  |  | DIA | [5 empty] | 0.00
[7 empty] | Total | Transporte |  | 0.00
[5 empty] | Total Costos Directos Actividad: |  |  |  | 7,671.28
CODIGO: |  |  | 475
ACTIVIDAD: |  |  | IMPERMEABILIZACIÓN INTEMPERIE BICAPA MANTO ASFALTICO 6.2MM FOIL AL.
U.M. |  |  | M2
1 | Materiales
Código |  | Descripción |  | U.M. |  | Vr. Unitario |  | Cantidad |  | Vr. Parcial
1005 |  | IMPERMEABILIZANTE EMULTEXA (22KG), o similar |  | UN |  | 59,844.00 |  | 0.0100 |  | 598.44
1009 |  | MANTO ASFÁL. 3 MM REF.PE |  | UN |  | 20,208.00 |  | 1.1300 |  | 22,835.04
1010 |  | MANTO ASFÁL. 3.2 MM FOIL ALUMINIO REF. PE |  | M2 |  | 20,439.00 |  | 1.1300 |  | 23,096.07
1012 |  | PINTURA BITUMINOSA ALUM. TIPO TEXSALUM (16KG) |  | UN |  | 383,416.00 |  | 0.0100 |  | 3,834.16
[7 empty] | Total | Materiales |  | 50,363.71
2 | Equipo
Código |  | Descripción |  | U.M. |  | Vr. Unitario |  | Cantidad |  | Vr. Parcial
651 |  | HERRAMIENTA Y EQUIPO MENOR (10% APU) |  | % |  | 58,640.25 |  | 10.0000 |  | 5,864.02
[7 empty] | Total | Equipo |  | 5,864.02
3 | Mano de Obra
Código |  | Descripción |  | U.M. |  | Vr. Unitario |  | Cantidad |  | Vr. Parcial
150 |  | CUADRILLA 3: 1 OF + 2 AYU |  | DIA |  | 413,827.00 |  | 0.0200 |  | 8,276.54
[7 empty] | Total | Mano de Obra |  | 8,276.54
4 | Transporte
Código |  | Descripción |  | U.M. |  | Vr. Unitario |  | Cantidad |  | Vr. Parcial
|  |  |  | UN | [5 empty] | 0.00
[7 empty] | Total | Transporte |  | 0.00
[5 empty] | Total Costos Directos Actividad: |  |  |  | 64,504.27
CODIGO: |  |  | 476
ACTIVIDAD: |  |  | PLACA DE PISO REFORZADA E=10CM, CONCRETO DE 3000 PSI, INCLUYE MALLA ELECTROSOLDADA 6X2.35MX4MM
U.M. |  |  | M2
1 | Materiales
Código |  | Descripción |  | U.M. |  | Vr. Unitario |  | Cantidad |  | Vr. Parcial
2 |  | CONCRETO 1:2:3 MEZCLADO EN OBRA 3000 PSI, 21 MPA, CLASE D |  | M3 |  | 552,616.44 |  | 0.1050 |  | 58,024.73
253 |  | LISTON PARA FORMALETA |  | ML |  | 2,500.00 |  | 1.0000 |  | 2,500.00
263 |  | MALLA ELECTROSOLDADA 6,0mx2,35mx15cmx4mm |  | UN |  | 142,000.00 |  | 0.0800 |  | 11,360.00
326 |  | PUNTILLA CON CABEZA 2" |  | LB |  | 3,500.00 |  | 0.0500 |  | 175.00
[7 empty] | Total | Materiales |  | 72,059.73
2 | Equipo
Código |  | Descripción |  | U.M. |  | Vr. Unitario |  | Cantidad |  | Vr. Parcial
35 |  | HERRAMIENTA Y EQUIPO MENOR (3% M.O.) |  | % |  | 37,616.87 |  | 3.0000 |  | 1,128.51
[7 empty] | Total | Equipo |  | 1,128.51
3 | Mano de Obra
Código |  | Descripción |  | U.M. |  | Vr. Unitario |  | Cantidad |  | Vr. Parcial
150 |  | CUADRILLA 3: 1 OF + 2 AYU |  | DIA |  | 413,827.00 |  | 0.0909 |  | 37,616.87
[7 empty] | Total | Mano de Obra |  | 37,616.87
4 | Transporte
Código |  | Descripción |  | U.M. |  | Vr. Unitario |  | Cantidad |  | Vr. Parcial
|  |  |  | DIA | [5 empty] | 0.00
[7 empty] | Total | Transporte |  | 0.00
[5 empty] | Total Costos Directos Actividad: |  |  |  | 110,805.11
CODIGO: |  |  | 477
ACTIVIDAD: |  |  | PISO AFINADO DE 7CM
U.M. |  |  | M2
1 | Materiales
Código |  | Descripción |  | U.M. |  | Vr. Unitario |  | Cantidad |  | Vr. Parcial
13 |  | ARENA FINA |  | M3 |  | 129,000.00 |  | 0.0850 |  | 10,965.00
18 |  | CEMENTO GRIS (Compra por bulto de 50kg) |  | KG |  | 603.33 |  | 33.5000 |  | 20,211.56
55 |  | SIKA # 1 (compra por 2 ó 4 kg) |  | KG |  | 15,350.00 |  | 0.3750 |  | 5,756.25
7 |  | AGUA |  | LT |  | 60.00 |  | 17.5000 |  | 1,050.00
[7 empty] | Total | Materiales |  | 37,982.81
2 | Equipo
Código |  | Descripción |  | U.M. |  | Vr. Unitario |  | Cantidad |  | Vr. Parcial
35 |  | HERRAMIENTA Y EQUIPO MENOR (3% M.O.) |  | % |  | 24,333.03 |  | 3.0000 |  | 729.99
[7 empty] | Total | Equipo |  | 729.99
3 | Mano de Obra
Código |  | Descripción |  | U.M. |  | Vr. Unitario |  | Cantidad |  | Vr. Parcial
150 |  | CUADRILLA 3: 1 OF + 2 AYU |  | DIA |  | 413,827.00 |  | 0.0588 |  | 24,333.03
[7 empty] | Total | Mano de Obra |  | 24,333.03
4 | Transporte
Código |  | Descripción |  | U.M. |  | Vr. Unitario |  | Cantidad |  | Vr. Parcial
|  |  |  | M3 | [5 empty] | 0.00
[7 empty] | Total | Transporte |  | 0.00
[5 empty] | Total Costos Directos Actividad: |  |  |  | 63,045.83
CODIGO: |  |  | 478
ACTIVIDAD: |  |  | POYO EN CONCRETO 2500 PSI, H=10CM
U.M. |  |  | M2
1 | Materiales
Código |  | Descripción |  | U.M. |  | Vr. Unitario |  | Cantidad |  | Vr. Parcial
253 |  | LISTON PARA FORMALETA |  | ML |  | 2,500.00 |  | 1.0000 |  | 2,500.00
3 |  | CONCRETO 1:2:4 MEZCLADO EN OBRA 2500 PSI, 17.5MPA, CLASE E |  | M3 |  | 531,031.61 |  | 0.1050 |  | 55,758.32
326 |  | PUNTILLA CON CABEZA 2" |  | LB |  | 3,500.00 |  | 0.0500 |  | 175.00
[7 empty] | Total | Materiales |  | 58,433.32
2 | Equipo
Código |  | Descripción |  | U.M. |  | Vr. Unitario |  | Cantidad |  | Vr. Parcial
35 |  | HERRAMIENTA Y EQUIPO MENOR (3% M.O.) |  | % |  | 37,616.87 |  | 3.0000 |  | 1,128.51
[7 empty] | Total | Equipo |  | 1,128.51
3 | Mano de Obra
Código |  | Descripción |  | U.M. |  | Vr. Unitario |  | Cantidad |  | Vr. Parcial
150 |  | CUADRILLA 3: 1 OF + 2 AYU |  | DIA |  | 413,827.00 |  | 0.0909 |  | 37,616.87
[7 empty] | Total | Mano de Obra |  | 37,616.87
4 | Transporte
Código |  | Descripción |  | U.M. |  | Vr. Unitario |  | Cantidad |  | Vr. Parcial
|  |  |  | DIA | [5 empty] | 0.00
[7 empty] | Total | Transporte |  | 0.00
[5 empty] | Total Costos Directos Actividad: |  |  |  | 97,178.70
CODIGO: |  |  | 479
ACTIVIDAD: |  |  | PLACA BASE CONCRETO 3000 PSI, 10CM, INCLUYE POLIETILENO
U.M. |  |  | M2
1 | Materiales
Código |  | Descripción |  | U.M. |  | Vr. Unitario |  | Cantidad |  | Vr. Parcial
2 |  | CONCRETO 1:2:3 MEZCLADO EN OBRA 3000 PSI, 21 MPA, CLASE D |  | M3 |  | 552,616.44 |  | 0.1050 |  | 58,024.73
253 |  | LISTON PARA FORMALETA |  | ML |  | 2,500.00 |  | 1.0000 |  | 2,500.00
318 |  | POLIETILENO NEGRO DE 2M C. 6 |  | ML |  | 5,600.00 |  | 0.5250 |  | 2,940.00
326 |  | PUNTILLA CON CABEZA 2" |  | LB |  | 3,500.00 |  | 0.0500 |  | 175.00
[7 empty] | Total | Materiales |  | 63,639.73
2 | Equipo
Código |  | Descripción |  | U.M. |  | Vr. Unitario |  | Cantidad |  | Vr. Parcial
35 |  | HERRAMIENTA Y EQUIPO MENOR (3% M.O.) |  | % |  | 37,616.87 |  | 3.0000 |  | 1,128.51
[7 empty] | Total | Equipo |  | 1,128.51
3 | Mano de Obra
Código |  | Descripción |  | U.M. |  | Vr. Unitario |  | Cantidad |  | Vr. Parcial
150 |  | CUADRILLA 3: 1 OF + 2 AYU |  | DIA |  | 413,827.00 |  | 0.0909 |  | 37,616.87
[7 empty] | Total | Mano de Obra |  | 37,616.87
4 | Transporte
Código |  | Descripción |  | U.M. |  | Vr. Unitario |  | Cantidad |  | Vr. Parcial
|  |  |  | DIA | [5 empty] | 0.00
[7 empty] | Total | Transporte |  | 0.00
[5 empty] | Total Costos Directos Actividad: |  |  |  | 102,385.11
CODIGO: |  |  | 480
ACTIVIDAD: |  |  | ACOMETIDA GENERAL MONOFÁSICA 20M
U.M. |  |  | UN
1 | Materiales
Código |  | Descripción |  | U.M. |  | Vr. Unitario |  | Cantidad |  | Vr. Parcial
1060 |  | ALAMBRE DE COBRE THW 10 CENTELSA O SIMILAR(ROLLO *100ML) |  | ML |  | 2,200.00 |  | 50.0000 |  | 110,000.00
1111 |  | CAJA 40X40 FINA |  | UN |  | 72,997.33 |  | 1.0000 |  | 72,997.33
1142 |  | CONTADOR MONOFASICO 15-60A |  | UN |  | 64,612.00 |  | 1.0000 |  | 64,612.00
1339 |  | TABLERO DE MADERA |  | UN |  | 56,264.00 |  | 1.0000 |  | 56,264.00
1432 |  | BUSHING DE 1" |  | UN |  | 3,164.00 |  | 3.0000 |  | 9,492.00
1459 |  | CAPACETE 1" EMT |  | UN |  | 4,200.00 |  | 1.0000 |  | 4,200.00
1649 |  | TUBO CONDUIT METALICO 1" |  | UN |  | 29,000.00 |  | 3.0000 |  | 87,000.00
[7 empty] | Total | Materiales |  | 404,565.33
2 | Equipos
Código |  | Descripción |  | U.M. |  | Vr. Unitario |  | Cantidad |  | Vr. Parcial
|  |  |  | ML | [5 empty] | 0.00
[7 empty] | Total | Equipos |  | 0.00
3 | Mano de Obra
Código |  | Descripción |  | U.M. |  | Vr. Unitario |  | Cantidad |  | Vr. Parcial
341 |  | SUB-CONTRATO ELECTRICO |  | % |  | 404,565.33 |  | 38.0000 |  | 153,734.83
[7 empty] | Total | Mano de Obra |  | 153,734.83
4 | Transporte
Código |  | Descripción |  | U.M. |  | Vr. Unitario |  | Cantidad |  | Vr. Parcial
|  |  |  | ML | [5 empty] | 0.00
[7 empty] | Total | Transporte |  | 0.00
[5 empty] | Total Costos Directos Actividad: |  |  |  | 558,300.16
CODIGO: |  |  | 481
ACTIVIDAD: |  |  | ACOMETIDA GENERAL BIFÁSICA 20M
U.M. |  |  | UN
1 | Materiales
Código |  | Descripción |  | U.M. |  | Vr. Unitario |  | Cantidad |  | Vr. Parcial
1103 |  | CABLE DE COBRE THW 10 AWG |  | ML |  | 3,100.00 |  | 22.0000 |  | 68,200.00
1107 |  | CABLE DE COBRE THW 8 AWG |  | ML |  | 4,000.00 |  | 66.0000 |  | 264,000.00
1432 |  | BUSHING DE 1" |  | UN |  | 3,164.00 |  | 3.0000 |  | 9,492.00
1459 |  | CAPACETE 1" EMT |  | UN |  | 4,200.00 |  | 1.0000 |  | 4,200.00
1649 |  | TUBO CONDUIT METALICO 1" |  | UN |  | 29,000.00 |  | 3.0000 |  | 87,000.00
[7 empty] | Total | Materiales |  | 432,892.00
2 | Equipos
Código |  | Descripción |  | U.M. |  | Vr. Unitario |  | Cantidad |  | Vr. Parcial
|  |  |  | ML | [5 empty] | 0.00
[7 empty] | Total | Equipos |  | 0.00
3 | Mano de Obra
Código |  | Descripción |  | U.M. |  | Vr. Unitario |  | Cantidad |  | Vr. Parcial
341 |  | SUB-CONTRATO ELECTRICO |  | % |  | 432,892.00 |  | 38.0000 |  | 164,498.96
[7 empty] | Total | Mano de Obra |  | 164,498.96
4 | Transporte
Código |  | Descripción |  | U.M. |  | Vr. Unitario |  | Cantidad |  | Vr. Parcial
|  |  |  | ML | [5 empty] | 0.00
[7 empty] | Total | Transporte |  | 0.00
[5 empty] | Total Costos Directos Actividad: |  |  |  | 597,390.96
CODIGO: |  |  | 482
ACTIVIDAD: |  |  | ACOMETIDA GENERAL TRIFÁSICA 30M
U.M. |  |  | UN
1 | Materiales
Código |  | Descripción |  | U.M. |  | Vr. Unitario |  | Cantidad |  | Vr. Parcial
1105 |  | CABLE DE COBRE THW 4 AWG |  | ML |  | 10,500.00 |  | 132.0000 |  | 1,386,000.00
1107 |  | CABLE DE COBRE THW 8 AWG |  | ML |  | 4,000.00 |  | 33.0000 |  | 132,000.00
1432 |  | BUSHING DE 1" |  | UN |  | 3,164.00 |  | 4.5000 |  | 14,238.00
1459 |  | CAPACETE 1" EMT |  | UN |  | 4,200.00 |  | 1.0000 |  | 4,200.00
1649 |  | TUBO CONDUIT METALICO 1" |  | UN |  | 29,000.00 |  | 3.0000 |  | 87,000.00
[7 empty] | Total | Materiales |  | 1,623,438.00
2 | Equipos
Código |  | Descripción |  | U.M. |  | Vr. Unitario |  | Cantidad |  | Vr. Parcial
|  |  |  | ML | [5 empty] | 0.00
[7 empty] | Total | Equipos |  | 0.00
3 | Mano de Obra
Código |  | Descripción |  | U.M. |  | Vr. Unitario |  | Cantidad |  | Vr. Parcial
341 |  | SUB-CONTRATO ELECTRICO |  | % |  | 1,623,438.00 |  | 38.0000 |  | 616,906.44
[7 empty] | Total | Mano de Obra |  | 616,906.44
4 | Transporte
Código |  | Descripción |  | U.M. |  | Vr. Unitario |  | Cantidad |  | Vr. Parcial
|  |  |  | ML | [5 empty] | 0.00
[7 empty] | Total | Transporte |  | 0.00
[5 empty] | Total Costos Directos Actividad: |  |  |  | 2,240,344.44
CODIGO: |  |  | 483
ACTIVIDAD: |  |  | TABLERO PARCIAL 4 CIRCUITOS
U.M. |  |  | UN
1 | Materiales
Código |  | Descripción |  | U.M. |  | Vr. Unitario |  | Cantidad |  | Vr. Parcial
1199 |  | INTERRUPTOR FALLA A TIERRA |  | UN |  | 32,900.00 |  | 4.0000 |  | 131,600.00
1611 |  | TABLERO MONOFASICO DE 4 CIRCUITOS. Ref TML - 4 BARRAJE DE 125 A., 120 V. |  | UN |  | 44,250.00 |  | 1.0000 |  | 44,250.00
[7 empty] | Total | Materiales |  | 175,850.00
2 | Equipos
Código |  | Descripción |  | U.M. |  | Vr. Unitario |  | Cantidad |  | Vr. Parcial
|  |  |  | UN | [5 empty] | 0.00
[7 empty] | Total | Equipos |  | 0.00
3 | Mano de Obra
Código |  | Descripción |  | U.M. |  | Vr. Unitario |  | Cantidad |  | Vr. Parcial
341 |  | SUB-CONTRATO ELECTRICO |  | % |  | 175,850.00 |  | 38.0000 |  | 66,823.00
[7 empty] | Total | Mano de Obra |  | 66,823.00
4 | Transporte
Código |  | Descripción |  | U.M. |  | Vr. Unitario |  | Cantidad |  | Vr. Parcial
|  |  |  | UN | [5 empty] | 0.00
[7 empty] | Total | Transporte |  | 0.00
[5 empty] | Total Costos Directos Actividad: |  |  |  | 242,673.00
CODIGO: |  |  | 484
ACTIVIDAD: |  |  | TABLERO BIFÁSICO 8 CIRCUITOS
U.M. |  |  | UN
1 | Materiales
Código |  | Descripción |  | U.M. |  | Vr. Unitario |  | Cantidad |  | Vr. Parcial
1199 |  | INTERRUPTOR FALLA A TIERRA |  | UN |  | 32,900.00 |  | 8.0000 |  | 263,200.00
1254 |  | PLACA DE IDENTIFICACION 2X1CM |  | UN |  | 13,263.00 |  | 8.0000 |  | 106,104.00
1612 |  | TABLERO MONOFASICO DE 8 CIRCUITOS |  | UN |  | 70,000.00 |  | 1.0000 |  | 70,000.00
[7 empty] | Total | Materiales |  | 439,304.00
2 | Equipos
Código |  | Descripción |  | U.M. |  | Vr. Unitario |  | Cantidad |  | Vr. Parcial
|  |  |  | UN | [5 empty] | 0.00
[7 empty] | Total | Equipos |  | 0.00
3 | Mano de Obra
Código |  | Descripción |  | U.M. |  | Vr. Unitario |  | Cantidad |  | Vr. Parcial
341 |  | SUB-CONTRATO ELECTRICO |  | % |  | 439,304.00 |  | 38.0000 |  | 166,935.52
[7 empty] | Total | Mano de Obra |  | 166,935.52
4 | Transporte
Código |  | Descripción |  | U.M. |  | Vr. Unitario |  | Cantidad |  | Vr. Parcial
|  |  |  | UN | [5 empty] | 0.00
[7 empty] | Total | Transporte |  | 0.00
[5 empty] | Total Costos Directos Actividad: |  |  |  | 606,239.52
CODIGO: |  |  | 485
ACTIVIDAD: |  |  | TABLERO BIFÁSICO 12 CIRCUITOS
U.M. |  |  | UN
1 | Materiales
Código |  | Descripción |  | U.M. |  | Vr. Unitario |  | Cantidad |  | Vr. Parcial
1199 |  | INTERRUPTOR FALLA A TIERRA |  | UN |  | 32,900.00 |  | 12.0000 |  | 394,800.00
1254 |  | PLACA DE IDENTIFICACION 2X1CM |  | UN |  | 13,263.00 |  | 12.0000 |  | 159,156.00
1609 |  | TABLERO BIFASICO DE 12 CIRCUITOS |  | UN |  | 145,490.00 |  | 1.0000 |  | 145,490.00
[7 empty] | Total | Materiales |  | 699,446.00
2 | Equipos
Código |  | Descripción |  | U.M. |  | Vr. Unitario |  | Cantidad |  | Vr. Parcial
|  |  |  | UN | [5 empty] | 0.00
[7 empty] | Total | Equipos |  | 0.00
3 | Mano de Obra
Código |  | Descripción |  | U.M. |  | Vr. Unitario |  | Cantidad |  | Vr. Parcial
341 |  | SUB-CONTRATO ELECTRICO |  | % |  | 699,446.00 |  | 38.0000 |  | 265,789.48
[7 empty] | Total | Mano de Obra |  | 265,789.48
4 | Transporte
Código |  | Descripción |  | U.M. |  | Vr. Unitario |  | Cantidad |  | Vr. Parcial
|  |  |  | UN | [5 empty] | 0.00
[7 empty] | Total | Transporte |  | 0.00
[5 empty] | Total Costos Directos Actividad: |  |  |  | 965,235.48
CODIGO: |  |  | 486
ACTIVIDAD: |  |  | TABLERO PARCIAL 18 CIRCUITOS
U.M. |  |  | UN
1 | Materiales
Código |  | Descripción |  | U.M. |  | Vr. Unitario |  | Cantidad |  | Vr. Parcial
1199 |  | INTERRUPTOR FALLA A TIERRA |  | UN |  | 32,900.00 |  | 18.0000 |  | 592,200.00
1616 |  | TABLERO TRIFASICO DE 18 CIRCUITOS Ref TWP - 18 BARRAJE DE 225 A., 220 V. LUMINEX |  | UN |  | 247,130.00 |  | 1.0000 |  | 247,130.00
[7 empty] | Total | Materiales |  | 839,330.00
2 | Equipos
Código |  | Descripción |  | U.M. |  | Vr. Unitario |  | Cantidad |  | Vr. Parcial
|  |  |  | UN | [5 empty] | 0.00
[7 empty] | Total | Equipos |  | 0.00
3 | Mano de Obra
Código |  | Descripción |  | U.M. |  | Vr. Unitario |  | Cantidad |  | Vr. Parcial
341 |  | SUB-CONTRATO ELECTRICO |  | % |  | 839,330.00 |  | 38.0000 |  | 318,945.40
[7 empty] | Total | Mano de Obra |  | 318,945.40
4 | Transporte
Código |  | Descripción |  | U.M. |  | Vr. Unitario |  | Cantidad |  | Vr. Parcial
|  |  |  | UN | [5 empty] | 0.00
[7 empty] | Total | Transporte |  | 0.00
[5 empty] | Total Costos Directos Actividad: |  |  |  | 1,158,275.40
CODIGO: |  |  | 487
ACTIVIDAD: |  |  | TABLERO PARCIAL 24 CIRCUITOS
U.M. |  |  | UN
1 | Materiales
Código |  | Descripción |  | U.M. |  | Vr. Unitario |  | Cantidad |  | Vr. Parcial
1199 |  | INTERRUPTOR FALLA A TIERRA |  | UN |  | 32,900.00 |  | 24.0000 |  | 789,600.00
1343 |  | TABLERO TRIFASICO DE 24 CIRCUITOS |  | UN |  | 373,161.00 |  | 1.0000 |  | 373,161.00
[7 empty] | Total | Materiales |  | 1,162,761.00
2 | Equipos
Código |  | Descripción |  | U.M. |  | Vr. Unitario |  | Cantidad |  | Vr. Parcial
|  |  |  | UN | [5 empty] | 0.00
[7 empty] | Total | Equipos |  | 0.00
3 | Mano de Obra
Código |  | Descripción |  | U.M. |  | Vr. Unitario |  | Cantidad |  | Vr. Parcial
341 |  | SUB-CONTRATO ELECTRICO |  | % |  | 1,162,761.00 |  | 38.0000 |  | 441,849.18
[7 empty] | Total | Mano de Obra |  | 441,849.18
4 | Transporte
Código |  | Descripción |  | U.M. |  | Vr. Unitario |  | Cantidad |  | Vr. Parcial
|  |  |  | UN | [5 empty] | 0.00
[7 empty] | Total | Transporte |  | 0.00
[5 empty] | Total Costos Directos Actividad: |  |  |  | 1,604,610.18
CODIGO: |  |  | 488
ACTIVIDAD: |  |  | SALIDAS + TOMAS 110 V TUBO PVC 1/2"
U.M. |  |  | UN
1 | Materiales
Código |  | Descripción |  | U.M. |  | Vr. Unitario |  | Cantidad |  | Vr. Parcial
1043 |  | ADAPTADOR TERMINAL CONDUIT 1/2" (Proveedores Pavco, Genfor, Durman U Otros) |  | UN |  | 400.00 |  | 2.0000 |  | 800.00
1059 |  | ALAMBRE COBRE DESNUDO 14 AWG |  | ML |  | 1,170.00 |  | 8.0000 |  | 9,360.00
1061 |  | ALAMBRE DE COBRE THW 12 CENTELSA O SIMILAR (ROLLO *100ML) |  | ML |  | 1,626.00 |  | 16.0000 |  | 26,016.00
1117 |  | CAJA PLASTICA 2400 (102x102x38.5) |  | UN |  | 1,594.00 |  | 1.0000 |  | 1,594.00
1349 |  | TOMA DOBLE LUMINEX |  | UN |  | 6,240.00 |  | 1.0000 |  | 6,240.00
1357 |  | TORNILLO LAMINA 3/8" |  | UN |  | 200.00 |  | 2.0000 |  | 400.00
1362 |  | TUBERIA CONDUIT CONSTRUCCION 1/2" X 3M (Proveedores Pavco, Genfor, Durman U Otros) |  | UN |  | 5,500.00 |  | 2.0000 |  | 11,000.00
682 |  | SOLDADURA LIQUIDA PVC 1/4 GAL |  | UN |  | 63,396.00 |  | 0.0100 |  | 633.96
793 |  | LIMPIADOR PVC 1/4 GAL |  | UN |  | 50,900.00 |  | 0.0100 |  | 509.00
[7 empty] | Total | Materiales |  | 56,552.96
2 | Equipo
Código |  | Descripción |  | U.M. |  | Vr. Unitario |  | Cantidad |  | Vr. Parcial
727 |  | HERRAMIENTA Y EQUIPO MENOR (10% M.O.) |  | % |  | 51,996.06 |  | 10.0000 |  | 5,199.61
[7 empty] | Total | Equipo |  | 5,199.61
3 | Mano de Obra
Código |  | Descripción |  | U.M. |  | Vr. Unitario |  | Cantidad |  | Vr. Parcial
562 |  | CUADRILLA 5: INSTALACIONES I OF + 1 AYU |  | DIA |  | 311,914.00 |  | 0.1667 |  | 51,996.06
[7 empty] | Total | Mano de Obra |  | 51,996.06
4 | Transporte
Código |  | Descripción |  | U.M. |  | Vr. Unitario |  | Cantidad |  | Vr. Parcial
|  |  |  | UN | [5 empty] | 0.00
[7 empty] | Total | Transporte |  | 0.00
[5 empty] | Total Costos Directos Actividad: |  |  |  | 113,748.63
CODIGO: |  |  | 489
ACTIVIDAD: |  |  | SALIDAS PARA ALUMBRADO 110 V + ROSETA TUBO PVC
U.M. |  |  | UN
1 | Materiales
Código |  | Descripción |  | U.M. |  | Vr. Unitario |  | Cantidad |  | Vr. Parcial
1043 |  | ADAPTADOR TERMINAL CONDUIT 1/2" (Proveedores Pavco, Genfor, Durman U Otros) |  | UN |  | 400.00 |  | 2.0000 |  | 800.00
1059 |  | ALAMBRE COBRE DESNUDO 14 AWG |  | ML |  | 1,170.00 |  | 8.0000 |  | 9,360.00
1061 |  | ALAMBRE DE COBRE THW 12 CENTELSA O SIMILAR (ROLLO *100ML) |  | ML |  | 1,626.00 |  | 16.0000 |  | 26,016.00
1116 |  | CAJA OCTAGONAL PLASTICA PVC |  | UN |  | 2,200.00 |  | 1.0000 |  | 2,200.00
1276 |  | ROSETA LOZA |  | UN |  | 3,249.00 |  | 1.0000 |  | 3,249.00
1357 |  | TORNILLO LAMINA 3/8" |  | UN |  | 200.00 |  | 2.0000 |  | 400.00
1362 |  | TUBERIA CONDUIT CONSTRUCCION 1/2" X 3M (Proveedores Pavco, Genfor, Durman U Otros) |  | UN |  | 5,500.00 |  | 2.0000 |  | 11,000.00
682 |  | SOLDADURA LIQUIDA PVC 1/4 GAL |  | UN |  | 63,396.00 |  | 0.0100 |  | 633.96
793 |  | LIMPIADOR PVC 1/4 GAL |  | UN |  | 50,900.00 |  | 0.0100 |  | 509.00
[7 empty] | Total | Materiales |  | 54,167.96
2 | Equipo
Código |  | Descripción |  | U.M. |  | Vr. Unitario |  | Cantidad |  | Vr. Parcial
727 |  | HERRAMIENTA Y EQUIPO MENOR (10% M.O.) |  | % |  | 51,996.06 |  | 10.0000 |  | 5,199.61
[7 empty] | Total | Equipo |  | 5,199.61
3 | Mano de Obra
Código |  | Descripción |  | U.M. |  | Vr. Unitario |  | Cantidad |  | Vr. Parcial
562 |  | CUADRILLA 5: INSTALACIONES I OF + 1 AYU |  | DIA |  | 311,914.00 |  | 0.1667 |  | 51,996.06
[7 empty] | Total | Mano de Obra |  | 51,996.06
4 | Transporte
Código |  | Descripción |  | U.M. |  | Vr. Unitario |  | Cantidad |  | Vr. Parcial
|  |  |  | UN | [5 empty] | 0.00
[7 empty] | Total | Transporte |  | 0.00
[5 empty] | Total Costos Directos Actividad: |  |  |  | 111,363.63
CODIGO: |  |  | 490
ACTIVIDAD: |  |  | SALIDAS + LÁMPARAS SLIM DE 2*48 CON ESTRUCTURA EXTERIOR EN LÁMINA, TUBO PVC
U.M. |  |  | UN
1 | Materiales
Código |  | Descripción |  | U.M. |  | Vr. Unitario |  | Cantidad |  | Vr. Parcial
1043 |  | ADAPTADOR TERMINAL CONDUIT 1/2" (Proveedores Pavco, Genfor, Durman U Otros) |  | UN |  | 400.00 |  | 2.0000 |  | 800.00
1059 |  | ALAMBRE COBRE DESNUDO 14 AWG |  | ML |  | 1,170.00 |  | 5.0000 |  | 5,850.00
1061 |  | ALAMBRE DE COBRE THW 12 CENTELSA O SIMILAR (ROLLO *100ML) |  | ML |  | 1,626.00 |  | 9.0000 |  | 14,634.00
1116 |  | CAJA OCTAGONAL PLASTICA PVC |  | UN |  | 2,200.00 |  | 1.0000 |  | 2,200.00
1349 |  | TOMA DOBLE LUMINEX |  | UN |  | 6,240.00 |  | 1.0000 |  | 6,240.00
1357 |  | TORNILLO LAMINA 3/8" |  | UN |  | 200.00 |  | 2.0000 |  | 400.00
1362 |  | TUBERIA CONDUIT CONSTRUCCION 1/2" X 3M (Proveedores Pavco, Genfor, Durman U Otros) |  | UN |  | 5,500.00 |  | 2.0000 |  | 11,000.00
1532 |  | LÁMPARA SLIM 2X48X20 KM, COMPLETA |  | UN |  | 82,880.00 |  | 1.0000 |  | 82,880.00
682 |  | SOLDADURA LIQUIDA PVC 1/4 GAL |  | UN |  | 63,396.00 |  | 0.0100 |  | 633.96
793 |  | LIMPIADOR PVC 1/4 GAL |  | UN |  | 50,900.00 |  | 0.0100 |  | 509.00
[7 empty] | Total | Materiales |  | 125,146.96
2 | Equipos
Código |  | Descripción |  | U.M. |  | Vr. Unitario |  | Cantidad |  | Vr. Parcial
|  |  |  | UN | [5 empty] | 0.00
[7 empty] | Total | Equipos |  | 0.00
3 | Mano de Obra
Código |  | Descripción |  | U.M. |  | Vr. Unitario |  | Cantidad |  | Vr. Parcial
|  |  |  | UN | [5 empty] | 0.00
[7 empty] | Total | Mano de Obra |  | 0.00
4 | Transporte
Código |  | Descripción |  | U.M. |  | Vr. Unitario |  | Cantidad |  | Vr. Parcial
|  |  |  | UN | [5 empty] | 0.00
[7 empty] | Total | Transporte |  | 0.00
[5 empty] | Total Costos Directos Actividad: |  |  |  | 125,146.96
CODIGO: |  |  | 491
ACTIVIDAD: |  |  | LÁMPARA SLIM DE 2*96
U.M. |  |  | UN
1 | Materiales
Código |  | Descripción |  | U.M. |  | Vr. Unitario |  | Cantidad |  | Vr. Parcial
1534 |  | LÁMPARA SLIM 2X96X20 KM, COMPLETA |  | UN |  | 123,802.00 |  | 1.0000 |  | 123,802.00
[7 empty] | Total | Materiales |  | 123,802.00
2 | Equipo
Código |  | Descripción |  | U.M. |  | Vr. Unitario |  | Cantidad |  | Vr. Parcial
727 |  | HERRAMIENTA Y EQUIPO MENOR (10% M.O.) |  | % |  | 51,996.06 |  | 10.0000 |  | 5,199.61
[7 empty] | Total | Equipo |  | 5,199.61
3 | Mano de Obra
Código |  | Descripción |  | U.M. |  | Vr. Unitario |  | Cantidad |  | Vr. Parcial
562 |  | CUADRILLA 5: INSTALACIONES I OF + 1 AYU |  | DIA |  | 311,914.00 |  | 0.1667 |  | 51,996.06
[7 empty] | Total | Mano de Obra |  | 51,996.06
4 | Transporte
Código |  | Descripción |  | U.M. |  | Vr. Unitario |  | Cantidad |  | Vr. Parcial
|  |  |  | UN | [5 empty] | 0.00
[7 empty] | Total | Transporte |  | 0.00
[5 empty] | Total Costos Directos Actividad: |  |  |  | 180,997.67
CODIGO: |  |  | 492
ACTIVIDAD: |  |  | SALIDAS + TOMAS DE 220 V, TUBO PVC
U.M. |  |  | UN
1 | Materiales
Código |  | Descripción |  | U.M. |  | Vr. Unitario |  | Cantidad |  | Vr. Parcial
1043 |  | ADAPTADOR TERMINAL CONDUIT 1/2" (Proveedores Pavco, Genfor, Durman U Otros) |  | UN |  | 400.00 |  | 2.0000 |  | 800.00
1061 |  | ALAMBRE DE COBRE THW 12 CENTELSA O SIMILAR (ROLLO *100ML) |  | ML |  | 1,626.00 |  | 9.0000 |  | 14,634.00
1117 |  | CAJA PLASTICA 2400 (102x102x38.5) |  | UN |  | 1,594.00 |  | 1.0000 |  | 1,594.00
1349 |  | TOMA DOBLE LUMINEX |  | UN |  | 6,240.00 |  | 1.0000 |  | 6,240.00
1357 |  | TORNILLO LAMINA 3/8" |  | UN |  | 200.00 |  | 2.0000 |  | 400.00
1362 |  | TUBERIA CONDUIT CONSTRUCCION 1/2" X 3M (Proveedores Pavco, Genfor, Durman U Otros) |  | UN |  | 5,500.00 |  | 3.0000 |  | 16,500.00
682 |  | SOLDADURA LIQUIDA PVC 1/4 GAL |  | UN |  | 63,396.00 |  | 0.0100 |  | 633.96
793 |  | LIMPIADOR PVC 1/4 GAL |  | UN |  | 50,900.00 |  | 0.0100 |  | 509.00
[7 empty] | Total | Materiales |  | 41,310.96
2 | Equipo
Código |  | Descripción |  | U.M. |  | Vr. Unitario |  | Cantidad |  | Vr. Parcial
727 |  | HERRAMIENTA Y EQUIPO MENOR (10% M.O.) |  | % |  | 51,996.06 |  | 10.0000 |  | 5,199.61
[7 empty] | Total | Equipo |  | 5,199.61
3 | Mano de Obra
Código |  | Descripción |  | U.M. |  | Vr. Unitario |  | Cantidad |  | Vr. Parcial
562 |  | CUADRILLA 5: INSTALACIONES I OF + 1 AYU |  | DIA |  | 311,914.00 |  | 0.1667 |  | 51,996.06
[7 empty] | Total | Mano de Obra |  | 51,996.06
4 | Transporte
Código |  | Descripción |  | U.M. |  | Vr. Unitario |  | Cantidad |  | Vr. Parcial
|  |  |  | UN | [5 empty] | 0.00
[7 empty] | Total | Transporte |  | 0.00
[5 empty] | Total Costos Directos Actividad: |  |  |  | 98,506.63
CODIGO: |  |  | 493
ACTIVIDAD: |  |  | SALIDAS + TOMAS TRIFÁSICAS, TUBO PVC
U.M. |  |  | UN
1 | Materiales
Código |  | Descripción |  | U.M. |  | Vr. Unitario |  | Cantidad |  | Vr. Parcial
1043 |  | ADAPTADOR TERMINAL CONDUIT 1/2" (Proveedores Pavco, Genfor, Durman U Otros) |  | UN |  | 400.00 |  | 2.0000 |  | 800.00
1060 |  | ALAMBRE DE COBRE THW 10 CENTELSA O SIMILAR(ROLLO *100ML) |  | ML |  | 2,200.00 |  | 13.5000 |  | 29,700.00
1117 |  | CAJA PLASTICA 2400 (102x102x38.5) |  | UN |  | 1,594.00 |  | 1.0000 |  | 1,594.00
1348 |  | TOMA CORRIENTE TRIFASICA CON POLO A TIERRA |  | UN |  | 41,900.00 |  | 1.0000 |  | 41,900.00
1357 |  | TORNILLO LAMINA 3/8" |  | UN |  | 200.00 |  | 2.0000 |  | 400.00
1362 |  | TUBERIA CONDUIT CONSTRUCCION 1/2" X 3M (Proveedores Pavco, Genfor, Durman U Otros) |  | UN |  | 5,500.00 |  | 3.0000 |  | 16,500.00
682 |  | SOLDADURA LIQUIDA PVC 1/4 GAL |  | UN |  | 63,396.00 |  | 0.0100 |  | 633.96
793 |  | LIMPIADOR PVC 1/4 GAL |  | UN |  | 50,900.00 |  | 0.0100 |  | 509.00
[7 empty] | Total | Materiales |  | 92,036.96
2 | Equipo
Código |  | Descripción |  | U.M. |  | Vr. Unitario |  | Cantidad |  | Vr. Parcial
651 |  | HERRAMIENTA Y EQUIPO MENOR (10% APU) |  | % |  | 154,419.76 |  | 10.0000 |  | 15,441.98
[7 empty] | Total | Equipo |  | 15,441.98
3 | Mano de Obra
Código |  | Descripción |  | U.M. |  | Vr. Unitario |  | Cantidad |  | Vr. Parcial
562 |  | CUADRILLA 5: INSTALACIONES I OF + 1 AYU |  | DIA |  | 311,914.00 |  | 0.2000 |  | 62,382.80
[7 empty] | Total | Mano de Obra |  | 62,382.80
4 | Transporte
Código |  | Descripción |  | U.M. |  | Vr. Unitario |  | Cantidad |  | Vr. Parcial
|  |  |  | UN | [5 empty] | 0.00
[7 empty] | Total | Transporte |  | 0.00
[5 empty] | Total Costos Directos Actividad: |  |  |  | 169,861.74
CODIGO: |  |  | 494
ACTIVIDAD: |  |  | SALIDA + TOMA DOBLE MONOFÁSICA CON POLO A TIERRA, TUBO PVC
U.M. |  |  | UN
1 | Materiales
Código |  | Descripción |  | U.M. |  | Vr. Unitario |  | Cantidad |  | Vr. Parcial
1043 |  | ADAPTADOR TERMINAL CONDUIT 1/2" (Proveedores Pavco, Genfor, Durman U Otros) |  | UN |  | 400.00 |  | 2.0000 |  | 800.00
1059 |  | ALAMBRE COBRE DESNUDO 14 AWG |  | ML |  | 1,170.00 |  | 6.0000 |  | 7,020.00
1061 |  | ALAMBRE DE COBRE THW 12 CENTELSA O SIMILAR (ROLLO *100ML) |  | ML |  | 1,626.00 |  | 6.0000 |  | 9,756.00
1117 |  | CAJA PLASTICA 2400 (102x102x38.5) |  | UN |  | 1,594.00 |  | 1.0000 |  | 1,594.00
1349 |  | TOMA DOBLE LUMINEX |  | UN |  | 6,240.00 |  | 1.0000 |  | 6,240.00
1357 |  | TORNILLO LAMINA 3/8" |  | UN |  | 200.00 |  | 2.0000 |  | 400.00
1362 |  | TUBERIA CONDUIT CONSTRUCCION 1/2" X 3M (Proveedores Pavco, Genfor, Durman U Otros) |  | UN |  | 5,500.00 |  | 3.0000 |  | 16,500.00
682 |  | SOLDADURA LIQUIDA PVC 1/4 GAL |  | UN |  | 63,396.00 |  | 0.0100 |  | 633.96
793 |  | LIMPIADOR PVC 1/4 GAL |  | UN |  | 50,900.00 |  | 0.0100 |  | 509.00
[7 empty] | Total | Materiales |  | 43,452.96
2 | Equipo
Código |  | Descripción |  | U.M. |  | Vr. Unitario |  | Cantidad |  | Vr. Parcial
727 |  | HERRAMIENTA Y EQUIPO MENOR (10% M.O.) |  | % |  | 51,996.06 |  | 10.0000 |  | 5,199.61
[7 empty] | Total | Equipo |  | 5,199.61
3 | Mano de Obra
Código |  | Descripción |  | U.M. |  | Vr. Unitario |  | Cantidad |  | Vr. Parcial
562 |  | CUADRILLA 5: INSTALACIONES I OF + 1 AYU |  | DIA |  | 311,914.00 |  | 0.1667 |  | 51,996.06
[7 empty] | Total | Mano de Obra |  | 51,996.06
4 | Transporte
Código |  | Descripción |  | U.M. |  | Vr. Unitario |  | Cantidad |  | Vr. Parcial
|  |  |  | UN | [5 empty] | 0.00
[7 empty] | Total | Transporte |  | 0.00
[5 empty] | Total Costos Directos Actividad: |  |  |  | 100,648.63
CODIGO: |  |  | 495
ACTIVIDAD: |  |  | SALIDAS PARA COMPUTADORES, TUBO PVC
U.M. |  |  | UN
1 | Materiales
Código |  | Descripción |  | U.M. |  | Vr. Unitario |  | Cantidad |  | Vr. Parcial
1043 |  | ADAPTADOR TERMINAL CONDUIT 1/2" (Proveedores Pavco, Genfor, Durman U Otros) |  | UN |  | 400.00 |  | 2.0000 |  | 800.00
1059 |  | ALAMBRE COBRE DESNUDO 14 AWG |  | ML |  | 1,170.00 |  | 6.0000 |  | 7,020.00
1061 |  | ALAMBRE DE COBRE THW 12 CENTELSA O SIMILAR (ROLLO *100ML) |  | ML |  | 1,626.00 |  | 6.0000 |  | 9,756.00
1117 |  | CAJA PLASTICA 2400 (102x102x38.5) |  | UN |  | 1,594.00 |  | 1.0000 |  | 1,594.00
1349 |  | TOMA DOBLE LUMINEX |  | UN |  | 6,240.00 |  | 1.0000 |  | 6,240.00
1357 |  | TORNILLO LAMINA 3/8" |  | UN |  | 200.00 |  | 2.0000 |  | 400.00
1362 |  | TUBERIA CONDUIT CONSTRUCCION 1/2" X 3M (Proveedores Pavco, Genfor, Durman U Otros) |  | UN |  | 5,500.00 |  | 3.0000 |  | 16,500.00
682 |  | SOLDADURA LIQUIDA PVC 1/4 GAL |  | UN |  | 63,396.00 |  | 0.0100 |  | 633.96
793 |  | LIMPIADOR PVC 1/4 GAL |  | UN |  | 50,900.00 |  | 0.0100 |  | 509.00
[7 empty] | Total | Materiales |  | 43,452.96
2 | Equipo
Código |  | Descripción |  | U.M. |  | Vr. Unitario |  | Cantidad |  | Vr. Parcial
727 |  | HERRAMIENTA Y EQUIPO MENOR (10% M.O.) |  | % |  | 51,996.06 |  | 10.0000 |  | 5,199.61
[7 empty] | Total | Equipo |  | 5,199.61
3 | Mano de Obra
Código |  | Descripción |  | U.M. |  | Vr. Unitario |  | Cantidad |  | Vr. Parcial
562 |  | CUADRILLA 5: INSTALACIONES I OF + 1 AYU |  | DIA |  | 311,914.00 |  | 0.1667 |  | 51,996.06
[7 empty] | Total | Mano de Obra |  | 51,996.06
4 | Transporte
Código |  | Descripción |  | U.M. |  | Vr. Unitario |  | Cantidad |  | Vr. Parcial
|  |  |  | UN | [5 empty] | 0.00
[7 empty] | Total | Transporte |  | 0.00
[5 empty] | Total Costos Directos Actividad: |  |  |  | 100,648.63
CODIGO: |  |  | 496
ACTIVIDAD: |  |  | SALIDAS TELÉFONO PVC
U.M. |  |  | UN
1 | Materiales
Código |  | Descripción |  | U.M. |  | Vr. Unitario |  | Cantidad |  | Vr. Parcial
1043 |  | ADAPTADOR TERMINAL CONDUIT 1/2" (Proveedores Pavco, Genfor, Durman U Otros) |  | UN |  | 400.00 |  | 2.0000 |  | 800.00
1117 |  | CAJA PLASTICA 2400 (102x102x38.5) |  | UN |  | 1,594.00 |  | 1.0000 |  | 1,594.00
1357 |  | TORNILLO LAMINA 3/8" |  | UN |  | 200.00 |  | 2.0000 |  | 400.00
1362 |  | TUBERIA CONDUIT CONSTRUCCION 1/2" X 3M (Proveedores Pavco, Genfor, Durman U Otros) |  | UN |  | 5,500.00 |  | 3.0000 |  | 16,500.00
1448 |  | CABLE TELEFONICO C.0.4 10 PARES |  | ML |  | 8,163.00 |  | 10.0000 |  | 81,630.00
1630 |  | TOMA TELEFONICA |  | UN |  | 6,021.00 |  | 1.0000 |  | 6,021.00
682 |  | SOLDADURA LIQUIDA PVC 1/4 GAL |  | UN |  | 63,396.00 |  | 0.0100 |  | 633.96
793 |  | LIMPIADOR PVC 1/4 GAL |  | UN |  | 50,900.00 |  | 0.0100 |  | 509.00
[7 empty] | Total | Materiales |  | 108,087.96
2 | Equipo
Código |  | Descripción |  | U.M. |  | Vr. Unitario |  | Cantidad |  | Vr. Parcial
727 |  | HERRAMIENTA Y EQUIPO MENOR (10% M.O.) |  | % |  | 124,765.60 |  | 10.0000 |  | 12,476.56
[7 empty] | Total | Equipo |  | 12,476.56
3 | Mano de Obra
Código |  | Descripción |  | U.M. |  | Vr. Unitario |  | Cantidad |  | Vr. Parcial
341 |  | SUB-CONTRATO ELECTRICO |  | % |  | 232,853.56 |  | 38.0000 |  | 88,484.35
562 |  | CUADRILLA 5: INSTALACIONES I OF + 1 AYU |  | DIA |  | 311,914.00 |  | 0.4000 |  | 124,765.60
[7 empty] | Total | Mano de Obra |  | 213,249.95
4 | Transporte
Código |  | Descripción |  | U.M. |  | Vr. Unitario |  | Cantidad |  | Vr. Parcial
|  |  |  | UN | [5 empty] | 0.00
[7 empty] | Total | Transporte |  | 0.00
[5 empty] | Total Costos Directos Actividad: |  |  |  | 333,814.47
CODIGO: |  |  | 497
ACTIVIDAD: |  |  | SALIDA PVC 1/2" ANTENA T.V
U.M. |  |  | UN
1 | Materiales
Código |  | Descripción |  | U.M. |  | Vr. Unitario |  | Cantidad |  | Vr. Parcial
1043 |  | ADAPTADOR TERMINAL CONDUIT 1/2" (Proveedores Pavco, Genfor, Durman U Otros) |  | UN |  | 400.00 |  | 2.0000 |  | 800.00
1117 |  | CAJA PLASTICA 2400 (102x102x38.5) |  | UN |  | 1,594.00 |  | 1.0000 |  | 1,594.00
1357 |  | TORNILLO LAMINA 3/8" |  | UN |  | 200.00 |  | 2.0000 |  | 400.00
1362 |  | TUBERIA CONDUIT CONSTRUCCION 1/2" X 3M (Proveedores Pavco, Genfor, Durman U Otros) |  | UN |  | 5,500.00 |  | 3.0000 |  | 16,500.00
682 |  | SOLDADURA LIQUIDA PVC 1/4 GAL |  | UN |  | 63,396.00 |  | 0.0100 |  | 633.96
793 |  | LIMPIADOR PVC 1/4 GAL |  | UN |  | 50,900.00 |  | 0.0100 |  | 509.00
[7 empty] | Total | Materiales |  | 20,436.96
2 | Equipo
Código |  | Descripción |  | U.M. |  | Vr. Unitario |  | Cantidad |  | Vr. Parcial
727 |  | HERRAMIENTA Y EQUIPO MENOR (10% M.O.) |  | % |  | 77,978.50 |  | 10.0000 |  | 7,797.85
[7 empty] | Total | Equipo |  | 7,797.85
3 | Mano de Obra
Código |  | Descripción |  | U.M. |  | Vr. Unitario |  | Cantidad |  | Vr. Parcial
341 |  | SUB-CONTRATO ELECTRICO |  | % |  | 98,415.46 |  | 38.0000 |  | 37,397.87
562 |  | CUADRILLA 5: INSTALACIONES I OF + 1 AYU |  | DIA |  | 311,914.00 |  | 0.2500 |  | 77,978.50
[7 empty] | Total | Mano de Obra |  | 115,376.37
4 | Transporte
Código |  | Descripción |  | U.M. |  | Vr. Unitario |  | Cantidad |  | Vr. Parcial
|  |  |  | UN | [5 empty] | 0.00
[7 empty] | Total | Transporte |  | 0.00
[5 empty] | Total Costos Directos Actividad: |  |  |  | 143,611.18
CODIGO: |  |  | 498
ACTIVIDAD: |  |  | SALIDA + TOMA CORRIENTE BIFÁSICA, TUBO PVC
U.M. |  |  | UN
1 | Materiales
Código |  | Descripción |  | U.M. |  | Vr. Unitario |  | Cantidad |  | Vr. Parcial
1112 |  | CAJA SENCILLA 103*60*45MM (2*4) CONDUIT) |  | UN |  | 1,000.00 |  | 1.0000 |  | 1,000.00
1362 |  | TUBERIA CONDUIT CONSTRUCCION 1/2" X 3M (Proveedores Pavco, Genfor, Durman U Otros) |  | UN |  | 5,500.00 |  | 3.0000 |  | 16,500.00
1406 |  | ALAMBRE COBRE TW 12 AWG |  | ML |  | 1,700.00 |  | 8.3000 |  | 14,110.00
1525 |  | JUEGO DE BOQUILLAS |  | UN |  | 2,083.00 |  | 2.0000 |  | 4,166.00
1625 |  | TOMA CORRIENTE BIFASICA 20A |  | UN |  | 10,984.00 |  | 1.0000 |  | 10,984.00
[7 empty] | Total | Materiales |  | 46,760.00
2 | Equipo
Código |  | Descripción |  | U.M. |  | Vr. Unitario |  | Cantidad |  | Vr. Parcial
727 |  | HERRAMIENTA Y EQUIPO MENOR (10% M.O.) |  | % |  | 115,532.95 |  | 10.0000 |  | 11,553.30
[7 empty] | Total | Equipo |  | 11,553.30
3 | Mano de Obra
Código |  | Descripción |  | U.M. |  | Vr. Unitario |  | Cantidad |  | Vr. Parcial
562 |  | CUADRILLA 5: INSTALACIONES I OF + 1 AYU |  | DIA |  | 311,914.00 |  | 0.3704 |  | 115,532.95
[7 empty] | Total | Mano de Obra |  | 115,532.95
4 | Transporte
Código |  | Descripción |  | U.M. |  | Vr. Unitario |  | Cantidad |  | Vr. Parcial
|  |  |  | UN | [5 empty] | 0.00
[7 empty] | Total | Transporte |  | 0.00
[5 empty] | Total Costos Directos Actividad: |  |  |  | 173,846.25
CODIGO: |  |  | 499
ACTIVIDAD: |  |  | SALIDA DE LÁMPARA CONMUTABLE + ROSETA, TUBO PVC
U.M. |  |  | UN
1 | Materiales
Código |  | Descripción |  | U.M. |  | Vr. Unitario |  | Cantidad |  | Vr. Parcial
1112 |  | CAJA SENCILLA 103*60*45MM (2*4) CONDUIT) |  | UN |  | 1,000.00 |  | 2.0000 |  | 2,000.00
1276 |  | ROSETA LOZA |  | UN |  | 3,249.00 |  | 1.0000 |  | 3,249.00
1362 |  | TUBERIA CONDUIT CONSTRUCCION 1/2" X 3M (Proveedores Pavco, Genfor, Durman U Otros) |  | UN |  | 5,500.00 |  | 3.0000 |  | 16,500.00
1406 |  | ALAMBRE COBRE TW 12 AWG |  | ML |  | 1,700.00 |  | 4.1000 |  | 6,970.00
1407 |  | ALAMBRE COBRE TW 14 AWG |  | ML |  | 1,400.00 |  | 10.2500 |  | 14,350.00
1523 |  | INTERRUPTOR SENCILLO CONMUTABLE ARBITARE |  | UN |  | 6,381.00 |  | 1.0000 |  | 6,381.00
1525 |  | JUEGO DE BOQUILLAS |  | UN |  | 2,083.00 |  | 4.0000 |  | 8,332.00
[7 empty] | Total | Materiales |  | 57,782.00
2 | Equipo
Código |  | Descripción |  | U.M. |  | Vr. Unitario |  | Cantidad |  | Vr. Parcial
727 |  | HERRAMIENTA Y EQUIPO MENOR (10% M.O.) |  | % |  | 128,352.61 |  | 10.0000 |  | 12,835.26
[7 empty] | Total | Equipo |  | 12,835.26
3 | Mano de Obra
Código |  | Descripción |  | U.M. |  | Vr. Unitario |  | Cantidad |  | Vr. Parcial
562 |  | CUADRILLA 5: INSTALACIONES I OF + 1 AYU |  | DIA |  | 311,914.00 |  | 0.4115 |  | 128,352.61
[7 empty] | Total | Mano de Obra |  | 128,352.61
4 | Transporte
Código |  | Descripción |  | U.M. |  | Vr. Unitario |  | Cantidad |  | Vr. Parcial
|  |  |  | UN | [5 empty] | 0.00
[7 empty] | Total | Transporte |  | 0.00
[5 empty] | Total Costos Directos Actividad: |  |  |  | 198,969.87
CODIGO: |  |  | 500
ACTIVIDAD: |  |  | SALIDA PARA EXTERIOR (FAROL), TUBO GALVANIZADO
U.M. |  |  | UN
1 | Materiales
Código |  | Descripción |  | U.M. |  | Vr. Unitario |  | Cantidad |  | Vr. Parcial
1112 |  | CAJA SENCILLA 103*60*45MM (2*4) CONDUIT) |  | UN |  | 1,000.00 |  | 1.0000 |  | 1,000.00
1117 |  | CAJA PLASTICA 2400 (102x102x38.5) |  | UN |  | 1,594.00 |  | 0.2500 |  | 398.50
1200 |  | INTERRUPTOR SENCILLO LUMINEX |  | UN |  | 4,818.00 |  | 0.5000 |  | 2,409.00
1375 |  | UNION GALVANIZADA CONDUIT DE 3/4" |  | UN |  | 3,507.00 |  | 1.0000 |  | 3,507.00
1406 |  | ALAMBRE COBRE TW 12 AWG |  | ML |  | 1,700.00 |  | 25.0000 |  | 42,500.00
1653 |  | TUBO GALVANIZADO CONDUIT 1/2" X6M |  | UN |  | 29,804.00 |  | 0.7500 |  | 22,353.00
1654 |  | TUBO GALVANIZADO CONDUITDE 3/4" |  | ML |  | 27,115.00 |  | 1.5000 |  | 40,672.50
1657 |  | UNION GALVANIZADA CONDUIT DE 1/2" |  | UN |  | 1,225.00 |  | 3.0000 |  | 3,675.00
[7 empty] | Total | Materiales |  | 116,515.00
2 | Equipo
Código |  | Descripción |  | U.M. |  | Vr. Unitario |  | Cantidad |  | Vr. Parcial
727 |  | HERRAMIENTA Y EQUIPO MENOR (10% M.O.) |  | % |  | 82,314.10 |  | 10.0000 |  | 8,231.41
[7 empty] | Total | Equipo |  | 8,231.41
3 | Mano de Obra
Código |  | Descripción |  | U.M. |  | Vr. Unitario |  | Cantidad |  | Vr. Parcial
562 |  | CUADRILLA 5: INSTALACIONES I OF + 1 AYU |  | DIA |  | 311,914.00 |  | 0.2639 |  | 82,314.10
[7 empty] | Total | Mano de Obra |  | 82,314.10
4 | Transporte
Código |  | Descripción |  | U.M. |  | Vr. Unitario |  | Cantidad |  | Vr. Parcial
|  |  |  | UN | [5 empty] | 0.00
[7 empty] | Total | Transporte |  | 0.00
[5 empty] | Total Costos Directos Actividad: |  |  |  | 207,060.51
CODIGO: |  |  | 501
ACTIVIDAD: |  |  | SALIDA TIMBRE, TUBO PVC
U.M. |  |  | UN
1 | Materiales
Código |  | Descripción |  | U.M. |  | Vr. Unitario |  | Cantidad |  | Vr. Parcial
1112 |  | CAJA SENCILLA 103*60*45MM (2*4) CONDUIT) |  | UN |  | 1,000.00 |  | 2.0000 |  | 2,000.00
1200 |  | INTERRUPTOR SENCILLO LUMINEX |  | UN |  | 4,818.00 |  | 1.0000 |  | 4,818.00
1362 |  | TUBERIA CONDUIT CONSTRUCCION 1/2" X 3M (Proveedores Pavco, Genfor, Durman U Otros) |  | UN |  | 5,500.00 |  | 2.0000 |  | 11,000.00
1403 |  | ALAMBRE A-ATT- TIMBRE No 2*22 |  | ML |  | 599.00 |  | 9.5000 |  | 5,690.50
1525 |  | JUEGO DE BOQUILLAS |  | UN |  | 2,083.00 |  | 2.0000 |  | 4,166.00
[7 empty] | Total | Materiales |  | 27,674.50
2 | Equipo
Código |  | Descripción |  | U.M. |  | Vr. Unitario |  | Cantidad |  | Vr. Parcial
727 |  | HERRAMIENTA Y EQUIPO MENOR (10% M.O.) |  | % |  | 128,352.61 |  | 10.0000 |  | 12,835.26
[7 empty] | Total | Equipo |  | 12,835.26
3 | Mano de Obra
Código |  | Descripción |  | U.M. |  | Vr. Unitario |  | Cantidad |  | Vr. Parcial
562 |  | CUADRILLA 5: INSTALACIONES I OF + 1 AYU |  | DIA |  | 311,914.00 |  | 0.4115 |  | 128,352.61
[7 empty] | Total | Mano de Obra |  | 128,352.61
4 | Transporte
Código |  | Descripción |  | U.M. |  | Vr. Unitario |  | Cantidad |  | Vr. Parcial
|  |  |  | UN | [5 empty] | 0.00
[7 empty] | Total | Transporte |  | 0.00
[5 empty] | Total Costos Directos Actividad: |  |  |  | 168,862.37
CODIGO: |  |  | 502
ACTIVIDAD: |  |  | SALIDA TRIFÁSICA, TUBO PVC
U.M. |  |  | UN
1 | Materiales
Código |  | Descripción |  | U.M. |  | Vr. Unitario |  | Cantidad |  | Vr. Parcial
1060 |  | ALAMBRE DE COBRE THW 10 CENTELSA O SIMILAR(ROLLO *100ML) |  | ML |  | 2,200.00 |  | 10.5000 |  | 23,100.00
1348 |  | TOMA CORRIENTE TRIFASICA CON POLO A TIERRA |  | UN |  | 41,900.00 |  | 1.0000 |  | 41,900.00
1362 |  | TUBERIA CONDUIT CONSTRUCCION 1/2" X 3M (Proveedores Pavco, Genfor, Durman U Otros) |  | UN |  | 5,500.00 |  | 2.7500 |  | 15,125.00
1406 |  | ALAMBRE COBRE TW 12 AWG |  | ML |  | 1,700.00 |  | 7.8000 |  | 13,260.00
1453 |  | CAJA DOBLE GALVANIZADA 2400 |  | UN |  | 2,500.00 |  | 2.0000 |  | 5,000.00
1525 |  | JUEGO DE BOQUILLAS |  | UN |  | 2,083.00 |  | 2.0000 |  | 4,166.00
1646 |  | TUBO CONDUIT CONSTRUCCION 1" X 3M (Proveedores Pavco, Genfor, Durman U Otros) |  | UN |  | 9,000.00 |  | 2.0000 |  | 18,000.00
[7 empty] | Total | Materiales |  | 120,551.00
2 | Equipo
Código |  | Descripción |  | U.M. |  | Vr. Unitario |  | Cantidad |  | Vr. Parcial
727 |  | HERRAMIENTA Y EQUIPO MENOR (10% M.O.) |  | % |  | 62,382.80 |  | 10.0000 |  | 6,238.28
[7 empty] | Total | Equipo |  | 6,238.28
3 | Mano de Obra
Código |  | Descripción |  | U.M. |  | Vr. Unitario |  | Cantidad |  | Vr. Parcial
562 |  | CUADRILLA 5: INSTALACIONES I OF + 1 AYU |  | DIA |  | 311,914.00 |  | 0.2000 |  | 62,382.80
[7 empty] | Total | Mano de Obra |  | 62,382.80
4 | Transporte
Código |  | Descripción |  | U.M. |  | Vr. Unitario |  | Cantidad |  | Vr. Parcial
|  |  |  | ML | [5 empty] | 0.00
[7 empty] | Total | Transporte |  | 0.00
[5 empty] | Total Costos Directos Actividad: |  |  |  | 189,172.08
CODIGO: |  |  | 503
ACTIVIDAD: |  |  | STRIP TELÉFONO 10 PARES, TUBO PVC
U.M. |  |  | UN
1 | Materiales
Código |  | Descripción |  | U.M. |  | Vr. Unitario |  | Cantidad |  | Vr. Parcial
1254 |  | PLACA DE IDENTIFICACION 2X1CM |  | UN |  | 13,263.00 |  | 10.0000 |  | 132,630.00
1457 |  | CAJA STRIP TELEFONNICO 10x10 |  | UN |  | 5,937.00 |  | 1.0000 |  | 5,937.00
1525 |  | JUEGO DE BOQUILLAS |  | UN |  | 2,083.00 |  | 1.0000 |  | 2,083.00
1571 |  | REGLETA DE 10 PARES |  | UN |  | 91,340.00 |  | 1.0000 |  | 91,340.00
1646 |  | TUBO CONDUIT CONSTRUCCION 1" X 3M (Proveedores Pavco, Genfor, Durman U Otros) |  | UN |  | 9,000.00 |  | 2.0000 |  | 18,000.00
[7 empty] | Total | Materiales |  | 249,990.00
2 | Equipo
Código |  | Descripción |  | U.M. |  | Vr. Unitario |  | Cantidad |  | Vr. Parcial
727 |  | HERRAMIENTA Y EQUIPO MENOR (10% M.O.) |  | % |  | 414,969.44 |  | 10.0000 |  | 41,496.94
[7 empty] | Total | Equipo |  | 41,496.94
3 | Mano de Obra
Código |  | Descripción |  | U.M. |  | Vr. Unitario |  | Cantidad |  | Vr. Parcial
1150 |  | CUADRILLA 6: INSTALACIONES I OF + 2 AYU |  | DIA |  | 455,210.00 |  | 0.9116 |  | 414,969.44
[7 empty] | Total | Mano de Obra |  | 414,969.44
4 | Transporte
Código |  | Descripción |  | U.M. |  | Vr. Unitario |  | Cantidad |  | Vr. Parcial
|  |  |  | DIA | [5 empty] | 0.00
[7 empty] | Total | Transporte |  | 0.00
[5 empty] | Total Costos Directos Actividad: |  |  |  | 706,456.38
CODIGO: |  |  | 504
ACTIVIDAD: |  |  | SALIDA + INTERRUPTOR CONMUTABLE SENCILLO, TUBO PVC 1/2"
U.M. |  |  | UN
1 | Materiales
Código |  | Descripción |  | U.M. |  | Vr. Unitario |  | Cantidad |  | Vr. Parcial
1043 |  | ADAPTADOR TERMINAL CONDUIT 1/2" (Proveedores Pavco, Genfor, Durman U Otros) |  | UN |  | 400.00 |  | 2.0000 |  | 800.00
1058 |  | ALAMBRE COBRE DESNUDO 12 AWG |  | ML |  | 1,549.00 |  | 4.5000 |  | 6,970.50
1114 |  | CAJA GALVANIZADA 5800 RETIE |  | UN |  | 1,950.00 |  | 1.0000 |  | 1,950.00
1139 |  | CONECTOR RESORTE ROJO/AMARILLO 18 8AWG |  | UN |  | 750.00 |  | 2.0000 |  | 1,500.00
1190 |  | INTERRUPTOR SENCILLO CONMUTABLE LUMINEX |  | UN |  | 5,460.00 |  | 1.0000 |  | 5,460.00
1357 |  | TORNILLO LAMINA 3/8" |  | UN |  | 200.00 |  | 2.0000 |  | 400.00
1362 |  | TUBERIA CONDUIT CONSTRUCCION 1/2" X 3M (Proveedores Pavco, Genfor, Durman U Otros) |  | UN |  | 5,500.00 |  | 1.5000 |  | 8,250.00
1406 |  | ALAMBRE COBRE TW 12 AWG |  | ML |  | 1,700.00 |  | 9.0000 |  | 15,300.00
682 |  | SOLDADURA LIQUIDA PVC 1/4 GAL |  | UN |  | 63,396.00 |  | 0.0100 |  | 633.96
793 |  | LIMPIADOR PVC 1/4 GAL |  | UN |  | 50,900.00 |  | 0.0100 |  | 509.00
[7 empty] | Total | Materiales |  | 41,773.46
2 | Equipo
Código |  | Descripción |  | U.M. |  | Vr. Unitario |  | Cantidad |  | Vr. Parcial
727 |  | HERRAMIENTA Y EQUIPO MENOR (10% M.O.) |  | % |  | 97,473.13 |  | 10.0000 |  | 9,747.31
[7 empty] | Total | Equipo |  | 9,747.31
3 | Mano de Obra
Código |  | Descripción |  | U.M. |  | Vr. Unitario |  | Cantidad |  | Vr. Parcial
562 |  | CUADRILLA 5: INSTALACIONES I OF + 1 AYU |  | DIA |  | 311,914.00 |  | 0.3125 |  | 97,473.13
[7 empty] | Total | Mano de Obra |  | 97,473.13
4 | Transporte
Código |  | Descripción |  | U.M. |  | Vr. Unitario |  | Cantidad |  | Vr. Parcial
|  |  |  | UN | [5 empty] | 0.00
[7 empty] | Total | Transporte |  | 0.00
[5 empty] | Total Costos Directos Actividad: |  |  |  | 148,993.90
CODIGO: |  |  | 505
ACTIVIDAD: |  |  | SALIDA SENCILLA + INTERRUPTOR, TUBO PVC 1/2"
U.M. |  |  | UN
1 | Materiales
Código |  | Descripción |  | U.M. |  | Vr. Unitario |  | Cantidad |  | Vr. Parcial
1043 |  | ADAPTADOR TERMINAL CONDUIT 1/2" (Proveedores Pavco, Genfor, Durman U Otros) |  | UN |  | 400.00 |  | 2.0000 |  | 800.00
1058 |  | ALAMBRE COBRE DESNUDO 12 AWG |  | ML |  | 1,549.00 |  | 3.0000 |  | 4,647.00
1114 |  | CAJA GALVANIZADA 5800 RETIE |  | UN |  | 1,950.00 |  | 1.0000 |  | 1,950.00
1139 |  | CONECTOR RESORTE ROJO/AMARILLO 18 8AWG |  | UN |  | 750.00 |  | 2.0000 |  | 1,500.00
1200 |  | INTERRUPTOR SENCILLO LUMINEX |  | UN |  | 4,818.00 |  | 1.0000 |  | 4,818.00
1357 |  | TORNILLO LAMINA 3/8" |  | UN |  | 200.00 |  | 1.0000 |  | 200.00
1362 |  | TUBERIA CONDUIT CONSTRUCCION 1/2" X 3M (Proveedores Pavco, Genfor, Durman U Otros) |  | UN |  | 5,500.00 |  | 2.0000 |  | 11,000.00
1406 |  | ALAMBRE COBRE TW 12 AWG |  | ML |  | 1,700.00 |  | 6.0000 |  | 10,200.00
682 |  | SOLDADURA LIQUIDA PVC 1/4 GAL |  | UN |  | 63,396.00 |  | 0.0100 |  | 633.96
793 |  | LIMPIADOR PVC 1/4 GAL |  | UN |  | 50,900.00 |  | 0.0100 |  | 509.00
[7 empty] | Total | Materiales |  | 36,257.96
2 | Equipo
Código |  | Descripción |  | U.M. |  | Vr. Unitario |  | Cantidad |  | Vr. Parcial
727 |  | HERRAMIENTA Y EQUIPO MENOR (10% M.O.) |  | % |  | 97,473.13 |  | 10.0000 |  | 9,747.31
[7 empty] | Total | Equipo |  | 9,747.31
3 | Mano de Obra
Código |  | Descripción |  | U.M. |  | Vr. Unitario |  | Cantidad |  | Vr. Parcial
562 |  | CUADRILLA 5: INSTALACIONES I OF + 1 AYU |  | DIA |  | 311,914.00 |  | 0.3125 |  | 97,473.13
[7 empty] | Total | Mano de Obra |  | 97,473.13
4 | Transporte
Código |  | Descripción |  | U.M. |  | Vr. Unitario |  | Cantidad |  | Vr. Parcial
|  |  |  | UN | [5 empty] | 0.00
[7 empty] | Total | Transporte |  | 0.00
[5 empty] | Total Costos Directos Actividad: |  |  |  | 143,478.40
CODIGO: |  |  | 506
ACTIVIDAD: |  |  | REFLECTORES TIPO LÁMPARA ACRÍLICA ABIERTA DE CAMPANA DE 22", 400 W METAL HALIDE INCLUYE CABLEADO
U.M. |  |  | UN
1 | Materiales
Código |  | Descripción |  | U.M. |  | Vr. Unitario |  | Cantidad |  | Vr. Parcial
1061 |  | ALAMBRE DE COBRE THW 12 CENTELSA O SIMILAR (ROLLO *100ML) |  | ML |  | 1,626.00 |  | 30.0000 |  | 48,780.00
1112 |  | CAJA SENCILLA 103*60*45MM (2*4) CONDUIT) |  | UN |  | 1,000.00 |  | 1.0000 |  | 1,000.00
1362 |  | TUBERIA CONDUIT CONSTRUCCION 1/2" X 3M (Proveedores Pavco, Genfor, Durman U Otros) |  | UN |  | 5,500.00 |  | 15.0000 |  | 82,500.00
1397 |  | ADAPTADOR TERMINAL PVC 1/2" (Proveedores Pavco, Genfor, Durman U Otros) |  | UN |  | 400.00 |  | 2.0000 |  | 800.00
1529 |  | LÁMPARA DE CAMPANA ACRILICA PARA BOMBILLA ML 400W |  | UN |  | 331,520.00 |  | 1.0000 |  | 331,520.00
1551 |  | PERNO 5/8" |  | UN |  | 11,200.00 |  | 3.0000 |  | 33,600.00
721 |  | CARGA FULMINANTE FUERTE 330 |  | UN |  | 1,086.00 |  | 3.0000 |  | 3,258.00
[7 empty] | Total | Materiales |  | 501,458.00
2 | Equipo
Código |  | Descripción |  | U.M. |  | Vr. Unitario |  | Cantidad |  | Vr. Parcial
727 |  | HERRAMIENTA Y EQUIPO MENOR (10% M.O.) |  | % |  | 77,978.50 |  | 10.0000 |  | 7,797.85
[7 empty] | Total | Equipo |  | 7,797.85
3 | Mano de Obra
Código |  | Descripción |  | U.M. |  | Vr. Unitario |  | Cantidad |  | Vr. Parcial
562 |  | CUADRILLA 5: INSTALACIONES I OF + 1 AYU |  | DIA |  | 311,914.00 |  | 0.2500 |  | 77,978.50
[7 empty] | Total | Mano de Obra |  | 77,978.50
4 | Transporte
Código |  | Descripción |  | U.M. |  | Vr. Unitario |  | Cantidad |  | Vr. Parcial
|  |  |  | ML | [5 empty] | 0.00
[7 empty] | Total | Transporte |  | 0.00
[5 empty] | Total Costos Directos Actividad: |  |  |  | 587,234.35
CODIGO: |  |  | 507
ACTIVIDAD: |  |  | ACOMETIDA PARCIAL SUBTERRÁNEA 1"
U.M. |  |  | UN
1 | Materiales
Código |  | Descripción |  | U.M. |  | Vr. Unitario |  | Cantidad |  | Vr. Parcial
1103 |  | CABLE DE COBRE THW 10 AWG |  | ML |  | 3,100.00 |  | 1.0000 |  | 3,100.00
1107 |  | CABLE DE COBRE THW 8 AWG |  | ML |  | 4,000.00 |  | 2.0000 |  | 8,000.00
1123 |  | CINTA AISLANTE N° 33 SUPERSCOCH |  | UN |  | 16,640.00 |  | 0.0100 |  | 166.40
1394 |  | ADAPTADOR CONDUIT PVC 1" (Proveedores Pavco, Genfor, Durman U Otros) |  | UN |  | 801.00 |  | 0.1000 |  | 80.10
1428 |  | BREAKER DE PROTECCION ENCHUFABLE 1X40 |  | UN |  | 11,255.00 |  | 1.0000 |  | 11,255.00
1486 |  | CURVA CONDUIT CxE 90 PVC 1" (Proveedores Pavco, Genfor, Durman U Otros) |  | UN |  | 3,738.00 |  | 0.3500 |  | 1,308.30
1646 |  | TUBO CONDUIT CONSTRUCCION 1" X 3M (Proveedores Pavco, Genfor, Durman U Otros) |  | UN |  | 9,000.00 |  | 0.3500 |  | 3,150.00
682 |  | SOLDADURA LIQUIDA PVC 1/4 GAL |  | UN |  | 63,396.00 |  | 0.0100 |  | 633.96
[7 empty] | Total | Materiales |  | 27,693.76
2 | Equipo
Código |  | Descripción |  | U.M. |  | Vr. Unitario |  | Cantidad |  | Vr. Parcial
727 |  | HERRAMIENTA Y EQUIPO MENOR (10% M.O.) |  | % |  | 12,008.69 |  | 10.0000 |  | 1,200.87
[7 empty] | Total | Equipo |  | 1,200.87
3 | Mano de Obra
Código |  | Descripción |  | U.M. |  | Vr. Unitario |  | Cantidad |  | Vr. Parcial
562 |  | CUADRILLA 5: INSTALACIONES I OF + 1 AYU |  | DIA |  | 311,914.00 |  | 0.0385 |  | 12,008.69
[7 empty] | Total | Mano de Obra |  | 12,008.69
4 | Transporte
Código |  | Descripción |  | U.M. |  | Vr. Unitario |  | Cantidad |  | Vr. Parcial
|  |  |  | ML | [5 empty] | 0.00
[7 empty] | Total | Transporte |  | 0.00
[5 empty] | Total Costos Directos Actividad: |  |  |  | 40,903.32
CODIGO: |  |  | 508
ACTIVIDAD: |  |  | POLO A TIERRA
U.M. |  |  | UN
1 | Materiales
Código |  | Descripción |  | U.M. |  | Vr. Unitario |  | Cantidad |  | Vr. Parcial
1101 |  | CABLE DE COBRE DESNUDO 2/0 AWG |  | ML |  | 26,000.00 |  | 20.0000 |  | 520,000.00
1183 |  | GEL HIDROSOLDA |  | UN |  | 63,000.00 |  | 2.0000 |  | 126,000.00
1297 |  | SOLDADURA EXOTERMICA CADWELD DE 200 GR |  | UN |  | 16,489.00 |  | 5.0000 |  | 82,445.00
1380 |  | VARILLA COPERWEL DE 5/8" x 2.4 M |  | UN |  | 176,265.00 |  | 1.0000 |  | 176,265.00
[7 empty] | Total | Materiales |  | 904,710.00
2 | Equipo
Código |  | Descripción |  | U.M. |  | Vr. Unitario |  | Cantidad |  | Vr. Parcial
727 |  | HERRAMIENTA Y EQUIPO MENOR (10% M.O.) |  | % |  | 428,683.39 |  | 10.0000 |  | 42,868.34
[7 empty] | Total | Equipo |  | 42,868.34
3 | Mano de Obra
Código |  | Descripción |  | U.M. |  | Vr. Unitario |  | Cantidad |  | Vr. Parcial
150 |  | CUADRILLA 3: 1 OF + 2 AYU |  | DIA |  | 413,827.00 |  | 1.0359 |  | 428,683.39
[7 empty] | Total | Mano de Obra |  | 428,683.39
4 | Transporte
Código |  | Descripción |  | U.M. |  | Vr. Unitario |  | Cantidad |  | Vr. Parcial
|  |  |  | ML | [5 empty] | 0.00
[7 empty] | Total | Transporte |  | 0.00
[5 empty] | Total Costos Directos Actividad: |  |  |  | 1,376,261.73
CODIGO: |  |  | 509
ACTIVIDAD: |  |  | ACOMETIDA PARA TELÉFONO (CABLE DE 10 PARES)
U.M. |  |  | UN
1 | Materiales
Código |  | Descripción |  | U.M. |  | Vr. Unitario |  | Cantidad |  | Vr. Parcial
1041 |  | ADAPTADOR CONDUIT PVC 3/4" (Proveedores Pavco, Genfor, Durman U Otros) |  | UN |  | 632.00 |  | 1.0000 |  | 632.00
1365 |  | TUBO CONDUIT CONSTRUCCION 3/4" X 3M (Proveedores Pavco, Genfor, Durman U Otros) |  | UN |  | 6,500.00 |  | 0.3500 |  | 2,275.00
1448 |  | CABLE TELEFONICO C.0.4 10 PARES |  | ML |  | 8,163.00 |  | 1.5000 |  | 12,244.50
1571 |  | REGLETA DE 10 PARES |  | UN |  | 91,340.00 |  | 1.0000 |  | 91,340.00
[7 empty] | Total | Materiales |  | 106,491.50
2 | Equipos
Código |  | Descripción |  | U.M. |  | Vr. Unitario |  | Cantidad |  | Vr. Parcial
|  |  |  | UN | [5 empty] | 0.00
[7 empty] | Total | Equipos |  | 0.00
3 | Mano de Obra
Código |  | Descripción |  | U.M. |  | Vr. Unitario |  | Cantidad |  | Vr. Parcial
341 |  | SUB-CONTRATO ELECTRICO |  | % |  | 106,491.50 |  | 38.0000 |  | 40,466.77
[7 empty] | Total | Mano de Obra |  | 40,466.77
4 | Transporte
Código |  | Descripción |  | U.M. |  | Vr. Unitario |  | Cantidad |  | Vr. Parcial
|  |  |  | UN | [5 empty] | 0.00
[7 empty] | Total | Transporte |  | 0.00
[5 empty] | Total Costos Directos Actividad: |  |  |  | 146,958.27
CODIGO: |  |  | 510
ACTIVIDAD: |  |  | GABINETE PARA DATOS DE 24 SALIDAS
U.M. |  |  | UN
1 | Materiales
Código |  | Descripción |  | U.M. |  | Vr. Unitario |  | Cantidad |  | Vr. Parcial
1246 |  | PATCH CORD DE 1.50 MT. |  | UN |  | 21,065.00 |  | 34.0000 |  | 716,210.00
1510 |  | GABINETE PARA VOZ Y DATOS PISO DYN 4" |  | UN |  | 434,084.00 |  | 1.0000 |  | 434,084.00
1546 |  | MULTITOMA PARA GABINETE DE VOZ Y DATOS |  | UN |  | 82,800.00 |  | 1.0000 |  | 82,800.00
1548 |  | PATCH CORD DE 0.50 MT. |  | UN |  | 16,231.00 |  | 34.0000 |  | 551,854.00
1550 |  | PATCH PANEL DE 12 PUERTOS CAT 5E AMP |  | UN |  | 210,653.00 |  | 3.0000 |  | 631,959.00
1644 |  | TRENDNET FAST ETHERNET SWITCH TEG-424WS, 10/100MBPS, 24 PUERTOS, 8000 ENTRADAS - GESTIONADO |  | UN |  | 3,618,403.00 |  | 1.0000 |  | 3,618,403.00
[7 empty] | Total | Materiales |  | 6,035,310.00
2 | Equipo
Código |  | Descripción |  | U.M. |  | Vr. Unitario |  | Cantidad |  | Vr. Parcial
727 |  | HERRAMIENTA Y EQUIPO MENOR (10% M.O.) |  | % |  | 2,057,754.76 |  | 10.0000 |  | 205,775.48
[7 empty] | Total | Equipo |  | 205,775.48
3 | Mano de Obra
Código |  | Descripción |  | U.M. |  | Vr. Unitario |  | Cantidad |  | Vr. Parcial
150 |  | CUADRILLA 3: 1 OF + 2 AYU |  | DIA |  | 413,827.00 |  | 4.9725 |  | 2,057,754.76
[7 empty] | Total | Mano de Obra |  | 2,057,754.76
4 | Transporte
Código |  | Descripción |  | U.M. |  | Vr. Unitario |  | Cantidad |  | Vr. Parcial
|  |  |  | UN | [5 empty] | 0.00
[7 empty] | Total | Transporte |  | 0.00
[5 empty] | Total Costos Directos Actividad: |  |  |  | 8,298,840.24
CODIGO: |  |  | 511
ACTIVIDAD: |  |  | SALIDA PARA VOZ Y DATOS
U.M. |  |  | UN
1 | Materiales
Código |  | Descripción |  | U.M. |  | Vr. Unitario |  | Cantidad |  | Vr. Parcial
1041 |  | ADAPTADOR CONDUIT PVC 3/4" (Proveedores Pavco, Genfor, Durman U Otros) |  | UN |  | 632.00 |  | 1.0000 |  | 632.00
1043 |  | ADAPTADOR TERMINAL CONDUIT 1/2" (Proveedores Pavco, Genfor, Durman U Otros) |  | UN |  | 400.00 |  | 1.0000 |  | 400.00
1112 |  | CAJA SENCILLA 103*60*45MM (2*4) CONDUIT) |  | UN |  | 1,000.00 |  | 1.0000 |  | 1,000.00
1117 |  | CAJA PLASTICA 2400 (102x102x38.5) |  | UN |  | 1,594.00 |  | 1.0000 |  | 1,594.00
1362 |  | TUBERIA CONDUIT CONSTRUCCION 1/2" X 3M (Proveedores Pavco, Genfor, Durman U Otros) |  | UN |  | 5,500.00 |  | 1.0000 |  | 5,500.00
1365 |  | TUBO CONDUIT CONSTRUCCION 3/4" X 3M (Proveedores Pavco, Genfor, Durman U Otros) |  | UN |  | 6,500.00 |  | 1.0000 |  | 6,500.00
1394 |  | ADAPTADOR CONDUIT PVC 1" (Proveedores Pavco, Genfor, Durman U Otros) |  | UN |  | 801.00 |  | 1.0000 |  | 801.00
1449 |  | CABLE UTP CATEGORIA 6 |  | ML |  | 1,805.00 |  | 18.0000 |  | 32,490.00
1450 |  | CAJA 20X20X10 PVC |  | UN |  | 28,185.00 |  | 1.0000 |  | 28,185.00
1606 |  | SUPLEMENTO PARA CAJA 2400 PVC |  | UN |  | 1,042.00 |  | 1.0000 |  | 1,042.00
1629 |  | TOMA PARA DATOS CATEGORIA 6 |  | UN |  | 19,687.00 |  | 1.0000 |  | 19,687.00
1646 |  | TUBO CONDUIT CONSTRUCCION 1" X 3M (Proveedores Pavco, Genfor, Durman U Otros) |  | UN |  | 9,000.00 |  | 1.0000 |  | 9,000.00
[7 empty] | Total | Materiales |  | 106,831.00
2 | Equipo
Código |  | Descripción |  | U.M. |  | Vr. Unitario |  | Cantidad |  | Vr. Parcial
727 |  | HERRAMIENTA Y EQUIPO MENOR (10% M.O.) |  | % |  | 57,149.51 |  | 10.0000 |  | 5,714.95
[7 empty] | Total | Equipo |  | 5,714.95
3 | Mano de Obra
Código |  | Descripción |  | U.M. |  | Vr. Unitario |  | Cantidad |  | Vr. Parcial
150 |  | CUADRILLA 3: 1 OF + 2 AYU |  | DIA |  | 413,827.00 |  | 0.1381 |  | 57,149.51
[7 empty] | Total | Mano de Obra |  | 57,149.51
4 | Transporte
Código |  | Descripción |  | U.M. |  | Vr. Unitario |  | Cantidad |  | Vr. Parcial
|  |  |  | UN | [5 empty] | 0.00
[7 empty] | Total | Transporte |  | 0.00
[5 empty] | Total Costos Directos Actividad: |  |  |  | 169,695.46
CODIGO: |  |  | 512
ACTIVIDAD: |  |  | LÁMPARAS BALA DE 2*26 PARA CIELO RASO
U.M. |  |  | UN
1 | Materiales
Código |  | Descripción |  | U.M. |  | Vr. Unitario |  | Cantidad |  | Vr. Parcial
1210 |  | LÁMPARA BALA 2X26W |  | UN |  | 30,877.00 |  | 1.0000 |  | 30,877.00
[7 empty] | Total | Materiales |  | 30,877.00
2 | Equipo
Código |  | Descripción |  | U.M. |  | Vr. Unitario |  | Cantidad |  | Vr. Parcial
727 |  | HERRAMIENTA Y EQUIPO MENOR (10% M.O.) |  | % |  | 51,996.06 |  | 10.0000 |  | 5,199.61
[7 empty] | Total | Equipo |  | 5,199.61
3 | Mano de Obra
Código |  | Descripción |  | U.M. |  | Vr. Unitario |  | Cantidad |  | Vr. Parcial
562 |  | CUADRILLA 5: INSTALACIONES I OF + 1 AYU |  | DIA |  | 311,914.00 |  | 0.1667 |  | 51,996.06
[7 empty] | Total | Mano de Obra |  | 51,996.06
4 | Transporte
Código |  | Descripción |  | U.M. |  | Vr. Unitario |  | Cantidad |  | Vr. Parcial
|  |  |  | UN | [5 empty] | 0.00
[7 empty] | Total | Transporte |  | 0.00
[5 empty] | Total Costos Directos Actividad: |  |  |  | 88,072.67
CODIGO: |  |  | 513
ACTIVIDAD: |  |  | ACOMETIDA GENERAL BIFÁSICA SUBTERRÁNEA
U.M. |  |  | UN
1 | Materiales
Código |  | Descripción |  | U.M. |  | Vr. Unitario |  | Cantidad |  | Vr. Parcial
1103 |  | CABLE DE COBRE THW 10 AWG |  | ML |  | 3,100.00 |  | 1.0000 |  | 3,100.00
1107 |  | CABLE DE COBRE THW 8 AWG |  | ML |  | 4,000.00 |  | 2.0000 |  | 8,000.00
1123 |  | CINTA AISLANTE N° 33 SUPERSCOCH |  | UN |  | 16,640.00 |  | 0.0100 |  | 166.40
1394 |  | ADAPTADOR CONDUIT PVC 1" (Proveedores Pavco, Genfor, Durman U Otros) |  | UN |  | 801.00 |  | 0.1000 |  | 80.10
1428 |  | BREAKER DE PROTECCION ENCHUFABLE 1X40 |  | UN |  | 11,255.00 |  | 1.0000 |  | 11,255.00
1432 |  | BUSHING DE 1" |  | UN |  | 3,164.00 |  | 3.0000 |  | 9,492.00
1459 |  | CAPACETE 1" EMT |  | UN |  | 4,200.00 |  | 1.0000 |  | 4,200.00
1486 |  | CURVA CONDUIT CxE 90 PVC 1" (Proveedores Pavco, Genfor, Durman U Otros) |  | UN |  | 3,738.00 |  | 1.0000 |  | 3,738.00
1646 |  | TUBO CONDUIT CONSTRUCCION 1" X 3M (Proveedores Pavco, Genfor, Durman U Otros) |  | UN |  | 9,000.00 |  | 1.0000 |  | 9,000.00
1649 |  | TUBO CONDUIT METALICO 1" |  | UN |  | 29,000.00 |  | 3.0000 |  | 87,000.00
682 |  | SOLDADURA LIQUIDA PVC 1/4 GAL |  | UN |  | 63,396.00 |  | 0.0100 |  | 633.96
[7 empty] | Total | Materiales |  | 136,665.46
2 | Equipo
Código |  | Descripción |  | U.M. |  | Vr. Unitario |  | Cantidad |  | Vr. Parcial
727 |  | HERRAMIENTA Y EQUIPO MENOR (10% M.O.) |  | % |  | 519,867.06 |  | 10.0000 |  | 51,986.71
[7 empty] | Total | Equipo |  | 51,986.71
3 | Mano de Obra
Código |  | Descripción |  | U.M. |  | Vr. Unitario |  | Cantidad |  | Vr. Parcial
562 |  | CUADRILLA 5: INSTALACIONES I OF + 1 AYU |  | DIA |  | 311,914.00 |  | 1.6667 |  | 519,867.06
[7 empty] | Total | Mano de Obra |  | 519,867.06
4 | Transporte
Código |  | Descripción |  | U.M. |  | Vr. Unitario |  | Cantidad |  | Vr. Parcial
|  |  |  | ML | [5 empty] | 0.00
[7 empty] | Total | Transporte |  | 0.00
[5 empty] | Total Costos Directos Actividad: |  |  |  | 708,519.23
CODIGO: |  |  | 514
ACTIVIDAD: |  |  | SALIDAS PARA LÁMPARAS SLIM DE 2*96 CON ESTRUCTURA EXTERIOR EN LAMINA
U.M. |  |  | UN
1 | Materiales
Código |  | Descripción |  | U.M. |  | Vr. Unitario |  | Cantidad |  | Vr. Parcial
1043 |  | ADAPTADOR TERMINAL CONDUIT 1/2" (Proveedores Pavco, Genfor, Durman U Otros) |  | UN |  | 400.00 |  | 2.0000 |  | 800.00
1059 |  | ALAMBRE COBRE DESNUDO 14 AWG |  | ML |  | 1,170.00 |  | 5.0000 |  | 5,850.00
1061 |  | ALAMBRE DE COBRE THW 12 CENTELSA O SIMILAR (ROLLO *100ML) |  | ML |  | 1,626.00 |  | 9.0000 |  | 14,634.00
1116 |  | CAJA OCTAGONAL PLASTICA PVC |  | UN |  | 2,200.00 |  | 1.0000 |  | 2,200.00
1349 |  | TOMA DOBLE LUMINEX |  | UN |  | 6,240.00 |  | 1.0000 |  | 6,240.00
1357 |  | TORNILLO LAMINA 3/8" |  | UN |  | 200.00 |  | 2.0000 |  | 400.00
1362 |  | TUBERIA CONDUIT CONSTRUCCION 1/2" X 3M (Proveedores Pavco, Genfor, Durman U Otros) |  | UN |  | 5,500.00 |  | 1.0000 |  | 5,500.00
1534 |  | LÁMPARA SLIM 2X96X20 KM, COMPLETA |  | UN |  | 123,802.00 |  | 1.0000 |  | 123,802.00
682 |  | SOLDADURA LIQUIDA PVC 1/4 GAL |  | UN |  | 63,396.00 |  | 0.0100 |  | 633.96
793 |  | LIMPIADOR PVC 1/4 GAL |  | UN |  | 50,900.00 |  | 0.0100 |  | 509.00
[7 empty] | Total | Materiales |  | 160,568.96
2 | Equipo
Código |  | Descripción |  | U.M. |  | Vr. Unitario |  | Cantidad |  | Vr. Parcial
727 |  | HERRAMIENTA Y EQUIPO MENOR (10% M.O.) |  | % |  | 62,382.80 |  | 10.0000 |  | 6,238.28
[7 empty] | Total | Equipo |  | 6,238.28
3 | Mano de Obra
Código |  | Descripción |  | U.M. |  | Vr. Unitario |  | Cantidad |  | Vr. Parcial
562 |  | CUADRILLA 5: INSTALACIONES I OF + 1 AYU |  | DIA |  | 311,914.00 |  | 0.2000 |  | 62,382.80
[7 empty] | Total | Mano de Obra |  | 62,382.80
4 | Transporte
Código |  | Descripción |  | U.M. |  | Vr. Unitario |  | Cantidad |  | Vr. Parcial
|  |  |  | UN | [5 empty] | 0.00
[7 empty] | Total | Transporte |  | 0.00
[5 empty] | Total Costos Directos Actividad: |  |  |  | 229,190.04
CODIGO: |  |  | 515
ACTIVIDAD: |  |  | LÁMPARAS SLIM DE 2*48
U.M. |  |  | UN
1 | Materiales
Código |  | Descripción |  | U.M. |  | Vr. Unitario |  | Cantidad |  | Vr. Parcial
1532 |  | LÁMPARA SLIM 2X48X20 KM, COMPLETA |  | UN |  | 82,880.00 |  | 1.0000 |  | 82,880.00
[7 empty] | Total | Materiales |  | 82,880.00
2 | Equipo
Código |  | Descripción |  | U.M. |  | Vr. Unitario |  | Cantidad |  | Vr. Parcial
727 |  | HERRAMIENTA Y EQUIPO MENOR (10% M.O.) |  | % |  | 51,996.06 |  | 10.0000 |  | 5,199.61
[7 empty] | Total | Equipo |  | 5,199.61
3 | Mano de Obra
Código |  | Descripción |  | U.M. |  | Vr. Unitario |  | Cantidad |  | Vr. Parcial
562 |  | CUADRILLA 5: INSTALACIONES I OF + 1 AYU |  | DIA |  | 311,914.00 |  | 0.1667 |  | 51,996.06
[7 empty] | Total | Mano de Obra |  | 51,996.06
4 | Transporte
Código |  | Descripción |  | U.M. |  | Vr. Unitario |  | Cantidad |  | Vr. Parcial
|  |  |  | UN | [5 empty] | 0.00
[7 empty] | Total | Transporte |  | 0.00
[5 empty] | Total Costos Directos Actividad: |  |  |  | 140,075.67
CODIGO: |  |  | 516
ACTIVIDAD: |  |  | LÁMPARAS BALA DE TIPO LED 17W
U.M. |  |  | UN
1 | Materiales
Código |  | Descripción |  | U.M. |  | Vr. Unitario |  | Cantidad |  | Vr. Parcial
1421 |  | BALA TIPO LED 17W |  | UN |  | 36,412.00 |  | 1.0000 |  | 36,412.00
[7 empty] | Total | Materiales |  | 36,412.00
2 | Equipo
Código |  | Descripción |  | U.M. |  | Vr. Unitario |  | Cantidad |  | Vr. Parcial
727 |  | HERRAMIENTA Y EQUIPO MENOR (10% M.O.) |  | % |  | 51,996.06 |  | 10.0000 |  | 5,199.61
[7 empty] | Total | Equipo |  | 5,199.61
3 | Mano de Obra
Código |  | Descripción |  | U.M. |  | Vr. Unitario |  | Cantidad |  | Vr. Parcial
562 |  | CUADRILLA 5: INSTALACIONES I OF + 1 AYU |  | DIA |  | 311,914.00 |  | 0.1667 |  | 51,996.06
[7 empty] | Total | Mano de Obra |  | 51,996.06
4 | Transporte
Código |  | Descripción |  | U.M. |  | Vr. Unitario |  | Cantidad |  | Vr. Parcial
|  |  |  | UN | [5 empty] | 0.00
[7 empty] | Total | Transporte |  | 0.00
[5 empty] | Total Costos Directos Actividad: |  |  |  | 93,607.67
CODIGO: |  |  | 517
ACTIVIDAD: |  |  | BREAKER PROTECCIÓN DE 1*20 ENCHUFABLE
U.M. |  |  | UN
1 | Materiales
Código |  | Descripción |  | U.M. |  | Vr. Unitario |  | Cantidad |  | Vr. Parcial
1081 |  | BREACKER DE PROTECCIÓN ENCHUFABLE 1X20 |  | UN |  | 11,087.00 |  | 1.0000 |  | 11,087.00
[7 empty] | Total | Materiales |  | 11,087.00
2 | Equipo
Código |  | Descripción |  | U.M. |  | Vr. Unitario |  | Cantidad |  | Vr. Parcial
727 |  | HERRAMIENTA Y EQUIPO MENOR (10% M.O.) |  | % |  | 20,804.66 |  | 10.0000 |  | 2,080.47
[7 empty] | Total | Equipo |  | 2,080.47
3 | Mano de Obra
Código |  | Descripción |  | U.M. |  | Vr. Unitario |  | Cantidad |  | Vr. Parcial
562 |  | CUADRILLA 5: INSTALACIONES I OF + 1 AYU |  | DIA |  | 311,914.00 |  | 0.0667 |  | 20,804.66
[7 empty] | Total | Mano de Obra |  | 20,804.66
4 | Transporte
Código |  | Descripción |  | U.M. |  | Vr. Unitario |  | Cantidad |  | Vr. Parcial
|  |  |  | UN | [5 empty] | 0.00
[7 empty] | Total | Transporte |  | 0.00
[5 empty] | Total Costos Directos Actividad: |  |  |  | 33,972.13
CODIGO: |  |  | 518
ACTIVIDAD: |  |  | BREAKER PROTECCIÓN DE 2*40 ENCHUFABLE
U.M. |  |  | UN
1 | Materiales
Código |  | Descripción |  | U.M. |  | Vr. Unitario |  | Cantidad |  | Vr. Parcial
1081 |  | BREACKER DE PROTECCIÓN ENCHUFABLE 1X20 |  | UN |  | 11,087.00 |  | 1.0000 |  | 11,087.00
[7 empty] | Total | Materiales |  | 11,087.00
2 | Equipo
Código |  | Descripción |  | U.M. |  | Vr. Unitario |  | Cantidad |  | Vr. Parcial
727 |  | HERRAMIENTA Y EQUIPO MENOR (10% M.O.) |  | % |  | 20,804.66 |  | 10.0000 |  | 2,080.47
[7 empty] | Total | Equipo |  | 2,080.47
3 | Mano de Obra
Código |  | Descripción |  | U.M. |  | Vr. Unitario |  | Cantidad |  | Vr. Parcial
562 |  | CUADRILLA 5: INSTALACIONES I OF + 1 AYU |  | DIA |  | 311,914.00 |  | 0.0667 |  | 20,804.66
[7 empty] | Total | Mano de Obra |  | 20,804.66
4 | Transporte
Código |  | Descripción |  | U.M. |  | Vr. Unitario |  | Cantidad |  | Vr. Parcial
|  |  |  | UN | [5 empty] | 0.00
[7 empty] | Total | Transporte |  | 0.00
[5 empty] | Total Costos Directos Actividad: |  |  |  | 33,972.13
CODIGO: |  |  | 519
ACTIVIDAD: |  |  | BREAKER PROTECCIÓN DE 3*50 ENCHUFABLE
U.M. |  |  | UN
1 | Materiales
Código |  | Descripción |  | U.M. |  | Vr. Unitario |  | Cantidad |  | Vr. Parcial
1427 |  | BREACKER DE PROTECCIÓN ENCHUFABLE 3X50 |  | UN |  | 92,630.00 |  | 1.0000 |  | 92,630.00
[7 empty] | Total | Materiales |  | 92,630.00
2 | Equipo
Código |  | Descripción |  | U.M. |  | Vr. Unitario |  | Cantidad |  | Vr. Parcial
727 |  | HERRAMIENTA Y EQUIPO MENOR (10% M.O.) |  | % |  | 20,804.66 |  | 10.0000 |  | 2,080.47
[7 empty] | Total | Equipo |  | 2,080.47
3 | Mano de Obra
Código |  | Descripción |  | U.M. |  | Vr. Unitario |  | Cantidad |  | Vr. Parcial
562 |  | CUADRILLA 5: INSTALACIONES I OF + 1 AYU |  | DIA |  | 311,914.00 |  | 0.0667 |  | 20,804.66
[7 empty] | Total | Mano de Obra |  | 20,804.66
4 | Transporte
Código |  | Descripción |  | U.M. |  | Vr. Unitario |  | Cantidad |  | Vr. Parcial
|  |  |  | UN | [5 empty] | 0.00
[7 empty] | Total | Transporte |  | 0.00
[5 empty] | Total Costos Directos Actividad: |  |  |  | 115,515.13
CODIGO: |  |  | 520
ACTIVIDAD: |  |  | BALA DE EMPOTRAR DE 8" PARA TUBO COMPACTO 2X13W
U.M. |  |  | UN
1 | Materiales
Código |  | Descripción |  | U.M. |  | Vr. Unitario |  | Cantidad |  | Vr. Parcial
1420 |  | BALA DE EMPOTRAR DE 8" TUBO COMPACTO 2X13W |  | UN |  | 24,559.00 |  | 1.0000 |  | 24,559.00
[7 empty] | Total | Materiales |  | 24,559.00
2 | Equipo
Código |  | Descripción |  | U.M. |  | Vr. Unitario |  | Cantidad |  | Vr. Parcial
727 |  | HERRAMIENTA Y EQUIPO MENOR (10% M.O.) |  | % |  | 62,382.80 |  | 10.0000 |  | 6,238.28
[7 empty] | Total | Equipo |  | 6,238.28
3 | Mano de Obra
Código |  | Descripción |  | U.M. |  | Vr. Unitario |  | Cantidad |  | Vr. Parcial
562 |  | CUADRILLA 5: INSTALACIONES I OF + 1 AYU |  | DIA |  | 311,914.00 |  | 0.2000 |  | 62,382.80
[7 empty] | Total | Mano de Obra |  | 62,382.80
4 | Transporte
Código |  | Descripción |  | U.M. |  | Vr. Unitario |  | Cantidad |  | Vr. Parcial
|  |  |  | UN | [5 empty] | 0.00
[7 empty] | Total | Transporte |  | 0.00
[5 empty] | Total Costos Directos Actividad: |  |  |  | 93,180.08
CODIGO: |  |  | 521
ACTIVIDAD: |  |  | SALIDAS PARA BOMBILLO AHORRADOR
U.M. |  |  | UN
1 | Materiales
Código |  | Descripción |  | U.M. |  | Vr. Unitario |  | Cantidad |  | Vr. Parcial
1043 |  | ADAPTADOR TERMINAL CONDUIT 1/2" (Proveedores Pavco, Genfor, Durman U Otros) |  | UN |  | 400.00 |  | 2.0000 |  | 800.00
1059 |  | ALAMBRE COBRE DESNUDO 14 AWG |  | ML |  | 1,170.00 |  | 8.0000 |  | 9,360.00
1061 |  | ALAMBRE DE COBRE THW 12 CENTELSA O SIMILAR (ROLLO *100ML) |  | ML |  | 1,626.00 |  | 16.0000 |  | 26,016.00
1080 |  | BOMBILLO AHORRADOR ESPIRAL 20W |  | UN |  | 18,680.00 |  | 1.0000 |  | 18,680.00
1116 |  | CAJA OCTAGONAL PLASTICA PVC |  | UN |  | 2,200.00 |  | 1.0000 |  | 2,200.00
1276 |  | ROSETA LOZA |  | UN |  | 3,249.00 |  | 1.0000 |  | 3,249.00
1357 |  | TORNILLO LAMINA 3/8" |  | UN |  | 200.00 |  | 2.0000 |  | 400.00
1362 |  | TUBERIA CONDUIT CONSTRUCCION 1/2" X 3M (Proveedores Pavco, Genfor, Durman U Otros) |  | UN |  | 5,500.00 |  | 1.5000 |  | 8,250.00
682 |  | SOLDADURA LIQUIDA PVC 1/4 GAL |  | UN |  | 63,396.00 |  | 0.0100 |  | 633.96
793 |  | LIMPIADOR PVC 1/4 GAL |  | UN |  | 50,900.00 |  | 0.0100 |  | 509.00
[7 empty] | Total | Materiales |  | 70,097.96
2 | Equipo
Código |  | Descripción |  | U.M. |  | Vr. Unitario |  | Cantidad |  | Vr. Parcial
727 |  | HERRAMIENTA Y EQUIPO MENOR (10% M.O.) |  | % |  | 51,996.06 |  | 10.0000 |  | 5,199.61
[7 empty] | Total | Equipo |  | 5,199.61
3 | Mano de Obra
Código |  | Descripción |  | U.M. |  | Vr. Unitario |  | Cantidad |  | Vr. Parcial
562 |  | CUADRILLA 5: INSTALACIONES I OF + 1 AYU |  | DIA |  | 311,914.00 |  | 0.1667 |  | 51,996.06
[7 empty] | Total | Mano de Obra |  | 51,996.06
4 | Transporte
Código |  | Descripción |  | U.M. |  | Vr. Unitario |  | Cantidad |  | Vr. Parcial
|  |  |  | UN | [5 empty] | 0.00
[7 empty] | Total | Transporte |  | 0.00
[5 empty] | Total Costos Directos Actividad: |  |  |  | 127,293.63
CODIGO: |  |  | 522
ACTIVIDAD: |  |  | SALIDAS TOMA CORRIENTE REGULADO TIPO HOSPITALARIO
U.M. |  |  | UN
1 | Materiales
Código |  | Descripción |  | U.M. |  | Vr. Unitario |  | Cantidad |  | Vr. Parcial
1043 |  | ADAPTADOR TERMINAL CONDUIT 1/2" (Proveedores Pavco, Genfor, Durman U Otros) |  | UN |  | 400.00 |  | 2.0000 |  | 800.00
1059 |  | ALAMBRE COBRE DESNUDO 14 AWG |  | ML |  | 1,170.00 |  | 8.0000 |  | 9,360.00
1061 |  | ALAMBRE DE COBRE THW 12 CENTELSA O SIMILAR (ROLLO *100ML) |  | ML |  | 1,626.00 |  | 16.0000 |  | 26,016.00
1117 |  | CAJA PLASTICA 2400 (102x102x38.5) |  | UN |  | 1,594.00 |  | 1.0000 |  | 1,594.00
1347 |  | TOMA CORRIENTE REGULADO |  | UN |  | 14,955.00 |  | 1.0000 |  | 14,955.00
1357 |  | TORNILLO LAMINA 3/8" |  | UN |  | 200.00 |  | 2.0000 |  | 400.00
1362 |  | TUBERIA CONDUIT CONSTRUCCION 1/2" X 3M (Proveedores Pavco, Genfor, Durman U Otros) |  | UN |  | 5,500.00 |  | 1.5000 |  | 8,250.00
682 |  | SOLDADURA LIQUIDA PVC 1/4 GAL |  | UN |  | 63,396.00 |  | 0.0100 |  | 633.96
793 |  | LIMPIADOR PVC 1/4 GAL |  | UN |  | 50,900.00 |  | 0.0100 |  | 509.00
[7 empty] | Total | Materiales |  | 62,517.96
2 | Equipo
Código |  | Descripción |  | U.M. |  | Vr. Unitario |  | Cantidad |  | Vr. Parcial
727 |  | HERRAMIENTA Y EQUIPO MENOR (10% M.O.) |  | % |  | 51,996.06 |  | 10.0000 |  | 5,199.61
[7 empty] | Total | Equipo |  | 5,199.61
3 | Mano de Obra
Código |  | Descripción |  | U.M. |  | Vr. Unitario |  | Cantidad |  | Vr. Parcial
562 |  | CUADRILLA 5: INSTALACIONES I OF + 1 AYU |  | DIA |  | 311,914.00 |  | 0.1667 |  | 51,996.06
[7 empty] | Total | Mano de Obra |  | 51,996.06
4 | Transporte
Código |  | Descripción |  | U.M. |  | Vr. Unitario |  | Cantidad |  | Vr. Parcial
|  |  |  | UN | [5 empty] | 0.00
[7 empty] | Total | Transporte |  | 0.00
[5 empty] | Total Costos Directos Actividad: |  |  |  | 119,713.63
CODIGO: |  |  | 523
ACTIVIDAD: |  |  | LÁMPARA DE APLIQUE PARA INTEMPERIE TIPO TORTUGA
U.M. |  |  | UN
1 | Materiales
Código |  | Descripción |  | U.M. |  | Vr. Unitario |  | Cantidad |  | Vr. Parcial
1537 |  | LÁMPARA TIPO TORTUGA |  | UN |  | 35,569.00 |  | 1.0000 |  | 35,569.00
[7 empty] | Total | Materiales |  | 35,569.00
2 | Equipo
Código |  | Descripción |  | U.M. |  | Vr. Unitario |  | Cantidad |  | Vr. Parcial
727 |  | HERRAMIENTA Y EQUIPO MENOR (10% M.O.) |  | % |  | 51,996.06 |  | 10.0000 |  | 5,199.61
[7 empty] | Total | Equipo |  | 5,199.61
3 | Mano de Obra
Código |  | Descripción |  | U.M. |  | Vr. Unitario |  | Cantidad |  | Vr. Parcial
562 |  | CUADRILLA 5: INSTALACIONES I OF + 1 AYU |  | DIA |  | 311,914.00 |  | 0.1667 |  | 51,996.06
[7 empty] | Total | Mano de Obra |  | 51,996.06
4 | Transporte
Código |  | Descripción |  | U.M. |  | Vr. Unitario |  | Cantidad |  | Vr. Parcial
|  |  |  | UN | [5 empty] | 0.00
[7 empty] | Total | Transporte |  | 0.00
[5 empty] | Total Costos Directos Actividad: |  |  |  | 92,764.67
CODIGO: |  |  | 524
ACTIVIDAD: |  |  | BOMBA HIDROFLOW 1.5HP
U.M. |  |  | UN
1 | Materiales
Código |  | Descripción |  | U.M. |  | Vr. Unitario |  | Cantidad |  | Vr. Parcial
1424 |  | BOMBA HIDROFLOW SISTEMA HI-PRESS TANQUE HIDROACUMULADOR CON CARGADOR DE AIRE, 1.5 HP 30-301 CAUDAL DEL SISTEMA 60 GPM PRESION TRABAJO 40/60 PSI, TANQUE 300LT |  | UN |  | 6,062,327.00 |  | 1.0000 |  | 6,062,327.00
[7 empty] | Total | Materiales |  | 6,062,327.00
2 | Equipo
Código |  | Descripción |  | U.M. |  | Vr. Unitario |  | Cantidad |  | Vr. Parcial
727 |  | HERRAMIENTA Y EQUIPO MENOR (10% M.O.) |  | % |  | 38,989.25 |  | 10.0000 |  | 3,898.93
[7 empty] | Total | Equipo |  | 3,898.93
3 | Mano de Obra
Código |  | Descripción |  | U.M. |  | Vr. Unitario |  | Cantidad |  | Vr. Parcial
562 |  | CUADRILLA 5: INSTALACIONES I OF + 1 AYU |  | DIA |  | 311,914.00 |  | 0.1250 |  | 38,989.25
[7 empty] | Total | Mano de Obra |  | 38,989.25
4 | Transporte
Código |  | Descripción |  | U.M. |  | Vr. Unitario |  | Cantidad |  | Vr. Parcial
|  |  |  | UN | [5 empty] | 0.00
[7 empty] | Total | Transporte |  | 0.00
[5 empty] | Total Costos Directos Actividad: |  |  |  | 6,105,215.18
CODIGO: |  |  | 525
ACTIVIDAD: |  |  | SISTEMA UPS DE 5KVA
U.M. |  |  | UN
1 | Materiales
Código |  | Descripción |  | U.M. |  | Vr. Unitario |  | Cantidad |  | Vr. Parcial
|  |  |  | DIA | [5 empty] | 0.00
[7 empty] | Total | Materiales |  | 0.00
2 | Equipo
Código |  | Descripción |  | U.M. |  | Vr. Unitario |  | Cantidad |  | Vr. Parcial
727 |  | HERRAMIENTA Y EQUIPO MENOR (10% M.O.) |  | % |  | 6,075,084.19 |  | 10.0000 |  | 607,508.42
[7 empty] | Total | Equipo |  | 607,508.42
3 | Mano de Obra
Código |  | Descripción |  | U.M. |  | Vr. Unitario |  | Cantidad |  | Vr. Parcial
1152 |  | CUADRILLA 14: CABLEADO ESTRUCTURADO I OF + 1 AYU |  | DIA |  | 368,626.00 |  | 1.4773 |  | 544,571.19
1597 |  | SISTEMA UPS DE 5 KVA |  | UN |  | 5,530,513.00 |  | 1.0000 |  | 5,530,513.00
[7 empty] | Total | Mano de Obra |  | 6,075,084.19
4 | Transporte
Código |  | Descripción |  | U.M. |  | Vr. Unitario |  | Cantidad |  | Vr. Parcial
|  |  |  | DIA | [5 empty] | 0.00
[7 empty] | Total | Transporte |  | 0.00
[5 empty] | Total Costos Directos Actividad: |  |  |  | 6,682,592.61
CODIGO: |  |  | 526
ACTIVIDAD: |  |  | ACOMETIDA TRIFÁSICA 4Nº 2 + 1Nº 6, DUCTO DE 1.1/2". HASTA 30 ML.
U.M. |  |  | UN
1 | Materiales
Código |  | Descripción |  | U.M. |  | Vr. Unitario |  | Cantidad |  | Vr. Parcial
1104 |  | CABLE DE COBRE THW 2 AWG |  | ML |  | 19,500.00 |  | 132.0000 |  | 2,574,000.00
1106 |  | CABLE DE COBRE THW 6 AWG |  | ML |  | 6,000.00 |  | 33.0000 |  | 198,000.00
1432 |  | BUSHING DE 1" |  | UN |  | 3,164.00 |  | 4.5000 |  | 14,238.00
1459 |  | CAPACETE 1" EMT |  | UN |  | 4,200.00 |  | 1.0000 |  | 4,200.00
1650 |  | TUBO CONDUIT METALICO DE 1 1/2 X 3M |  | UN |  | 49,947.00 |  | 3.0000 |  | 149,841.00
[7 empty] | Total | Materiales |  | 2,940,279.00
2 | Equipo
Código |  | Descripción |  | U.M. |  | Vr. Unitario |  | Cantidad |  | Vr. Parcial
727 |  | HERRAMIENTA Y EQUIPO MENOR (10% M.O.) |  | % |  | 623,828.00 |  | 10.0000 |  | 62,382.80
[7 empty] | Total | Equipo |  | 62,382.80
3 | Mano de Obra
Código |  | Descripción |  | U.M. |  | Vr. Unitario |  | Cantidad |  | Vr. Parcial
562 |  | CUADRILLA 5: INSTALACIONES I OF + 1 AYU |  | DIA |  | 311,914.00 |  | 2.0000 |  | 623,828.00
[7 empty] | Total | Mano de Obra |  | 623,828.00
4 | Transporte
Código |  | Descripción |  | U.M. |  | Vr. Unitario |  | Cantidad |  | Vr. Parcial
|  |  |  | ML | [5 empty] | 0.00
[7 empty] | Total | Transporte |  | 0.00
[5 empty] | Total Costos Directos Actividad: |  |  |  | 3,626,489.80
CODIGO: |  |  | 527
ACTIVIDAD: |  |  | SALIDAS PARA SENSOR DE HUMO
U.M. |  |  | UN
1 | Materiales
Código |  | Descripción |  | U.M. |  | Vr. Unitario |  | Cantidad |  | Vr. Parcial
1043 |  | ADAPTADOR TERMINAL CONDUIT 1/2" (Proveedores Pavco, Genfor, Durman U Otros) |  | UN |  | 400.00 |  | 2.0000 |  | 800.00
1059 |  | ALAMBRE COBRE DESNUDO 14 AWG |  | ML |  | 1,170.00 |  | 18.0000 |  | 21,060.00
1061 |  | ALAMBRE DE COBRE THW 12 CENTELSA O SIMILAR (ROLLO *100ML) |  | ML |  | 1,626.00 |  | 36.0000 |  | 58,536.00
1117 |  | CAJA PLASTICA 2400 (102x102x38.5) |  | UN |  | 1,594.00 |  | 1.0000 |  | 1,594.00
1349 |  | TOMA DOBLE LUMINEX |  | UN |  | 6,240.00 |  | 1.0000 |  | 6,240.00
1357 |  | TORNILLO LAMINA 3/8" |  | UN |  | 200.00 |  | 2.0000 |  | 400.00
1362 |  | TUBERIA CONDUIT CONSTRUCCION 1/2" X 3M (Proveedores Pavco, Genfor, Durman U Otros) |  | UN |  | 5,500.00 |  | 6.0000 |  | 33,000.00
682 |  | SOLDADURA LIQUIDA PVC 1/4 GAL |  | UN |  | 63,396.00 |  | 0.0100 |  | 633.96
793 |  | LIMPIADOR PVC 1/4 GAL |  | UN |  | 50,900.00 |  | 0.0100 |  | 509.00
[7 empty] | Total | Materiales |  | 122,772.96
2 | Equipo
Código |  | Descripción |  | U.M. |  | Vr. Unitario |  | Cantidad |  | Vr. Parcial
727 |  | HERRAMIENTA Y EQUIPO MENOR (10% M.O.) |  | % |  | 77,978.50 |  | 10.0000 |  | 7,797.85
[7 empty] | Total | Equipo |  | 7,797.85
3 | Mano de Obra
Código |  | Descripción |  | U.M. |  | Vr. Unitario |  | Cantidad |  | Vr. Parcial
562 |  | CUADRILLA 5: INSTALACIONES I OF + 1 AYU |  | DIA |  | 311,914.00 |  | 0.2500 |  | 77,978.50
[7 empty] | Total | Mano de Obra |  | 77,978.50
4 | Transporte
Código |  | Descripción |  | U.M. |  | Vr. Unitario |  | Cantidad |  | Vr. Parcial
|  |  |  | UN | [5 empty] | 0.00
[7 empty] | Total | Transporte |  | 0.00
[5 empty] | Total Costos Directos Actividad: |  |  |  | 208,549.31
CODIGO: |  |  | 528
ACTIVIDAD: |  |  | SALIDA PARA BOMBA HIDROFLOW DE 2HP
U.M. |  |  | UN
1 | Materiales
Código |  | Descripción |  | U.M. |  | Vr. Unitario |  | Cantidad |  | Vr. Parcial
1114 |  | CAJA GALVANIZADA 5800 RETIE |  | UN |  | 1,950.00 |  | 1.0000 |  | 1,950.00
1368 |  | TUBO EMT DIAM 3/4 |  | UN |  | 17,000.00 |  | 4.0000 |  | 68,000.00
1406 |  | ALAMBRE COBRE TW 12 AWG |  | ML |  | 1,700.00 |  | 24.0000 |  | 40,800.00
1525 |  | JUEGO DE BOQUILLAS |  | UN |  | 2,083.00 |  | 2.0000 |  | 4,166.00
1625 |  | TOMA CORRIENTE BIFASICA 20A |  | UN |  | 10,984.00 |  | 1.0000 |  | 10,984.00
[7 empty] | Total | Materiales |  | 125,900.00
2 | Equipo
Código |  | Descripción |  | U.M. |  | Vr. Unitario |  | Cantidad |  | Vr. Parcial
727 |  | HERRAMIENTA Y EQUIPO MENOR (10% M.O.) |  | % |  | 155,957.00 |  | 10.0000 |  | 15,595.70
[7 empty] | Total | Equipo |  | 15,595.70
3 | Mano de Obra
Código |  | Descripción |  | U.M. |  | Vr. Unitario |  | Cantidad |  | Vr. Parcial
562 |  | CUADRILLA 5: INSTALACIONES I OF + 1 AYU |  | DIA |  | 311,914.00 |  | 0.5000 |  | 155,957.00
[7 empty] | Total | Mano de Obra |  | 155,957.00
4 | Transporte
Código |  | Descripción |  | U.M. |  | Vr. Unitario |  | Cantidad |  | Vr. Parcial
|  |  |  | UN | [5 empty] | 0.00
[7 empty] | Total | Transporte |  | 0.00
[5 empty] | Total Costos Directos Actividad: |  |  |  | 297,452.70
CODIGO: |  |  | 529
ACTIVIDAD: |  |  | SENSOR ELECTRÓNICO DE HUMO CON SEÑALIZADOR
U.M. |  |  | UN
1 | Materiales
Código |  | Descripción |  | U.M. |  | Vr. Unitario |  | Cantidad |  | Vr. Parcial
1362 |  | TUBERIA CONDUIT CONSTRUCCION 1/2" X 3M (Proveedores Pavco, Genfor, Durman U Otros) |  | UN |  | 5,500.00 |  | 15.0000 |  | 82,500.00
1397 |  | ADAPTADOR TERMINAL PVC 1/2" (Proveedores Pavco, Genfor, Durman U Otros) |  | UN |  | 400.00 |  | 2.0000 |  | 800.00
1447 |  | CABLE DUPLEX 2X16 |  | ML |  | 1,232.00 |  | 30.0000 |  | 36,960.00
1551 |  | PERNO 5/8" |  | UN |  | 11,200.00 |  | 3.0000 |  | 33,600.00
1595 |  | SENSOR DE HUMO |  | UN |  | 101,010.00 |  | 1.0000 |  | 101,010.00
[7 empty] | Total | Materiales |  | 254,870.00
2 | Equipo
Código |  | Descripción |  | U.M. |  | Vr. Unitario |  | Cantidad |  | Vr. Parcial
727 |  | HERRAMIENTA Y EQUIPO MENOR (10% M.O.) |  | % |  | 38,989.25 |  | 10.0000 |  | 3,898.93
[7 empty] | Total | Equipo |  | 3,898.93
3 | Mano de Obra
Código |  | Descripción |  | U.M. |  | Vr. Unitario |  | Cantidad |  | Vr. Parcial
562 |  | CUADRILLA 5: INSTALACIONES I OF + 1 AYU |  | DIA |  | 311,914.00 |  | 0.1250 |  | 38,989.25
[7 empty] | Total | Mano de Obra |  | 38,989.25
4 | Transporte
Código |  | Descripción |  | U.M. |  | Vr. Unitario |  | Cantidad |  | Vr. Parcial
|  |  |  | UN | [5 empty] | 0.00
[7 empty] | Total | Transporte |  | 0.00
[5 empty] | Total Costos Directos Actividad: |  |  |  | 297,758.18
CODIGO: |  |  | 530
ACTIVIDAD: |  |  | LÁMPARA DE EMERGENCIA LED
U.M. |  |  | UN
1 | Materiales
Código |  | Descripción |  | U.M. |  | Vr. Unitario |  | Cantidad |  | Vr. Parcial
1362 |  | TUBERIA CONDUIT CONSTRUCCION 1/2" X 3M (Proveedores Pavco, Genfor, Durman U Otros) |  | UN |  | 5,500.00 |  | 5.0000 |  | 27,500.00
1397 |  | ADAPTADOR TERMINAL PVC 1/2" (Proveedores Pavco, Genfor, Durman U Otros) |  | UN |  | 400.00 |  | 2.0000 |  | 800.00
1447 |  | CABLE DUPLEX 2X16 |  | ML |  | 1,232.00 |  | 30.0000 |  | 36,960.00
1531 |  | LÁMPARA DE EMERGENCIA LED 1,5X2W AUTONOM.90MIN |  | UN |  | 101,010.00 |  | 1.0000 |  | 101,010.00
1551 |  | PERNO 5/8" |  | UN |  | 11,200.00 |  | 3.0000 |  | 33,600.00
[7 empty] | Total | Materiales |  | 199,870.00
2 | Equipo
Código |  | Descripción |  | U.M. |  | Vr. Unitario |  | Cantidad |  | Vr. Parcial
727 |  | HERRAMIENTA Y EQUIPO MENOR (10% M.O.) |  | % |  | 51,996.06 |  | 10.0000 |  | 5,199.61
[7 empty] | Total | Equipo |  | 5,199.61
3 | Mano de Obra
Código |  | Descripción |  | U.M. |  | Vr. Unitario |  | Cantidad |  | Vr. Parcial
562 |  | CUADRILLA 5: INSTALACIONES I OF + 1 AYU |  | DIA |  | 311,914.00 |  | 0.1667 |  | 51,996.06
[7 empty] | Total | Mano de Obra |  | 51,996.06
4 | Transporte
Código |  | Descripción |  | U.M. |  | Vr. Unitario |  | Cantidad |  | Vr. Parcial
|  |  |  | UN | [5 empty] | 0.00
[7 empty] | Total | Transporte |  | 0.00
[5 empty] | Total Costos Directos Actividad: |  |  |  | 257,065.67
CODIGO: |  |  | 531
ACTIVIDAD: |  |  | MALLA A TIERRA
U.M. |  |  | UN
1 | Materiales
Código |  | Descripción |  | U.M. |  | Vr. Unitario |  | Cantidad |  | Vr. Parcial
1101 |  | CABLE DE COBRE DESNUDO 2/0 AWG |  | ML |  | 26,000.00 |  | 20.0000 |  | 520,000.00
1183 |  | GEL HIDROSOLDA |  | UN |  | 63,000.00 |  | 2.0000 |  | 126,000.00
1297 |  | SOLDADURA EXOTERMICA CADWELD DE 200 GR |  | UN |  | 16,489.00 |  | 5.0000 |  | 82,445.00
1380 |  | VARILLA COPERWEL DE 5/8" x 2.4 M |  | UN |  | 176,265.00 |  | 4.0000 |  | 705,060.00
[7 empty] | Total | Materiales |  | 1,433,505.00
2 | Equipo
Código |  | Descripción |  | U.M. |  | Vr. Unitario |  | Cantidad |  | Vr. Parcial
727 |  | HERRAMIENTA Y EQUIPO MENOR (10% M.O.) |  | % |  | 428,683.39 |  | 10.0000 |  | 42,868.34
[7 empty] | Total | Equipo |  | 42,868.34
3 | Mano de Obra
Código |  | Descripción |  | U.M. |  | Vr. Unitario |  | Cantidad |  | Vr. Parcial
150 |  | CUADRILLA 3: 1 OF + 2 AYU |  | DIA |  | 413,827.00 |  | 1.0359 |  | 428,683.39
[7 empty] | Total | Mano de Obra |  | 428,683.39
4 | Transporte
Código |  | Descripción |  | U.M. |  | Vr. Unitario |  | Cantidad |  | Vr. Parcial
|  |  |  | ML | [5 empty] | 0.00
[7 empty] | Total | Transporte |  | 0.00
[5 empty] | Total Costos Directos Actividad: |  |  |  | 1,905,056.73
CODIGO: |  |  | 532
ACTIVIDAD: |  |  | SUMINISTRO E INSTALACIÓN DE CAJA DE INSPECCIÓN SEGÚN NORMA CS275
U.M. |  |  | UN
1 | Materiales
Código |  | Descripción |  | U.M. |  | Vr. Unitario |  | Cantidad |  | Vr. Parcial
1543 |  | MARCO Y TAPA CAJA DE INSPECCION SENCILLA |  | UN |  | 171,976.00 |  | 1.0000 |  | 171,976.00
1661 |  | VARILLA CORRUGADA No 3, 3/8", 9.5mm PDR-60/Acero de refuerzo FG |  | UND |  | 17,600.00 |  | 9.0000 |  | 158,400.00
18 |  | CEMENTO GRIS (Compra por bulto de 50kg) |  | KG |  | 603.33 |  | 1.0000 |  | 603.33
2 |  | CONCRETO 1:2:3 MEZCLADO EN OBRA 3000 PSI, 21 MPA, CLASE D |  | M3 |  | 552,616.44 |  | 0.6480 |  | 358,095.45
328 |  | RECEBO CLASE B COMPACTADO > 2 Gra/m3 PARA AFIRMADO, INCLUYE EXPLOTE Y CARGUE |  | M3 |  | 67,000.00 |  | 0.1600 |  | 10,720.00
4 |  | MORTERO 1:3, ARENA LAVADA |  | M3 |  | 450,276.95 |  | 0.0600 |  | 27,016.62
646 |  | FORMALETA (USO GENERAL PARA CONCRETO REFORZADO) |  | M2 |  | 13,049.00 |  | 1.5000 |  | 19,573.50
9 |  | MORTERO 1:3 IMPERMEABILIZADO |  | M3 |  | 814,685.51 |  | 0.0600 |  | 48,881.13
[7 empty] | Total | Materiales |  | 795,266.03
2 | Equipo
Código |  | Descripción |  | U.M. |  | Vr. Unitario |  | Cantidad |  | Vr. Parcial
727 |  | HERRAMIENTA Y EQUIPO MENOR (10% M.O.) |  | % |  | 367,478.38 |  | 10.0000 |  | 36,747.84
[7 empty] | Total | Equipo |  | 36,747.84
3 | Mano de Obra
Código |  | Descripción |  | U.M. |  | Vr. Unitario |  | Cantidad |  | Vr. Parcial
150 |  | CUADRILLA 3: 1 OF + 2 AYU |  | DIA |  | 413,827.00 |  | 0.8880 |  | 367,478.38
[7 empty] | Total | Mano de Obra |  | 367,478.38
4 | Transporte
Código |  | Descripción |  | U.M. |  | Vr. Unitario |  | Cantidad |  | Vr. Parcial
|  |  |  | DIA | [5 empty] | 0.00
[7 empty] | Total | Transporte |  | 0.00
[5 empty] | Total Costos Directos Actividad: |  |  |  | 1,199,492.25
CODIGO: |  |  | 533
ACTIVIDAD: |  |  | SUMINISTRO E INSTALACIÓN DE CAJA DE INSPECCIÓN SEGÚN NORMA CS274
U.M. |  |  | UN
1 | Materiales
Código |  | Descripción |  | U.M. |  | Vr. Unitario |  | Cantidad |  | Vr. Parcial
1661 |  | VARILLA CORRUGADA No 3, 3/8", 9.5mm PDR-60/Acero de refuerzo FG |  | UND |  | 17,600.00 |  | 9.0000 |  | 158,400.00
18 |  | CEMENTO GRIS (Compra por bulto de 50kg) |  | KG |  | 603.33 |  | 1.0000 |  | 603.33
2 |  | CONCRETO 1:2:3 MEZCLADO EN OBRA 3000 PSI, 21 MPA, CLASE D |  | M3 |  | 552,616.44 |  | 0.2940 |  | 162,469.23
328 |  | RECEBO CLASE B COMPACTADO > 2 Gra/m3 PARA AFIRMADO, INCLUYE EXPLOTE Y CARGUE |  | M3 |  | 67,000.00 |  | 0.1100 |  | 7,370.00
4 |  | MORTERO 1:3, ARENA LAVADA |  | M3 |  | 450,276.95 |  | 0.0600 |  | 27,016.62
646 |  | FORMALETA (USO GENERAL PARA CONCRETO REFORZADO) |  | M2 |  | 13,049.00 |  | 1.0000 |  | 13,049.00
689 |  | TAPA CAJA DE INSPECCION 06X0.6M |  | UN |  | 137,901.00 |  | 1.0000 |  | 137,901.00
8 |  | ALAMBRE NEGRO C. 17 |  | KG |  | 7,333.33 |  | 0.0300 |  | 220.00
9 |  | MORTERO 1:3 IMPERMEABILIZADO |  | M3 |  | 814,685.51 |  | 0.0500 |  | 40,734.28
[7 empty] | Total | Materiales |  | 547,763.46
2 | Equipo
Código |  | Descripción |  | U.M. |  | Vr. Unitario |  | Cantidad |  | Vr. Parcial
727 |  | HERRAMIENTA Y EQUIPO MENOR (10% M.O.) |  | % |  | 285,788.93 |  | 10.0000 |  | 28,578.89
[7 empty] | Total | Equipo |  | 28,578.89
3 | Mano de Obra
Código |  | Descripción |  | U.M. |  | Vr. Unitario |  | Cantidad |  | Vr. Parcial
150 |  | CUADRILLA 3: 1 OF + 2 AYU |  | DIA |  | 413,827.00 |  | 0.6906 |  | 285,788.93
[7 empty] | Total | Mano de Obra |  | 285,788.93
4 | Transporte
Código |  | Descripción |  | U.M. |  | Vr. Unitario |  | Cantidad |  | Vr. Parcial
|  |  |  | DIA | [5 empty] | 0.00
[7 empty] | Total | Transporte |  | 0.00
[5 empty] | Total Costos Directos Actividad: |  |  |  | 862,131.28
CODIGO: |  |  | 534
ACTIVIDAD: |  |  | SUMINISTRO E INSTALACIÓN DE CAJA DE PASO SEGÚN NORMA AP280
U.M. |  |  | UN
1 | Materiales
Código |  | Descripción |  | U.M. |  | Vr. Unitario |  | Cantidad |  | Vr. Parcial
1556 |  | PLATINA DE 2"X1/2" |  | ML |  | 16,000.00 |  | 7.1000 |  | 113,600.00
1661 |  | VARILLA CORRUGADA No 3, 3/8", 9.5mm PDR-60/Acero de refuerzo FG |  | UND |  | 17,600.00 |  | 0.8500 |  | 14,960.00
18 |  | CEMENTO GRIS (Compra por bulto de 50kg) |  | KG |  | 603.33 |  | 1.0000 |  | 603.33
2 |  | CONCRETO 1:2:3 MEZCLADO EN OBRA 3000 PSI, 21 MPA, CLASE D |  | M3 |  | 552,616.44 |  | 0.0400 |  | 22,104.66
4 |  | MORTERO 1:3, ARENA LAVADA |  | M3 |  | 450,276.95 |  | 0.0300 |  | 13,508.31
410 |  | ANGULO DE 2 1/2"X1/4" |  | ML |  | 26,217.00 |  | 5.0000 |  | 131,085.00
653 |  | LADRILLO PRENSADO MACIZO 24.5X12X5.5CM,TIPO SANTAFE O SIMILAR |  | UN |  | 1,960.00 |  | 70.0000 |  | 137,200.00
8 |  | ALAMBRE NEGRO C. 17 |  | KG |  | 7,333.33 |  | 2.0000 |  | 14,666.66
9 |  | MORTERO 1:3 IMPERMEABILIZADO |  | M3 |  | 814,685.51 |  | 0.0300 |  | 24,440.57
[7 empty] | Total | Materiales |  | 472,168.53
2 | Equipo
Código |  | Descripción |  | U.M. |  | Vr. Unitario |  | Cantidad |  | Vr. Parcial
727 |  | HERRAMIENTA Y EQUIPO MENOR (10% M.O.) |  | % |  | 395,742.76 |  | 10.0000 |  | 39,574.28
[7 empty] | Total | Equipo |  | 39,574.28
3 | Mano de Obra
Código |  | Descripción |  | U.M. |  | Vr. Unitario |  | Cantidad |  | Vr. Parcial
150 |  | CUADRILLA 3: 1 OF + 2 AYU |  | DIA |  | 413,827.00 |  | 0.9563 |  | 395,742.76
[7 empty] | Total | Mano de Obra |  | 395,742.76
4 | Transporte
Código |  | Descripción |  | U.M. |  | Vr. Unitario |  | Cantidad |  | Vr. Parcial
|  |  |  | DIA | [5 empty] | 0.00
[7 empty] | Total | Transporte |  | 0.00
[5 empty] | Total Costos Directos Actividad: |  |  |  | 907,485.57
CODIGO: |  |  | 535
ACTIVIDAD: |  |  | ESTRUCTURA 510 IPSE
U.M. |  |  | UN
1 | Materiales
Código |  | Descripción |  | U.M. |  | Vr. Unitario |  | Cantidad |  | Vr. Parcial
1065 |  | ARANDELA C.PLANA 5/8"IPSE |  | UN |  | 4,031.00 |  | 2.0000 |  | 8,062.00
1066 |  | ARANDELA PRESION 1/2"IPSE |  | UN |  | 123.00 |  | 2.0000 |  | 246.00
1067 |  | ARANDELA PRESION 5/8"IPSE |  | UN |  | 253.00 |  | 2.0000 |  | 506.00
1145 |  | CRUCETA METALICA 64X64X6MM 2M |  | UN |  | 61,933.00 |  | 1.0000 |  | 61,933.00
1159 |  | DIAGONAL L1 1/2X3/16X0,68M IPSE |  | UN |  | 17,864.00 |  | 2.0000 |  | 35,728.00
1168 |  | ESPIGO CRUCETA MET. 15KV IPSE |  | UN |  | 11,518.00 |  | 2.0000 |  | 23,036.00
1251 |  | PERNO MAQUINA DE 1/2"X 1 1/2" IPSE |  | UN |  | 1,100.00 |  | 2.0000 |  | 2,200.00
1252 |  | PERNO MAQUINA DE 5/8"X8" |  | UN |  | 9,220.00 |  | 2.0000 |  | 18,440.00
1398 |  | AISLADOR DE PIN ANSI 55-2 |  | UN |  | 104,993.00 |  | 2.0000 |  | 209,986.00
1414 |  | ARANDELA GALVANIZADA 1/2"IPSE |  | UN |  | 123.00 |  | 2.0000 |  | 246.00
1418 |  | ARANDELA RED. GALVANIZADA 5/8"IPSE |  | UN |  | 642.00 |  | 2.0000 |  | 1,284.00
[7 empty] | Total | Materiales |  | 361,667.00
2 | Equipo
Código |  | Descripción |  | U.M. |  | Vr. Unitario |  | Cantidad |  | Vr. Parcial
651 |  | HERRAMIENTA Y EQUIPO MENOR (10% APU) |  | % |  | 551,364.29 |  | 10.0000 |  | 55,136.43
[7 empty] | Total | Equipo |  | 55,136.43
3 | Mano de Obra
Código |  | Descripción |  | U.M. |  | Vr. Unitario |  | Cantidad |  | Vr. Parcial
1154 |  | CUADRILLA VESTIDA POSTES |  | DIA |  | 249,011.93 |  | 0.7618 |  | 189,697.29
[7 empty] | Total | Mano de Obra |  | 189,697.29
4 | Transporte
Código |  | Descripción |  | U.M. |  | Vr. Unitario |  | Cantidad |  | Vr. Parcial
|  |  |  | UN | [5 empty] | 0.00
[7 empty] | Total | Transporte |  | 0.00
[5 empty] | Total Costos Directos Actividad: |  |  |  | 606,500.72
CODIGO: |  |  | 536
ACTIVIDAD: |  |  | ESTRUCTURA 512 IPSE
U.M. |  |  | UN
1 | Materiales
Código |  | Descripción |  | U.M. |  | Vr. Unitario |  | Cantidad |  | Vr. Parcial
1054 |  | AISLADOR DE PIN ANSI 55-5 |  | UN |  | 21,431.00 |  | 4.0000 |  | 85,724.00
1066 |  | ARANDELA PRESION 1/2"IPSE |  | UN |  | 123.00 |  | 4.0000 |  | 492.00
1067 |  | ARANDELA PRESION 5/8"IPSE |  | UN |  | 253.00 |  | 10.0000 |  | 2,530.00
1145 |  | CRUCETA METALICA 64X64X6MM 2M |  | UN |  | 61,933.00 |  | 2.0000 |  | 123,866.00
1159 |  | DIAGONAL L1 1/2X3/16X0,68M IPSE |  | UN |  | 17,864.00 |  | 4.0000 |  | 71,456.00
1166 |  | ESPÁRRAGO ROSCADO 4 TUERCAS DE 5/8" x 10" |  | UN |  | 8,279.00 |  | 2.0000 |  | 16,558.00
1168 |  | ESPIGO CRUCETA MET. 15KV IPSE |  | UN |  | 11,518.00 |  | 4.0000 |  | 46,072.00
1251 |  | PERNO MAQUINA DE 1/2"X 1 1/2" IPSE |  | UN |  | 1,100.00 |  | 4.0000 |  | 4,400.00
1252 |  | PERNO MAQUINA DE 5/8"X8" |  | UN |  | 9,220.00 |  | 2.0000 |  | 18,440.00
1414 |  | ARANDELA GALVANIZADA 1/2"IPSE |  | UN |  | 123.00 |  | 4.0000 |  | 492.00
1418 |  | ARANDELA RED. GALVANIZADA 5/8"IPSE |  | UN |  | 642.00 |  | 10.0000 |  | 6,420.00
[7 empty] | Total | Materiales |  | 376,450.00
2 | Equipo
Código |  | Descripción |  | U.M. |  | Vr. Unitario |  | Cantidad |  | Vr. Parcial
651 |  | HERRAMIENTA Y EQUIPO MENOR (10% APU) |  | % |  | 998,979.82 |  | 10.0000 |  | 99,897.98
[7 empty] | Total | Equipo |  | 99,897.98
3 | Mano de Obra
Código |  | Descripción |  | U.M. |  | Vr. Unitario |  | Cantidad |  | Vr. Parcial
1154 |  | CUADRILLA VESTIDA POSTES |  | DIA |  | 249,011.93 |  | 2.5000 |  | 622,529.82
[7 empty] | Total | Mano de Obra |  | 622,529.82
4 | Transporte
Código |  | Descripción |  | U.M. |  | Vr. Unitario |  | Cantidad |  | Vr. Parcial
|  |  |  | UN | [5 empty] | 0.00
[7 empty] | Total | Transporte |  | 0.00
[5 empty] | Total Costos Directos Actividad: |  |  |  | 1,098,877.80
CODIGO: |  |  | 537
ACTIVIDAD: |  |  | ESTRUCTURA 514 IPSE
U.M. |  |  | UN
1 | Materiales
Código |  | Descripción |  | U.M. |  | Vr. Unitario |  | Cantidad |  | Vr. Parcial
1055 |  | AISLADOR SUSPENSION ANSI 52-1 |  | UN |  | 32,900.00 |  | 4.0000 |  | 131,600.00
1065 |  | ARANDELA C.PLANA 5/8"IPSE |  | UN |  | 4,031.00 |  | 10.0000 |  | 40,310.00
1066 |  | ARANDELA PRESION 1/2"IPSE |  | UN |  | 123.00 |  | 4.0000 |  | 492.00
1145 |  | CRUCETA METALICA 64X64X6MM 2M |  | UN |  | 61,933.00 |  | 2.0000 |  | 123,866.00
1159 |  | DIAGONAL L1 1/2X3/16X0,68M IPSE |  | UN |  | 17,864.00 |  | 4.0000 |  | 71,456.00
1166 |  | ESPÁRRAGO ROSCADO 4 TUERCAS DE 5/8" x 10" |  | UN |  | 8,279.00 |  | 2.0000 |  | 16,558.00
1251 |  | PERNO MAQUINA DE 1/2"X 1 1/2" IPSE |  | UN |  | 1,100.00 |  | 4.0000 |  | 4,400.00
1252 |  | PERNO MAQUINA DE 5/8"X8" |  | UN |  | 9,220.00 |  | 2.0000 |  | 18,440.00
1372 |  | TUERCA OJO ALARGADO 5/8" |  | UN |  | 10,787.00 |  | 2.0000 |  | 21,574.00
1414 |  | ARANDELA GALVANIZADA 1/2"IPSE |  | UN |  | 123.00 |  | 4.0000 |  | 492.00
1418 |  | ARANDELA RED. GALVANIZADA 5/8"IPSE |  | UN |  | 642.00 |  | 10.0000 |  | 6,420.00
1514 |  | GRAPA RETENCION ALUMINO (6A2/0)AWG |  | UN |  | 23,843.00 |  | 2.0000 |  | 47,686.00
[7 empty] | Total | Materiales |  | 483,294.00
2 | Equipo
Código |  | Descripción |  | U.M. |  | Vr. Unitario |  | Cantidad |  | Vr. Parcial
651 |  | HERRAMIENTA Y EQUIPO MENOR (10% APU) |  | % |  | 1,105,823.82 |  | 10.0000 |  | 110,582.38
[7 empty] | Total | Equipo |  | 110,582.38
3 | Mano de Obra
Código |  | Descripción |  | U.M. |  | Vr. Unitario |  | Cantidad |  | Vr. Parcial
1154 |  | CUADRILLA VESTIDA POSTES |  | DIA |  | 249,011.93 |  | 2.5000 |  | 622,529.82
[7 empty] | Total | Mano de Obra |  | 622,529.82
4 | Transporte
Código |  | Descripción |  | U.M. |  | Vr. Unitario |  | Cantidad |  | Vr. Parcial
|  |  |  | UN | [5 empty] | 0.00
[7 empty] | Total | Transporte |  | 0.00
[5 empty] | Total Costos Directos Actividad: |  |  |  | 1,216,406.20
CODIGO: |  |  | 538
ACTIVIDAD: |  |  | ESTRUCTURA 515 IPSE
U.M. |  |  | UN
1 | Materiales
Código |  | Descripción |  | U.M. |  | Vr. Unitario |  | Cantidad |  | Vr. Parcial
1055 |  | AISLADOR SUSPENSION ANSI 52-1 |  | UN |  | 32,900.00 |  | 8.0000 |  | 263,200.00
1065 |  | ARANDELA C.PLANA 5/8"IPSE |  | UN |  | 4,031.00 |  | 10.0000 |  | 40,310.00
1066 |  | ARANDELA PRESION 1/2"IPSE |  | UN |  | 123.00 |  | 4.0000 |  | 492.00
1135 |  | CONECTOR AL-AL R.P. 1P 6-2/0 IPSE |  | UN |  | 7,368.00 |  | 4.0000 |  | 29,472.00
1145 |  | CRUCETA METALICA 64X64X6MM 2M |  | UN |  | 61,933.00 |  | 2.0000 |  | 123,866.00
1159 |  | DIAGONAL L1 1/2X3/16X0,68M IPSE |  | UN |  | 17,864.00 |  | 4.0000 |  | 71,456.00
1166 |  | ESPÁRRAGO ROSCADO 4 TUERCAS DE 5/8" x 10" |  | UN |  | 8,279.00 |  | 2.0000 |  | 16,558.00
1251 |  | PERNO MAQUINA DE 1/2"X 1 1/2" IPSE |  | UN |  | 1,100.00 |  | 4.0000 |  | 4,400.00
1252 |  | PERNO MAQUINA DE 5/8"X8" |  | UN |  | 9,220.00 |  | 2.0000 |  | 18,440.00
1372 |  | TUERCA OJO ALARGADO 5/8" |  | UN |  | 10,787.00 |  | 4.0000 |  | 43,148.00
1414 |  | ARANDELA GALVANIZADA 1/2"IPSE |  | UN |  | 123.00 |  | 4.0000 |  | 492.00
1418 |  | ARANDELA RED. GALVANIZADA 5/8"IPSE |  | UN |  | 642.00 |  | 10.0000 |  | 6,420.00
1514 |  | GRAPA RETENCION ALUMINO (6A2/0)AWG |  | UN |  | 23,843.00 |  | 4.0000 |  | 95,372.00
[7 empty] | Total | Materiales |  | 713,626.00
2 | Equipo
Código |  | Descripción |  | U.M. |  | Vr. Unitario |  | Cantidad |  | Vr. Parcial
651 |  | HERRAMIENTA Y EQUIPO MENOR (10% APU) |  | % |  | 1,385,958.21 |  | 10.0000 |  | 138,595.82
[7 empty] | Total | Equipo |  | 138,595.82
3 | Mano de Obra
Código |  | Descripción |  | U.M. |  | Vr. Unitario |  | Cantidad |  | Vr. Parcial
1154 |  | CUADRILLA VESTIDA POSTES |  | DIA |  | 249,011.93 |  | 2.7000 |  | 672,332.21
[7 empty] | Total | Mano de Obra |  | 672,332.21
4 | Transporte
Código |  | Descripción |  | U.M. |  | Vr. Unitario |  | Cantidad |  | Vr. Parcial
|  |  |  | UN | [5 empty] | 0.00
[7 empty] | Total | Transporte |  | 0.00
[5 empty] | Total Costos Directos Actividad: |  |  |  | 1,524,554.03
CODIGO: |  |  | 539
ACTIVIDAD: |  |  | ESTRUCTURA 523 IPSE
U.M. |  |  | UN
1 | Materiales
Código |  | Descripción |  | U.M. |  | Vr. Unitario |  | Cantidad |  | Vr. Parcial
1054 |  | AISLADOR DE PIN ANSI 55-5 |  | UN |  | 21,431.00 |  | 3.0000 |  | 64,293.00
1065 |  | ARANDELA C.PLANA 5/8"IPSE |  | UN |  | 4,031.00 |  | 2.0000 |  | 8,062.00
1066 |  | ARANDELA PRESION 1/2"IPSE |  | UN |  | 123.00 |  | 1.0000 |  | 123.00
1067 |  | ARANDELA PRESION 5/8"IPSE |  | UN |  | 253.00 |  | 2.0000 |  | 506.00
1146 |  | CRUCETA METALICA 64X64X6MM 1.5M |  | UN |  | 69,778.00 |  | 1.0000 |  | 69,778.00
1159 |  | DIAGONAL L1 1/2X3/16X0,68M IPSE |  | UN |  | 17,864.00 |  | 1.0000 |  | 17,864.00
1168 |  | ESPIGO CRUCETA MET. 15KV IPSE |  | UN |  | 11,518.00 |  | 3.0000 |  | 34,554.00
1251 |  | PERNO MAQUINA DE 1/2"X 1 1/2" IPSE |  | UN |  | 1,100.00 |  | 1.0000 |  | 1,100.00
1252 |  | PERNO MAQUINA DE 5/8"X8" |  | UN |  | 9,220.00 |  | 2.0000 |  | 18,440.00
1414 |  | ARANDELA GALVANIZADA 1/2"IPSE |  | UN |  | 123.00 |  | 1.0000 |  | 123.00
1418 |  | ARANDELA RED. GALVANIZADA 5/8"IPSE |  | UN |  | 642.00 |  | 2.0000 |  | 1,284.00
[7 empty] | Total | Materiales |  | 216,127.00
2 | Equipo
Código |  | Descripción |  | U.M. |  | Vr. Unitario |  | Cantidad |  | Vr. Parcial
651 |  | HERRAMIENTA Y EQUIPO MENOR (10% APU) |  | % |  | 714,150.86 |  | 10.0000 |  | 71,415.09
[7 empty] | Total | Equipo |  | 71,415.09
3 | Mano de Obra
Código |  | Descripción |  | U.M. |  | Vr. Unitario |  | Cantidad |  | Vr. Parcial
1154 |  | CUADRILLA VESTIDA POSTES |  | DIA |  | 249,011.93 |  | 2.0000 |  | 498,023.86
[7 empty] | Total | Mano de Obra |  | 498,023.86
4 | Transporte
Código |  | Descripción |  | U.M. |  | Vr. Unitario |  | Cantidad |  | Vr. Parcial
|  |  |  | UN | [5 empty] | 0.00
[7 empty] | Total | Transporte |  | 0.00
[5 empty] | Total Costos Directos Actividad: |  |  |  | 785,565.95
CODIGO: |  |  | 540
ACTIVIDAD: |  |  | ESTRUCTURA 533 IPSE
U.M. |  |  | UN
1 | Materiales
Código |  | Descripción |  | U.M. |  | Vr. Unitario |  | Cantidad |  | Vr. Parcial
1054 |  | AISLADOR DE PIN ANSI 55-5 |  | UN |  | 21,431.00 |  | 6.0000 |  | 128,586.00
1066 |  | ARANDELA PRESION 1/2"IPSE |  | UN |  | 123.00 |  | 2.0000 |  | 246.00
1067 |  | ARANDELA PRESION 5/8"IPSE |  | UN |  | 253.00 |  | 6.0000 |  | 1,518.00
1146 |  | CRUCETA METALICA 64X64X6MM 1.5M |  | UN |  | 69,778.00 |  | 1.0000 |  | 69,778.00
1159 |  | DIAGONAL L1 1/2X3/16X0,68M IPSE |  | UN |  | 17,864.00 |  | 2.0000 |  | 35,728.00
1168 |  | ESPIGO CRUCETA MET. 15KV IPSE |  | UN |  | 11,518.00 |  | 6.0000 |  | 69,108.00
1251 |  | PERNO MAQUINA DE 1/2"X 1 1/2" IPSE |  | UN |  | 1,100.00 |  | 2.0000 |  | 2,200.00
1252 |  | PERNO MAQUINA DE 5/8"X8" |  | UN |  | 9,220.00 |  | 2.0000 |  | 18,440.00
1414 |  | ARANDELA GALVANIZADA 1/2"IPSE |  | UN |  | 123.00 |  | 2.0000 |  | 246.00
1418 |  | ARANDELA RED. GALVANIZADA 5/8"IPSE |  | UN |  | 642.00 |  | 6.0000 |  | 3,852.00
[7 empty] | Total | Materiales |  | 329,702.00
2 | Equipo
Código |  | Descripción |  | U.M. |  | Vr. Unitario |  | Cantidad |  | Vr. Parcial
651 |  | HERRAMIENTA Y EQUIPO MENOR (10% APU) |  | % |  | 1,002,034.21 |  | 10.0000 |  | 100,203.42
[7 empty] | Total | Equipo |  | 100,203.42
3 | Mano de Obra
Código |  | Descripción |  | U.M. |  | Vr. Unitario |  | Cantidad |  | Vr. Parcial
1154 |  | CUADRILLA VESTIDA POSTES |  | DIA |  | 249,011.93 |  | 2.7000 |  | 672,332.21
[7 empty] | Total | Mano de Obra |  | 672,332.21
4 | Transporte
Código |  | Descripción |  | U.M. |  | Vr. Unitario |  | Cantidad |  | Vr. Parcial
|  |  |  | UN | [5 empty] | 0.00
[7 empty] | Total | Transporte |  | 0.00
[5 empty] | Total Costos Directos Actividad: |  |  |  | 1,102,237.63
CODIGO: |  |  | 541
ACTIVIDAD: |  |  | ESTRUCTURA 550 IPSE
U.M. |  |  | UN
1 | Materiales
Código |  | Descripción |  | U.M. |  | Vr. Unitario |  | Cantidad |  | Vr. Parcial
1055 |  | AISLADOR SUSPENSION ANSI 52-1 |  | UN |  | 32,900.00 |  | 6.0000 |  | 197,400.00
1066 |  | ARANDELA PRESION 1/2"IPSE |  | UN |  | 123.00 |  | 4.0000 |  | 492.00
1067 |  | ARANDELA PRESION 5/8"IPSE |  | UN |  | 253.00 |  | 13.0000 |  | 3,289.00
1145 |  | CRUCETA METALICA 64X64X6MM 2M |  | UN |  | 61,933.00 |  | 2.0000 |  | 123,866.00
1159 |  | DIAGONAL L1 1/2X3/16X0,68M IPSE |  | UN |  | 17,864.00 |  | 4.0000 |  | 71,456.00
1166 |  | ESPÁRRAGO ROSCADO 4 TUERCAS DE 5/8" x 10" |  | UN |  | 8,279.00 |  | 3.0000 |  | 24,837.00
1251 |  | PERNO MAQUINA DE 1/2"X 1 1/2" IPSE |  | UN |  | 1,100.00 |  | 4.0000 |  | 4,400.00
1252 |  | PERNO MAQUINA DE 5/8"X8" |  | UN |  | 9,220.00 |  | 1.0000 |  | 9,220.00
1372 |  | TUERCA OJO ALARGADO 5/8" |  | UN |  | 10,787.00 |  | 3.0000 |  | 32,361.00
1414 |  | ARANDELA GALVANIZADA 1/2"IPSE |  | UN |  | 123.00 |  | 4.0000 |  | 492.00
1418 |  | ARANDELA RED. GALVANIZADA 5/8"IPSE |  | UN |  | 642.00 |  | 13.0000 |  | 8,346.00
1514 |  | GRAPA RETENCION ALUMINO (6A2/0)AWG |  | UN |  | 23,843.00 |  | 3.0000 |  | 71,529.00
[7 empty] | Total | Materiales |  | 547,688.00
2 | Equipo
Código |  | Descripción |  | U.M. |  | Vr. Unitario |  | Cantidad |  | Vr. Parcial
651 |  | HERRAMIENTA Y EQUIPO MENOR (10% APU) |  | % |  | 1,045,711.86 |  | 10.0000 |  | 104,571.19
[7 empty] | Total | Equipo |  | 104,571.19
3 | Mano de Obra
Código |  | Descripción |  | U.M. |  | Vr. Unitario |  | Cantidad |  | Vr. Parcial
1154 |  | CUADRILLA VESTIDA POSTES |  | DIA |  | 249,011.93 |  | 2.0000 |  | 498,023.86
[7 empty] | Total | Mano de Obra |  | 498,023.86
4 | Transporte
Código |  | Descripción |  | U.M. |  | Vr. Unitario |  | Cantidad |  | Vr. Parcial
|  |  |  | UN | [5 empty] | 0.00
[7 empty] | Total | Transporte |  | 0.00
[5 empty] | Total Costos Directos Actividad: |  |  |  | 1,150,283.05
CODIGO: |  |  | 542
ACTIVIDAD: |  |  | ESTRUCTURA 560 IPSE
U.M. |  |  | UN
1 | Materiales
Código |  | Descripción |  | U.M. |  | Vr. Unitario |  | Cantidad |  | Vr. Parcial
1054 |  | AISLADOR DE PIN ANSI 55-5 |  | UN |  | 21,431.00 |  | 1.0000 |  | 21,431.00
1055 |  | AISLADOR SUSPENSION ANSI 52-1 |  | UN |  | 32,900.00 |  | 6.0000 |  | 197,400.00
1066 |  | ARANDELA PRESION 1/2"IPSE |  | UN |  | 123.00 |  | 4.0000 |  | 492.00
1067 |  | ARANDELA PRESION 5/8"IPSE |  | UN |  | 253.00 |  | 11.0000 |  | 2,783.00
1068 |  | ARANDELA RED. GALVANIZADA 1/2" |  | UN |  | 591.00 |  | 4.0000 |  | 2,364.00
1135 |  | CONECTOR AL-AL R.P. 1P 6-2/0 IPSE |  | UN |  | 7,368.00 |  | 6.0000 |  | 44,208.00
1145 |  | CRUCETA METALICA 64X64X6MM 2M |  | UN |  | 61,933.00 |  | 2.0000 |  | 123,866.00
1159 |  | DIAGONAL L1 1/2X3/16X0,68M IPSE |  | UN |  | 17,864.00 |  | 4.0000 |  | 71,456.00
1166 |  | ESPÁRRAGO ROSCADO 4 TUERCAS DE 5/8" x 10" |  | UN |  | 8,279.00 |  | 2.0000 |  | 16,558.00
1168 |  | ESPIGO CRUCETA MET. 15KV IPSE |  | UN |  | 11,518.00 |  | 1.0000 |  | 11,518.00
1251 |  | PERNO MAQUINA DE 1/2"X 1 1/2" IPSE |  | UN |  | 1,100.00 |  | 4.0000 |  | 4,400.00
1252 |  | PERNO MAQUINA DE 5/8"X8" |  | UN |  | 9,220.00 |  | 1.0000 |  | 9,220.00
1253 |  | PERNO OJO DE 5/8"X8" IPSE |  | UN |  | 9,324.00 |  | 1.0000 |  | 9,324.00
1372 |  | TUERCA OJO ALARGADO 5/8" |  | UN |  | 10,787.00 |  | 5.0000 |  | 53,935.00
1418 |  | ARANDELA RED. GALVANIZADA 5/8"IPSE |  | UN |  | 642.00 |  | 11.0000 |  | 7,062.00
1514 |  | GRAPA RETENCION ALUMINO (6A2/0)AWG |  | UN |  | 23,843.00 |  | 6.0000 |  | 143,058.00
[7 empty] | Total | Materiales |  | 719,075.00
2 | Equipo
Código |  | Descripción |  | U.M. |  | Vr. Unitario |  | Cantidad |  | Vr. Parcial
651 |  | HERRAMIENTA Y EQUIPO MENOR (10% APU) |  | % |  | 1,217,098.86 |  | 10.0000 |  | 121,709.89
[7 empty] | Total | Equipo |  | 121,709.89
3 | Mano de Obra
Código |  | Descripción |  | U.M. |  | Vr. Unitario |  | Cantidad |  | Vr. Parcial
1154 |  | CUADRILLA VESTIDA POSTES |  | DIA |  | 249,011.93 |  | 2.0000 |  | 498,023.86
[7 empty] | Total | Mano de Obra |  | 498,023.86
4 | Transporte
Código |  | Descripción |  | U.M. |  | Vr. Unitario |  | Cantidad |  | Vr. Parcial
|  |  |  | UN | [5 empty] | 0.00
[7 empty] | Total | Transporte |  | 0.00
[5 empty] | Total Costos Directos Actividad: |  |  |  | 1,338,808.75
CODIGO: |  |  | 543
ACTIVIDAD: |  |  | ESTRUCTURA 710 IPSE
U.M. |  |  | UN
1 | Materiales
Código |  | Descripción |  | U.M. |  | Vr. Unitario |  | Cantidad |  | Vr. Parcial
1035 |  | ABRAZADERA 2 SAL 180MM |  | UN |  | 18,450.00 |  | 2.0000 |  | 36,900.00
1066 |  | ARANDELA PRESION 1/2"IPSE |  | UN |  | 123.00 |  | 4.0000 |  | 492.00
1067 |  | ARANDELA PRESION 5/8"IPSE |  | UN |  | 253.00 |  | 12.0000 |  | 3,036.00
1068 |  | ARANDELA RED. GALVANIZADA 1/2" |  | UN |  | 591.00 |  | 4.0000 |  | 2,364.00
1125 |  | CINTA EN ACERO BANDIT 5/8" |  | UN |  | 3,551.00 |  | 3.0000 |  | 10,653.00
1135 |  | CONECTOR AL-AL R.P. 1P 6-2/0 IPSE |  | UN |  | 7,368.00 |  | 4.0000 |  | 29,472.00
1140 |  | CONECTOR VARILLA PUESTA A TIERRA 5/8 |  | UN |  | 7,011.00 |  | 1.0000 |  | 7,011.00
1144 |  | CORTACIRCUITO DE CANUELA15KV 100A |  | UN |  | 152,267.00 |  | 2.0000 |  | 304,534.00
1146 |  | CRUCETA METALICA 64X64X6MM 1.5M |  | UN |  | 69,778.00 |  | 2.0000 |  | 139,556.00
1167 |  | ESPÁRRAGO ROSCADO CUATRO TUERCAS DE 5/8 X 12" |  | UN |  | 7,585.00 |  | 2.0000 |  | 15,170.00
1187 |  | HEBILLA PARA CINTA EN ACERO BANDIT 5/8" |  | UN |  | 840.00 |  | 3.0000 |  | 2,520.00
1244 |  | PARARRAYO 12KV 10KA |  | UN |  | 100,806.00 |  | 2.0000 |  | 201,612.00
1251 |  | PERNO MAQUINA DE 1/2"X 1 1/2" IPSE |  | UN |  | 1,100.00 |  | 4.0000 |  | 4,400.00
1355 |  | TORNILLO CARRIAJE 5/8"X1 1/2"IPSE |  | UN |  | 3,367.00 |  | 2.0000 |  | 6,734.00
1356 |  | TORNILLO CARRIAJE 5/8"X3 |  | UN |  | 3,781.00 |  | 2.0000 |  | 7,562.00
1366 |  | TUBO EMT DIAM 1 1/2" |  | UN |  | 46,000.00 |  | 1.0000 |  | 46,000.00
1371 |  | TUERCA HEXAGONAL - ARANDELA PLANA 5/8" |  | UN |  | 3,595.00 |  | 12.0000 |  | 43,140.00
1382 |  | VARILLA DE COBRE 5/8X2,4MTS |  | UN |  | 140,818.00 |  | 2.0000 |  | 281,636.00
1418 |  | ARANDELA RED. GALVANIZADA 5/8"IPSE |  | UN |  | 642.00 |  | 12.0000 |  | 7,704.00
1444 |  | CABLE DE COBRE THW 4 AWG |  | ML |  | 16,216.67 |  | 15.0000 |  | 243,250.05
[7 empty] | Total | Materiales |  | 1,393,746.05
2 | Equipo
Código |  | Descripción |  | U.M. |  | Vr. Unitario |  | Cantidad |  | Vr. Parcial
651 |  | HERRAMIENTA Y EQUIPO MENOR (10% APU) |  | % |  | 2,389,793.77 |  | 10.0000 |  | 238,979.38
[7 empty] | Total | Equipo |  | 238,979.38
3 | Mano de Obra
Código |  | Descripción |  | U.M. |  | Vr. Unitario |  | Cantidad |  | Vr. Parcial
1154 |  | CUADRILLA VESTIDA POSTES |  | DIA |  | 249,011.93 |  | 4.0000 |  | 996,047.72
[7 empty] | Total | Mano de Obra |  | 996,047.72
4 | Transporte
Código |  | Descripción |  | U.M. |  | Vr. Unitario |  | Cantidad |  | Vr. Parcial
|  |  |  | UN | [5 empty] | 0.00
[7 empty] | Total | Transporte |  | 0.00
[5 empty] | Total Costos Directos Actividad: |  |  |  | 2,628,773.15
CODIGO: |  |  | 544
ACTIVIDAD: |  |  | ESTRUCTURA 730 IPSE
U.M. |  |  | UN
1 | Materiales
Código |  | Descripción |  | U.M. |  | Vr. Unitario |  | Cantidad |  | Vr. Parcial
1035 |  | ABRAZADERA 2 SAL 180MM |  | UN |  | 18,450.00 |  | 2.0000 |  | 36,900.00
1055 |  | AISLADOR SUSPENSION ANSI 52-1 |  | UN |  | 32,900.00 |  | 6.0000 |  | 197,400.00
1066 |  | ARANDELA PRESION 1/2"IPSE |  | UN |  | 123.00 |  | 4.0000 |  | 492.00
1067 |  | ARANDELA PRESION 5/8"IPSE |  | UN |  | 253.00 |  | 16.0000 |  | 4,048.00
1068 |  | ARANDELA RED. GALVANIZADA 1/2" |  | UN |  | 591.00 |  | 4.0000 |  | 2,364.00
1135 |  | CONECTOR AL-AL R.P. 1P 6-2/0 IPSE |  | UN |  | 7,368.00 |  | 6.0000 |  | 44,208.00
1144 |  | CORTACIRCUITO DE CANUELA15KV 100A |  | UN |  | 152,267.00 |  | 3.0000 |  | 456,801.00
1145 |  | CRUCETA METALICA 64X64X6MM 2M |  | UN |  | 61,933.00 |  | 2.0000 |  | 123,866.00
1167 |  | ESPÁRRAGO ROSCADO CUATRO TUERCAS DE 5/8 X 12" |  | UN |  | 7,585.00 |  | 3.0000 |  | 22,755.00
1251 |  | PERNO MAQUINA DE 1/2"X 1 1/2" IPSE |  | UN |  | 1,100.00 |  | 4.0000 |  | 4,400.00
1355 |  | TORNILLO CARRIAJE 5/8"X1 1/2"IPSE |  | UN |  | 3,367.00 |  | 4.0000 |  | 13,468.00
1372 |  | TUERCA OJO ALARGADO 5/8" |  | UN |  | 10,787.00 |  | 3.0000 |  | 32,361.00
1418 |  | ARANDELA RED. GALVANIZADA 5/8"IPSE |  | UN |  | 642.00 |  | 16.0000 |  | 10,272.00
1487 |  | DIAGONAL EN V 1.1M GALVANIZADA |  | UN |  | 25,254.00 |  | 2.0000 |  | 50,508.00
1514 |  | GRAPA RETENCION ALUMINO (6A2/0)AWG |  | UN |  | 23,843.00 |  | 3.0000 |  | 71,529.00
[7 empty] | Total | Materiales |  | 1,071,372.00
2 | Equipo
Código |  | Descripción |  | U.M. |  | Vr. Unitario |  | Cantidad |  | Vr. Parcial
651 |  | HERRAMIENTA Y EQUIPO MENOR (10% APU) |  | % |  | 1,818,407.79 |  | 10.0000 |  | 181,840.78
[7 empty] | Total | Equipo |  | 181,840.78
3 | Mano de Obra
Código |  | Descripción |  | U.M. |  | Vr. Unitario |  | Cantidad |  | Vr. Parcial
1154 |  | CUADRILLA VESTIDA POSTES |  | DIA |  | 249,011.93 |  | 3.0000 |  | 747,035.79
[7 empty] | Total | Mano de Obra |  | 747,035.79
4 | Transporte
Código |  | Descripción |  | U.M. |  | Vr. Unitario |  | Cantidad |  | Vr. Parcial
|  |  |  | UN | [5 empty] | 0.00
[7 empty] | Total | Transporte |  | 0.00
[5 empty] | Total Costos Directos Actividad: |  |  |  | 2,000,248.57
CODIGO: |  |  | 545
ACTIVIDAD: |  |  | ESTRUCTURA 731 IPSE
U.M. |  |  | UN
1 | Materiales
Código |  | Descripción |  | U.M. |  | Vr. Unitario |  | Cantidad |  | Vr. Parcial
1035 |  | ABRAZADERA 2 SAL 180MM |  | UN |  | 18,450.00 |  | 2.0000 |  | 36,900.00
1055 |  | AISLADOR SUSPENSION ANSI 52-1 |  | UN |  | 32,900.00 |  | 4.0000 |  | 131,600.00
1066 |  | ARANDELA PRESION 1/2"IPSE |  | UN |  | 123.00 |  | 4.0000 |  | 492.00
1067 |  | ARANDELA PRESION 5/8"IPSE |  | UN |  | 253.00 |  | 12.0000 |  | 3,036.00
1068 |  | ARANDELA RED. GALVANIZADA 1/2" |  | UN |  | 591.00 |  | 4.0000 |  | 2,364.00
1135 |  | CONECTOR AL-AL R.P. 1P 6-2/0 IPSE |  | UN |  | 7,368.00 |  | 4.0000 |  | 29,472.00
1144 |  | CORTACIRCUITO DE CANUELA15KV 100A |  | UN |  | 152,267.00 |  | 2.0000 |  | 304,534.00
1145 |  | CRUCETA METALICA 64X64X6MM 2M |  | UN |  | 61,933.00 |  | 2.0000 |  | 123,866.00
1167 |  | ESPÁRRAGO ROSCADO CUATRO TUERCAS DE 5/8 X 12" |  | UN |  | 7,585.00 |  | 2.0000 |  | 15,170.00
1251 |  | PERNO MAQUINA DE 1/2"X 1 1/2" IPSE |  | UN |  | 1,100.00 |  | 4.0000 |  | 4,400.00
1355 |  | TORNILLO CARRIAJE 5/8"X1 1/2"IPSE |  | UN |  | 3,367.00 |  | 4.0000 |  | 13,468.00
1372 |  | TUERCA OJO ALARGADO 5/8" |  | UN |  | 10,787.00 |  | 2.0000 |  | 21,574.00
1418 |  | ARANDELA RED. GALVANIZADA 5/8"IPSE |  | UN |  | 642.00 |  | 12.0000 |  | 7,704.00
1487 |  | DIAGONAL EN V 1.1M GALVANIZADA |  | UN |  | 25,254.00 |  | 2.0000 |  | 50,508.00
1514 |  | GRAPA RETENCION ALUMINO (6A2/0)AWG |  | UN |  | 23,843.00 |  | 2.0000 |  | 47,686.00
[7 empty] | Total | Materiales |  | 792,774.00
2 | Equipo
Código |  | Descripción |  | U.M. |  | Vr. Unitario |  | Cantidad |  | Vr. Parcial
651 |  | HERRAMIENTA Y EQUIPO MENOR (10% APU) |  | % |  | 1,415,303.82 |  | 10.0000 |  | 141,530.38
[7 empty] | Total | Equipo |  | 141,530.38
3 | Mano de Obra
Código |  | Descripción |  | U.M. |  | Vr. Unitario |  | Cantidad |  | Vr. Parcial
1154 |  | CUADRILLA VESTIDA POSTES |  | DIA |  | 249,011.93 |  | 2.5000 |  | 622,529.82
[7 empty] | Total | Mano de Obra |  | 622,529.82
4 | Transporte
Código |  | Descripción |  | U.M. |  | Vr. Unitario |  | Cantidad |  | Vr. Parcial
|  |  |  | UN | [5 empty] | 0.00
[7 empty] | Total | Transporte |  | 0.00
[5 empty] | Total Costos Directos Actividad: |  |  |  | 1,556,834.20
CODIGO: |  |  | 546
ACTIVIDAD: |  |  | ESTRUCTURA 617 IPSE
U.M. |  |  | UN
1 | Materiales
Código |  | Descripción |  | U.M. |  | Vr. Unitario |  | Cantidad |  | Vr. Parcial
1057 |  | AISLADOR TIPO CARRETE DE 3 ½" |  | UN |  | 7,461.00 |  | 3.0000 |  | 22,383.00
1125 |  | CINTA EN ACERO BANDIT 5/8" |  | UN |  | 3,551.00 |  | 2.0000 |  | 7,102.00
1187 |  | HEBILLA PARA CINTA EN ACERO BANDIT 5/8" |  | UN |  | 840.00 |  | 2.0000 |  | 1,680.00
1559 |  | PORTA AISL.R 3 PUESTO |  | UN |  | 29,491.00 |  | 1.0000 |  | 29,491.00
[7 empty] | Total | Materiales |  | 60,656.00
2 | Equipo
Código |  | Descripción |  | U.M. |  | Vr. Unitario |  | Cantidad |  | Vr. Parcial
651 |  | HERRAMIENTA Y EQUIPO MENOR (10% APU) |  | % |  | 434,173.90 |  | 10.0000 |  | 43,417.39
[7 empty] | Total | Equipo |  | 43,417.39
3 | Mano de Obra
Código |  | Descripción |  | U.M. |  | Vr. Unitario |  | Cantidad |  | Vr. Parcial
1154 |  | CUADRILLA VESTIDA POSTES |  | DIA |  | 249,011.93 |  | 1.5000 |  | 373,517.90
[7 empty] | Total | Mano de Obra |  | 373,517.90
4 | Transporte
Código |  | Descripción |  | U.M. |  | Vr. Unitario |  | Cantidad |  | Vr. Parcial
|  |  |  | UN | [5 empty] | 0.00
[7 empty] | Total | Transporte |  | 0.00
[5 empty] | Total Costos Directos Actividad: |  |  |  | 477,591.29
CODIGO: |  |  | 547
ACTIVIDAD: |  |  | ESTRUCTURA 619 IPSE
U.M. |  |  | UN
1 | Materiales
Código |  | Descripción |  | U.M. |  | Vr. Unitario |  | Cantidad |  | Vr. Parcial
1057 |  | AISLADOR TIPO CARRETE DE 3 ½" |  | UN |  | 7,461.00 |  | 3.0000 |  | 22,383.00
1125 |  | CINTA EN ACERO BANDIT 5/8" |  | UN |  | 3,551.00 |  | 3.0000 |  | 10,653.00
1187 |  | HEBILLA PARA CINTA EN ACERO BANDIT 5/8" |  | UN |  | 840.00 |  | 3.0000 |  | 2,520.00
1559 |  | PORTA AISL.R 3 PUESTO |  | UN |  | 29,491.00 |  | 1.0000 |  | 29,491.00
[7 empty] | Total | Materiales |  | 65,047.00
2 | Equipo
Código |  | Descripción |  | U.M. |  | Vr. Unitario |  | Cantidad |  | Vr. Parcial
651 |  | HERRAMIENTA Y EQUIPO MENOR (10% APU) |  | % |  | 438,564.90 |  | 10.0000 |  | 43,856.49
[7 empty] | Total | Equipo |  | 43,856.49
3 | Mano de Obra
Código |  | Descripción |  | U.M. |  | Vr. Unitario |  | Cantidad |  | Vr. Parcial
1154 |  | CUADRILLA VESTIDA POSTES |  | DIA |  | 249,011.93 |  | 1.5000 |  | 373,517.90
[7 empty] | Total | Mano de Obra |  | 373,517.90
4 | Transporte
Código |  | Descripción |  | U.M. |  | Vr. Unitario |  | Cantidad |  | Vr. Parcial
|  |  |  | UN | [5 empty] | 0.00
[7 empty] | Total | Transporte |  | 0.00
[5 empty] | Total Costos Directos Actividad: |  |  |  | 482,421.39
CODIGO: |  |  | 548
ACTIVIDAD: |  |  | CONDUCTORES ACSR N° 2 AWG
U.M. |  |  | KM
1 | Materiales
Código |  | Descripción |  | U.M. |  | Vr. Unitario |  | Cantidad |  | Vr. Parcial
1209 |  | CUADRILLA TENDIDO CABLE |  | DIA |  | 115,737.96 |  | 12.0000 |  | 1,388,855.52
1435 |  | CABLE ACSR 2 AWG |  | KM |  | 1,920,300.00 |  | 1.0000 |  | 1,920,300.00
[7 empty] | Total | Materiales |  | 3,309,155.52
2 | Equipo
Código |  | Descripción |  | U.M. |  | Vr. Unitario |  | Cantidad |  | Vr. Parcial
1165 |  | EQUIPO DE TENDIDO DE CABLE AEREO (escalera de extensión, grua, juego de señales precaución, portacarrete, tensores, trinquetes) |  | DIA |  | 111,300.00 |  | 1.0000 |  | 111,300.00
651 |  | HERRAMIENTA Y EQUIPO MENOR (10% APU) |  | % |  | 3,420,455.52 |  | 10.0000 |  | 342,045.55
[7 empty] | Total | Equipo |  | 453,345.55
3 | Mano de Obra
Código |  | Descripción |  | U.M. |  | Vr. Unitario |  | Cantidad |  | Vr. Parcial
|  |  |  | DIA | [5 empty] | 0.00
[7 empty] | Total | Mano de Obra |  | 0.00
4 | Transporte
Código |  | Descripción |  | U.M. |  | Vr. Unitario |  | Cantidad |  | Vr. Parcial
|  |  |  | DIA | [5 empty] | 0.00
[7 empty] | Total | Transporte |  | 0.00
[5 empty] | Total Costos Directos Actividad: |  |  |  | 3,762,501.07
CODIGO: |  |  | 549
ACTIVIDAD: |  |  | CONDUCTORES ACSR N° 1/0 AWG
U.M. |  |  | KM
1 | Materiales
Código |  | Descripción |  | U.M. |  | Vr. Unitario |  | Cantidad |  | Vr. Parcial
1096 |  | CABLE ACSR 1/0 AWG |  | KM |  | 3,223,353.00 |  | 1.0000 |  | 3,223,353.00
1209 |  | CUADRILLA TENDIDO CABLE |  | DIA |  | 115,737.96 |  | 14.0000 |  | 1,620,331.44
[7 empty] | Total | Materiales |  | 4,843,684.44
2 | Equipo
Código |  | Descripción |  | U.M. |  | Vr. Unitario |  | Cantidad |  | Vr. Parcial
1165 |  | EQUIPO DE TENDIDO DE CABLE AEREO (escalera de extensión, grua, juego de señales precaución, portacarrete, tensores, trinquetes) |  | DIA |  | 111,300.00 |  | 1.0000 |  | 111,300.00
651 |  | HERRAMIENTA Y EQUIPO MENOR (10% APU) |  | % |  | 4,954,984.44 |  | 10.0000 |  | 495,498.44
[7 empty] | Total | Equipo |  | 606,798.44
3 | Mano de Obra
Código |  | Descripción |  | U.M. |  | Vr. Unitario |  | Cantidad |  | Vr. Parcial
|  |  |  | KM | [5 empty] | 0.00
[7 empty] | Total | Mano de Obra |  | 0.00
4 | Transporte
Código |  | Descripción |  | U.M. |  | Vr. Unitario |  | Cantidad |  | Vr. Parcial
|  |  |  | KM | [5 empty] | 0.00
[7 empty] | Total | Transporte |  | 0.00
[5 empty] | Total Costos Directos Actividad: |  |  |  | 5,450,482.88
CODIGO: |  |  | 550
ACTIVIDAD: |  |  | CONDUCTORES ACSR N° 2/0 AWG
U.M. |  |  | KM
1 | Materiales
Código |  | Descripción |  | U.M. |  | Vr. Unitario |  | Cantidad |  | Vr. Parcial
1209 |  | CUADRILLA TENDIDO CABLE |  | DIA |  | 115,737.96 |  | 14.0000 |  | 1,620,331.44
1436 |  | CABLE ACSR 2/0 AWG |  | KM |  | 4,128,308.00 |  | 1.0000 |  | 4,128,308.00
[7 empty] | Total | Materiales |  | 5,748,639.44
2 | Equipo
Código |  | Descripción |  | U.M. |  | Vr. Unitario |  | Cantidad |  | Vr. Parcial
1165 |  | EQUIPO DE TENDIDO DE CABLE AEREO (escalera de extensión, grua, juego de señales precaución, portacarrete, tensores, trinquetes) |  | DIA |  | 111,300.00 |  | 1.0000 |  | 111,300.00
651 |  | HERRAMIENTA Y EQUIPO MENOR (10% APU) |  | % |  | 5,859,939.44 |  | 10.0000 |  | 585,993.94
[7 empty] | Total | Equipo |  | 697,293.94
3 | Mano de Obra
Código |  | Descripción |  | U.M. |  | Vr. Unitario |  | Cantidad |  | Vr. Parcial
|  |  |  | DIA | [5 empty] | 0.00
[7 empty] | Total | Mano de Obra |  | 0.00
4 | Transporte
Código |  | Descripción |  | U.M. |  | Vr. Unitario |  | Cantidad |  | Vr. Parcial
|  |  |  | DIA | [5 empty] | 0.00
[7 empty] | Total | Transporte |  | 0.00
[5 empty] | Total Costos Directos Actividad: |  |  |  | 6,445,933.38
CODIGO: |  |  | 551
ACTIVIDAD: |  |  | CONDUCTORES COBRE AISLADO THW N° 2 AWG
U.M. |  |  | KM
1 | Materiales
Código |  | Descripción |  | U.M. |  | Vr. Unitario |  | Cantidad |  | Vr. Parcial
1104 |  | CABLE DE COBRE THW 2 AWG |  | ML |  | 19,500.00 |  | 1,000.0000 |  | 19,500,000.00
1209 |  | CUADRILLA TENDIDO CABLE |  | DIA |  | 115,737.96 |  | 14.0000 |  | 1,620,331.44
[7 empty] | Total | Materiales |  | 21,120,331.44
2 | Equipo
Código |  | Descripción |  | U.M. |  | Vr. Unitario |  | Cantidad |  | Vr. Parcial
1165 |  | EQUIPO DE TENDIDO DE CABLE AEREO (escalera de extensión, grua, juego de señales precaución, portacarrete, tensores, trinquetes) |  | DIA |  | 111,300.00 |  | 1.0000 |  | 111,300.00
651 |  | HERRAMIENTA Y EQUIPO MENOR (10% APU) |  | % |  | 21,231,631.44 |  | 10.0000 |  | 2,123,163.14
[7 empty] | Total | Equipo |  | 2,234,463.14
3 | Mano de Obra
Código |  | Descripción |  | U.M. |  | Vr. Unitario |  | Cantidad |  | Vr. Parcial
|  |  |  | ML | [5 empty] | 0.00
[7 empty] | Total | Mano de Obra |  | 0.00
4 | Transporte
Código |  | Descripción |  | U.M. |  | Vr. Unitario |  | Cantidad |  | Vr. Parcial
|  |  |  | ML | [5 empty] | 0.00
[7 empty] | Total | Transporte |  | 0.00
[5 empty] | Total Costos Directos Actividad: |  |  |  | 23,354,794.58
CODIGO: |  |  | 552
ACTIVIDAD: |  |  | TERMINAL PUESTA A TIERRA B.T.
U.M. |  |  | UN
1 | Materiales
Código |  | Descripción |  | U.M. |  | Vr. Unitario |  | Cantidad |  | Vr. Parcial
1099 |  | CABLE COBRE DESNUDO AWG 4 |  | ML |  | 7,765.00 |  | 10.0000 |  | 77,650.00
1125 |  | CINTA EN ACERO BANDIT 5/8" |  | UN |  | 3,551.00 |  | 2.0000 |  | 7,102.00
1136 |  | CONECTOR BIMETALICO DE 1 PERNO |  | UN |  | 2,818.00 |  | 1.0000 |  | 2,818.00
1187 |  | HEBILLA PARA CINTA EN ACERO BANDIT 5/8" |  | UN |  | 840.00 |  | 2.0000 |  | 1,680.00
1297 |  | SOLDADURA EXOTERMICA CADWELD DE 200 GR |  | UN |  | 16,489.00 |  | 1.0000 |  | 16,489.00
1380 |  | VARILLA COPERWEL DE 5/8" x 2.4 M |  | UN |  | 176,265.00 |  | 1.0000 |  | 176,265.00
1648 |  | TUBO CONDUIT GALVANIZADO DE 1/2" *3M |  | UN |  | 28,206.00 |  | 1.0000 |  | 28,206.00
[7 empty] | Total | Materiales |  | 310,210.00
2 | Equipo
Código |  | Descripción |  | U.M. |  | Vr. Unitario |  | Cantidad |  | Vr. Parcial
651 |  | HERRAMIENTA Y EQUIPO MENOR (10% APU) |  | % |  | 559,221.93 |  | 10.0000 |  | 55,922.19
[7 empty] | Total | Equipo |  | 55,922.19
3 | Mano de Obra
Código |  | Descripción |  | U.M. |  | Vr. Unitario |  | Cantidad |  | Vr. Parcial
1154 |  | CUADRILLA VESTIDA POSTES |  | DIA |  | 249,011.93 |  | 1.0000 |  | 249,011.93
[7 empty] | Total | Mano de Obra |  | 249,011.93
4 | Transporte
Código |  | Descripción |  | U.M. |  | Vr. Unitario |  | Cantidad |  | Vr. Parcial
|  |  |  | ML | [5 empty] | 0.00
[7 empty] | Total | Transporte |  | 0.00
[5 empty] | Total Costos Directos Actividad: |  |  |  | 615,144.12
CODIGO: |  |  | 553
ACTIVIDAD: |  |  | TERMINALES ESTRIBOS
U.M. |  |  | UN
1 | Materiales
Código |  | Descripción |  | U.M. |  | Vr. Unitario |  | Cantidad |  | Vr. Parcial
1099 |  | CABLE COBRE DESNUDO AWG 4 |  | ML |  | 7,765.00 |  | 0.4000 |  | 3,106.00
1136 |  | CONECTOR BIMETALICO DE 1 PERNO |  | UN |  | 2,818.00 |  | 1.0000 |  | 2,818.00
[7 empty] | Total | Materiales |  | 5,924.00
2 | Equipo
Código |  | Descripción |  | U.M. |  | Vr. Unitario |  | Cantidad |  | Vr. Parcial
651 |  | HERRAMIENTA Y EQUIPO MENOR (10% APU) |  | % |  | 55,726.39 |  | 10.0000 |  | 5,572.64
[7 empty] | Total | Equipo |  | 5,572.64
3 | Mano de Obra
Código |  | Descripción |  | U.M. |  | Vr. Unitario |  | Cantidad |  | Vr. Parcial
1154 |  | CUADRILLA VESTIDA POSTES |  | DIA |  | 249,011.93 |  | 0.2000 |  | 49,802.39
[7 empty] | Total | Mano de Obra |  | 49,802.39
4 | Transporte
Código |  | Descripción |  | U.M. |  | Vr. Unitario |  | Cantidad |  | Vr. Parcial
|  |  |  | ML | [5 empty] | 0.00
[7 empty] | Total | Transporte |  | 0.00
[5 empty] | Total Costos Directos Actividad: |  |  |  | 61,299.03
CODIGO: |  |  | 554
ACTIVIDAD: |  |  | TEMPLETE DIRECTO A TIERRA M.T
U.M. |  |  | UN
1 | Materiales
Código |  | Descripción |  | U.M. |  | Vr. Unitario |  | Cantidad |  | Vr. Parcial
1036 |  | ABRAZADERA SIN SALIDA T-2 |  | UN |  | 19,366.00 |  | 1.0000 |  | 19,366.00
1065 |  | ARANDELA C.PLANA 5/8"IPSE |  | UN |  | 4,031.00 |  | 1.0000 |  | 4,031.00
1095 |  | CABLE ACERO GALVANIZADO 3/8" |  | ML |  | 4,205.00 |  | 20.0000 |  | 84,100.00
1184 |  | GRAPA PRENSORA |  | UN |  | 12,082.00 |  | 4.0000 |  | 48,328.00
1186 |  | GUARDACABO TIPO 2 PARA CABLE 3/8 |  | UN |  | 3,907.00 |  | 1.0000 |  | 3,907.00
1379 |  | VARILLA ANCLAJE 5/8"X1,80 |  | UN |  | 22,984.00 |  | 1.0000 |  | 22,984.00
1383 |  | VIGUETA DE CONCRETO 15X15X60 CM |  | UN |  | 37,348.00 |  | 1.0000 |  | 37,348.00
1401 |  | AISLADOR TENSOR 4 1/4 |  | UN |  | 6,700.00 |  | 1.0000 |  | 6,700.00
[7 empty] | Total | Materiales |  | 226,764.00
2 | Equipo
Código |  | Descripción |  | U.M. |  | Vr. Unitario |  | Cantidad |  | Vr. Parcial
651 |  | HERRAMIENTA Y EQUIPO MENOR (10% APU) |  | % |  | 557,194.06 |  | 10.0000 |  | 55,719.41
[7 empty] | Total | Equipo |  | 55,719.41
3 | Mano de Obra
Código |  | Descripción |  | U.M. |  | Vr. Unitario |  | Cantidad |  | Vr. Parcial
1154 |  | CUADRILLA VESTIDA POSTES |  | DIA |  | 249,011.93 |  | 1.0000 |  | 249,011.93
3077 |  | 2 AYUDANTES DE OBRA |  | HR |  | 32,567.25 |  | 2.5000 |  | 81,418.13
[7 empty] | Total | Mano de Obra |  | 330,430.06
4 | Transporte
Código |  | Descripción |  | U.M. |  | Vr. Unitario |  | Cantidad |  | Vr. Parcial
|  |  |  | UN | [5 empty] | 0.00
[7 empty] | Total | Transporte |  | 0.00
[5 empty] | Total Costos Directos Actividad: |  |  |  | 612,913.47
CODIGO: |  |  | 555
ACTIVIDAD: |  |  | TEMPLETE DIRECTO A TIERRA + INSTALACIÓN M.T
U.M. |  |  | UN
1 | Materiales
Código |  | Descripción |  | U.M. |  | Vr. Unitario |  | Cantidad |  | Vr. Parcial
1036 |  | ABRAZADERA SIN SALIDA T-2 |  | UN |  | 19,366.00 |  | 1.0000 |  | 19,366.00
1065 |  | ARANDELA C.PLANA 5/8"IPSE |  | UN |  | 4,031.00 |  | 1.0000 |  | 4,031.00
1095 |  | CABLE ACERO GALVANIZADO 3/8" |  | ML |  | 4,205.00 |  | 20.0000 |  | 84,100.00
1184 |  | GRAPA PRENSORA |  | UN |  | 12,082.00 |  | 4.0000 |  | 48,328.00
1186 |  | GUARDACABO TIPO 2 PARA CABLE 3/8 |  | UN |  | 3,907.00 |  | 1.0000 |  | 3,907.00
1379 |  | VARILLA ANCLAJE 5/8"X1,80 |  | UN |  | 22,984.00 |  | 1.0000 |  | 22,984.00
1383 |  | VIGUETA DE CONCRETO 15X15X60 CM |  | UN |  | 37,348.00 |  | 1.0000 |  | 37,348.00
1401 |  | AISLADOR TENSOR 4 1/4 |  | UN |  | 6,700.00 |  | 1.0000 |  | 6,700.00
1412 |  | ANTENALLA 1AWG/328 HASTA 4/0AWG |  | UN |  | 381,535.00 |  | 0.1300 |  | 49,599.55
[7 empty] | Total | Materiales |  | 276,363.55
2 | Equipo
Código |  | Descripción |  | U.M. |  | Vr. Unitario |  | Cantidad |  | Vr. Parcial
1511 |  | GARRUCHA O POLEA |  | DIA |  | 4,088.50 |  | 0.1300 |  | 531.50
509 |  | PLUMA GRUA CON MOTOR DIESEL |  | DIA |  | 115,000.00 |  | 1.0000 |  | 115,000.00
651 |  | HERRAMIENTA Y EQUIPO MENOR (10% APU) |  | % |  | 846,831.08 |  | 10.0000 |  | 84,683.11
[7 empty] | Total | Equipo |  | 200,214.61
3 | Mano de Obra
Código |  | Descripción |  | U.M. |  | Vr. Unitario |  | Cantidad |  | Vr. Parcial
1154 |  | CUADRILLA VESTIDA POSTES |  | DIA |  | 249,011.93 |  | 1.5000 |  | 373,517.90
3077 |  | 2 AYUDANTES DE OBRA |  | HR |  | 32,567.25 |  | 2.5000 |  | 81,418.13
[7 empty] | Total | Mano de Obra |  | 454,936.03
4 | Transporte
Código |  | Descripción |  | U.M. |  | Vr. Unitario |  | Cantidad |  | Vr. Parcial
|  |  |  | UN | [5 empty] | 0.00
[7 empty] | Total | Transporte |  | 0.00
[5 empty] | Total Costos Directos Actividad: |  |  |  | 931,514.19
CODIGO: |  |  | 556
ACTIVIDAD: |  |  | TEMPLETE POSTE A POSTE M.T.
U.M. |  |  | UN
1 | Materiales
Código |  | Descripción |  | U.M. |  | Vr. Unitario |  | Cantidad |  | Vr. Parcial
1036 |  | ABRAZADERA SIN SALIDA T-2 |  | UN |  | 19,366.00 |  | 2.0000 |  | 38,732.00
1095 |  | CABLE ACERO GALVANIZADO 3/8" |  | ML |  | 4,205.00 |  | 20.0000 |  | 84,100.00
1184 |  | GRAPA PRENSORA |  | UN |  | 12,082.00 |  | 4.0000 |  | 48,328.00
1401 |  | AISLADOR TENSOR 4 1/4 |  | UN |  | 6,700.00 |  | 1.0000 |  | 6,700.00
1560 |  | POSTE CONCRETO 10M-510KG |  | UN |  | 963,480.00 |  | 1.0000 |  | 963,480.00
[7 empty] | Total | Materiales |  | 1,141,340.00
2 | Equipo
Código |  | Descripción |  | U.M. |  | Vr. Unitario |  | Cantidad |  | Vr. Parcial
651 |  | HERRAMIENTA Y EQUIPO MENOR (10% APU) |  | % |  | 1,639,363.86 |  | 10.0000 |  | 163,936.39
[7 empty] | Total | Equipo |  | 163,936.39
3 | Mano de Obra
Código |  | Descripción |  | U.M. |  | Vr. Unitario |  | Cantidad |  | Vr. Parcial
1154 |  | CUADRILLA VESTIDA POSTES |  | DIA |  | 249,011.93 |  | 2.0000 |  | 498,023.86
[7 empty] | Total | Mano de Obra |  | 498,023.86
4 | Transporte
Código |  | Descripción |  | U.M. |  | Vr. Unitario |  | Cantidad |  | Vr. Parcial
|  |  |  | UN | [5 empty] | 0.00
[7 empty] | Total | Transporte |  | 0.00
[5 empty] | Total Costos Directos Actividad: |  |  |  | 1,803,300.25
CODIGO: |  |  | 557
ACTIVIDAD: |  |  | TEMPLETE POSTE A POSTE + INSTALACIÓN M.T.
U.M. |  |  | UN
1 | Materiales
Código |  | Descripción |  | U.M. |  | Vr. Unitario |  | Cantidad |  | Vr. Parcial
1036 |  | ABRAZADERA SIN SALIDA T-2 |  | UN |  | 19,366.00 |  | 2.0000 |  | 38,732.00
1095 |  | CABLE ACERO GALVANIZADO 3/8" |  | ML |  | 4,205.00 |  | 20.0000 |  | 84,100.00
1184 |  | GRAPA PRENSORA |  | UN |  | 12,082.00 |  | 4.0000 |  | 48,328.00
1401 |  | AISLADOR TENSOR 4 1/4 |  | UN |  | 6,700.00 |  | 1.0000 |  | 6,700.00
1412 |  | ANTENALLA 1AWG/328 HASTA 4/0AWG |  | UN |  | 381,535.00 |  | 0.2600 |  | 99,199.10
1560 |  | POSTE CONCRETO 10M-510KG |  | UN |  | 963,480.00 |  | 1.0000 |  | 963,480.00
[7 empty] | Total | Materiales |  | 1,240,539.10
2 | Equipo
Código |  | Descripción |  | U.M. |  | Vr. Unitario |  | Cantidad |  | Vr. Parcial
1511 |  | GARRUCHA O POLEA |  | DIA |  | 4,088.50 |  | 0.1300 |  | 531.50
509 |  | PLUMA GRUA CON MOTOR DIESEL |  | DIA |  | 115,000.00 |  | 1.0000 |  | 115,000.00
651 |  | HERRAMIENTA Y EQUIPO MENOR (10% APU) |  | % |  | 1,984,363.46 |  | 10.0000 |  | 198,436.35
[7 empty] | Total | Equipo |  | 313,967.85
3 | Mano de Obra
Código |  | Descripción |  | U.M. |  | Vr. Unitario |  | Cantidad |  | Vr. Parcial
1154 |  | CUADRILLA VESTIDA POSTES |  | DIA |  | 249,011.93 |  | 2.0000 |  | 498,023.86
3077 |  | 2 AYUDANTES DE OBRA |  | HR |  | 32,567.25 |  | 4.0000 |  | 130,269.00
[7 empty] | Total | Mano de Obra |  | 628,292.86
4 | Transporte
Código |  | Descripción |  | U.M. |  | Vr. Unitario |  | Cantidad |  | Vr. Parcial
|  |  |  | UN | [5 empty] | 0.00
[7 empty] | Total | Transporte |  | 0.00
[5 empty] | Total Costos Directos Actividad: |  |  |  | 2,182,799.81
CODIGO: |  |  | 558
ACTIVIDAD: |  |  | POSTE CONCRETO REFORZADO 12M750KG
U.M. |  |  | UN
1 | Materiales
Código |  | Descripción |  | U.M. |  | Vr. Unitario |  | Cantidad |  | Vr. Parcial
1569 |  | POSTE CONCRETO REFORZADO 12M-750KG |  | UN |  | 1,333,332.00 |  | 1.0000 |  | 1,333,332.00
[7 empty] | Total | Materiales |  | 1,333,332.00
2 | Equipo
Código |  | Descripción |  | U.M. |  | Vr. Unitario |  | Cantidad |  | Vr. Parcial
1458 |  | CAMIÓN GRUA ARTICULADA 5 TONELADAS |  | DIA |  | 660,000.00 |  | 2.0000 |  | 1,320,000.00
651 |  | HERRAMIENTA Y EQUIPO MENOR (10% APU) |  | % |  | 3,086,892.46 |  | 10.0000 |  | 308,689.25
[7 empty] | Total | Equipo |  | 1,628,689.25
3 | Mano de Obra
Código |  | Descripción |  | U.M. |  | Vr. Unitario |  | Cantidad |  | Vr. Parcial
562 |  | CUADRILLA 5: INSTALACIONES I OF + 1 AYU |  | DIA |  | 311,914.00 |  | 1.3900 |  | 433,560.46
[7 empty] | Total | Mano de Obra |  | 433,560.46
4 | Transporte
Código |  | Descripción |  | U.M. |  | Vr. Unitario |  | Cantidad |  | Vr. Parcial
|  |  |  | DIA | [5 empty] | 0.00
[7 empty] | Total | Transporte |  | 0.00
[5 empty] | Total Costos Directos Actividad: |  |  |  | 3,395,581.71
CODIGO: |  |  | 559
ACTIVIDAD: |  |  | POSTE CONCRETO EXTRA REFORZADO 8M 1050KG
U.M. |  |  | UN
1 | Materiales
Código |  | Descripción |  | U.M. |  | Vr. Unitario |  | Cantidad |  | Vr. Parcial
1565 |  | POSTE CONCRETO EXTRARREF. 8M-1050KG |  | UN |  | 1,191,400.00 |  | 1.0000 |  | 1,191,400.00
[7 empty] | Total | Materiales |  | 1,191,400.00
2 | Equipo
Código |  | Descripción |  | U.M. |  | Vr. Unitario |  | Cantidad |  | Vr. Parcial
1458 |  | CAMIÓN GRUA ARTICULADA 5 TONELADAS |  | DIA |  | 660,000.00 |  | 1.0000 |  | 660,000.00
651 |  | HERRAMIENTA Y EQUIPO MENOR (10% APU) |  | % |  | 2,219,926.39 |  | 10.0000 |  | 221,992.64
[7 empty] | Total | Equipo |  | 881,992.64
3 | Mano de Obra
Código |  | Descripción |  | U.M. |  | Vr. Unitario |  | Cantidad |  | Vr. Parcial
562 |  | CUADRILLA 5: INSTALACIONES I OF + 1 AYU |  | DIA |  | 311,914.00 |  | 1.1815 |  | 368,526.39
[7 empty] | Total | Mano de Obra |  | 368,526.39
4 | Transporte
Código |  | Descripción |  | U.M. |  | Vr. Unitario |  | Cantidad |  | Vr. Parcial
|  |  |  | DIA | [5 empty] | 0.00
[7 empty] | Total | Transporte |  | 0.00
[5 empty] | Total Costos Directos Actividad: |  |  |  | 2,441,919.03
CODIGO: |  |  | 560
ACTIVIDAD: |  |  | POSTE CONCRETO REFORZADO 10M 750KG
U.M. |  |  | UN
1 | Materiales
Código |  | Descripción |  | U.M. |  | Vr. Unitario |  | Cantidad |  | Vr. Parcial
1565 |  | POSTE CONCRETO EXTRARREF. 8M-1050KG |  | UN |  | 1,191,400.00 |  | 1.0000 |  | 1,191,400.00
[7 empty] | Total | Materiales |  | 1,191,400.00
2 | Equipo
Código |  | Descripción |  | U.M. |  | Vr. Unitario |  | Cantidad |  | Vr. Parcial
1458 |  | CAMIÓN GRUA ARTICULADA 5 TONELADAS |  | DIA |  | 660,000.00 |  | 1.5000 |  | 990,000.00
651 |  | HERRAMIENTA Y EQUIPO MENOR (10% APU) |  | % |  | 2,614,960.46 |  | 10.0000 |  | 261,496.05
[7 empty] | Total | Equipo |  | 1,251,496.05
3 | Mano de Obra
Código |  | Descripción |  | U.M. |  | Vr. Unitario |  | Cantidad |  | Vr. Parcial
562 |  | CUADRILLA 5: INSTALACIONES I OF + 1 AYU |  | DIA |  | 311,914.00 |  | 1.3900 |  | 433,560.46
[7 empty] | Total | Mano de Obra |  | 433,560.46
4 | Transporte
Código |  | Descripción |  | U.M. |  | Vr. Unitario |  | Cantidad |  | Vr. Parcial
|  |  |  | DIA | [5 empty] | 0.00
[7 empty] | Total | Transporte |  | 0.00
[5 empty] | Total Costos Directos Actividad: |  |  |  | 2,876,456.51
CODIGO: |  |  | 561
ACTIVIDAD: |  |  | POSTE CONCRETO EXTRA REFORZADO 10M 1050KG
U.M. |  |  | UN
1 | Materiales
Código |  | Descripción |  | U.M. |  | Vr. Unitario |  | Cantidad |  | Vr. Parcial
1564 |  | POSTE CONCRETO EXTRARREF. 10M-1050KG |  | UN |  | 1,315,720.00 |  | 1.0000 |  | 1,315,720.00
[7 empty] | Total | Materiales |  | 1,315,720.00
2 | Equipo
Código |  | Descripción |  | U.M. |  | Vr. Unitario |  | Cantidad |  | Vr. Parcial
1458 |  | CAMIÓN GRUA ARTICULADA 5 TONELADAS |  | DIA |  | 660,000.00 |  | 1.5000 |  | 990,000.00
651 |  | HERRAMIENTA Y EQUIPO MENOR (10% APU) |  | % |  | 2,739,280.46 |  | 10.0000 |  | 273,928.05
[7 empty] | Total | Equipo |  | 1,263,928.05
3 | Mano de Obra
Código |  | Descripción |  | U.M. |  | Vr. Unitario |  | Cantidad |  | Vr. Parcial
562 |  | CUADRILLA 5: INSTALACIONES I OF + 1 AYU |  | DIA |  | 311,914.00 |  | 1.3900 |  | 433,560.46
[7 empty] | Total | Mano de Obra |  | 433,560.46
4 | Transporte
Código |  | Descripción |  | U.M. |  | Vr. Unitario |  | Cantidad |  | Vr. Parcial
|  |  |  | DIA | [5 empty] | 0.00
[7 empty] | Total | Transporte |  | 0.00
[5 empty] | Total Costos Directos Actividad: |  |  |  | 3,013,208.51
CODIGO: |  |  | 562
ACTIVIDAD: |  |  | POSTE CONCRETO EXTRA REFORZADO 12M 1050KG
U.M. |  |  | UN
1 | Materiales
Código |  | Descripción |  | U.M. |  | Vr. Unitario |  | Cantidad |  | Vr. Parcial
1566 |  | POSTE CONCRETO EXTRARREF.12M-1050KG |  | UN |  | 1,367,520.00 |  | 1.0000 |  | 1,367,520.00
[7 empty] | Total | Materiales |  | 1,367,520.00
2 | Equipo
Código |  | Descripción |  | U.M. |  | Vr. Unitario |  | Cantidad |  | Vr. Parcial
1458 |  | CAMIÓN GRUA ARTICULADA 5 TONELADAS |  | DIA |  | 660,000.00 |  | 2.0000 |  | 1,320,000.00
651 |  | HERRAMIENTA Y EQUIPO MENOR (10% APU) |  | % |  | 3,148,154.60 |  | 10.0000 |  | 314,815.46
[7 empty] | Total | Equipo |  | 1,634,815.46
3 | Mano de Obra
Código |  | Descripción |  | U.M. |  | Vr. Unitario |  | Cantidad |  | Vr. Parcial
562 |  | CUADRILLA 5: INSTALACIONES I OF + 1 AYU |  | DIA |  | 311,914.00 |  | 1.4768 |  | 460,634.60
[7 empty] | Total | Mano de Obra |  | 460,634.60
4 | Transporte
Código |  | Descripción |  | U.M. |  | Vr. Unitario |  | Cantidad |  | Vr. Parcial
|  |  |  | DIA | [5 empty] | 0.00
[7 empty] | Total | Transporte |  | 0.00
[5 empty] | Total Costos Directos Actividad: |  |  |  | 3,462,970.06
CODIGO: |  |  | 563
ACTIVIDAD: |  |  | TRANSFORMADOR MONOFÁSICO 15KVA
U.M. |  |  | UN
1 | Materiales
Código |  | Descripción |  | U.M. |  | Vr. Unitario |  | Cantidad |  | Vr. Parcial
1217 |  | CUADRILLA MONTAJE EQUIPOS |  | HC |  | 67,981.03 |  | 8.0000 |  | 543,848.24
1438 |  | CABLE COBRE THW 4 AWG |  | ML |  | 7,280.00 |  | 9.0000 |  | 65,520.00
1470 |  | CONECTOR BIMETALICO COMPRESION CAL 4 |  | UN |  | 7,067.00 |  | 6.0000 |  | 42,402.00
1520 |  | HILO FUSIBLE CANUELA 5AMP |  | UN |  | 5,376.00 |  | 2.0000 |  | 10,752.00
1636 |  | TRANSFORMADOR MONOFASICO 15 KVA |  | UN |  | 2,781,660.00 |  | 1.0000 |  | 2,781,660.00
[7 empty] | Total | Materiales |  | 3,444,182.24
2 | Equipo
Código |  | Descripción |  | U.M. |  | Vr. Unitario |  | Cantidad |  | Vr. Parcial
1515 |  | GRUA MANUAL PARA 1 TONELADA |  | DIA |  | 80,450.00 |  | 0.2500 |  | 20,112.50
651 |  | HERRAMIENTA Y EQUIPO MENOR (10% APU) |  | % |  | 3,464,294.74 |  | 10.0000 |  | 346,429.47
[7 empty] | Total | Equipo |  | 366,541.97
3 | Mano de Obra
Código |  | Descripción |  | U.M. |  | Vr. Unitario |  | Cantidad |  | Vr. Parcial
|  |  |  | HC | [5 empty] | 0.00
[7 empty] | Total | Mano de Obra |  | 0.00
4 | Transporte
Código |  | Descripción |  | U.M. |  | Vr. Unitario |  | Cantidad |  | Vr. Parcial
|  |  |  | HC | [5 empty] | 0.00
[7 empty] | Total | Transporte |  | 0.00
[5 empty] | Total Costos Directos Actividad: |  |  |  | 3,810,724.21
CODIGO: |  |  | 564
ACTIVIDAD: |  |  | TRANSFORMADOR MONOFÁSICO 5KVA 13,2KV/0,24/0,120 KV
U.M. |  |  | UN
1 | Materiales
Código |  | Descripción |  | U.M. |  | Vr. Unitario |  | Cantidad |  | Vr. Parcial
1217 |  | CUADRILLA MONTAJE EQUIPOS |  | HC |  | 67,981.03 |  | 8.0000 |  | 543,848.24
1438 |  | CABLE COBRE THW 4 AWG |  | ML |  | 7,280.00 |  | 9.0000 |  | 65,520.00
1470 |  | CONECTOR BIMETALICO COMPRESION CAL 4 |  | UN |  | 7,067.00 |  | 6.0000 |  | 42,402.00
1520 |  | HILO FUSIBLE CANUELA 5AMP |  | UN |  | 5,376.00 |  | 2.0000 |  | 10,752.00
1640 |  | TRANSFORMADOR MONOFÁSICO 5 KVA 13,2KV/0,24/0,120V |  | UN |  | 2,580,000.00 |  | 1.0000 |  | 2,580,000.00
[7 empty] | Total | Materiales |  | 3,242,522.24
2 | Equipo
Código |  | Descripción |  | U.M. |  | Vr. Unitario |  | Cantidad |  | Vr. Parcial
651 |  | HERRAMIENTA Y EQUIPO MENOR (10% APU) |  | % |  | 3,242,522.24 |  | 10.0000 |  | 324,252.22
[7 empty] | Total | Equipo |  | 324,252.22
3 | Mano de Obra
Código |  | Descripción |  | U.M. |  | Vr. Unitario |  | Cantidad |  | Vr. Parcial
|  |  |  | HC | [5 empty] | 0.00
[7 empty] | Total | Mano de Obra |  | 0.00
4 | Transporte
Código |  | Descripción |  | U.M. |  | Vr. Unitario |  | Cantidad |  | Vr. Parcial
|  |  |  | HC | [5 empty] | 0.00
[7 empty] | Total | Transporte |  | 0.00
[5 empty] | Total Costos Directos Actividad: |  |  |  | 3,566,774.46
CODIGO: |  |  | 565
ACTIVIDAD: |  |  | TRANSFORMADOR MONOFÁSICO 10KVA 13,2KV/0,24/0,120 KV
U.M. |  |  | UN
1 | Materiales
Código |  | Descripción |  | U.M. |  | Vr. Unitario |  | Cantidad |  | Vr. Parcial
1217 |  | CUADRILLA MONTAJE EQUIPOS |  | HC |  | 67,981.03 |  | 8.0000 |  | 543,848.24
1438 |  | CABLE COBRE THW 4 AWG |  | ML |  | 7,280.00 |  | 9.0000 |  | 65,520.00
1470 |  | CONECTOR BIMETALICO COMPRESION CAL 4 |  | UN |  | 7,067.00 |  | 6.0000 |  | 42,402.00
1520 |  | HILO FUSIBLE CANUELA 5AMP |  | UN |  | 5,376.00 |  | 2.0000 |  | 10,752.00
1634 |  | TRANSFORMADOR MONOFÁSICO 10 KVA 13,2KV/0,24/0,120V |  | UN |  | 2,808,100.00 |  | 1.0000 |  | 2,808,100.00
[7 empty] | Total | Materiales |  | 3,470,622.24
2 | Equipo
Código |  | Descripción |  | U.M. |  | Vr. Unitario |  | Cantidad |  | Vr. Parcial
651 |  | HERRAMIENTA Y EQUIPO MENOR (10% APU) |  | % |  | 3,470,622.24 |  | 10.0000 |  | 347,062.22
[7 empty] | Total | Equipo |  | 347,062.22
3 | Mano de Obra
Código |  | Descripción |  | U.M. |  | Vr. Unitario |  | Cantidad |  | Vr. Parcial
|  |  |  | HC | [5 empty] | 0.00
[7 empty] | Total | Mano de Obra |  | 0.00
4 | Transporte
Código |  | Descripción |  | U.M. |  | Vr. Unitario |  | Cantidad |  | Vr. Parcial
|  |  |  | HC | [5 empty] | 0.00
[7 empty] | Total | Transporte |  | 0.00
[5 empty] | Total Costos Directos Actividad: |  |  |  | 3,817,684.46
CODIGO: |  |  | 566
ACTIVIDAD: |  |  | TRANSFORMADOR MONOFÁSICO 25KVA 13,2KV/0,24/0,120 KV
U.M. |  |  | UN
1 | Materiales
Código |  | Descripción |  | U.M. |  | Vr. Unitario |  | Cantidad |  | Vr. Parcial
1217 |  | CUADRILLA MONTAJE EQUIPOS |  | HC |  | 67,981.03 |  | 8.0000 |  | 543,848.24
1438 |  | CABLE COBRE THW 4 AWG |  | ML |  | 7,280.00 |  | 9.0000 |  | 65,520.00
1470 |  | CONECTOR BIMETALICO COMPRESION CAL 4 |  | UN |  | 7,067.00 |  | 6.0000 |  | 42,402.00
1520 |  | HILO FUSIBLE CANUELA 5AMP |  | UN |  | 5,376.00 |  | 2.0000 |  | 10,752.00
1638 |  | TRANSFORMADOR MONOFÁSICO 25 KVA 13,2KV/0,24/0,120V |  | UN |  | 3,936,800.00 |  | 1.0000 |  | 3,936,800.00
[7 empty] | Total | Materiales |  | 4,599,322.24
2 | Equipo
Código |  | Descripción |  | U.M. |  | Vr. Unitario |  | Cantidad |  | Vr. Parcial
1515 |  | GRUA MANUAL PARA 1 TONELADA |  | DIA |  | 80,450.00 |  | 0.2500 |  | 20,112.50
651 |  | HERRAMIENTA Y EQUIPO MENOR (10% APU) |  | % |  | 4,619,434.74 |  | 10.0000 |  | 461,943.47
[7 empty] | Total | Equipo |  | 482,055.97
3 | Mano de Obra
Código |  | Descripción |  | U.M. |  | Vr. Unitario |  | Cantidad |  | Vr. Parcial
|  |  |  | HC | [5 empty] | 0.00
[7 empty] | Total | Mano de Obra |  | 0.00
4 | Transporte
Código |  | Descripción |  | U.M. |  | Vr. Unitario |  | Cantidad |  | Vr. Parcial
|  |  |  | HC | [5 empty] | 0.00
[7 empty] | Total | Transporte |  | 0.00
[5 empty] | Total Costos Directos Actividad: |  |  |  | 5,081,378.21
CODIGO: |  |  | 567
ACTIVIDAD: |  |  | TRANSFORMADOR TRIFÁSICO, 75 KVA 13,2KV/0,24/0,120 KV
U.M. |  |  | UN
1 | Materiales
Código |  | Descripción |  | U.M. |  | Vr. Unitario |  | Cantidad |  | Vr. Parcial
1217 |  | CUADRILLA MONTAJE EQUIPOS |  | HC |  | 67,981.03 |  | 8.0000 |  | 543,848.24
1438 |  | CABLE COBRE THW 4 AWG |  | ML |  | 7,280.00 |  | 9.0000 |  | 65,520.00
1470 |  | CONECTOR BIMETALICO COMPRESION CAL 4 |  | UN |  | 7,067.00 |  | 6.0000 |  | 42,402.00
1520 |  | HILO FUSIBLE CANUELA 5AMP |  | UN |  | 5,376.00 |  | 2.0000 |  | 10,752.00
1642 |  | TRANSFORMADOR TRIFÁSICO 75 KVA 13,2KV/0,24/0,120 KV |  | UN |  | 7,948,800.00 |  | 1.0000 |  | 7,948,800.00
[7 empty] | Total | Materiales |  | 8,611,322.24
2 | Equipo
Código |  | Descripción |  | U.M. |  | Vr. Unitario |  | Cantidad |  | Vr. Parcial
1515 |  | GRUA MANUAL PARA 1 TONELADA |  | DIA |  | 80,450.00 |  | 0.2500 |  | 20,112.50
651 |  | HERRAMIENTA Y EQUIPO MENOR (10% APU) |  | % |  | 8,631,434.74 |  | 10.0000 |  | 863,143.47
[7 empty] | Total | Equipo |  | 883,255.97
3 | Mano de Obra
Código |  | Descripción |  | U.M. |  | Vr. Unitario |  | Cantidad |  | Vr. Parcial
|  |  |  | HC | [5 empty] | 0.00
[7 empty] | Total | Mano de Obra |  | 0.00
4 | Transporte
Código |  | Descripción |  | U.M. |  | Vr. Unitario |  | Cantidad |  | Vr. Parcial
|  |  |  | HC | [5 empty] | 0.00
[7 empty] | Total | Transporte |  | 0.00
[5 empty] | Total Costos Directos Actividad: |  |  |  | 9,494,578.21
CODIGO: |  |  | 568
ACTIVIDAD: |  |  | ESTRUCTURA 562 IPSE
U.M. |  |  | UN
1 | Materiales
Código |  | Descripción |  | U.M. |  | Vr. Unitario |  | Cantidad |  | Vr. Parcial
1054 |  | AISLADOR DE PIN ANSI 55-5 |  | UN |  | 21,431.00 |  | 1.0000 |  | 21,431.00
1055 |  | AISLADOR SUSPENSION ANSI 52-1 |  | UN |  | 32,900.00 |  | 12.0000 |  | 394,800.00
1066 |  | ARANDELA PRESION 1/2"IPSE |  | UN |  | 123.00 |  | 2.0000 |  | 246.00
1067 |  | ARANDELA PRESION 5/8"IPSE |  | UN |  | 253.00 |  | 14.0000 |  | 3,542.00
1068 |  | ARANDELA RED. GALVANIZADA 1/2" |  | UN |  | 591.00 |  | 2.0000 |  | 1,182.00
1135 |  | CONECTOR AL-AL R.P. 1P 6-2/0 IPSE |  | UN |  | 7,368.00 |  | 6.0000 |  | 44,208.00
1145 |  | CRUCETA METALICA 64X64X6MM 2M |  | UN |  | 61,933.00 |  | 2.0000 |  | 123,866.00
1159 |  | DIAGONAL L1 1/2X3/16X0,68M IPSE |  | UN |  | 17,864.00 |  | 2.0000 |  | 35,728.00
1166 |  | ESPÁRRAGO ROSCADO 4 TUERCAS DE 5/8" x 10" |  | UN |  | 8,279.00 |  | 3.0000 |  | 24,837.00
1168 |  | ESPIGO CRUCETA MET. 15KV IPSE |  | UN |  | 11,518.00 |  | 1.0000 |  | 11,518.00
1251 |  | PERNO MAQUINA DE 1/2"X 1 1/2" IPSE |  | UN |  | 1,100.00 |  | 2.0000 |  | 2,200.00
1252 |  | PERNO MAQUINA DE 5/8"X8" |  | UN |  | 9,220.00 |  | 2.0000 |  | 18,440.00
1371 |  | TUERCA HEXAGONAL - ARANDELA PLANA 5/8" |  | UN |  | 3,595.00 |  | 14.0000 |  | 50,330.00
1372 |  | TUERCA OJO ALARGADO 5/8" |  | UN |  | 10,787.00 |  | 6.0000 |  | 64,722.00
1514 |  | GRAPA RETENCION ALUMINO (6A2/0)AWG |  | UN |  | 23,843.00 |  | 6.0000 |  | 143,058.00
[7 empty] | Total | Materiales |  | 940,108.00
2 | Equipo
Código |  | Descripción |  | U.M. |  | Vr. Unitario |  | Cantidad |  | Vr. Parcial
651 |  | HERRAMIENTA Y EQUIPO MENOR (10% APU) |  | % |  | 1,438,131.86 |  | 10.0000 |  | 143,813.19
[7 empty] | Total | Equipo |  | 143,813.19
3 | Mano de Obra
Código |  | Descripción |  | U.M. |  | Vr. Unitario |  | Cantidad |  | Vr. Parcial
1154 |  | CUADRILLA VESTIDA POSTES |  | DIA |  | 249,011.93 |  | 2.0000 |  | 498,023.86
[7 empty] | Total | Mano de Obra |  | 498,023.86
4 | Transporte
Código |  | Descripción |  | U.M. |  | Vr. Unitario |  | Cantidad |  | Vr. Parcial
|  |  |  | UN | [5 empty] | 0.00
[7 empty] | Total | Transporte |  | 0.00
[5 empty] | Total Costos Directos Actividad: |  |  |  | 1,581,945.05
CODIGO: |  |  | 569
ACTIVIDAD: |  |  | ESTRUCTURA 563 IPSE
U.M. |  |  | UN
1 | Materiales
Código |  | Descripción |  | U.M. |  | Vr. Unitario |  | Cantidad |  | Vr. Parcial
1054 |  | AISLADOR DE PIN ANSI 55-5 |  | UN |  | 21,431.00 |  | 1.0000 |  | 21,431.00
1055 |  | AISLADOR SUSPENSION ANSI 52-1 |  | UN |  | 32,900.00 |  | 12.0000 |  | 394,800.00
1066 |  | ARANDELA PRESION 1/2"IPSE |  | UN |  | 123.00 |  | 2.0000 |  | 246.00
1067 |  | ARANDELA PRESION 5/8"IPSE |  | UN |  | 253.00 |  | 14.0000 |  | 3,542.00
1068 |  | ARANDELA RED. GALVANIZADA 1/2" |  | UN |  | 591.00 |  | 2.0000 |  | 1,182.00
1135 |  | CONECTOR AL-AL R.P. 1P 6-2/0 IPSE |  | UN |  | 7,368.00 |  | 6.0000 |  | 44,208.00
1145 |  | CRUCETA METALICA 64X64X6MM 2M |  | UN |  | 61,933.00 |  | 2.0000 |  | 123,866.00
1159 |  | DIAGONAL L1 1/2X3/16X0,68M IPSE |  | UN |  | 17,864.00 |  | 2.0000 |  | 35,728.00
1166 |  | ESPÁRRAGO ROSCADO 4 TUERCAS DE 5/8" x 10" |  | UN |  | 8,279.00 |  | 3.0000 |  | 24,837.00
1168 |  | ESPIGO CRUCETA MET. 15KV IPSE |  | UN |  | 11,518.00 |  | 1.0000 |  | 11,518.00
1251 |  | PERNO MAQUINA DE 1/2"X 1 1/2" IPSE |  | UN |  | 1,100.00 |  | 2.0000 |  | 2,200.00
1252 |  | PERNO MAQUINA DE 5/8"X8" |  | UN |  | 9,220.00 |  | 2.0000 |  | 18,440.00
1371 |  | TUERCA HEXAGONAL - ARANDELA PLANA 5/8" |  | UN |  | 3,595.00 |  | 14.0000 |  | 50,330.00
1372 |  | TUERCA OJO ALARGADO 5/8" |  | UN |  | 10,787.00 |  | 6.0000 |  | 64,722.00
1514 |  | GRAPA RETENCION ALUMINO (6A2/0)AWG |  | UN |  | 23,843.00 |  | 6.0000 |  | 143,058.00
[7 empty] | Total | Materiales |  | 940,108.00
2 | Equipo
Código |  | Descripción |  | U.M. |  | Vr. Unitario |  | Cantidad |  | Vr. Parcial
651 |  | HERRAMIENTA Y EQUIPO MENOR (10% APU) |  | % |  | 1,438,131.86 |  | 10.0000 |  | 143,813.19
[7 empty] | Total | Equipo |  | 143,813.19
3 | Mano de Obra
Código |  | Descripción |  | U.M. |  | Vr. Unitario |  | Cantidad |  | Vr. Parcial
1154 |  | CUADRILLA VESTIDA POSTES |  | DIA |  | 249,011.93 |  | 2.0000 |  | 498,023.86
[7 empty] | Total | Mano de Obra |  | 498,023.86
4 | Transporte
Código |  | Descripción |  | U.M. |  | Vr. Unitario |  | Cantidad |  | Vr. Parcial
|  |  |  | UN | [5 empty] | 0.00
[7 empty] | Total | Transporte |  | 0.00
[5 empty] | Total Costos Directos Actividad: |  |  |  | 1,581,945.05
CODIGO: |  |  | 570
ACTIVIDAD: |  |  | ESTRUCTURA 580 IPSE
U.M. |  |  | UN
1 | Materiales
Código |  | Descripción |  | U.M. |  | Vr. Unitario |  | Cantidad |  | Vr. Parcial
1035 |  | ABRAZADERA 2 SAL 180MM |  | UN |  | 18,450.00 |  | 2.0000 |  | 36,900.00
1054 |  | AISLADOR DE PIN ANSI 55-5 |  | UN |  | 21,431.00 |  | 2.0000 |  | 42,862.00
1055 |  | AISLADOR SUSPENSION ANSI 52-1 |  | UN |  | 32,900.00 |  | 12.0000 |  | 394,800.00
1066 |  | ARANDELA PRESION 1/2"IPSE |  | UN |  | 123.00 |  | 8.0000 |  | 984.00
1067 |  | ARANDELA PRESION 5/8"IPSE |  | UN |  | 253.00 |  | 23.0000 |  | 5,819.00
1068 |  | ARANDELA RED. GALVANIZADA 1/2" |  | UN |  | 591.00 |  | 8.0000 |  | 4,728.00
1135 |  | CONECTOR AL-AL R.P. 1P 6-2/0 IPSE |  | UN |  | 7,368.00 |  | 6.0000 |  | 44,208.00
1145 |  | CRUCETA METALICA 64X64X6MM 2M |  | UN |  | 61,933.00 |  | 4.0000 |  | 247,732.00
1159 |  | DIAGONAL L1 1/2X3/16X0,68M IPSE |  | UN |  | 17,864.00 |  | 8.0000 |  | 142,912.00
1166 |  | ESPÁRRAGO ROSCADO 4 TUERCAS DE 5/8" x 10" |  | UN |  | 8,279.00 |  | 2.0000 |  | 16,558.00
1167 |  | ESPÁRRAGO ROSCADO CUATRO TUERCAS DE 5/8 X 12" |  | UN |  | 7,585.00 |  | 2.0000 |  | 15,170.00
1168 |  | ESPIGO CRUCETA MET. 15KV IPSE |  | UN |  | 11,518.00 |  | 2.0000 |  | 23,036.00
1251 |  | PERNO MAQUINA DE 1/2"X 1 1/2" IPSE |  | UN |  | 1,100.00 |  | 8.0000 |  | 8,800.00
1252 |  | PERNO MAQUINA DE 5/8"X8" |  | UN |  | 9,220.00 |  | 2.0000 |  | 18,440.00
1253 |  | PERNO OJO DE 5/8"X8" IPSE |  | UN |  | 9,324.00 |  | 1.0000 |  | 9,324.00
1355 |  | TORNILLO CARRIAJE 5/8"X1 1/2"IPSE |  | UN |  | 3,367.00 |  | 4.0000 |  | 13,468.00
1371 |  | TUERCA HEXAGONAL - ARANDELA PLANA 5/8" |  | UN |  | 3,595.00 |  | 23.0000 |  | 82,685.00
1372 |  | TUERCA OJO ALARGADO 5/8" |  | UN |  | 10,787.00 |  | 5.0000 |  | 53,935.00
[7 empty] | Total | Materiales |  | 1,162,361.00
2 | Equipo
Código |  | Descripción |  | U.M. |  | Vr. Unitario |  | Cantidad |  | Vr. Parcial
651 |  | HERRAMIENTA Y EQUIPO MENOR (10% APU) |  | % |  | 2,033,902.76 |  | 10.0000 |  | 203,390.28
[7 empty] | Total | Equipo |  | 203,390.28
3 | Mano de Obra
Código |  | Descripción |  | U.M. |  | Vr. Unitario |  | Cantidad |  | Vr. Parcial
1154 |  | CUADRILLA VESTIDA POSTES |  | DIA |  | 249,011.93 |  | 3.5000 |  | 871,541.76
[7 empty] | Total | Mano de Obra |  | 871,541.76
4 | Transporte
Código |  | Descripción |  | U.M. |  | Vr. Unitario |  | Cantidad |  | Vr. Parcial
|  |  |  | UN | [5 empty] | 0.00
[7 empty] | Total | Transporte |  | 0.00
[5 empty] | Total Costos Directos Actividad: |  |  |  | 2,237,293.04
CODIGO: |  |  | 571
ACTIVIDAD: |  |  | ESTRUCTURA 701 IPSE
U.M. |  |  | UN
1 | Materiales
Código |  | Descripción |  | U.M. |  | Vr. Unitario |  | Cantidad |  | Vr. Parcial
1035 |  | ABRAZADERA 2 SAL 180MM |  | UN |  | 18,450.00 |  | 2.0000 |  | 36,900.00
1066 |  | ARANDELA PRESION 1/2"IPSE |  | UN |  | 123.00 |  | 4.0000 |  | 492.00
1067 |  | ARANDELA PRESION 5/8"IPSE |  | UN |  | 253.00 |  | 12.0000 |  | 3,036.00
1068 |  | ARANDELA RED. GALVANIZADA 1/2" |  | UN |  | 591.00 |  | 4.0000 |  | 2,364.00
1144 |  | CORTACIRCUITO DE CANUELA15KV 100A |  | UN |  | 152,267.00 |  | 3.0000 |  | 456,801.00
1145 |  | CRUCETA METALICA 64X64X6MM 2M |  | UN |  | 61,933.00 |  | 2.0000 |  | 123,866.00
1159 |  | DIAGONAL L1 1/2X3/16X0,68M IPSE |  | UN |  | 17,864.00 |  | 4.0000 |  | 71,456.00
1167 |  | ESPÁRRAGO ROSCADO CUATRO TUERCAS DE 5/8 X 12" |  | UN |  | 7,585.00 |  | 2.0000 |  | 15,170.00
1185 |  | GRAPA SUSPENSION ALUMINO (CABLE 4 4/0)AWG |  | UN |  | 20,829.00 |  | 4.0000 |  | 83,316.00
1189 |  | HILO FUSIBLE CANUELA 50AT 13,2KV |  | UN |  | 5,160.00 |  | 3.0000 |  | 15,480.00
1251 |  | PERNO MAQUINA DE 1/2"X 1 1/2" IPSE |  | UN |  | 1,100.00 |  | 4.0000 |  | 4,400.00
1371 |  | TUERCA HEXAGONAL - ARANDELA PLANA 5/8" |  | UN |  | 3,595.00 |  | 12.0000 |  | 43,140.00
[7 empty] | Total | Materiales |  | 856,421.00
2 | Equipo
Código |  | Descripción |  | U.M. |  | Vr. Unitario |  | Cantidad |  | Vr. Parcial
651 |  | HERRAMIENTA Y EQUIPO MENOR (10% APU) |  | % |  | 1,354,444.86 |  | 10.0000 |  | 135,444.49
[7 empty] | Total | Equipo |  | 135,444.49
3 | Mano de Obra
Código |  | Descripción |  | U.M. |  | Vr. Unitario |  | Cantidad |  | Vr. Parcial
1154 |  | CUADRILLA VESTIDA POSTES |  | DIA |  | 249,011.93 |  | 2.0000 |  | 498,023.86
[7 empty] | Total | Mano de Obra |  | 498,023.86
4 | Transporte
Código |  | Descripción |  | U.M. |  | Vr. Unitario |  | Cantidad |  | Vr. Parcial
|  |  |  | UN | [5 empty] | 0.00
[7 empty] | Total | Transporte |  | 0.00
[5 empty] | Total Costos Directos Actividad: |  |  |  | 1,489,889.35
CODIGO: |  |  | 572
ACTIVIDAD: |  |  | ESTRUCTURA 711 IPSE
U.M. |  |  | UN
1 | Materiales
Código |  | Descripción |  | U.M. |  | Vr. Unitario |  | Cantidad |  | Vr. Parcial
1035 |  | ABRAZADERA 2 SAL 180MM |  | UN |  | 18,450.00 |  | 2.0000 |  | 36,900.00
1066 |  | ARANDELA PRESION 1/2"IPSE |  | UN |  | 123.00 |  | 4.0000 |  | 492.00
1067 |  | ARANDELA PRESION 5/8"IPSE |  | UN |  | 253.00 |  | 12.0000 |  | 3,036.00
1068 |  | ARANDELA RED. GALVANIZADA 1/2" |  | UN |  | 591.00 |  | 4.0000 |  | 2,364.00
1105 |  | CABLE DE COBRE THW 4 AWG |  | ML |  | 10,500.00 |  | 15.0000 |  | 157,500.00
1125 |  | CINTA EN ACERO BANDIT 5/8" |  | UN |  | 3,551.00 |  | 3.0000 |  | 10,653.00
1127 |  | COLLARÍN TRANSFORMADOR 180MM |  | UN |  | 21,756.00 |  | 2.0000 |  | 43,512.00
1135 |  | CONECTOR AL-AL R.P. 1P 6-2/0 IPSE |  | UN |  | 7,368.00 |  | 6.0000 |  | 44,208.00
1140 |  | CONECTOR VARILLA PUESTA A TIERRA 5/8 |  | UN |  | 7,011.00 |  | 1.0000 |  | 7,011.00
1144 |  | CORTACIRCUITO DE CANUELA15KV 100A |  | UN |  | 152,267.00 |  | 3.0000 |  | 456,801.00
1146 |  | CRUCETA METALICA 64X64X6MM 1.5M |  | UN |  | 69,778.00 |  | 2.0000 |  | 139,556.00
1167 |  | ESPÁRRAGO ROSCADO CUATRO TUERCAS DE 5/8 X 12" |  | UN |  | 7,585.00 |  | 2.0000 |  | 15,170.00
1187 |  | HEBILLA PARA CINTA EN ACERO BANDIT 5/8" |  | UN |  | 840.00 |  | 3.0000 |  | 2,520.00
1244 |  | PARARRAYO 12KV 10KA |  | UN |  | 100,806.00 |  | 3.0000 |  | 302,418.00
1251 |  | PERNO MAQUINA DE 1/2"X 1 1/2" IPSE |  | UN |  | 1,100.00 |  | 4.0000 |  | 4,400.00
1355 |  | TORNILLO CARRIAJE 5/8"X1 1/2"IPSE |  | UN |  | 3,367.00 |  | 2.0000 |  | 6,734.00
1356 |  | TORNILLO CARRIAJE 5/8"X3 |  | UN |  | 3,781.00 |  | 2.0000 |  | 7,562.00
1366 |  | TUBO EMT DIAM 1 1/2" |  | UN |  | 46,000.00 |  | 1.0000 |  | 46,000.00
1371 |  | TUERCA HEXAGONAL - ARANDELA PLANA 5/8" |  | UN |  | 3,595.00 |  | 12.0000 |  | 43,140.00
1382 |  | VARILLA DE COBRE 5/8X2,4MTS |  | UN |  | 140,818.00 |  | 1.0000 |  | 140,818.00
[7 empty] | Total | Materiales |  | 1,470,795.00
2 | Equipo
Código |  | Descripción |  | U.M. |  | Vr. Unitario |  | Cantidad |  | Vr. Parcial
651 |  | HERRAMIENTA Y EQUIPO MENOR (10% APU) |  | % |  | 2,591,348.69 |  | 10.0000 |  | 259,134.87
[7 empty] | Total | Equipo |  | 259,134.87
3 | Mano de Obra
Código |  | Descripción |  | U.M. |  | Vr. Unitario |  | Cantidad |  | Vr. Parcial
1154 |  | CUADRILLA VESTIDA POSTES |  | DIA |  | 249,011.93 |  | 4.5000 |  | 1,120,553.69
[7 empty] | Total | Mano de Obra |  | 1,120,553.69
4 | Transporte
Código |  | Descripción |  | U.M. |  | Vr. Unitario |  | Cantidad |  | Vr. Parcial
|  |  |  | UN | [5 empty] | 0.00
[7 empty] | Total | Transporte |  | 0.00
[5 empty] | Total Costos Directos Actividad: |  |  |  | 2,850,483.56
CODIGO: |  |  | 573
ACTIVIDAD: |  |  | ESTRUCTURA 610 IPSE
U.M. |  |  | UN
1 | Materiales
Código |  | Descripción |  | U.M. |  | Vr. Unitario |  | Cantidad |  | Vr. Parcial
1057 |  | AISLADOR TIPO CARRETE DE 3 ½" |  | UN |  | 7,461.00 |  | 4.0000 |  | 29,844.00
1125 |  | CINTA EN ACERO BANDIT 5/8" |  | UN |  | 3,551.00 |  | 3.0000 |  | 10,653.00
1187 |  | HEBILLA PARA CINTA EN ACERO BANDIT 5/8" |  | UN |  | 840.00 |  | 3.0000 |  | 2,520.00
1250 |  | PERCHA TIPO PESADO DE 4 PUESTOS CAP |  | UN |  | 49,623.00 |  | 1.0000 |  | 49,623.00
[7 empty] | Total | Materiales |  | 92,640.00
2 | Equipo
Código |  | Descripción |  | U.M. |  | Vr. Unitario |  | Cantidad |  | Vr. Parcial
651 |  | HERRAMIENTA Y EQUIPO MENOR (10% APU) |  | % |  | 466,157.90 |  | 10.0000 |  | 46,615.79
[7 empty] | Total | Equipo |  | 46,615.79
3 | Mano de Obra
Código |  | Descripción |  | U.M. |  | Vr. Unitario |  | Cantidad |  | Vr. Parcial
1154 |  | CUADRILLA VESTIDA POSTES |  | DIA |  | 249,011.93 |  | 1.5000 |  | 373,517.90
[7 empty] | Total | Mano de Obra |  | 373,517.90
4 | Transporte
Código |  | Descripción |  | U.M. |  | Vr. Unitario |  | Cantidad |  | Vr. Parcial
|  |  |  | UN | [5 empty] | 0.00
[7 empty] | Total | Transporte |  | 0.00
[5 empty] | Total Costos Directos Actividad: |  |  |  | 512,773.69
CODIGO: |  |  | 574
ACTIVIDAD: |  |  | ESTRUCTURA 612 IPSE
U.M. |  |  | UN
1 | Materiales
Código |  | Descripción |  | U.M. |  | Vr. Unitario |  | Cantidad |  | Vr. Parcial
1057 |  | AISLADOR TIPO CARRETE DE 3 ½" |  | UN |  | 7,461.00 |  | 8.0000 |  | 59,688.00
1125 |  | CINTA EN ACERO BANDIT 5/8" |  | UN |  | 3,551.00 |  | 3.0000 |  | 10,653.00
1187 |  | HEBILLA PARA CINTA EN ACERO BANDIT 5/8" |  | UN |  | 840.00 |  | 3.0000 |  | 2,520.00
1250 |  | PERCHA TIPO PESADO DE 4 PUESTOS CAP |  | UN |  | 49,623.00 |  | 2.0000 |  | 99,246.00
[7 empty] | Total | Materiales |  | 172,107.00
2 | Equipo
Código |  | Descripción |  | U.M. |  | Vr. Unitario |  | Cantidad |  | Vr. Parcial
651 |  | HERRAMIENTA Y EQUIPO MENOR (10% APU) |  | % |  | 545,624.90 |  | 10.0000 |  | 54,562.49
[7 empty] | Total | Equipo |  | 54,562.49
3 | Mano de Obra
Código |  | Descripción |  | U.M. |  | Vr. Unitario |  | Cantidad |  | Vr. Parcial
1154 |  | CUADRILLA VESTIDA POSTES |  | DIA |  | 249,011.93 |  | 1.5000 |  | 373,517.90
[7 empty] | Total | Mano de Obra |  | 373,517.90
4 | Transporte
Código |  | Descripción |  | U.M. |  | Vr. Unitario |  | Cantidad |  | Vr. Parcial
|  |  |  | UN | [5 empty] | 0.00
[7 empty] | Total | Transporte |  | 0.00
[5 empty] | Total Costos Directos Actividad: |  |  |  | 600,187.39
CODIGO: |  |  | 575
ACTIVIDAD: |  |  | ESTRUCTURA 621 IPSE
U.M. |  |  | UN
1 | Materiales
Código |  | Descripción |  | U.M. |  | Vr. Unitario |  | Cantidad |  | Vr. Parcial
1057 |  | AISLADOR TIPO CARRETE DE 3 ½" |  | UN |  | 7,461.00 |  | 2.0000 |  | 14,922.00
1125 |  | CINTA EN ACERO BANDIT 5/8" |  | UN |  | 3,551.00 |  | 2.0000 |  | 7,102.00
1187 |  | HEBILLA PARA CINTA EN ACERO BANDIT 5/8" |  | UN |  | 840.00 |  | 2.0000 |  | 1,680.00
1249 |  | PERCHA TIPO PESADO DE 2 PUESTOS |  | UN |  | 34,671.00 |  | 1.0000 |  | 34,671.00
[7 empty] | Total | Materiales |  | 58,375.00
2 | Equipo
Código |  | Descripción |  | U.M. |  | Vr. Unitario |  | Cantidad |  | Vr. Parcial
651 |  | HERRAMIENTA Y EQUIPO MENOR (10% APU) |  | % |  | 431,892.90 |  | 10.0000 |  | 43,189.29
[7 empty] | Total | Equipo |  | 43,189.29
3 | Mano de Obra
Código |  | Descripción |  | U.M. |  | Vr. Unitario |  | Cantidad |  | Vr. Parcial
1154 |  | CUADRILLA VESTIDA POSTES |  | DIA |  | 249,011.93 |  | 1.5000 |  | 373,517.90
[7 empty] | Total | Mano de Obra |  | 373,517.90
4 | Transporte
Código |  | Descripción |  | U.M. |  | Vr. Unitario |  | Cantidad |  | Vr. Parcial
|  |  |  | UN | [5 empty] | 0.00
[7 empty] | Total | Transporte |  | 0.00
[5 empty] | Total Costos Directos Actividad: |  |  |  | 475,082.19
CODIGO: |  |  | 576
ACTIVIDAD: |  |  | ESTRUCTURA 623 IPSE
U.M. |  |  | UN
1 | Materiales
Código |  | Descripción |  | U.M. |  | Vr. Unitario |  | Cantidad |  | Vr. Parcial
1057 |  | AISLADOR TIPO CARRETE DE 3 ½" |  | UN |  | 7,461.00 |  | 2.0000 |  | 14,922.00
1125 |  | CINTA EN ACERO BANDIT 5/8" |  | UN |  | 3,551.00 |  | 3.0000 |  | 10,653.00
1187 |  | HEBILLA PARA CINTA EN ACERO BANDIT 5/8" |  | UN |  | 840.00 |  | 3.0000 |  | 2,520.00
1249 |  | PERCHA TIPO PESADO DE 2 PUESTOS |  | UN |  | 34,671.00 |  | 1.0000 |  | 34,671.00
[7 empty] | Total | Materiales |  | 62,766.00
2 | Equipo
Código |  | Descripción |  | U.M. |  | Vr. Unitario |  | Cantidad |  | Vr. Parcial
651 |  | HERRAMIENTA Y EQUIPO MENOR (10% APU) |  | % |  | 436,283.90 |  | 10.0000 |  | 43,628.39
[7 empty] | Total | Equipo |  | 43,628.39
3 | Mano de Obra
Código |  | Descripción |  | U.M. |  | Vr. Unitario |  | Cantidad |  | Vr. Parcial
1154 |  | CUADRILLA VESTIDA POSTES |  | DIA |  | 249,011.93 |  | 1.5000 |  | 373,517.90
[7 empty] | Total | Mano de Obra |  | 373,517.90
4 | Transporte
Código |  | Descripción |  | U.M. |  | Vr. Unitario |  | Cantidad |  | Vr. Parcial
|  |  |  | UN | [5 empty] | 0.00
[7 empty] | Total | Transporte |  | 0.00
[5 empty] | Total Costos Directos Actividad: |  |  |  | 479,912.29
CODIGO: |  |  | 577
ACTIVIDAD: |  |  | ESTRUCTURA 624 IPSE
U.M. |  |  | UN
1 | Materiales
Código |  | Descripción |  | U.M. |  | Vr. Unitario |  | Cantidad |  | Vr. Parcial
1057 |  | AISLADOR TIPO CARRETE DE 3 ½" |  | UN |  | 7,461.00 |  | 4.0000 |  | 29,844.00
1125 |  | CINTA EN ACERO BANDIT 5/8" |  | UN |  | 3,551.00 |  | 3.0000 |  | 10,653.00
1187 |  | HEBILLA PARA CINTA EN ACERO BANDIT 5/8" |  | UN |  | 840.00 |  | 3.0000 |  | 2,520.00
1249 |  | PERCHA TIPO PESADO DE 2 PUESTOS |  | UN |  | 34,671.00 |  | 2.0000 |  | 69,342.00
[7 empty] | Total | Materiales |  | 112,359.00
2 | Equipo
Código |  | Descripción |  | U.M. |  | Vr. Unitario |  | Cantidad |  | Vr. Parcial
651 |  | HERRAMIENTA Y EQUIPO MENOR (10% APU) |  | % |  | 485,876.90 |  | 10.0000 |  | 48,587.69
[7 empty] | Total | Equipo |  | 48,587.69
3 | Mano de Obra
Código |  | Descripción |  | U.M. |  | Vr. Unitario |  | Cantidad |  | Vr. Parcial
1154 |  | CUADRILLA VESTIDA POSTES |  | DIA |  | 249,011.93 |  | 1.5000 |  | 373,517.90
[7 empty] | Total | Mano de Obra |  | 373,517.90
4 | Transporte
Código |  | Descripción |  | U.M. |  | Vr. Unitario |  | Cantidad |  | Vr. Parcial
|  |  |  | UN | [5 empty] | 0.00
[7 empty] | Total | Transporte |  | 0.00
[5 empty] | Total Costos Directos Actividad: |  |  |  | 534,464.59
CODIGO: |  |  | 578
ACTIVIDAD: |  |  | CONDUCTORES ACSR N° 4/0 AWG
U.M. |  |  | UN
1 | Materiales
Código |  | Descripción |  | U.M. |  | Vr. Unitario |  | Cantidad |  | Vr. Parcial
1097 |  | CABLE ACSR 4/0 AWG |  | KM |  | 8,215,000.00 |  | 1.0000 |  | 8,215,000.00
1209 |  | CUADRILLA TENDIDO CABLE |  | DIA |  | 115,737.96 |  | 15.0000 |  | 1,736,069.40
[7 empty] | Total | Materiales |  | 9,951,069.40
2 | Equipo
Código |  | Descripción |  | U.M. |  | Vr. Unitario |  | Cantidad |  | Vr. Parcial
1165 |  | EQUIPO DE TENDIDO DE CABLE AEREO (escalera de extensión, grua, juego de señales precaución, portacarrete, tensores, trinquetes) |  | DIA |  | 111,300.00 |  | 1.0000 |  | 111,300.00
651 |  | HERRAMIENTA Y EQUIPO MENOR (10% APU) |  | % |  | 10,062,369.40 |  | 10.0000 |  | 1,006,236.94
[7 empty] | Total | Equipo |  | 1,117,536.94
3 | Mano de Obra
Código |  | Descripción |  | U.M. |  | Vr. Unitario |  | Cantidad |  | Vr. Parcial
|  |  |  | KM | [5 empty] | 0.00
[7 empty] | Total | Mano de Obra |  | 0.00
4 | Transporte
Código |  | Descripción |  | U.M. |  | Vr. Unitario |  | Cantidad |  | Vr. Parcial
|  |  |  | KM | [5 empty] | 0.00
[7 empty] | Total | Transporte |  | 0.00
[5 empty] | Total Costos Directos Actividad: |  |  |  | 11,068,606.34
CODIGO: |  |  | 579
ACTIVIDAD: |  |  | POSTE CONCRETO REFORZADO 12M 510KG
U.M. |  |  | UN
1 | Materiales
Código |  | Descripción |  | U.M. |  | Vr. Unitario |  | Cantidad |  | Vr. Parcial
1209 |  | CUADRILLA TENDIDO CABLE |  | DIA |  | 115,737.96 |  | 2.0000 |  | 231,475.92
1256 |  | POSTE CONCRETO DE 12M, 510 KCR |  | UN |  | 1,243,200.00 |  | 1.0000 |  | 1,243,200.00
[7 empty] | Total | Materiales |  | 1,474,675.92
2 | Equipo
Código |  | Descripción |  | U.M. |  | Vr. Unitario |  | Cantidad |  | Vr. Parcial
633 |  | CAMIÓN GRUA ARTICULADA 5 TONELADAS |  | HR |  | 81,000.00 |  | 2.0000 |  | 162,000.00
651 |  | HERRAMIENTA Y EQUIPO MENOR (10% APU) |  | % |  | 1,636,675.92 |  | 10.0000 |  | 163,667.59
[7 empty] | Total | Equipo |  | 325,667.59
3 | Mano de Obra
Código |  | Descripción |  | U.M. |  | Vr. Unitario |  | Cantidad |  | Vr. Parcial
|  |  |  | DIA | [5 empty] | 0.00
[7 empty] | Total | Mano de Obra |  | 0.00
4 | Transporte
Código |  | Descripción |  | U.M. |  | Vr. Unitario |  | Cantidad |  | Vr. Parcial
|  |  |  | DIA | [5 empty] | 0.00
[7 empty] | Total | Transporte |  | 0.00
[5 empty] | Total Costos Directos Actividad: |  |  |  | 1,800,343.51
CODIGO: |  |  | 580
ACTIVIDAD: |  |  | POSTE CONCRETO EXTRA REFORZADO 8M 510KG
U.M. |  |  | UN
1 | Materiales
Código |  | Descripción |  | U.M. |  | Vr. Unitario |  | Cantidad |  | Vr. Parcial
1257 |  | POSTE CONCRETO DE 8M, 510 KCR |  | UN |  | 880,600.00 |  | 1.0000 |  | 880,600.00
[7 empty] | Total | Materiales |  | 880,600.00
2 | Equipo
Código |  | Descripción |  | U.M. |  | Vr. Unitario |  | Cantidad |  | Vr. Parcial
633 |  | CAMIÓN GRUA ARTICULADA 5 TONELADAS |  | HR |  | 81,000.00 |  | 1.0000 |  | 81,000.00
651 |  | HERRAMIENTA Y EQUIPO MENOR (10% APU) |  | % |  | 1,330,126.39 |  | 10.0000 |  | 133,012.64
[7 empty] | Total | Equipo |  | 214,012.64
3 | Mano de Obra
Código |  | Descripción |  | U.M. |  | Vr. Unitario |  | Cantidad |  | Vr. Parcial
562 |  | CUADRILLA 5: INSTALACIONES I OF + 1 AYU |  | DIA |  | 311,914.00 |  | 1.1815 |  | 368,526.39
[7 empty] | Total | Mano de Obra |  | 368,526.39
4 | Transporte
Código |  | Descripción |  | U.M. |  | Vr. Unitario |  | Cantidad |  | Vr. Parcial
|  |  |  | UN | [5 empty] | 0.00
[7 empty] | Total | Transporte |  | 0.00
[5 empty] | Total Costos Directos Actividad: |  |  |  | 1,463,139.03
CODIGO: |  |  | 581
ACTIVIDAD: |  |  | TEMPLETE DIRECTO A TIERRA B.T
U.M. |  |  | UN
1 | Materiales
Código |  | Descripción |  | U.M. |  | Vr. Unitario |  | Cantidad |  | Vr. Parcial
1036 |  | ABRAZADERA SIN SALIDA T-2 |  | UN |  | 19,366.00 |  | 1.0000 |  | 19,366.00
1056 |  | AISLADOR TENSOR PARA BT ANSI 54-2 |  | UN |  | 8,414.00 |  | 1.0000 |  | 8,414.00
1065 |  | ARANDELA C.PLANA 5/8"IPSE |  | UN |  | 4,031.00 |  | 1.0000 |  | 4,031.00
1095 |  | CABLE ACERO GALVANIZADO 3/8" |  | ML |  | 4,205.00 |  | 12.0000 |  | 50,460.00
1184 |  | GRAPA PRENSORA |  | UN |  | 12,082.00 |  | 4.0000 |  | 48,328.00
1186 |  | GUARDACABO TIPO 2 PARA CABLE 3/8 |  | UN |  | 3,907.00 |  | 1.0000 |  | 3,907.00
1379 |  | VARILLA ANCLAJE 5/8"X1,80 |  | UN |  | 22,984.00 |  | 1.0000 |  | 22,984.00
1383 |  | VIGUETA DE CONCRETO 15X15X60 CM |  | UN |  | 37,348.00 |  | 1.0000 |  | 37,348.00
[7 empty] | Total | Materiales |  | 194,838.00
2 | Equipo
Código |  | Descripción |  | U.M. |  | Vr. Unitario |  | Cantidad |  | Vr. Parcial
651 |  | HERRAMIENTA Y EQUIPO MENOR (10% APU) |  | % |  | 525,268.06 |  | 10.0000 |  | 52,526.81
[7 empty] | Total | Equipo |  | 52,526.81
3 | Mano de Obra
Código |  | Descripción |  | U.M. |  | Vr. Unitario |  | Cantidad |  | Vr. Parcial
1154 |  | CUADRILLA VESTIDA POSTES |  | DIA |  | 249,011.93 |  | 1.0000 |  | 249,011.93
3077 |  | 2 AYUDANTES DE OBRA |  | HR |  | 32,567.25 |  | 2.5000 |  | 81,418.13
[7 empty] | Total | Mano de Obra |  | 330,430.06
4 | Transporte
Código |  | Descripción |  | U.M. |  | Vr. Unitario |  | Cantidad |  | Vr. Parcial
|  |  |  | UN | [5 empty] | 0.00
[7 empty] | Total | Transporte |  | 0.00
[5 empty] | Total Costos Directos Actividad: |  |  |  | 577,794.87
CODIGO: |  |  | 582
ACTIVIDAD: |  |  | ESTRIBOS
U.M. |  |  | UN
1 | Materiales
Código |  | Descripción |  | U.M. |  | Vr. Unitario |  | Cantidad |  | Vr. Parcial
1099 |  | CABLE COBRE DESNUDO AWG 4 |  | ML |  | 7,765.00 |  | 0.4000 |  | 3,106.00
1136 |  | CONECTOR BIMETALICO DE 1 PERNO |  | UN |  | 2,818.00 |  | 1.0000 |  | 2,818.00
[7 empty] | Total | Materiales |  | 5,924.00
2 | Equipo
Código |  | Descripción |  | U.M. |  | Vr. Unitario |  | Cantidad |  | Vr. Parcial
651 |  | HERRAMIENTA Y EQUIPO MENOR (10% APU) |  | % |  | 30,825.19 |  | 10.0000 |  | 3,082.52
[7 empty] | Total | Equipo |  | 3,082.52
3 | Mano de Obra
Código |  | Descripción |  | U.M. |  | Vr. Unitario |  | Cantidad |  | Vr. Parcial
1154 |  | CUADRILLA VESTIDA POSTES |  | DIA |  | 249,011.93 |  | 0.1000 |  | 24,901.19
[7 empty] | Total | Mano de Obra |  | 24,901.19
4 | Transporte
Código |  | Descripción |  | U.M. |  | Vr. Unitario |  | Cantidad |  | Vr. Parcial
|  |  |  | ML | [5 empty] | 0.00
[7 empty] | Total | Transporte |  | 0.00
[5 empty] | Total Costos Directos Actividad: |  |  |  | 33,907.71
CODIGO: |  |  | 583
ACTIVIDAD: |  |  | SUMINISTRO E INSTALACIÓN DE CAJA DE INSPECCIÓN DOBLE SEGÚN NORMA CS276
U.M. |  |  | UN
1 | Materiales
Código |  | Descripción |  | U.M. |  | Vr. Unitario |  | Cantidad |  | Vr. Parcial
1661 |  | VARILLA CORRUGADA No 3, 3/8", 9.5mm PDR-60/Acero de refuerzo FG |  | UND |  | 17,600.00 |  | 26.0000 |  | 457,600.00
18 |  | CEMENTO GRIS (Compra por bulto de 50kg) |  | KG |  | 603.33 |  | 1.0000 |  | 603.33
2 |  | CONCRETO 1:2:3 MEZCLADO EN OBRA 3000 PSI, 21 MPA, CLASE D |  | M3 |  | 552,616.44 |  | 1.4400 |  | 795,767.67
328 |  | RECEBO CLASE B COMPACTADO > 2 Gra/m3 PARA AFIRMADO, INCLUYE EXPLOTE Y CARGUE |  | M3 |  | 67,000.00 |  | 0.3800 |  | 25,460.00
4 |  | MORTERO 1:3, ARENA LAVADA |  | M3 |  | 450,276.95 |  | 0.2400 |  | 108,066.47
646 |  | FORMALETA (USO GENERAL PARA CONCRETO REFORZADO) |  | M2 |  | 13,049.00 |  | 1.8000 |  | 23,488.20
690 |  | TAPA CAJA DE INSPECCION 1X1M |  | UN |  | 171,288.00 |  | 1.0000 |  | 171,288.00
8 |  | ALAMBRE NEGRO C. 17 |  | KG |  | 7,333.33 |  | 0.0300 |  | 220.00
9 |  | MORTERO 1:3 IMPERMEABILIZADO |  | M3 |  | 814,685.51 |  | 0.2400 |  | 195,524.52
[7 empty] | Total | Materiales |  | 1,778,018.19
2 | Equipo
Código |  | Descripción |  | U.M. |  | Vr. Unitario |  | Cantidad |  | Vr. Parcial
727 |  | HERRAMIENTA Y EQUIPO MENOR (10% M.O.) |  | % |  | 1,215,575.43 |  | 10.0000 |  | 121,557.54
[7 empty] | Total | Equipo |  | 121,557.54
3 | Mano de Obra
Código |  | Descripción |  | U.M. |  | Vr. Unitario |  | Cantidad |  | Vr. Parcial
150 |  | CUADRILLA 3: 1 OF + 2 AYU |  | DIA |  | 413,827.00 |  | 2.9374 |  | 1,215,575.43
[7 empty] | Total | Mano de Obra |  | 1,215,575.43
4 | Transporte
Código |  | Descripción |  | U.M. |  | Vr. Unitario |  | Cantidad |  | Vr. Parcial
|  |  |  | DIA | [5 empty] | 0.00
[7 empty] | Total | Transporte |  | 0.00
[5 empty] | Total Costos Directos Actividad: |  |  |  | 3,115,151.16
CODIGO: |  |  | 584
ACTIVIDAD: |  |  | SUMINISTRO E INSTALACIÓN BANCO DE DUCTOS 2 X F 4", NORMA CODENSA CS 208
U.M. |  |  | UN
1 | Materiales
Código |  | Descripción |  | U.M. |  | Vr. Unitario |  | Cantidad |  | Vr. Parcial
1124 |  | CINTA DE SEÑALIZACION |  | ML |  | 81.00 |  | 1.0000 |  | 81.00
13 |  | ARENA FINA |  | M3 |  | 129,000.00 |  | 0.0260 |  | 3,354.00
34 |  | GRAVILLA DE RIO (MIXTO), SJG INCLUYE EXTRACCIÓN, CARGUE Y TRANSPORTE URBANO |  | M3 |  | 75,000.00 |  | 0.2650 |  | 19,875.00
358 |  | TUBERIA ALCANTARILLADO PVC DE 4" (Proveedores Pavco, Genfor, Durman U Otros) |  | ML |  | 15,834.00 |  | 2.0000 |  | 31,668.00
[7 empty] | Total | Materiales |  | 54,978.00
2 | Equipo
Código |  | Descripción |  | U.M. |  | Vr. Unitario |  | Cantidad |  | Vr. Parcial
727 |  | HERRAMIENTA Y EQUIPO MENOR (10% M.O.) |  | % |  | 20,302.75 |  | 10.0000 |  | 2,030.28
[7 empty] | Total | Equipo |  | 2,030.28
3 | Mano de Obra
Código |  | Descripción |  | U.M. |  | Vr. Unitario |  | Cantidad |  | Vr. Parcial
30 |  | CUADRILLA 2: I OF + 1 AYU |  | DIA |  | 283,558.00 |  | 0.0716 |  | 20,302.75
[7 empty] | Total | Mano de Obra |  | 20,302.75
4 | Transporte
Código |  | Descripción |  | U.M. |  | Vr. Unitario |  | Cantidad |  | Vr. Parcial
|  |  |  | ML | [5 empty] | 0.00
[7 empty] | Total | Transporte |  | 0.00
[5 empty] | Total Costos Directos Actividad: |  |  |  | 77,311.03
CODIGO: |  |  | 585
ACTIVIDAD: |  |  | BASE EN RECEBO COMPACTADO B-600
U.M. |  |  | UN
1 | Materiales
Código |  | Descripción |  | U.M. |  | Vr. Unitario |  | Cantidad |  | Vr. Parcial
18 |  | CEMENTO GRIS (Compra por bulto de 50kg) |  | KG |  | 603.33 |  | 70.0000 |  | 42,233.10
328 |  | RECEBO CLASE B COMPACTADO > 2 Gra/m3 PARA AFIRMADO, INCLUYE EXPLOTE Y CARGUE |  | M3 |  | 67,000.00 |  | 1.0000 |  | 67,000.00
[7 empty] | Total | Materiales |  | 109,233.10
2 | Equipo
Código |  | Descripción |  | U.M. |  | Vr. Unitario |  | Cantidad |  | Vr. Parcial
125 |  | COMPACTADOR MANUAL VIBRATORIO (RANA) con motor de 6 HP |  | DIA |  | 56,250.00 |  | 0.0400 |  | 2,250.00
727 |  | HERRAMIENTA Y EQUIPO MENOR (10% M.O.) |  | % |  | 15,227.06 |  | 10.0000 |  | 1,522.71
[7 empty] | Total | Equipo |  | 3,772.71
3 | Mano de Obra
Código |  | Descripción |  | U.M. |  | Vr. Unitario |  | Cantidad |  | Vr. Parcial
30 |  | CUADRILLA 2: I OF + 1 AYU |  | DIA |  | 283,558.00 |  | 0.0537 |  | 15,227.06
[7 empty] | Total | Mano de Obra |  | 15,227.06
4 | Transporte
Código |  | Descripción |  | U.M. |  | Vr. Unitario |  | Cantidad |  | Vr. Parcial
|  |  |  | DIA | [5 empty] | 0.00
[7 empty] | Total | Transporte |  | 0.00
[5 empty] | Total Costos Directos Actividad: |  |  |  | 128,232.87
CODIGO: |  |  | 586
ACTIVIDAD: |  |  | SUMINISTRO E INSTALACIÓN DE CABLE 3X(2NO 4/0 + 1 NO 4/0) CU THHN + 1 X 2/0 CU DESNUDO
U.M. |  |  | UN
1 | Materiales
Código |  | Descripción |  | U.M. |  | Vr. Unitario |  | Cantidad |  | Vr. Parcial
1100 |  | CABLE DE COBRE 4/0 AWG THHN |  | ML |  | 57,150.00 |  | 9.0000 |  | 514,350.00
1101 |  | CABLE DE COBRE DESNUDO 2/0 AWG |  | ML |  | 26,000.00 |  | 1.0000 |  | 26,000.00
[7 empty] | Total | Materiales |  | 540,350.00
2 | Equipo
Código |  | Descripción |  | U.M. |  | Vr. Unitario |  | Cantidad |  | Vr. Parcial
1165 |  | EQUIPO DE TENDIDO DE CABLE AEREO (escalera de extensión, grua, juego de señales precaución, portacarrete, tensores, trinquetes) |  | DIA |  | 111,300.00 |  | 1.0000 |  | 111,300.00
651 |  | HERRAMIENTA Y EQUIPO MENOR (10% APU) |  | % |  | 725,355.28 |  | 10.0000 |  | 72,535.53
[7 empty] | Total | Equipo |  | 183,835.53
3 | Mano de Obra
Código |  | Descripción |  | U.M. |  | Vr. Unitario |  | Cantidad |  | Vr. Parcial
562 |  | CUADRILLA 5: INSTALACIONES I OF + 1 AYU |  | DIA |  | 311,914.00 |  | 0.2363 |  | 73,705.28
[7 empty] | Total | Mano de Obra |  | 73,705.28
4 | Transporte
Código |  | Descripción |  | U.M. |  | Vr. Unitario |  | Cantidad |  | Vr. Parcial
|  |  |  | ML | [5 empty] | 0.00
[7 empty] | Total | Transporte |  | 0.00
[5 empty] | Total Costos Directos Actividad: |  |  |  | 797,890.81
CODIGO: |  |  | 587
ACTIVIDAD: |  |  | SISTEMA UPS ONLINE 10KVA - 220 VAC
U.M. |  |  | UN
1 | Materiales
Código |  | Descripción |  | U.M. |  | Vr. Unitario |  | Cantidad |  | Vr. Parcial
1377 |  | UPS ONLINE DE 10 KVA-220 VAC |  | UN |  | 20,656,673.00 |  | 1.0000 |  | 20,656,673.00
[7 empty] | Total | Materiales |  | 20,656,673.00
2 | Equipo
Código |  | Descripción |  | U.M. |  | Vr. Unitario |  | Cantidad |  | Vr. Parcial
727 |  | HERRAMIENTA Y EQUIPO MENOR (10% M.O.) |  | % |  | 1,470,596.56 |  | 10.0000 |  | 147,059.66
[7 empty] | Total | Equipo |  | 147,059.66
3 | Mano de Obra
Código |  | Descripción |  | U.M. |  | Vr. Unitario |  | Cantidad |  | Vr. Parcial
1152 |  | CUADRILLA 14: CABLEADO ESTRUCTURADO I OF + 1 AYU |  | DIA |  | 368,626.00 |  | 3.9894 |  | 1,470,596.56
[7 empty] | Total | Mano de Obra |  | 1,470,596.56
4 | Transporte
Código |  | Descripción |  | U.M. |  | Vr. Unitario |  | Cantidad |  | Vr. Parcial
|  |  |  | DIA | [5 empty] | 0.00
[7 empty] | Total | Transporte |  | 0.00
[5 empty] | Total Costos Directos Actividad: |  |  |  | 22,274,329.22
CODIGO: |  |  | 588
ACTIVIDAD: |  |  | SISTEMA UPS ONLINE 20KVA - 220 VAC
U.M. |  |  | UN
1 | Materiales
Código |  | Descripción |  | U.M. |  | Vr. Unitario |  | Cantidad |  | Vr. Parcial
1378 |  | UPS ONLINE DE 20 KVA-220 VAC |  | UN |  | 32,460,639.00 |  | 1.0000 |  | 32,460,639.00
[7 empty] | Total | Materiales |  | 32,460,639.00
2 | Equipo
Código |  | Descripción |  | U.M. |  | Vr. Unitario |  | Cantidad |  | Vr. Parcial
727 |  | HERRAMIENTA Y EQUIPO MENOR (10% M.O.) |  | % |  | 5,147,051.11 |  | 10.0000 |  | 514,705.11
[7 empty] | Total | Equipo |  | 514,705.11
3 | Mano de Obra
Código |  | Descripción |  | U.M. |  | Vr. Unitario |  | Cantidad |  | Vr. Parcial
1152 |  | CUADRILLA 14: CABLEADO ESTRUCTURADO I OF + 1 AYU |  | DIA |  | 368,626.00 |  | 13.9628 |  | 5,147,051.11
[7 empty] | Total | Mano de Obra |  | 5,147,051.11
4 | Transporte
Código |  | Descripción |  | U.M. |  | Vr. Unitario |  | Cantidad |  | Vr. Parcial
|  |  |  | DIA | [5 empty] | 0.00
[7 empty] | Total | Transporte |  | 0.00
[5 empty] | Total Costos Directos Actividad: |  |  |  | 38,122,395.22
CODIGO: |  |  | 589
ACTIVIDAD: |  |  | SALIDA DE LÁMPARA GENERAL TUBO EMT F 3/4
U.M. |  |  | UN
1 | Materiales
Código |  | Descripción |  | U.M. |  | Vr. Unitario |  | Cantidad |  | Vr. Parcial
1061 |  | ALAMBRE DE COBRE THW 12 CENTELSA O SIMILAR (ROLLO *100ML) |  | ML |  | 1,626.00 |  | 18.0000 |  | 29,268.00
1118 |  | CAJA RAWELL EMT ENTRADA 3/4 |  | UN |  | 10,534.00 |  | 1.0000 |  | 10,534.00
1345 |  | TERMINALES EMT DE 3/4" |  | UN |  | 2,342.00 |  | 2.0000 |  | 4,684.00
1368 |  | TUBO EMT DIAM 3/4 |  | UN |  | 17,000.00 |  | 2.0000 |  | 34,000.00
1375 |  | UNION GALVANIZADA CONDUIT DE 3/4" |  | UN |  | 3,507.00 |  | 1.0000 |  | 3,507.00
[7 empty] | Total | Materiales |  | 81,993.00
2 | Equipo
Código |  | Descripción |  | U.M. |  | Vr. Unitario |  | Cantidad |  | Vr. Parcial
727 |  | HERRAMIENTA Y EQUIPO MENOR (10% M.O.) |  | % |  | 122,831.73 |  | 10.0000 |  | 12,283.17
[7 empty] | Total | Equipo |  | 12,283.17
3 | Mano de Obra
Código |  | Descripción |  | U.M. |  | Vr. Unitario |  | Cantidad |  | Vr. Parcial
562 |  | CUADRILLA 5: INSTALACIONES I OF + 1 AYU |  | DIA |  | 311,914.00 |  | 0.3938 |  | 122,831.73
[7 empty] | Total | Mano de Obra |  | 122,831.73
4 | Transporte
Código |  | Descripción |  | U.M. |  | Vr. Unitario |  | Cantidad |  | Vr. Parcial
|  |  |  | ML | [5 empty] | 0.00
[7 empty] | Total | Transporte |  | 0.00
[5 empty] | Total Costos Directos Actividad: |  |  |  | 217,107.90
CODIGO: |  |  | 590
ACTIVIDAD: |  |  | LÁMPARAS 4X17 W-110 VAC-60X60 CM
U.M. |  |  | UN
1 | Materiales
Código |  | Descripción |  | U.M. |  | Vr. Unitario |  | Cantidad |  | Vr. Parcial
1220 |  | LÁMPARA LUMINARIA 4 X 17 T8 - 60 X 60 CM |  | UN |  | 153,846.00 |  | 1.0000 |  | 153,846.00
[7 empty] | Total | Materiales |  | 153,846.00
2 | Equipo
Código |  | Descripción |  | U.M. |  | Vr. Unitario |  | Cantidad |  | Vr. Parcial
727 |  | HERRAMIENTA Y EQUIPO MENOR (10% M.O.) |  | % |  | 122,831.73 |  | 10.0000 |  | 12,283.17
[7 empty] | Total | Equipo |  | 12,283.17
3 | Mano de Obra
Código |  | Descripción |  | U.M. |  | Vr. Unitario |  | Cantidad |  | Vr. Parcial
562 |  | CUADRILLA 5: INSTALACIONES I OF + 1 AYU |  | DIA |  | 311,914.00 |  | 0.3938 |  | 122,831.73
[7 empty] | Total | Mano de Obra |  | 122,831.73
4 | Transporte
Código |  | Descripción |  | U.M. |  | Vr. Unitario |  | Cantidad |  | Vr. Parcial
|  |  |  | UN | [5 empty] | 0.00
[7 empty] | Total | Transporte |  | 0.00
[5 empty] | Total Costos Directos Actividad: |  |  |  | 288,960.90
CODIGO: |  |  | 591
ACTIVIDAD: |  |  | LÁMPARA WALL PACK 150 W-NA-220 VAC
U.M. |  |  | UN
1 | Materiales
Código |  | Descripción |  | U.M. |  | Vr. Unitario |  | Cantidad |  | Vr. Parcial
1079 |  | BOMBILLA SODIO 150 W TUBULAR |  | UN |  | 25,682.00 |  | 1.0000 |  | 25,682.00
1221 |  | LÁMPARA LUMINARIA RECTANGULAR No 150 W AUTOCONTROLADA |  | UN |  | 258,482.00 |  | 1.0000 |  | 258,482.00
[7 empty] | Total | Materiales |  | 284,164.00
2 | Equipo
Código |  | Descripción |  | U.M. |  | Vr. Unitario |  | Cantidad |  | Vr. Parcial
727 |  | HERRAMIENTA Y EQUIPO MENOR (10% M.O.) |  | % |  | 122,831.73 |  | 10.0000 |  | 12,283.17
[7 empty] | Total | Equipo |  | 12,283.17
3 | Mano de Obra
Código |  | Descripción |  | U.M. |  | Vr. Unitario |  | Cantidad |  | Vr. Parcial
562 |  | CUADRILLA 5: INSTALACIONES I OF + 1 AYU |  | DIA |  | 311,914.00 |  | 0.3938 |  | 122,831.73
[7 empty] | Total | Mano de Obra |  | 122,831.73
4 | Transporte
Código |  | Descripción |  | U.M. |  | Vr. Unitario |  | Cantidad |  | Vr. Parcial
|  |  |  | UN | [5 empty] | 0.00
[7 empty] | Total | Transporte |  | 0.00
[5 empty] | Total Costos Directos Actividad: |  |  |  | 419,278.90
CODIGO: |  |  | 592
ACTIVIDAD: |  |  | SALIDAS + TOMACORRIENTE GFCI-, TUBO PVC 3/4"
U.M. |  |  | UN
1 | Materiales
Código |  | Descripción |  | U.M. |  | Vr. Unitario |  | Cantidad |  | Vr. Parcial
1041 |  | ADAPTADOR CONDUIT PVC 3/4" (Proveedores Pavco, Genfor, Durman U Otros) |  | UN |  | 632.00 |  | 2.0000 |  | 1,264.00
1061 |  | ALAMBRE DE COBRE THW 12 CENTELSA O SIMILAR (ROLLO *100ML) |  | ML |  | 1,626.00 |  | 18.0000 |  | 29,268.00
1117 |  | CAJA PLASTICA 2400 (102x102x38.5) |  | UN |  | 1,594.00 |  | 1.0000 |  | 1,594.00
1352 |  | TOMACORRIENTE DE SEGURIDAD GFCI |  | UN |  | 39,947.00 |  | 1.0000 |  | 39,947.00
1357 |  | TORNILLO LAMINA 3/8" |  | UN |  | 200.00 |  | 2.0000 |  | 400.00
1365 |  | TUBO CONDUIT CONSTRUCCION 3/4" X 3M (Proveedores Pavco, Genfor, Durman U Otros) |  | UN |  | 6,500.00 |  | 2.0000 |  | 13,000.00
682 |  | SOLDADURA LIQUIDA PVC 1/4 GAL |  | UN |  | 63,396.00 |  | 0.0100 |  | 633.96
793 |  | LIMPIADOR PVC 1/4 GAL |  | UN |  | 50,900.00 |  | 0.0100 |  | 509.00
[7 empty] | Total | Materiales |  | 86,615.96
2 | Equipo
Código |  | Descripción |  | U.M. |  | Vr. Unitario |  | Cantidad |  | Vr. Parcial
727 |  | HERRAMIENTA Y EQUIPO MENOR (10% M.O.) |  | % |  | 122,831.73 |  | 10.0000 |  | 12,283.17
[7 empty] | Total | Equipo |  | 12,283.17
3 | Mano de Obra
Código |  | Descripción |  | U.M. |  | Vr. Unitario |  | Cantidad |  | Vr. Parcial
562 |  | CUADRILLA 5: INSTALACIONES I OF + 1 AYU |  | DIA |  | 311,914.00 |  | 0.3938 |  | 122,831.73
[7 empty] | Total | Mano de Obra |  | 122,831.73
4 | Transporte
Código |  | Descripción |  | U.M. |  | Vr. Unitario |  | Cantidad |  | Vr. Parcial
|  |  |  | UN | [5 empty] | 0.00
[7 empty] | Total | Transporte |  | 0.00
[5 empty] | Total Costos Directos Actividad: |  |  |  | 221,730.86
CODIGO: |  |  | 593
ACTIVIDAD: |  |  | SALIDAS + TOMAS 110 V TUBO PVC 3/4"
U.M. |  |  | UN
1 | Materiales
Código |  | Descripción |  | U.M. |  | Vr. Unitario |  | Cantidad |  | Vr. Parcial
1041 |  | ADAPTADOR CONDUIT PVC 3/4" (Proveedores Pavco, Genfor, Durman U Otros) |  | UN |  | 632.00 |  | 2.0000 |  | 1,264.00
1059 |  | ALAMBRE COBRE DESNUDO 14 AWG |  | ML |  | 1,170.00 |  | 8.0000 |  | 9,360.00
1061 |  | ALAMBRE DE COBRE THW 12 CENTELSA O SIMILAR (ROLLO *100ML) |  | ML |  | 1,626.00 |  | 16.0000 |  | 26,016.00
1117 |  | CAJA PLASTICA 2400 (102x102x38.5) |  | UN |  | 1,594.00 |  | 1.0000 |  | 1,594.00
1349 |  | TOMA DOBLE LUMINEX |  | UN |  | 6,240.00 |  | 1.0000 |  | 6,240.00
1357 |  | TORNILLO LAMINA 3/8" |  | UN |  | 200.00 |  | 2.0000 |  | 400.00
1365 |  | TUBO CONDUIT CONSTRUCCION 3/4" X 3M (Proveedores Pavco, Genfor, Durman U Otros) |  | UN |  | 6,500.00 |  | 2.0000 |  | 13,000.00
682 |  | SOLDADURA LIQUIDA PVC 1/4 GAL |  | UN |  | 63,396.00 |  | 0.0100 |  | 633.96
793 |  | LIMPIADOR PVC 1/4 GAL |  | UN |  | 50,900.00 |  | 0.0100 |  | 509.00
[7 empty] | Total | Materiales |  | 59,016.96
2 | Equipo
Código |  | Descripción |  | U.M. |  | Vr. Unitario |  | Cantidad |  | Vr. Parcial
727 |  | HERRAMIENTA Y EQUIPO MENOR (10% M.O.) |  | % |  | 122,831.73 |  | 10.0000 |  | 12,283.17
[7 empty] | Total | Equipo |  | 12,283.17
3 | Mano de Obra
Código |  | Descripción |  | U.M. |  | Vr. Unitario |  | Cantidad |  | Vr. Parcial
562 |  | CUADRILLA 5: INSTALACIONES I OF + 1 AYU |  | DIA |  | 311,914.00 |  | 0.3938 |  | 122,831.73
[7 empty] | Total | Mano de Obra |  | 122,831.73
4 | Transporte
Código |  | Descripción |  | U.M. |  | Vr. Unitario |  | Cantidad |  | Vr. Parcial
|  |  |  | UN | [5 empty] | 0.00
[7 empty] | Total | Transporte |  | 0.00
[5 empty] | Total Costos Directos Actividad: |  |  |  | 194,131.86
CODIGO: |  |  | 594
ACTIVIDAD: |  |  | SALIDAS + TOMACORRIENTE ESPECIAL A 220V-EMT 3/4"-L=15M
U.M. |  |  | UN
1 | Materiales
Código |  | Descripción |  | U.M. |  | Vr. Unitario |  | Cantidad |  | Vr. Parcial
1061 |  | ALAMBRE DE COBRE THW 12 CENTELSA O SIMILAR (ROLLO *100ML) |  | ML |  | 1,626.00 |  | 30.0000 |  | 48,780.00
1118 |  | CAJA RAWELL EMT ENTRADA 3/4 |  | UN |  | 10,534.00 |  | 1.0000 |  | 10,534.00
1345 |  | TERMINALES EMT DE 3/4" |  | UN |  | 2,342.00 |  | 2.0000 |  | 4,684.00
1351 |  | TOMA TRIPOLAR 20A DE 250V ARQUEA |  | UN |  | 11,966.00 |  | 1.0000 |  | 11,966.00
1357 |  | TORNILLO LAMINA 3/8" |  | UN |  | 200.00 |  | 2.0000 |  | 400.00
1368 |  | TUBO EMT DIAM 3/4 |  | UN |  | 17,000.00 |  | 5.0000 |  | 85,000.00
1375 |  | UNION GALVANIZADA CONDUIT DE 3/4" |  | UN |  | 3,507.00 |  | 0.0100 |  | 35.07
[7 empty] | Total | Materiales |  | 161,399.07
2 | Equipo
Código |  | Descripción |  | U.M. |  | Vr. Unitario |  | Cantidad |  | Vr. Parcial
727 |  | HERRAMIENTA Y EQUIPO MENOR (10% M.O.) |  | % |  | 147,410.56 |  | 10.0000 |  | 14,741.06
[7 empty] | Total | Equipo |  | 14,741.06
3 | Mano de Obra
Código |  | Descripción |  | U.M. |  | Vr. Unitario |  | Cantidad |  | Vr. Parcial
562 |  | CUADRILLA 5: INSTALACIONES I OF + 1 AYU |  | DIA |  | 311,914.00 |  | 0.4726 |  | 147,410.56
[7 empty] | Total | Mano de Obra |  | 147,410.56
4 | Transporte
Código |  | Descripción |  | U.M. |  | Vr. Unitario |  | Cantidad |  | Vr. Parcial
|  |  |  | ML | [5 empty] | 0.00
[7 empty] | Total | Transporte |  | 0.00
[5 empty] | Total Costos Directos Actividad: |  |  |  | 323,550.69
CODIGO: |  |  | 595
ACTIVIDAD: |  |  | SALIDA SENCILLA + INTERRUPTOR, TUBO PVC 3/4"
U.M. |  |  | UN
1 | Materiales
Código |  | Descripción |  | U.M. |  | Vr. Unitario |  | Cantidad |  | Vr. Parcial
1041 |  | ADAPTADOR CONDUIT PVC 3/4" (Proveedores Pavco, Genfor, Durman U Otros) |  | UN |  | 632.00 |  | 2.0000 |  | 1,264.00
1058 |  | ALAMBRE COBRE DESNUDO 12 AWG |  | ML |  | 1,549.00 |  | 3.0000 |  | 4,647.00
1061 |  | ALAMBRE DE COBRE THW 12 CENTELSA O SIMILAR (ROLLO *100ML) |  | ML |  | 1,626.00 |  | 6.0000 |  | 9,756.00
1114 |  | CAJA GALVANIZADA 5800 RETIE |  | UN |  | 1,950.00 |  | 1.0000 |  | 1,950.00
1139 |  | CONECTOR RESORTE ROJO/AMARILLO 18 8AWG |  | UN |  | 750.00 |  | 2.0000 |  | 1,500.00
1200 |  | INTERRUPTOR SENCILLO LUMINEX |  | UN |  | 4,818.00 |  | 1.0000 |  | 4,818.00
1357 |  | TORNILLO LAMINA 3/8" |  | UN |  | 200.00 |  | 1.0000 |  | 200.00
1365 |  | TUBO CONDUIT CONSTRUCCION 3/4" X 3M (Proveedores Pavco, Genfor, Durman U Otros) |  | UN |  | 6,500.00 |  | 2.0000 |  | 13,000.00
682 |  | SOLDADURA LIQUIDA PVC 1/4 GAL |  | UN |  | 63,396.00 |  | 0.0100 |  | 633.96
793 |  | LIMPIADOR PVC 1/4 GAL |  | UN |  | 50,900.00 |  | 0.0100 |  | 509.00
[7 empty] | Total | Materiales |  | 38,277.96
2 | Equipo
Código |  | Descripción |  | U.M. |  | Vr. Unitario |  | Cantidad |  | Vr. Parcial
727 |  | HERRAMIENTA Y EQUIPO MENOR (10% M.O.) |  | % |  | 184,247.60 |  | 10.0000 |  | 18,424.76
[7 empty] | Total | Equipo |  | 18,424.76
3 | Mano de Obra
Código |  | Descripción |  | U.M. |  | Vr. Unitario |  | Cantidad |  | Vr. Parcial
562 |  | CUADRILLA 5: INSTALACIONES I OF + 1 AYU |  | DIA |  | 311,914.00 |  | 0.5907 |  | 184,247.60
[7 empty] | Total | Mano de Obra |  | 184,247.60
4 | Transporte
Código |  | Descripción |  | U.M. |  | Vr. Unitario |  | Cantidad |  | Vr. Parcial
|  |  |  | UN | [5 empty] | 0.00
[7 empty] | Total | Transporte |  | 0.00
[5 empty] | Total Costos Directos Actividad: |  |  |  | 240,950.32
CODIGO: |  |  | 596
ACTIVIDAD: |  |  | SALIDA + INTERRUPTOR CONMUTABLE SENCILLO, TUBO PVC 3/4"
U.M. |  |  | UN
1 | Materiales
Código |  | Descripción |  | U.M. |  | Vr. Unitario |  | Cantidad |  | Vr. Parcial
1041 |  | ADAPTADOR CONDUIT PVC 3/4" (Proveedores Pavco, Genfor, Durman U Otros) |  | UN |  | 632.00 |  | 2.0000 |  | 1,264.00
1058 |  | ALAMBRE COBRE DESNUDO 12 AWG |  | ML |  | 1,549.00 |  | 4.5000 |  | 6,970.50
1061 |  | ALAMBRE DE COBRE THW 12 CENTELSA O SIMILAR (ROLLO *100ML) |  | ML |  | 1,626.00 |  | 9.0000 |  | 14,634.00
1114 |  | CAJA GALVANIZADA 5800 RETIE |  | UN |  | 1,950.00 |  | 1.0000 |  | 1,950.00
1139 |  | CONECTOR RESORTE ROJO/AMARILLO 18 8AWG |  | UN |  | 750.00 |  | 2.0000 |  | 1,500.00
1190 |  | INTERRUPTOR SENCILLO CONMUTABLE LUMINEX |  | UN |  | 5,460.00 |  | 1.0000 |  | 5,460.00
1357 |  | TORNILLO LAMINA 3/8" |  | UN |  | 200.00 |  | 2.0000 |  | 400.00
1365 |  | TUBO CONDUIT CONSTRUCCION 3/4" X 3M (Proveedores Pavco, Genfor, Durman U Otros) |  | UN |  | 6,500.00 |  | 1.5000 |  | 9,750.00
682 |  | SOLDADURA LIQUIDA PVC 1/4 GAL |  | UN |  | 63,396.00 |  | 0.0100 |  | 633.96
793 |  | LIMPIADOR PVC 1/4 GAL |  | UN |  | 50,900.00 |  | 0.0100 |  | 509.00
[7 empty] | Total | Materiales |  | 43,071.46
2 | Equipo
Código |  | Descripción |  | U.M. |  | Vr. Unitario |  | Cantidad |  | Vr. Parcial
727 |  | HERRAMIENTA Y EQUIPO MENOR (10% M.O.) |  | % |  | 184,247.60 |  | 10.0000 |  | 18,424.76
[7 empty] | Total | Equipo |  | 18,424.76
3 | Mano de Obra
Código |  | Descripción |  | U.M. |  | Vr. Unitario |  | Cantidad |  | Vr. Parcial
562 |  | CUADRILLA 5: INSTALACIONES I OF + 1 AYU |  | DIA |  | 311,914.00 |  | 0.5907 |  | 184,247.60
[7 empty] | Total | Mano de Obra |  | 184,247.60
4 | Transporte
Código |  | Descripción |  | U.M. |  | Vr. Unitario |  | Cantidad |  | Vr. Parcial
|  |  |  | UN | [5 empty] | 0.00
[7 empty] | Total | Transporte |  | 0.00
[5 empty] | Total Costos Directos Actividad: |  |  |  | 245,743.82
CODIGO: |  |  | 597
ACTIVIDAD: |  |  | SALIDA + INTERRUPTOR TRIPLE, TUBO PVC 3/4"
U.M. |  |  | UN
1 | Materiales
Código |  | Descripción |  | U.M. |  | Vr. Unitario |  | Cantidad |  | Vr. Parcial
1041 |  | ADAPTADOR CONDUIT PVC 3/4" (Proveedores Pavco, Genfor, Durman U Otros) |  | UN |  | 632.00 |  | 2.0000 |  | 1,264.00
1058 |  | ALAMBRE COBRE DESNUDO 12 AWG |  | ML |  | 1,549.00 |  | 3.5000 |  | 5,421.50
1061 |  | ALAMBRE DE COBRE THW 12 CENTELSA O SIMILAR (ROLLO *100ML) |  | ML |  | 1,626.00 |  | 14.0000 |  | 22,764.00
1114 |  | CAJA GALVANIZADA 5800 RETIE |  | UN |  | 1,950.00 |  | 1.0000 |  | 1,950.00
1139 |  | CONECTOR RESORTE ROJO/AMARILLO 18 8AWG |  | UN |  | 750.00 |  | 4.0000 |  | 3,000.00
1201 |  | INTERRUPTOR SENCILLO, DOBLE / TRIPLE PILOTO |  | UN |  | 18,900.00 |  | 1.0000 |  | 18,900.00
1357 |  | TORNILLO LAMINA 3/8" |  | UN |  | 200.00 |  | 2.0000 |  | 400.00
1365 |  | TUBO CONDUIT CONSTRUCCION 3/4" X 3M (Proveedores Pavco, Genfor, Durman U Otros) |  | UN |  | 6,500.00 |  | 1.5000 |  | 9,750.00
682 |  | SOLDADURA LIQUIDA PVC 1/4 GAL |  | UN |  | 63,396.00 |  | 0.0100 |  | 633.96
793 |  | LIMPIADOR PVC 1/4 GAL |  | UN |  | 50,900.00 |  | 0.0100 |  | 509.00
[7 empty] | Total | Materiales |  | 64,592.46
2 | Equipo
Código |  | Descripción |  | U.M. |  | Vr. Unitario |  | Cantidad |  | Vr. Parcial
727 |  | HERRAMIENTA Y EQUIPO MENOR (10% M.O.) |  | % |  | 210,573.14 |  | 10.0000 |  | 21,057.31
[7 empty] | Total | Equipo |  | 21,057.31
3 | Mano de Obra
Código |  | Descripción |  | U.M. |  | Vr. Unitario |  | Cantidad |  | Vr. Parcial
562 |  | CUADRILLA 5: INSTALACIONES I OF + 1 AYU |  | DIA |  | 311,914.00 |  | 0.6751 |  | 210,573.14
[7 empty] | Total | Mano de Obra |  | 210,573.14
4 | Transporte
Código |  | Descripción |  | U.M. |  | Vr. Unitario |  | Cantidad |  | Vr. Parcial
|  |  |  | UN | [5 empty] | 0.00
[7 empty] | Total | Transporte |  | 0.00
[5 empty] | Total Costos Directos Actividad: |  |  |  | 296,222.91
CODIGO: |  |  | 598
ACTIVIDAD: |  |  | SALIDA + INTERRUPTOR DOBLE, TUBO PVC 3/4"
U.M. |  |  | UN
1 | Materiales
Código |  | Descripción |  | U.M. |  | Vr. Unitario |  | Cantidad |  | Vr. Parcial
1041 |  | ADAPTADOR CONDUIT PVC 3/4" (Proveedores Pavco, Genfor, Durman U Otros) |  | UN |  | 632.00 |  | 2.0000 |  | 1,264.00
1058 |  | ALAMBRE COBRE DESNUDO 12 AWG |  | ML |  | 1,549.00 |  | 3.0000 |  | 4,647.00
1061 |  | ALAMBRE DE COBRE THW 12 CENTELSA O SIMILAR (ROLLO *100ML) |  | ML |  | 1,626.00 |  | 11.0000 |  | 17,886.00
1114 |  | CAJA GALVANIZADA 5800 RETIE |  | UN |  | 1,950.00 |  | 1.0000 |  | 1,950.00
1139 |  | CONECTOR RESORTE ROJO/AMARILLO 18 8AWG |  | UN |  | 750.00 |  | 3.0000 |  | 2,250.00
1196 |  | INTERRUPTOR DOBLE LUMINEX |  | UN |  | 7,363.00 |  | 1.0000 |  | 7,363.00
1357 |  | TORNILLO LAMINA 3/8" |  | UN |  | 200.00 |  | 1.0000 |  | 200.00
1365 |  | TUBO CONDUIT CONSTRUCCION 3/4" X 3M (Proveedores Pavco, Genfor, Durman U Otros) |  | UN |  | 6,500.00 |  | 2.0000 |  | 13,000.00
682 |  | SOLDADURA LIQUIDA PVC 1/4 GAL |  | UN |  | 63,396.00 |  | 0.0100 |  | 633.96
793 |  | LIMPIADOR PVC 1/4 GAL |  | UN |  | 50,900.00 |  | 0.0100 |  | 509.00
[7 empty] | Total | Materiales |  | 49,702.96
2 | Equipo
Código |  | Descripción |  | U.M. |  | Vr. Unitario |  | Cantidad |  | Vr. Parcial
727 |  | HERRAMIENTA Y EQUIPO MENOR (10% M.O.) |  | % |  | 184,247.60 |  | 10.0000 |  | 18,424.76
[7 empty] | Total | Equipo |  | 18,424.76
3 | Mano de Obra
Código |  | Descripción |  | U.M. |  | Vr. Unitario |  | Cantidad |  | Vr. Parcial
562 |  | CUADRILLA 5: INSTALACIONES I OF + 1 AYU |  | DIA |  | 311,914.00 |  | 0.5907 |  | 184,247.60
[7 empty] | Total | Mano de Obra |  | 184,247.60
4 | Transporte
Código |  | Descripción |  | U.M. |  | Vr. Unitario |  | Cantidad |  | Vr. Parcial
|  |  |  | UN | [5 empty] | 0.00
[7 empty] | Total | Transporte |  | 0.00
[5 empty] | Total Costos Directos Actividad: |  |  |  | 252,375.32
CODIGO: |  |  | 599
ACTIVIDAD: |  |  | SALIDAS + TOMACORRIENTE CORRIENTE REGULADA-EMT - 3/4"
U.M. |  |  | UN
1 | Materiales
Código |  | Descripción |  | U.M. |  | Vr. Unitario |  | Cantidad |  | Vr. Parcial
1061 |  | ALAMBRE DE COBRE THW 12 CENTELSA O SIMILAR (ROLLO *100ML) |  | ML |  | 1,626.00 |  | 30.0000 |  | 48,780.00
1118 |  | CAJA RAWELL EMT ENTRADA 3/4 |  | UN |  | 10,534.00 |  | 1.0000 |  | 10,534.00
1345 |  | TERMINALES EMT DE 3/4" |  | UN |  | 2,342.00 |  | 2.0000 |  | 4,684.00
1353 |  | TOMACORRIENTE NARANJA GRADO HOSPITAL |  | UN |  | 14,210.00 |  | 1.0000 |  | 14,210.00
1357 |  | TORNILLO LAMINA 3/8" |  | UN |  | 200.00 |  | 2.0000 |  | 400.00
1368 |  | TUBO EMT DIAM 3/4 |  | UN |  | 17,000.00 |  | 5.0000 |  | 85,000.00
1375 |  | UNION GALVANIZADA CONDUIT DE 3/4" |  | UN |  | 3,507.00 |  | 0.0100 |  | 35.07
[7 empty] | Total | Materiales |  | 163,643.07
2 | Equipo
Código |  | Descripción |  | U.M. |  | Vr. Unitario |  | Cantidad |  | Vr. Parcial
727 |  | HERRAMIENTA Y EQUIPO MENOR (10% M.O.) |  | % |  | 147,410.56 |  | 10.0000 |  | 14,741.06
[7 empty] | Total | Equipo |  | 14,741.06
3 | Mano de Obra
Código |  | Descripción |  | U.M. |  | Vr. Unitario |  | Cantidad |  | Vr. Parcial
562 |  | CUADRILLA 5: INSTALACIONES I OF + 1 AYU |  | DIA |  | 311,914.00 |  | 0.4726 |  | 147,410.56
[7 empty] | Total | Mano de Obra |  | 147,410.56
4 | Transporte
Código |  | Descripción |  | U.M. |  | Vr. Unitario |  | Cantidad |  | Vr. Parcial
|  |  |  | ML | [5 empty] | 0.00
[7 empty] | Total | Transporte |  | 0.00
[5 empty] | Total Costos Directos Actividad: |  |  |  | 325,794.69
CODIGO: |  |  | 600
ACTIVIDAD: |  |  | TABLERO BIFÁSICO DE 24 CIRCUITOS, CON PUERTA
U.M. |  |  | UN
1 | Materiales
Código |  | Descripción |  | U.M. |  | Vr. Unitario |  | Cantidad |  | Vr. Parcial
1199 |  | INTERRUPTOR FALLA A TIERRA |  | UN |  | 32,900.00 |  | 24.0000 |  | 789,600.00
1337 |  | TABLERO BIFASICO DE 24 CIRCUITOS CON PUERTA |  | UN |  | 399,957.00 |  | 1.0000 |  | 399,957.00
[7 empty] | Total | Materiales |  | 1,189,557.00
2 | Equipos
Código |  | Descripción |  | U.M. |  | Vr. Unitario |  | Cantidad |  | Vr. Parcial
|  |  |  | UN | [5 empty] | 0.00
[7 empty] | Total | Equipos |  | 0.00
3 | Mano de Obra
Código |  | Descripción |  | U.M. |  | Vr. Unitario |  | Cantidad |  | Vr. Parcial
341 |  | SUB-CONTRATO ELECTRICO |  | % |  | 1,189,557.00 |  | 38.0000 |  | 452,031.66
[7 empty] | Total | Mano de Obra |  | 452,031.66
4 | Transporte
Código |  | Descripción |  | U.M. |  | Vr. Unitario |  | Cantidad |  | Vr. Parcial
|  |  |  | UN | [5 empty] | 0.00
[7 empty] | Total | Transporte |  | 0.00
[5 empty] | Total Costos Directos Actividad: |  |  |  | 1,641,588.66
CODIGO: |  |  | 601
ACTIVIDAD: |  |  | TABLERO TRIFÁSICO 24 CIRCUITOS
U.M. |  |  | UN
1 | Materiales
Código |  | Descripción |  | U.M. |  | Vr. Unitario |  | Cantidad |  | Vr. Parcial
1199 |  | INTERRUPTOR FALLA A TIERRA |  | UN |  | 32,900.00 |  | 24.0000 |  | 789,600.00
1343 |  | TABLERO TRIFASICO DE 24 CIRCUITOS |  | UN |  | 373,161.00 |  | 1.0000 |  | 373,161.00
[7 empty] | Total | Materiales |  | 1,162,761.00
2 | Equipos
Código |  | Descripción |  | U.M. |  | Vr. Unitario |  | Cantidad |  | Vr. Parcial
|  |  |  | UN | [5 empty] | 0.00
[7 empty] | Total | Equipos |  | 0.00
3 | Mano de Obra
Código |  | Descripción |  | U.M. |  | Vr. Unitario |  | Cantidad |  | Vr. Parcial
341 |  | SUB-CONTRATO ELECTRICO |  | % |  | 1,162,761.00 |  | 38.0000 |  | 441,849.18
[7 empty] | Total | Mano de Obra |  | 441,849.18
4 | Transporte
Código |  | Descripción |  | U.M. |  | Vr. Unitario |  | Cantidad |  | Vr. Parcial
|  |  |  | UN | [5 empty] | 0.00
[7 empty] | Total | Transporte |  | 0.00
[5 empty] | Total Costos Directos Actividad: |  |  |  | 1,604,610.18
CODIGO: |  |  | 602
ACTIVIDAD: |  |  | TABLERO TRIFÁSICO 12 CIRCUITOS, CON PUERTA
U.M. |  |  | UN
1 | Materiales
Código |  | Descripción |  | U.M. |  | Vr. Unitario |  | Cantidad |  | Vr. Parcial
1199 |  | INTERRUPTOR FALLA A TIERRA |  | UN |  | 32,900.00 |  | 12.0000 |  | 394,800.00
1254 |  | PLACA DE IDENTIFICACION 2X1CM |  | UN |  | 13,263.00 |  | 12.0000 |  | 159,156.00
1342 |  | TABLERO TRIFASICO DE 12 CIRCUITOS CON PUERTA |  | UN |  | 231,805.00 |  | 1.0000 |  | 231,805.00
[7 empty] | Total | Materiales |  | 785,761.00
2 | Equipos
Código |  | Descripción |  | U.M. |  | Vr. Unitario |  | Cantidad |  | Vr. Parcial
|  |  |  | UN | [5 empty] | 0.00
[7 empty] | Total | Equipos |  | 0.00
3 | Mano de Obra
Código |  | Descripción |  | U.M. |  | Vr. Unitario |  | Cantidad |  | Vr. Parcial
341 |  | SUB-CONTRATO ELECTRICO |  | % |  | 785,761.00 |  | 38.0000 |  | 298,589.18
[7 empty] | Total | Mano de Obra |  | 298,589.18
4 | Transporte
Código |  | Descripción |  | U.M. |  | Vr. Unitario |  | Cantidad |  | Vr. Parcial
|  |  |  | UN | [5 empty] | 0.00
[7 empty] | Total | Transporte |  | 0.00
[5 empty] | Total Costos Directos Actividad: |  |  |  | 1,084,350.18
CODIGO: |  |  | 603
ACTIVIDAD: |  |  | INTERRUPTOR AUTOMÁTICO 1*15(20) A
U.M. |  |  | UN
1 | Materiales
Código |  | Descripción |  | U.M. |  | Vr. Unitario |  | Cantidad |  | Vr. Parcial
1081 |  | BREACKER DE PROTECCIÓN ENCHUFABLE 1X20 |  | UN |  | 11,087.00 |  | 1.0000 |  | 11,087.00
[7 empty] | Total | Materiales |  | 11,087.00
2 | Equipo
Código |  | Descripción |  | U.M. |  | Vr. Unitario |  | Cantidad |  | Vr. Parcial
727 |  | HERRAMIENTA Y EQUIPO MENOR (10% M.O.) |  | % |  | 49,126.46 |  | 10.0000 |  | 4,912.65
[7 empty] | Total | Equipo |  | 4,912.65
3 | Mano de Obra
Código |  | Descripción |  | U.M. |  | Vr. Unitario |  | Cantidad |  | Vr. Parcial
562 |  | CUADRILLA 5: INSTALACIONES I OF + 1 AYU |  | DIA |  | 311,914.00 |  | 0.1575 |  | 49,126.46
[7 empty] | Total | Mano de Obra |  | 49,126.46
4 | Transporte
Código |  | Descripción |  | U.M. |  | Vr. Unitario |  | Cantidad |  | Vr. Parcial
|  |  |  | UN | [5 empty] | 0.00
[7 empty] | Total | Transporte |  | 0.00
[5 empty] | Total Costos Directos Actividad: |  |  |  | 65,126.11
CODIGO: |  |  | 604
ACTIVIDAD: |  |  | INTERRUPTOR AUTOMÁTICO 2*20(30-40) A
U.M. |  |  | UN
1 | Materiales
Código |  | Descripción |  | U.M. |  | Vr. Unitario |  | Cantidad |  | Vr. Parcial
1193 |  | INTERRUPTOR AUTOMATICO 2X20A |  | UN |  | 39,995.00 |  | 1.0000 |  | 39,995.00
[7 empty] | Total | Materiales |  | 39,995.00
2 | Equipo
Código |  | Descripción |  | U.M. |  | Vr. Unitario |  | Cantidad |  | Vr. Parcial
727 |  | HERRAMIENTA Y EQUIPO MENOR (10% M.O.) |  | % |  | 49,126.46 |  | 10.0000 |  | 4,912.65
[7 empty] | Total | Equipo |  | 4,912.65
3 | Mano de Obra
Código |  | Descripción |  | U.M. |  | Vr. Unitario |  | Cantidad |  | Vr. Parcial
562 |  | CUADRILLA 5: INSTALACIONES I OF + 1 AYU |  | DIA |  | 311,914.00 |  | 0.1575 |  | 49,126.46
[7 empty] | Total | Mano de Obra |  | 49,126.46
4 | Transporte
Código |  | Descripción |  | U.M. |  | Vr. Unitario |  | Cantidad |  | Vr. Parcial
|  |  |  | UN | [5 empty] | 0.00
[7 empty] | Total | Transporte |  | 0.00
[5 empty] | Total Costos Directos Actividad: |  |  |  | 94,034.11
CODIGO: |  |  | 605
ACTIVIDAD: |  |  | INTERRUPTOR AUTOMÁTICO 3*20 (30) A
U.M. |  |  | UN
1 | Materiales
Código |  | Descripción |  | U.M. |  | Vr. Unitario |  | Cantidad |  | Vr. Parcial
1195 |  | INTERRUPTOR AUTOMATICO 3X30A |  | UN |  | 81,319.00 |  | 1.0000 |  | 81,319.00
[7 empty] | Total | Materiales |  | 81,319.00
2 | Equipo
Código |  | Descripción |  | U.M. |  | Vr. Unitario |  | Cantidad |  | Vr. Parcial
727 |  | HERRAMIENTA Y EQUIPO MENOR (10% M.O.) |  | % |  | 49,126.46 |  | 10.0000 |  | 4,912.65
[7 empty] | Total | Equipo |  | 4,912.65
3 | Mano de Obra
Código |  | Descripción |  | U.M. |  | Vr. Unitario |  | Cantidad |  | Vr. Parcial
562 |  | CUADRILLA 5: INSTALACIONES I OF + 1 AYU |  | DIA |  | 311,914.00 |  | 0.1575 |  | 49,126.46
[7 empty] | Total | Mano de Obra |  | 49,126.46
4 | Transporte
Código |  | Descripción |  | U.M. |  | Vr. Unitario |  | Cantidad |  | Vr. Parcial
|  |  |  | UN | [5 empty] | 0.00
[7 empty] | Total | Transporte |  | 0.00
[5 empty] | Total Costos Directos Actividad: |  |  |  | 135,358.11
CODIGO: |  |  | 606
ACTIVIDAD: |  |  | SUMINISTRO E INSTALACIÓN DE CABLE 3 NO 8 + 1 NO 8 CU THHN
U.M. |  |  | UN
1 | Materiales
Código |  | Descripción |  | U.M. |  | Vr. Unitario |  | Cantidad |  | Vr. Parcial
1107 |  | CABLE DE COBRE THW 8 AWG |  | ML |  | 4,000.00 |  | 4.2000 |  | 16,800.00
[7 empty] | Total | Materiales |  | 16,800.00
2 | Equipo
Código |  | Descripción |  | U.M. |  | Vr. Unitario |  | Cantidad |  | Vr. Parcial
651 |  | HERRAMIENTA Y EQUIPO MENOR (10% APU) |  | % |  | 30,960.90 |  | 10.0000 |  | 3,096.09
[7 empty] | Total | Equipo |  | 3,096.09
3 | Mano de Obra
Código |  | Descripción |  | U.M. |  | Vr. Unitario |  | Cantidad |  | Vr. Parcial
562 |  | CUADRILLA 5: INSTALACIONES I OF + 1 AYU |  | DIA |  | 311,914.00 |  | 0.0454 |  | 14,160.90
[7 empty] | Total | Mano de Obra |  | 14,160.90
4 | Transporte
Código |  | Descripción |  | U.M. |  | Vr. Unitario |  | Cantidad |  | Vr. Parcial
|  |  |  | ML | [5 empty] | 0.00
[7 empty] | Total | Transporte |  | 0.00
[5 empty] | Total Costos Directos Actividad: |  |  |  | 34,056.99
CODIGO: |  |  | 607
ACTIVIDAD: |  |  | SUMINISTRO E INSTALACIÓN DE CABLE 4 NO 6 + 1 NO 8 CU THHN
U.M. |  |  | UN
1 | Materiales
Código |  | Descripción |  | U.M. |  | Vr. Unitario |  | Cantidad |  | Vr. Parcial
1106 |  | CABLE DE COBRE THW 6 AWG |  | ML |  | 6,000.00 |  | 4.2000 |  | 25,200.00
1107 |  | CABLE DE COBRE THW 8 AWG |  | ML |  | 4,000.00 |  | 1.0500 |  | 4,200.00
[7 empty] | Total | Materiales |  | 29,400.00
2 | Equipo
Código |  | Descripción |  | U.M. |  | Vr. Unitario |  | Cantidad |  | Vr. Parcial
651 |  | HERRAMIENTA Y EQUIPO MENOR (10% APU) |  | % |  | 46,960.76 |  | 10.0000 |  | 4,696.08
[7 empty] | Total | Equipo |  | 4,696.08
3 | Mano de Obra
Código |  | Descripción |  | U.M. |  | Vr. Unitario |  | Cantidad |  | Vr. Parcial
562 |  | CUADRILLA 5: INSTALACIONES I OF + 1 AYU |  | DIA |  | 311,914.00 |  | 0.0563 |  | 17,560.76
[7 empty] | Total | Mano de Obra |  | 17,560.76
4 | Transporte
Código |  | Descripción |  | U.M. |  | Vr. Unitario |  | Cantidad |  | Vr. Parcial
|  |  |  | ML | [5 empty] | 0.00
[7 empty] | Total | Transporte |  | 0.00
[5 empty] | Total Costos Directos Actividad: |  |  |  | 51,656.84
CODIGO: |  |  | 608
ACTIVIDAD: |  |  | SUMINISTRO E INSTALACIÓN DE CABLE 3 NO 6 + 1 NO 8 CU THHN
U.M. |  |  | UN
1 | Materiales
Código |  | Descripción |  | U.M. |  | Vr. Unitario |  | Cantidad |  | Vr. Parcial
1106 |  | CABLE DE COBRE THW 6 AWG |  | ML |  | 6,000.00 |  | 3.1500 |  | 18,900.00
1107 |  | CABLE DE COBRE THW 8 AWG |  | ML |  | 4,000.00 |  | 1.0500 |  | 4,200.00
[7 empty] | Total | Materiales |  | 23,100.00
2 | Equipo
Código |  | Descripción |  | U.M. |  | Vr. Unitario |  | Cantidad |  | Vr. Parcial
651 |  | HERRAMIENTA Y EQUIPO MENOR (10% APU) |  | % |  | 37,260.90 |  | 10.0000 |  | 3,726.09
[7 empty] | Total | Equipo |  | 3,726.09
3 | Mano de Obra
Código |  | Descripción |  | U.M. |  | Vr. Unitario |  | Cantidad |  | Vr. Parcial
562 |  | CUADRILLA 5: INSTALACIONES I OF + 1 AYU |  | DIA |  | 311,914.00 |  | 0.0454 |  | 14,160.90
[7 empty] | Total | Mano de Obra |  | 14,160.90
4 | Transporte
Código |  | Descripción |  | U.M. |  | Vr. Unitario |  | Cantidad |  | Vr. Parcial
|  |  |  | ML | [5 empty] | 0.00
[7 empty] | Total | Transporte |  | 0.00
[5 empty] | Total Costos Directos Actividad: |  |  |  | 40,986.99
CODIGO: |  |  | 609
ACTIVIDAD: |  |  | SUMINISTRO E INSTALACIÓN DE CABLE 4 NO 4 + 1 NO 8 CU THHN
U.M. |  |  | UN
1 | Materiales
Código |  | Descripción |  | U.M. |  | Vr. Unitario |  | Cantidad |  | Vr. Parcial
1105 |  | CABLE DE COBRE THW 4 AWG |  | ML |  | 10,500.00 |  | 4.2000 |  | 44,100.00
1107 |  | CABLE DE COBRE THW 8 AWG |  | ML |  | 4,000.00 |  | 1.0500 |  | 4,200.00
[7 empty] | Total | Materiales |  | 48,300.00
2 | Equipo
Código |  | Descripción |  | U.M. |  | Vr. Unitario |  | Cantidad |  | Vr. Parcial
651 |  | HERRAMIENTA Y EQUIPO MENOR (10% APU) |  | % |  | 77,775.87 |  | 10.0000 |  | 7,777.59
[7 empty] | Total | Equipo |  | 7,777.59
3 | Mano de Obra
Código |  | Descripción |  | U.M. |  | Vr. Unitario |  | Cantidad |  | Vr. Parcial
562 |  | CUADRILLA 5: INSTALACIONES I OF + 1 AYU |  | DIA |  | 311,914.00 |  | 0.0945 |  | 29,475.87
[7 empty] | Total | Mano de Obra |  | 29,475.87
4 | Transporte
Código |  | Descripción |  | U.M. |  | Vr. Unitario |  | Cantidad |  | Vr. Parcial
|  |  |  | ML | [5 empty] | 0.00
[7 empty] | Total | Transporte |  | 0.00
[5 empty] | Total Costos Directos Actividad: |  |  |  | 85,553.46
CODIGO: |  |  | 610
ACTIVIDAD: |  |  | SUMINISTRO E INSTALACIÓN DE CABLE 3 NO 2 + 1 NO 8 CU THHN
U.M. |  |  | UN
1 | Materiales
Código |  | Descripción |  | U.M. |  | Vr. Unitario |  | Cantidad |  | Vr. Parcial
1104 |  | CABLE DE COBRE THW 2 AWG |  | ML |  | 19,500.00 |  | 3.1500 |  | 61,425.00
1107 |  | CABLE DE COBRE THW 8 AWG |  | ML |  | 4,000.00 |  | 1.0500 |  | 4,200.00
[7 empty] | Total | Materiales |  | 65,625.00
2 | Equipo
Código |  | Descripción |  | U.M. |  | Vr. Unitario |  | Cantidad |  | Vr. Parcial
651 |  | HERRAMIENTA Y EQUIPO MENOR (10% APU) |  | % |  | 88,644.25 |  | 10.0000 |  | 8,864.42
[7 empty] | Total | Equipo |  | 8,864.42
3 | Mano de Obra
Código |  | Descripción |  | U.M. |  | Vr. Unitario |  | Cantidad |  | Vr. Parcial
562 |  | CUADRILLA 5: INSTALACIONES I OF + 1 AYU |  | DIA |  | 311,914.00 |  | 0.0738 |  | 23,019.25
[7 empty] | Total | Mano de Obra |  | 23,019.25
4 | Transporte
Código |  | Descripción |  | U.M. |  | Vr. Unitario |  | Cantidad |  | Vr. Parcial
|  |  |  | ML | [5 empty] | 0.00
[7 empty] | Total | Transporte |  | 0.00
[5 empty] | Total Costos Directos Actividad: |  |  |  | 97,508.67
CODIGO: |  |  | 611
ACTIVIDAD: |  |  | SUMINISTRO E INSTALACIÓN DE DUCTO PVC 2 M X 2"
U.M. |  |  | UN
1 | Materiales
Código |  | Descripción |  | U.M. |  | Vr. Unitario |  | Cantidad |  | Vr. Parcial
1161 |  | DUCTO ELECTRICO Y TELEFONICO DB 2" X 6M (Proveedores Pavco, Genfor, Durman U Otros) |  | UN |  | 30,498.00 |  | 0.6600 |  | 20,128.68
[7 empty] | Total | Materiales |  | 20,128.68
2 | Equipo
Código |  | Descripción |  | U.M. |  | Vr. Unitario |  | Cantidad |  | Vr. Parcial
727 |  | HERRAMIENTA Y EQUIPO MENOR (10% M.O.) |  | % |  | 49,126.46 |  | 10.0000 |  | 4,912.65
[7 empty] | Total | Equipo |  | 4,912.65
3 | Mano de Obra
Código |  | Descripción |  | U.M. |  | Vr. Unitario |  | Cantidad |  | Vr. Parcial
562 |  | CUADRILLA 5: INSTALACIONES I OF + 1 AYU |  | DIA |  | 311,914.00 |  | 0.1575 |  | 49,126.46
[7 empty] | Total | Mano de Obra |  | 49,126.46
4 | Transporte
Código |  | Descripción |  | U.M. |  | Vr. Unitario |  | Cantidad |  | Vr. Parcial
|  |  |  | UN | [5 empty] | 0.00
[7 empty] | Total | Transporte |  | 0.00
[5 empty] | Total Costos Directos Actividad: |  |  |  | 74,167.79
CODIGO: |  |  | 612
ACTIVIDAD: |  |  | SUMINISTRO E INSTALACIÓN DE CAJA DE INSPECCIÓN VEHICULAR SEGÚN NORMA CS280
U.M. |  |  | UN
1 | Materiales
Código |  | Descripción |  | U.M. |  | Vr. Unitario |  | Cantidad |  | Vr. Parcial
1042 |  | ADAPTADOR TERMINAL CAMPANA 6" (Proveedores Pavco, Genfor, Durman U Otros) |  | UN |  | 17,700.00 |  | 12.0000 |  | 212,400.00
107 |  | CERCO ORDINARIO 3M 10X10 |  | ML |  | 8,979.00 |  | 24.0000 |  | 215,496.00
1110 |  | CADENA ANCLADA EN VARILLA DE 3/8" X1M |  | UN |  | 6,632.00 |  | 1.0000 |  | 6,632.00
1124 |  | CINTA DE SEÑALIZACION |  | ML |  | 81.00 |  | 0.0500 |  | 4.05
1233 |  | MARCO PARA TAPA CIRCULAR CAJA CS -280 |  | UN |  | 178,645.00 |  | 1.0000 |  | 178,645.00
2 |  | CONCRETO 1:2:3 MEZCLADO EN OBRA 3000 PSI, 21 MPA, CLASE D |  | M3 |  | 552,616.44 |  | 0.9000 |  | 497,354.80
233 |  | SUMINISTRO E INSTALACION DE ACERO DE REFUERZO FY=4200 MPa (4200 KG/CM2, G60) INCLUYE SUMINISTRO, FIGURADO, ARMADO,COLOCACIÓN Y AMARRE. |  | KG |  | 8,465.24 |  | 93.0000 |  | 787,267.32
328 |  | RECEBO CLASE B COMPACTADO > 2 Gra/m3 PARA AFIRMADO, INCLUYE EXPLOTE Y CARGUE |  | M3 |  | 67,000.00 |  | 1.2000 |  | 80,400.00
343 |  | TABLA BURRA ORDINARIO (0.03X0.25 X3M) |  | ML |  | 7,933.00 |  | 18.0000 |  | 142,794.00
653 |  | LADRILLO PRENSADO MACIZO 24.5X12X5.5CM,TIPO SANTAFE O SIMILAR |  | UN |  | 1,960.00 |  | 648.0000 |  | 1,270,080.00
7 |  | CONCRETO 1:3:4 MEZCLADO EN OBRA 2000 PSI, 14 MPA, CLASE F |  | M3 |  | 500,241.75 |  | 0.4800 |  | 240,116.04
8 |  | ALAMBRE NEGRO C. 17 |  | KG |  | 7,333.33 |  | 2.0000 |  | 14,666.66
9 |  | MORTERO 1:3 IMPERMEABILIZADO |  | M3 |  | 814,685.51 |  | 1.3300 |  | 1,083,531.73
[7 empty] | Total | Materiales |  | 4,729,387.60
2 | Equipo
Código |  | Descripción |  | U.M. |  | Vr. Unitario |  | Cantidad |  | Vr. Parcial
727 |  | HERRAMIENTA Y EQUIPO MENOR (10% M.O.) |  | % |  | 4,051,987.07 |  | 10.0000 |  | 405,198.71
[7 empty] | Total | Equipo |  | 405,198.71
3 | Mano de Obra
Código |  | Descripción |  | U.M. |  | Vr. Unitario |  | Cantidad |  | Vr. Parcial
150 |  | CUADRILLA 3: 1 OF + 2 AYU |  | DIA |  | 413,827.00 |  | 9.7915 |  | 4,051,987.07
[7 empty] | Total | Mano de Obra |  | 4,051,987.07
4 | Transporte
Código |  | Descripción |  | U.M. |  | Vr. Unitario |  | Cantidad |  | Vr. Parcial
|  |  |  | UN | [5 empty] | 0.00
[7 empty] | Total | Transporte |  | 0.00
[5 empty] | Total Costos Directos Actividad: |  |  |  | 9,186,573.38
CODIGO: |  |  | 613
ACTIVIDAD: |  |  | SUMINISTRO E INSTALACIÓN CAJA DE PASO PARA CABLEADO ESTRUCTURADO IP 56
U.M. |  |  | UN
1 | Materiales
Código |  | Descripción |  | U.M. |  | Vr. Unitario |  | Cantidad |  | Vr. Parcial
1111 |  | CAJA 40X40 FINA |  | UN |  | 72,997.33 |  | 1.0000 |  | 72,997.33
[7 empty] | Total | Materiales |  | 72,997.33
2 | Equipo
Código |  | Descripción |  | U.M. |  | Vr. Unitario |  | Cantidad |  | Vr. Parcial
727 |  | HERRAMIENTA Y EQUIPO MENOR (10% M.O.) |  | % |  | 102,957.24 |  | 10.0000 |  | 10,295.72
[7 empty] | Total | Equipo |  | 10,295.72
3 | Mano de Obra
Código |  | Descripción |  | U.M. |  | Vr. Unitario |  | Cantidad |  | Vr. Parcial
1152 |  | CUADRILLA 14: CABLEADO ESTRUCTURADO I OF + 1 AYU |  | DIA |  | 368,626.00 |  | 0.2793 |  | 102,957.24
[7 empty] | Total | Mano de Obra |  | 102,957.24
4 | Transporte
Código |  | Descripción |  | U.M. |  | Vr. Unitario |  | Cantidad |  | Vr. Parcial
|  |  |  | UN | [5 empty] | 0.00
[7 empty] | Total | Transporte |  | 0.00
[5 empty] | Total Costos Directos Actividad: |  |  |  | 186,250.29
CODIGO: |  |  | 614
ACTIVIDAD: |  |  | SALIDA DE T.V COMERCIAL
U.M. |  |  | UN
1 | Materiales
Código |  | Descripción |  | U.M. |  | Vr. Unitario |  | Cantidad |  | Vr. Parcial
1043 |  | ADAPTADOR TERMINAL CONDUIT 1/2" (Proveedores Pavco, Genfor, Durman U Otros) |  | UN |  | 400.00 |  | 1.0000 |  | 400.00
1098 |  | CABLE COAXIAL RG - 6 |  | ML |  | 876.00 |  | 18.0000 |  | 15,768.00
1112 |  | CAJA SENCILLA 103*60*45MM (2*4) CONDUIT) |  | UN |  | 1,000.00 |  | 1.0000 |  | 1,000.00
1350 |  | TOMA DOBLE TVA |  | UN |  | 7,026.00 |  | 1.0000 |  | 7,026.00
1362 |  | TUBERIA CONDUIT CONSTRUCCION 1/2" X 3M (Proveedores Pavco, Genfor, Durman U Otros) |  | UN |  | 5,500.00 |  | 3.0000 |  | 16,500.00
682 |  | SOLDADURA LIQUIDA PVC 1/4 GAL |  | UN |  | 63,396.00 |  | 0.0100 |  | 633.96
793 |  | LIMPIADOR PVC 1/4 GAL |  | UN |  | 50,900.00 |  | 0.0100 |  | 509.00
[7 empty] | Total | Materiales |  | 41,836.96
2 | Equipo
Código |  | Descripción |  | U.M. |  | Vr. Unitario |  | Cantidad |  | Vr. Parcial
727 |  | HERRAMIENTA Y EQUIPO MENOR (10% M.O.) |  | % |  | 147,410.56 |  | 10.0000 |  | 14,741.06
[7 empty] | Total | Equipo |  | 14,741.06
3 | Mano de Obra
Código |  | Descripción |  | U.M. |  | Vr. Unitario |  | Cantidad |  | Vr. Parcial
562 |  | CUADRILLA 5: INSTALACIONES I OF + 1 AYU |  | DIA |  | 311,914.00 |  | 0.4726 |  | 147,410.56
[7 empty] | Total | Mano de Obra |  | 147,410.56
4 | Transporte
Código |  | Descripción |  | U.M. |  | Vr. Unitario |  | Cantidad |  | Vr. Parcial
|  |  |  | UN | [5 empty] | 0.00
[7 empty] | Total | Transporte |  | 0.00
[5 empty] | Total Costos Directos Actividad: |  |  |  | 203,988.58
CODIGO: |  |  | 615
ACTIVIDAD: |  |  | SALIDA DE SONIDO
U.M. |  |  | UN
1 | Materiales
Código |  | Descripción |  | U.M. |  | Vr. Unitario |  | Cantidad |  | Vr. Parcial
1043 |  | ADAPTADOR TERMINAL CONDUIT 1/2" (Proveedores Pavco, Genfor, Durman U Otros) |  | UN |  | 400.00 |  | 1.0000 |  | 400.00
1112 |  | CAJA SENCILLA 103*60*45MM (2*4) CONDUIT) |  | UN |  | 1,000.00 |  | 1.0000 |  | 1,000.00
1362 |  | TUBERIA CONDUIT CONSTRUCCION 1/2" X 3M (Proveedores Pavco, Genfor, Durman U Otros) |  | UN |  | 5,500.00 |  | 3.0000 |  | 16,500.00
682 |  | SOLDADURA LIQUIDA PVC 1/4 GAL |  | UN |  | 63,396.00 |  | 0.0100 |  | 633.96
793 |  | LIMPIADOR PVC 1/4 GAL |  | UN |  | 50,900.00 |  | 0.0100 |  | 509.00
[7 empty] | Total | Materiales |  | 19,042.96
2 | Equipo
Código |  | Descripción |  | U.M. |  | Vr. Unitario |  | Cantidad |  | Vr. Parcial
727 |  | HERRAMIENTA Y EQUIPO MENOR (10% M.O.) |  | % |  | 147,410.56 |  | 10.0000 |  | 14,741.06
[7 empty] | Total | Equipo |  | 14,741.06
3 | Mano de Obra
Código |  | Descripción |  | U.M. |  | Vr. Unitario |  | Cantidad |  | Vr. Parcial
562 |  | CUADRILLA 5: INSTALACIONES I OF + 1 AYU |  | DIA |  | 311,914.00 |  | 0.4726 |  | 147,410.56
[7 empty] | Total | Mano de Obra |  | 147,410.56
4 | Transporte
Código |  | Descripción |  | U.M. |  | Vr. Unitario |  | Cantidad |  | Vr. Parcial
|  |  |  | UN | [5 empty] | 0.00
[7 empty] | Total | Transporte |  | 0.00
[5 empty] | Total Costos Directos Actividad: |  |  |  | 181,194.58
CODIGO: |  |  | 616
ACTIVIDAD: |  |  | SALIDA PARA RACK CERRADO
U.M. |  |  | UN
1 | Materiales
Código |  | Descripción |  | U.M. |  | Vr. Unitario |  | Cantidad |  | Vr. Parcial
1163 |  | ENRUTADOR CORTAFUEGOS GIGABIT DE 4 PUERTOS TWG-BRF114 |  | UN |  | 295,260.00 |  | 1.0000 |  | 295,260.00
1205 |  | KIT DE VENTILACION DOBLE PARA GABINETE DE PISO |  | UN |  | 283,173.00 |  | 1.0000 |  | 283,173.00
1238 |  | MULTITOMA HORIZONTAL 12 TOMAS |  | UN |  | 291,807.00 |  | 1.0000 |  | 291,807.00
1239 |  | ORGANIZADORES DE CABLE 19" |  | UN |  | 55,108.00 |  | 6.0000 |  | 330,648.00
1246 |  | PATCH CORD DE 1.50 MT. |  | UN |  | 21,065.00 |  | 144.0000 |  | 3,033,360.00
1247 |  | PATCH PANEL CAT 6 DE 24 PUERTOS DATOS. AMP. INSTALADO. |  | UN |  | 485,193.00 |  | 3.0000 |  | 1,455,579.00
1248 |  | PATCH PANEL CAT 6 DE 48 PUERTOS DATOS. AMP. INSTALADO. |  | UN |  | 810,000.00 |  | 3.0000 |  | 2,430,000.00
1267 |  | RACK CERRADO DE 2.20 DE ALTO 60X60 |  | UN |  | 1,360,080.00 |  | 1.0000 |  | 1,360,080.00
1334 |  | SWITCH INTELIGENTE GIGABIT DE 24 PTOS 10/100/1000 MBPS + 2 PTO GBIC |  | UN |  | 3,174,528.00 |  | 1.0000 |  | 3,174,528.00
1335 |  | SWITCH INTELIGENTE GIGABIT DE 48 PTOS 10/100/1000 MBPS + 4 PTO GBIC |  | UN |  | 4,116,373.00 |  | 1.0000 |  | 4,116,373.00
1358 |  | TRANSCEIVER 1000 BASE T A 1000 BASE X |  | UN |  | 249,503.00 |  | 2.0000 |  | 499,006.00
[7 empty] | Total | Materiales |  | 17,269,814.00
2 | Equipo
Código |  | Descripción |  | U.M. |  | Vr. Unitario |  | Cantidad |  | Vr. Parcial
727 |  | HERRAMIENTA Y EQUIPO MENOR (10% M.O.) |  | % |  | 6,862,710.24 |  | 10.0000 |  | 686,271.02
[7 empty] | Total | Equipo |  | 686,271.02
3 | Mano de Obra
Código |  | Descripción |  | U.M. |  | Vr. Unitario |  | Cantidad |  | Vr. Parcial
1152 |  | CUADRILLA 14: CABLEADO ESTRUCTURADO I OF + 1 AYU |  | DIA |  | 368,626.00 |  | 18.6170 |  | 6,862,710.24
[7 empty] | Total | Mano de Obra |  | 6,862,710.24
4 | Transporte
Código |  | Descripción |  | U.M. |  | Vr. Unitario |  | Cantidad |  | Vr. Parcial
|  |  |  | DIA | [5 empty] | 0.00
[7 empty] | Total | Transporte |  | 0.00
[5 empty] | Total Costos Directos Actividad: |  |  |  | 24,818,795.26
CODIGO: |  |  | 617
ACTIVIDAD: |  |  | BANDEJA PORTACABLES 20 X 8CM
U.M. |  |  | UN
1 | Materiales
Código |  | Descripción |  | U.M. |  | Vr. Unitario |  | Cantidad |  | Vr. Parcial
1072 |  | BANDEJA PORTA CABLE 20X8 PISO LISO |  | ML |  | 82,503.00 |  | 1.0000 |  | 82,503.00
[7 empty] | Total | Materiales |  | 82,503.00
2 | Equipo
Código |  | Descripción |  | U.M. |  | Vr. Unitario |  | Cantidad |  | Vr. Parcial
727 |  | HERRAMIENTA Y EQUIPO MENOR (10% M.O.) |  | % |  | 68,638.16 |  | 10.0000 |  | 6,863.82
[7 empty] | Total | Equipo |  | 6,863.82
3 | Mano de Obra
Código |  | Descripción |  | U.M. |  | Vr. Unitario |  | Cantidad |  | Vr. Parcial
1152 |  | CUADRILLA 14: CABLEADO ESTRUCTURADO I OF + 1 AYU |  | DIA |  | 368,626.00 |  | 0.1862 |  | 68,638.16
[7 empty] | Total | Mano de Obra |  | 68,638.16
4 | Transporte
Código |  | Descripción |  | U.M. |  | Vr. Unitario |  | Cantidad |  | Vr. Parcial
|  |  |  | ML | [5 empty] | 0.00
[7 empty] | Total | Transporte |  | 0.00
[5 empty] | Total Costos Directos Actividad: |  |  |  | 158,004.98
CODIGO: |  |  | 618
ACTIVIDAD: |  |  | LÁMPARA CERRADA TBS165 K 2XTL5-28W HFS C6 30X120 PHILIPS Ó SIMILAR
U.M. |  |  | UN
1 | Materiales
Código |  | Descripción |  | U.M. |  | Vr. Unitario |  | Cantidad |  | Vr. Parcial
1213 |  | LÁMPARA CERRADA TBS165 K 2xTL5-28W HFS C6 30X120 PHILIPS Ó SIMILAR |  | UN |  | 159,544.00 |  | 1.0000 |  | 159,544.00
[7 empty] | Total | Materiales |  | 159,544.00
2 | Equipo
Código |  | Descripción |  | U.M. |  | Vr. Unitario |  | Cantidad |  | Vr. Parcial
727 |  | HERRAMIENTA Y EQUIPO MENOR (10% M.O.) |  | % |  | 122,831.73 |  | 10.0000 |  | 12,283.17
[7 empty] | Total | Equipo |  | 12,283.17
3 | Mano de Obra
Código |  | Descripción |  | U.M. |  | Vr. Unitario |  | Cantidad |  | Vr. Parcial
562 |  | CUADRILLA 5: INSTALACIONES I OF + 1 AYU |  | DIA |  | 311,914.00 |  | 0.3938 |  | 122,831.73
[7 empty] | Total | Mano de Obra |  | 122,831.73
4 | Transporte
Código |  | Descripción |  | U.M. |  | Vr. Unitario |  | Cantidad |  | Vr. Parcial
|  |  |  | UN | [5 empty] | 0.00
[7 empty] | Total | Transporte |  | 0.00
[5 empty] | Total Costos Directos Actividad: |  |  |  | 294,658.90
CODIGO: |  |  | 619
ACTIVIDAD: |  |  | LÁMPARA CERRADA TBS165 K 4XTL5-14W HFS M2 60 X 60 PHILIPS O SIMILAR
U.M. |  |  | UN
1 | Materiales
Código |  | Descripción |  | U.M. |  | Vr. Unitario |  | Cantidad |  | Vr. Parcial
1215 |  | LÁMPARA CERRADA TBS165 K 4xTL5-14W HFS M2 60 X 60PHILIPS O SIMILAR |  | UN |  | 126,910.00 |  | 1.0000 |  | 126,910.00
[7 empty] | Total | Materiales |  | 126,910.00
2 | Equipo
Código |  | Descripción |  | U.M. |  | Vr. Unitario |  | Cantidad |  | Vr. Parcial
727 |  | HERRAMIENTA Y EQUIPO MENOR (10% M.O.) |  | % |  | 122,831.73 |  | 10.0000 |  | 12,283.17
[7 empty] | Total | Equipo |  | 12,283.17
3 | Mano de Obra
Código |  | Descripción |  | U.M. |  | Vr. Unitario |  | Cantidad |  | Vr. Parcial
562 |  | CUADRILLA 5: INSTALACIONES I OF + 1 AYU |  | DIA |  | 311,914.00 |  | 0.3938 |  | 122,831.73
[7 empty] | Total | Mano de Obra |  | 122,831.73
4 | Transporte
Código |  | Descripción |  | U.M. |  | Vr. Unitario |  | Cantidad |  | Vr. Parcial
|  |  |  | UN | [5 empty] | 0.00
[7 empty] | Total | Transporte |  | 0.00
[5 empty] | Total Costos Directos Actividad: |  |  |  | 262,024.90
CODIGO: |  |  | 620
ACTIVIDAD: |  |  | READECUACIÓN SALIDA TRIFÁSICA, DE PUNTO EXISTENTE, (SE GARANTIZA SUMINISTRO ENERGÍA PERMANENTE A EQUIPOS EN SERVICIO)
U.M. |  |  | UN
1 | Materiales
Código |  | Descripción |  | U.M. |  | Vr. Unitario |  | Cantidad |  | Vr. Parcial
1060 |  | ALAMBRE DE COBRE THW 10 CENTELSA O SIMILAR(ROLLO *100ML) |  | ML |  | 2,200.00 |  | 30.0000 |  | 66,000.00
1061 |  | ALAMBRE DE COBRE THW 12 CENTELSA O SIMILAR (ROLLO *100ML) |  | ML |  | 1,626.00 |  | 10.0000 |  | 16,260.00
1348 |  | TOMA CORRIENTE TRIFASICA CON POLO A TIERRA |  | UN |  | 41,900.00 |  | 1.0000 |  | 41,900.00
1357 |  | TORNILLO LAMINA 3/8" |  | UN |  | 200.00 |  | 2.0000 |  | 400.00
[7 empty] | Total | Materiales |  | 124,560.00
2 | Equipo
Código |  | Descripción |  | U.M. |  | Vr. Unitario |  | Cantidad |  | Vr. Parcial
727 |  | HERRAMIENTA Y EQUIPO MENOR (10% M.O.) |  | % |  | 184,247.60 |  | 10.0000 |  | 18,424.76
[7 empty] | Total | Equipo |  | 18,424.76
3 | Mano de Obra
Código |  | Descripción |  | U.M. |  | Vr. Unitario |  | Cantidad |  | Vr. Parcial
562 |  | CUADRILLA 5: INSTALACIONES I OF + 1 AYU |  | DIA |  | 311,914.00 |  | 0.5907 |  | 184,247.60
[7 empty] | Total | Mano de Obra |  | 184,247.60
4 | Transporte
Código |  | Descripción |  | U.M. |  | Vr. Unitario |  | Cantidad |  | Vr. Parcial
|  |  |  | ML | [5 empty] | 0.00
[7 empty] | Total | Transporte |  | 0.00
[5 empty] | Total Costos Directos Actividad: |  |  |  | 327,232.36
CODIGO: |  |  | 621
ACTIVIDAD: |  |  | READECUACIÓN SALIDAS TOMA CORRIENTE MONOFÁSICO REGULADO TIPO HOSPITALARIO, DE PUNTO EXISTENTE, (SE GARANTIZA SUMINISTRO ENERGÍA PERMANENTE A EQUIPOS EN SERVICIO)
U.M. |  |  | UN
1 | Materiales
Código |  | Descripción |  | U.M. |  | Vr. Unitario |  | Cantidad |  | Vr. Parcial
1059 |  | ALAMBRE COBRE DESNUDO 14 AWG |  | ML |  | 1,170.00 |  | 8.0000 |  | 9,360.00
1061 |  | ALAMBRE DE COBRE THW 12 CENTELSA O SIMILAR (ROLLO *100ML) |  | ML |  | 1,626.00 |  | 16.0000 |  | 26,016.00
1347 |  | TOMA CORRIENTE REGULADO |  | UN |  | 14,955.00 |  | 1.0000 |  | 14,955.00
1357 |  | TORNILLO LAMINA 3/8" |  | UN |  | 200.00 |  | 2.0000 |  | 400.00
[7 empty] | Total | Materiales |  | 50,731.00
2 | Equipo
Código |  | Descripción |  | U.M. |  | Vr. Unitario |  | Cantidad |  | Vr. Parcial
727 |  | HERRAMIENTA Y EQUIPO MENOR (10% M.O.) |  | % |  | 184,247.60 |  | 10.0000 |  | 18,424.76
[7 empty] | Total | Equipo |  | 18,424.76
3 | Mano de Obra
Código |  | Descripción |  | U.M. |  | Vr. Unitario |  | Cantidad |  | Vr. Parcial
562 |  | CUADRILLA 5: INSTALACIONES I OF + 1 AYU |  | DIA |  | 311,914.00 |  | 0.5907 |  | 184,247.60
[7 empty] | Total | Mano de Obra |  | 184,247.60
4 | Transporte
Código |  | Descripción |  | U.M. |  | Vr. Unitario |  | Cantidad |  | Vr. Parcial
|  |  |  | ML | [5 empty] | 0.00
[7 empty] | Total | Transporte |  | 0.00
[5 empty] | Total Costos Directos Actividad: |  |  |  | 253,403.36
CODIGO: |  |  | 622
ACTIVIDAD: |  |  | TUBERÍA EMT CONDUIT 1"
U.M. |  |  | UN
1 | Materiales
Código |  | Descripción |  | U.M. |  | Vr. Unitario |  | Cantidad |  | Vr. Parcial
1040 |  | ACOPLE UNIVERSAL 1" EMT |  | UN |  | 23,832.00 |  | 0.2000 |  | 4,766.40
1115 |  | CAJA OCTAGONAL GALVANIZADA RETIE |  | UN |  | 1,900.00 |  | 0.3330 |  | 632.70
1133 |  | CONECTOR 1" EMT |  | UN |  | 2,157.00 |  | 0.1400 |  | 301.98
1155 |  | CUELGA GALVANIZADA 1" PARA SOPORTE DE TUBERIA EMT |  | UN |  | 11,657.00 |  | 2.0000 |  | 23,314.00
1157 |  | CURVA 90 EMT 1" |  | UN |  | 3,924.00 |  | 0.0700 |  | 274.68
1357 |  | TORNILLO LAMINA 3/8" |  | UN |  | 200.00 |  | 2.0000 |  | 400.00
1367 |  | TUBO EMT DIAM 1" |  | UN |  | 24,500.00 |  | 0.3330 |  | 8,158.50
1373 |  | UNION EMT DE 1" |  | UN |  | 2,700.00 |  | 0.3330 |  | 899.10
[7 empty] | Total | Materiales |  | 38,747.36
2 | Equipo
Código |  | Descripción |  | U.M. |  | Vr. Unitario |  | Cantidad |  | Vr. Parcial
727 |  | HERRAMIENTA Y EQUIPO MENOR (10% M.O.) |  | % |  | 73,705.28 |  | 10.0000 |  | 7,370.53
[7 empty] | Total | Equipo |  | 7,370.53
3 | Mano de Obra
Código |  | Descripción |  | U.M. |  | Vr. Unitario |  | Cantidad |  | Vr. Parcial
562 |  | CUADRILLA 5: INSTALACIONES I OF + 1 AYU |  | DIA |  | 311,914.00 |  | 0.2363 |  | 73,705.28
[7 empty] | Total | Mano de Obra |  | 73,705.28
4 | Transporte
Código |  | Descripción |  | U.M. |  | Vr. Unitario |  | Cantidad |  | Vr. Parcial
|  |  |  | UN | [5 empty] | 0.00
[7 empty] | Total | Transporte |  | 0.00
[5 empty] | Total Costos Directos Actividad: |  |  |  | 119,823.17
CODIGO: |  |  | 623
ACTIVIDAD: |  |  | TUBERÍA EMT CONDUIT 3/4"
U.M. |  |  | UN
1 | Materiales
Código |  | Descripción |  | U.M. |  | Vr. Unitario |  | Cantidad |  | Vr. Parcial
1118 |  | CAJA RAWELL EMT ENTRADA 3/4 |  | UN |  | 10,534.00 |  | 0.3330 |  | 3,507.82
1134 |  | CONECTOR 3/4" EMT |  | UN |  | 2,898.00 |  | 0.1400 |  | 405.72
1156 |  | CUELGA GALVANIZADA 3/4" PARA SOPORTE DE TUBERIA EMT |  | UN |  | 9,636.00 |  | 2.0000 |  | 19,272.00
1158 |  | CURVA 90 EMT 3/4" |  | UN |  | 3,958.00 |  | 0.0700 |  | 277.06
1345 |  | TERMINALES EMT DE 3/4" |  | UN |  | 2,342.00 |  | 0.2000 |  | 468.40
1357 |  | TORNILLO LAMINA 3/8" |  | UN |  | 200.00 |  | 2.0000 |  | 400.00
1368 |  | TUBO EMT DIAM 3/4 |  | UN |  | 17,000.00 |  | 0.3330 |  | 5,661.00
1375 |  | UNION GALVANIZADA CONDUIT DE 3/4" |  | UN |  | 3,507.00 |  | 0.3330 |  | 1,167.83
[7 empty] | Total | Materiales |  | 31,159.83
2 | Equipo
Código |  | Descripción |  | U.M. |  | Vr. Unitario |  | Cantidad |  | Vr. Parcial
727 |  | HERRAMIENTA Y EQUIPO MENOR (10% M.O.) |  | % |  | 52,651.08 |  | 10.0000 |  | 5,265.11
[7 empty] | Total | Equipo |  | 5,265.11
3 | Mano de Obra
Código |  | Descripción |  | U.M. |  | Vr. Unitario |  | Cantidad |  | Vr. Parcial
562 |  | CUADRILLA 5: INSTALACIONES I OF + 1 AYU |  | DIA |  | 311,914.00 |  | 0.1688 |  | 52,651.08
[7 empty] | Total | Mano de Obra |  | 52,651.08
4 | Transporte
Código |  | Descripción |  | U.M. |  | Vr. Unitario |  | Cantidad |  | Vr. Parcial
|  |  |  | UN | [5 empty] | 0.00
[7 empty] | Total | Transporte |  | 0.00
[5 empty] | Total Costos Directos Actividad: |  |  |  | 89,076.02
CODIGO: |  |  | 624
ACTIVIDAD: |  |  | PARCIALES AA CABLE DE COBRETHHN 2X8+10T
U.M. |  |  | UN
1 | Materiales
Código |  | Descripción |  | U.M. |  | Vr. Unitario |  | Cantidad |  | Vr. Parcial
1103 |  | CABLE DE COBRE THW 10 AWG |  | ML |  | 3,100.00 |  | 1.0500 |  | 3,255.00
1107 |  | CABLE DE COBRE THW 8 AWG |  | ML |  | 4,000.00 |  | 2.0500 |  | 8,200.00
1123 |  | CINTA AISLANTE N° 33 SUPERSCOCH |  | UN |  | 16,640.00 |  | 0.1800 |  | 2,995.20
[7 empty] | Total | Materiales |  | 14,450.20
2 | Equipo
Código |  | Descripción |  | U.M. |  | Vr. Unitario |  | Cantidad |  | Vr. Parcial
727 |  | HERRAMIENTA Y EQUIPO MENOR (10% M.O.) |  | % |  | 33,499.56 |  | 10.0000 |  | 3,349.96
[7 empty] | Total | Equipo |  | 3,349.96
3 | Mano de Obra
Código |  | Descripción |  | U.M. |  | Vr. Unitario |  | Cantidad |  | Vr. Parcial
562 |  | CUADRILLA 5: INSTALACIONES I OF + 1 AYU |  | DIA |  | 311,914.00 |  | 0.1074 |  | 33,499.56
[7 empty] | Total | Mano de Obra |  | 33,499.56
4 | Transporte
Código |  | Descripción |  | U.M. |  | Vr. Unitario |  | Cantidad |  | Vr. Parcial
|  |  |  | ML | [5 empty] | 0.00
[7 empty] | Total | Transporte |  | 0.00
[5 empty] | Total Costos Directos Actividad: |  |  |  | 51,299.72
CODIGO: |  |  | 625
ACTIVIDAD: |  |  | CORAZA AMERICANA DE 3/4" - INCLUYE CONECTOR RECTO Y CONECTOR CURVO
U.M. |  |  | UN
1 | Materiales
Código |  | Descripción |  | U.M. |  | Vr. Unitario |  | Cantidad |  | Vr. Parcial
1137 |  | CONECTOR PARA CORAZA CURVO 3/4" |  | UN |  | 6,244.00 |  | 1.0000 |  | 6,244.00
1138 |  | CONECTOR PARA CORAZA RECTO 3/4" |  | UN |  | 4,597.00 |  | 1.0000 |  | 4,597.00
1141 |  | CONEXIÓN EN CORAZA AMERICANA DE 3/4" |  | UN |  | 4,725.00 |  | 3.0000 |  | 14,175.00
1376 |  | UNIVERSAL GALVANIZADO 3/4" |  | UN |  | 14,082.00 |  | 0.3330 |  | 4,689.31
[7 empty] | Total | Materiales |  | 29,705.31
2 | Equipo
Código |  | Descripción |  | U.M. |  | Vr. Unitario |  | Cantidad |  | Vr. Parcial
727 |  | HERRAMIENTA Y EQUIPO MENOR (10% M.O.) |  | % |  | 184,247.60 |  | 10.0000 |  | 18,424.76
[7 empty] | Total | Equipo |  | 18,424.76
3 | Mano de Obra
Código |  | Descripción |  | U.M. |  | Vr. Unitario |  | Cantidad |  | Vr. Parcial
562 |  | CUADRILLA 5: INSTALACIONES I OF + 1 AYU |  | DIA |  | 311,914.00 |  | 0.5907 |  | 184,247.60
[7 empty] | Total | Mano de Obra |  | 184,247.60
4 | Transporte
Código |  | Descripción |  | U.M. |  | Vr. Unitario |  | Cantidad |  | Vr. Parcial
|  |  |  | UN | [5 empty] | 0.00
[7 empty] | Total | Transporte |  | 0.00
[5 empty] | Total Costos Directos Actividad: |  |  |  | 232,377.67
CODIGO: |  |  | 626
ACTIVIDAD: |  |  | SEÑAL ENTRE MANEJADORA Y CONDENSADORA EN CABLE ENCAUCHETADO 4X12
U.M. |  |  | UN
1 | Materiales
Código |  | Descripción |  | U.M. |  | Vr. Unitario |  | Cantidad |  | Vr. Parcial
1109 |  | CABLE ENCAUCHETADO 4X12 |  | ML |  | 9,100.00 |  | 1.0500 |  | 9,555.00
1123 |  | CINTA AISLANTE N° 33 SUPERSCOCH |  | UN |  | 16,640.00 |  | 0.1000 |  | 1,664.00
[7 empty] | Total | Materiales |  | 11,219.00
2 | Equipo
Código |  | Descripción |  | U.M. |  | Vr. Unitario |  | Cantidad |  | Vr. Parcial
727 |  | HERRAMIENTA Y EQUIPO MENOR (10% M.O.) |  | % |  | 14,753.53 |  | 10.0000 |  | 1,475.35
[7 empty] | Total | Equipo |  | 1,475.35
3 | Mano de Obra
Código |  | Descripción |  | U.M. |  | Vr. Unitario |  | Cantidad |  | Vr. Parcial
562 |  | CUADRILLA 5: INSTALACIONES I OF + 1 AYU |  | DIA |  | 311,914.00 |  | 0.0473 |  | 14,753.53
[7 empty] | Total | Mano de Obra |  | 14,753.53
4 | Transporte
Código |  | Descripción |  | U.M. |  | Vr. Unitario |  | Cantidad |  | Vr. Parcial
|  |  |  | ML | [5 empty] | 0.00
[7 empty] | Total | Transporte |  | 0.00
[5 empty] | Total Costos Directos Actividad: |  |  |  | 27,447.88
CODIGO: |  |  | 627
ACTIVIDAD: |  |  | AIRE ACONDICIONADO TIPO PISO TECHO DE 54000BTU R410
U.M. |  |  | UN
1 | Materiales
Código |  | Descripción |  | U.M. |  | Vr. Unitario |  | Cantidad |  | Vr. Parcial
1048 |  | AIRE ACONDICIONADO DE 54000BTU, REFRIGERANTE ECOLÓGICO |  | UN |  | 11,447,800.00 |  | 1.0000 |  | 11,447,800.00
1126 |  | CINTA VINILO |  | UN |  | 6,750.00 |  | 30.0000 |  | 202,500.00
1181 |  | FRESCASA CON FOIL |  | RLL |  | 414,400.00 |  | 7.0000 |  | 2,900,800.00
1232 |  | MANGUERA CRISTAL 1" C. 40 |  | ML |  | 3,900.00 |  | 22.0000 |  | 85,800.00
1277 |  | RUBATEX |  | ML |  | 13,825.00 |  | 109.0000 |  | 1,506,925.00
1302 |  | SOPORTE PARA AIRE ACONDICIONADO DE 54.000BTU |  | UN |  | 1,398,745.00 |  | 1.0000 |  | 1,398,745.00
1376 |  | UNIVERSAL GALVANIZADO 3/4" |  | UN |  | 14,082.00 |  | 22.0000 |  | 309,804.00
[7 empty] | Total | Materiales |  | 17,852,374.00
2 | Equipo
Código |  | Descripción |  | U.M. |  | Vr. Unitario |  | Cantidad |  | Vr. Parcial
727 |  | HERRAMIENTA Y EQUIPO MENOR (10% M.O.) |  | % |  | 14,708,745.52 |  | 10.0000 |  | 1,470,874.55
[7 empty] | Total | Equipo |  | 1,470,874.55
3 | Mano de Obra
Código |  | Descripción |  | U.M. |  | Vr. Unitario |  | Cantidad |  | Vr. Parcial
1150 |  | CUADRILLA 6: INSTALACIONES I OF + 2 AYU |  | DIA |  | 455,210.00 |  | 32.3120 |  | 14,708,745.52
[7 empty] | Total | Mano de Obra |  | 14,708,745.52
4 | Transporte
Código |  | Descripción |  | U.M. |  | Vr. Unitario |  | Cantidad |  | Vr. Parcial
|  |  |  | UN | [5 empty] | 0.00
[7 empty] | Total | Transporte |  | 0.00
[5 empty] | Total Costos Directos Actividad: |  |  |  | 34,031,994.07
CODIGO: |  |  | 628
ACTIVIDAD: |  |  | AIRE ACONDICIONADO TIPO CASSETE DE 54000BTU R410
U.M. |  |  | UN
1 | Materiales
Código |  | Descripción |  | U.M. |  | Vr. Unitario |  | Cantidad |  | Vr. Parcial
1049 |  | AIRE ACONDICIONADO DE 54000BTU, REFRIGERANTE ECOLÓGICO - TIPO CASSETE |  | UN |  | 11,914,000.00 |  | 1.0000 |  | 11,914,000.00
1126 |  | CINTA VINILO |  | UN |  | 6,750.00 |  | 25.0000 |  | 168,750.00
1181 |  | FRESCASA CON FOIL |  | RLL |  | 414,400.00 |  | 7.0000 |  | 2,900,800.00
1232 |  | MANGUERA CRISTAL 1" C. 40 |  | ML |  | 3,900.00 |  | 22.0000 |  | 85,800.00
1277 |  | RUBATEX |  | ML |  | 13,825.00 |  | 112.0000 |  | 1,548,400.00
1302 |  | SOPORTE PARA AIRE ACONDICIONADO DE 54.000BTU |  | UN |  | 1,398,745.00 |  | 1.0000 |  | 1,398,745.00
1376 |  | UNIVERSAL GALVANIZADO 3/4" |  | UN |  | 14,082.00 |  | 22.0000 |  | 309,804.00
[7 empty] | Total | Materiales |  | 18,326,299.00
2 | Equipo
Código |  | Descripción |  | U.M. |  | Vr. Unitario |  | Cantidad |  | Vr. Parcial
727 |  | HERRAMIENTA Y EQUIPO MENOR (10% M.O.) |  | % |  | 16,343,040.46 |  | 10.0000 |  | 1,634,304.05
78 |  | ANDAMIO METALICO TUBULAR CON TABLONES |  | SM |  | 47,850.00 |  | 1.0000 |  | 47,850.00
[7 empty] | Total | Equipo |  | 1,682,154.05
3 | Mano de Obra
Código |  | Descripción |  | U.M. |  | Vr. Unitario |  | Cantidad |  | Vr. Parcial
1150 |  | CUADRILLA 6: INSTALACIONES I OF + 2 AYU |  | DIA |  | 455,210.00 |  | 35.9022 |  | 16,343,040.46
[7 empty] | Total | Mano de Obra |  | 16,343,040.46
4 | Transporte
Código |  | Descripción |  | U.M. |  | Vr. Unitario |  | Cantidad |  | Vr. Parcial
|  |  |  | UN | [5 empty] | 0.00
[7 empty] | Total | Transporte |  | 0.00
[5 empty] | Total Costos Directos Actividad: |  |  |  | 36,351,493.51
CODIGO: |  |  | 629
ACTIVIDAD: |  |  | AIRE ACONDICIONADO TIPO MINI - SPLIT DE 18000BTU R410 INVERTER
U.M. |  |  | UN
1 | Materiales
Código |  | Descripción |  | U.M. |  | Vr. Unitario |  | Cantidad |  | Vr. Parcial
1046 |  | AIRE ACONDICIONADO DE 18000BTU, TIPO MINIPLIT TECNOLOGÍA INVERTER, REFRIGERANTE ECOLÓGICO |  | UN |  | 3,043,029.00 |  | 1.0000 |  | 3,043,029.00
1126 |  | CINTA VINILO |  | UN |  | 6,750.00 |  | 10.0000 |  | 67,500.00
1232 |  | MANGUERA CRISTAL 1" C. 40 |  | ML |  | 3,900.00 |  | 8.0000 |  | 31,200.00
1277 |  | RUBATEX |  | ML |  | 13,825.00 |  | 52.0000 |  | 718,900.00
1301 |  | SOPORTE PARA AIRE ACONDICIONADO DE 18.000BTU |  | UN |  | 643,011.00 |  | 1.0000 |  | 643,011.00
1376 |  | UNIVERSAL GALVANIZADO 3/4" |  | UN |  | 14,082.00 |  | 8.0000 |  | 112,656.00
[7 empty] | Total | Materiales |  | 4,616,296.00
2 | Equipo
Código |  | Descripción |  | U.M. |  | Vr. Unitario |  | Cantidad |  | Vr. Parcial
727 |  | HERRAMIENTA Y EQUIPO MENOR (10% M.O.) |  | % |  | 9,192,965.95 |  | 10.0000 |  | 919,296.59
[7 empty] | Total | Equipo |  | 919,296.59
3 | Mano de Obra
Código |  | Descripción |  | U.M. |  | Vr. Unitario |  | Cantidad |  | Vr. Parcial
1150 |  | CUADRILLA 6: INSTALACIONES I OF + 2 AYU |  | DIA |  | 455,210.00 |  | 20.1950 |  | 9,192,965.95
[7 empty] | Total | Mano de Obra |  | 9,192,965.95
4 | Transporte
Código |  | Descripción |  | U.M. |  | Vr. Unitario |  | Cantidad |  | Vr. Parcial
|  |  |  | UN | [5 empty] | 0.00
[7 empty] | Total | Transporte |  | 0.00
[5 empty] | Total Costos Directos Actividad: |  |  |  | 14,728,558.54
CODIGO: |  |  | 630
ACTIVIDAD: |  |  | BREAKER BIPOLAR 2*20
U.M. |  |  | UN
1 | Materiales
Código |  | Descripción |  | U.M. |  | Vr. Unitario |  | Cantidad |  | Vr. Parcial
1089 |  | BREAKER DE PROTECCIÓN DE 2X20 A |  | UN |  | 45,584.00 |  | 1.0000 |  | 45,584.00
1204 |  | JUEGO DE TORNILLOS |  | UN |  | 8,806.00 |  | 1.0000 |  | 8,806.00
[7 empty] | Total | Materiales |  | 54,390.00
2 | Equipo
Código |  | Descripción |  | U.M. |  | Vr. Unitario |  | Cantidad |  | Vr. Parcial
727 |  | HERRAMIENTA Y EQUIPO MENOR (10% M.O.) |  | % |  | 49,126.46 |  | 10.0000 |  | 4,912.65
[7 empty] | Total | Equipo |  | 4,912.65
3 | Mano de Obra
Código |  | Descripción |  | U.M. |  | Vr. Unitario |  | Cantidad |  | Vr. Parcial
562 |  | CUADRILLA 5: INSTALACIONES I OF + 1 AYU |  | DIA |  | 311,914.00 |  | 0.1575 |  | 49,126.46
[7 empty] | Total | Mano de Obra |  | 49,126.46
4 | Transporte
Código |  | Descripción |  | U.M. |  | Vr. Unitario |  | Cantidad |  | Vr. Parcial
|  |  |  | UN | [5 empty] | 0.00
[7 empty] | Total | Transporte |  | 0.00
[5 empty] | Total Costos Directos Actividad: |  |  |  | 108,429.11
CODIGO: |  |  | 631
ACTIVIDAD: |  |  | REFLECTOR TIPO LED 80W IP65
U.M. |  |  | UN
1 | Materiales
Código |  | Descripción |  | U.M. |  | Vr. Unitario |  | Cantidad |  | Vr. Parcial
1271 |  | REFLECTOR LED 80W IP 65 |  | UN |  | 540,611.00 |  | 1.0000 |  | 540,611.00
[7 empty] | Total | Materiales |  | 540,611.00
2 | Equipo
Código |  | Descripción |  | U.M. |  | Vr. Unitario |  | Cantidad |  | Vr. Parcial
727 |  | HERRAMIENTA Y EQUIPO MENOR (10% M.O.) |  | % |  | 184,247.60 |  | 10.0000 |  | 18,424.76
[7 empty] | Total | Equipo |  | 18,424.76
3 | Mano de Obra
Código |  | Descripción |  | U.M. |  | Vr. Unitario |  | Cantidad |  | Vr. Parcial
562 |  | CUADRILLA 5: INSTALACIONES I OF + 1 AYU |  | DIA |  | 311,914.00 |  | 0.5907 |  | 184,247.60
[7 empty] | Total | Mano de Obra |  | 184,247.60
4 | Transporte
Código |  | Descripción |  | U.M. |  | Vr. Unitario |  | Cantidad |  | Vr. Parcial
|  |  |  | UN | [5 empty] | 0.00
[7 empty] | Total | Transporte |  | 0.00
[5 empty] | Total Costos Directos Actividad: |  |  |  | 743,283.36
CODIGO: |  |  | 632
ACTIVIDAD: |  |  | LÁMPARAS PANEL TIPO LED DE SOBREPONER 30X30, 26W INCLUYE REPARACION Y READECUACION DE CIELORASO EXISTENTE
U.M. |  |  | UN
1 | Materiales
Código |  | Descripción |  | U.M. |  | Vr. Unitario |  | Cantidad |  | Vr. Parcial
1108 |  | CABLE DUPLEX 2X12 |  | ML |  | 3,156.00 |  | 5.0000 |  | 15,780.00
1122 |  | Cielo Raso suspendido en lámina PVC MEXICANO 10MM, blanco mate |  | M2 |  | 78,971.36 |  | 0.3000 |  | 23,691.41
1222 |  | LAMPARA PANEL LED SOBREPONER 26 W 30X30 |  | UN |  | 74,592.00 |  | 1.0000 |  | 74,592.00
[7 empty] | Total | Materiales |  | 114,063.41
2 | Equipo
Código |  | Descripción |  | U.M. |  | Vr. Unitario |  | Cantidad |  | Vr. Parcial
727 |  | HERRAMIENTA Y EQUIPO MENOR (10% M.O.) |  | % |  | 147,410.56 |  | 10.0000 |  | 14,741.06
[7 empty] | Total | Equipo |  | 14,741.06
3 | Mano de Obra
Código |  | Descripción |  | U.M. |  | Vr. Unitario |  | Cantidad |  | Vr. Parcial
562 |  | CUADRILLA 5: INSTALACIONES I OF + 1 AYU |  | DIA |  | 311,914.00 |  | 0.4726 |  | 147,410.56
[7 empty] | Total | Mano de Obra |  | 147,410.56
4 | Transporte
Código |  | Descripción |  | U.M. |  | Vr. Unitario |  | Cantidad |  | Vr. Parcial
|  |  |  | ML | [5 empty] | 0.00
[7 empty] | Total | Transporte |  | 0.00
[5 empty] | Total Costos Directos Actividad: |  |  |  | 276,215.03
CODIGO: |  |  | 633
ACTIVIDAD: |  |  | LÁMPARAS PANEL TIPO LED DE SOBREPONER 30X30, 26W PARA CIELORASO
U.M. |  |  | UN
1 | Materiales
Código |  | Descripción |  | U.M. |  | Vr. Unitario |  | Cantidad |  | Vr. Parcial
1108 |  | CABLE DUPLEX 2X12 |  | ML |  | 3,156.00 |  | 5.0000 |  | 15,780.00
1222 |  | LAMPARA PANEL LED SOBREPONER 26 W 30X30 |  | UN |  | 74,592.00 |  | 1.0000 |  | 74,592.00
[7 empty] | Total | Materiales |  | 90,372.00
2 | Equipo
Código |  | Descripción |  | U.M. |  | Vr. Unitario |  | Cantidad |  | Vr. Parcial
727 |  | HERRAMIENTA Y EQUIPO MENOR (10% M.O.) |  | % |  | 122,831.73 |  | 10.0000 |  | 12,283.17
[7 empty] | Total | Equipo |  | 12,283.17
3 | Mano de Obra
Código |  | Descripción |  | U.M. |  | Vr. Unitario |  | Cantidad |  | Vr. Parcial
562 |  | CUADRILLA 5: INSTALACIONES I OF + 1 AYU |  | DIA |  | 311,914.00 |  | 0.3938 |  | 122,831.73
[7 empty] | Total | Mano de Obra |  | 122,831.73
4 | Transporte
Código |  | Descripción |  | U.M. |  | Vr. Unitario |  | Cantidad |  | Vr. Parcial
|  |  |  | ML | [5 empty] | 0.00
[7 empty] | Total | Transporte |  | 0.00
[5 empty] | Total Costos Directos Actividad: |  |  |  | 225,486.90
CODIGO: |  |  | 634
ACTIVIDAD: |  |  | REVISIÓN RED ELÉCTRICA INTERNA EXISTE. EDIFICIO DE 8 AULAS, INC. REPOSICIÓN DE CABLEADO EN MAL ESTADO, TOMAS, INTERRUPTORES Y PUESTA EN FUNCIONAMIENTO ÓPTIMO.
U.M. |  |  | UN
1 | Materiales
Código |  | Descripción |  | U.M. |  | Vr. Unitario |  | Cantidad |  | Vr. Parcial
1043 |  | ADAPTADOR TERMINAL CONDUIT 1/2" (Proveedores Pavco, Genfor, Durman U Otros) |  | UN |  | 400.00 |  | 10.0000 |  | 4,000.00
1059 |  | ALAMBRE COBRE DESNUDO 14 AWG |  | ML |  | 1,170.00 |  | 150.0000 |  | 175,500.00
1061 |  | ALAMBRE DE COBRE THW 12 CENTELSA O SIMILAR (ROLLO *100ML) |  | ML |  | 1,626.00 |  | 150.0000 |  | 243,900.00
1116 |  | CAJA OCTAGONAL PLASTICA PVC |  | UN |  | 2,200.00 |  | 20.0000 |  | 44,000.00
1196 |  | INTERRUPTOR DOBLE LUMINEX |  | UN |  | 7,363.00 |  | 16.0000 |  | 117,808.00
1349 |  | TOMA DOBLE LUMINEX |  | UN |  | 6,240.00 |  | 32.0000 |  | 199,680.00
1357 |  | TORNILLO LAMINA 3/8" |  | UN |  | 200.00 |  | 50.0000 |  | 10,000.00
1362 |  | TUBERIA CONDUIT CONSTRUCCION 1/2" X 3M (Proveedores Pavco, Genfor, Durman U Otros) |  | UN |  | 5,500.00 |  | 40.0000 |  | 220,000.00
682 |  | SOLDADURA LIQUIDA PVC 1/4 GAL |  | UN |  | 63,396.00 |  | 1.0000 |  | 63,396.00
793 |  | LIMPIADOR PVC 1/4 GAL |  | UN |  | 50,900.00 |  | 1.0000 |  | 50,900.00
[7 empty] | Total | Materiales |  | 1,129,184.00
2 | Equipo
Código |  | Descripción |  | U.M. |  | Vr. Unitario |  | Cantidad |  | Vr. Parcial
727 |  | HERRAMIENTA Y EQUIPO MENOR (10% M.O.) |  | % |  | 1,474,074.37 |  | 10.0000 |  | 147,407.44
[7 empty] | Total | Equipo |  | 147,407.44
3 | Mano de Obra
Código |  | Descripción |  | U.M. |  | Vr. Unitario |  | Cantidad |  | Vr. Parcial
341 |  | SUB-CONTRATO ELECTRICO |  | % |  | 2,603,258.37 |  | 38.0000 |  | 989,238.18
562 |  | CUADRILLA 5: INSTALACIONES I OF + 1 AYU |  | DIA |  | 311,914.00 |  | 4.7259 |  | 1,474,074.37
[7 empty] | Total | Mano de Obra |  | 2,463,312.55
4 | Transporte
Código |  | Descripción |  | U.M. |  | Vr. Unitario |  | Cantidad |  | Vr. Parcial
|  |  |  | UN | [5 empty] | 0.00
[7 empty] | Total | Transporte |  | 0.00
[5 empty] | Total Costos Directos Actividad: |  |  |  | 3,739,903.99
CODIGO: |  |  | 635
ACTIVIDAD: |  |  | SALIDA PARA BOMBILLO AHORRADOR EN TUBO EMT F 3/4
U.M. |  |  | UN
1 | Materiales
Código |  | Descripción |  | U.M. |  | Vr. Unitario |  | Cantidad |  | Vr. Parcial
1061 |  | ALAMBRE DE COBRE THW 12 CENTELSA O SIMILAR (ROLLO *100ML) |  | ML |  | 1,626.00 |  | 18.0000 |  | 29,268.00
1080 |  | BOMBILLO AHORRADOR ESPIRAL 20W |  | UN |  | 18,680.00 |  | 1.0000 |  | 18,680.00
1118 |  | CAJA RAWELL EMT ENTRADA 3/4 |  | UN |  | 10,534.00 |  | 1.0000 |  | 10,534.00
1276 |  | ROSETA LOZA |  | UN |  | 3,249.00 |  | 1.0000 |  | 3,249.00
1345 |  | TERMINALES EMT DE 3/4" |  | UN |  | 2,342.00 |  | 2.0000 |  | 4,684.00
1368 |  | TUBO EMT DIAM 3/4 |  | UN |  | 17,000.00 |  | 2.0000 |  | 34,000.00
1375 |  | UNION GALVANIZADA CONDUIT DE 3/4" |  | UN |  | 3,507.00 |  | 1.0000 |  | 3,507.00
[7 empty] | Total | Materiales |  | 103,922.00
2 | Equipo
Código |  | Descripción |  | U.M. |  | Vr. Unitario |  | Cantidad |  | Vr. Parcial
727 |  | HERRAMIENTA Y EQUIPO MENOR (10% M.O.) |  | % |  | 122,831.73 |  | 10.0000 |  | 12,283.17
[7 empty] | Total | Equipo |  | 12,283.17
3 | Mano de Obra
Código |  | Descripción |  | U.M. |  | Vr. Unitario |  | Cantidad |  | Vr. Parcial
562 |  | CUADRILLA 5: INSTALACIONES I OF + 1 AYU |  | DIA |  | 311,914.00 |  | 0.3938 |  | 122,831.73
[7 empty] | Total | Mano de Obra |  | 122,831.73
4 | Transporte
Código |  | Descripción |  | U.M. |  | Vr. Unitario |  | Cantidad |  | Vr. Parcial
|  |  |  | ML | [5 empty] | 0.00
[7 empty] | Total | Transporte |  | 0.00
[5 empty] | Total Costos Directos Actividad: |  |  |  | 239,036.90
CODIGO: |  |  | 636
ACTIVIDAD: |  |  | SUMINISTRO E INSTALACIÓN DE MÓDULO SOLAR POLI CRISTALINOS DE 280 WP
U.M. |  |  | UN
1 | Materiales
Código |  | Descripción |  | U.M. |  | Vr. Unitario |  | Cantidad |  | Vr. Parcial
1235 |  | MODULO SOLAR POLICRISTALINO DE 280 WP - 36VPM |  | UN |  | 600,642.00 |  | 1.0000 |  | 600,642.00
[7 empty] | Total | Materiales |  | 600,642.00
2 | Equipo
Código |  | Descripción |  | U.M. |  | Vr. Unitario |  | Cantidad |  | Vr. Parcial
727 |  | HERRAMIENTA Y EQUIPO MENOR (10% M.O.) |  | % |  | 122,831.73 |  | 10.0000 |  | 12,283.17
[7 empty] | Total | Equipo |  | 12,283.17
3 | Mano de Obra
Código |  | Descripción |  | U.M. |  | Vr. Unitario |  | Cantidad |  | Vr. Parcial
562 |  | CUADRILLA 5: INSTALACIONES I OF + 1 AYU |  | DIA |  | 311,914.00 |  | 0.3938 |  | 122,831.73
[7 empty] | Total | Mano de Obra |  | 122,831.73
4 | Transporte
Código |  | Descripción |  | U.M. |  | Vr. Unitario |  | Cantidad |  | Vr. Parcial
|  |  |  | UN | [5 empty] | 0.00
[7 empty] | Total | Transporte |  | 0.00
[5 empty] | Total Costos Directos Actividad: |  |  |  | 735,756.90
CODIGO: |  |  | 637
ACTIVIDAD: |  |  | SUMINISTRO E INSTALACIÓN DE BATERÍA ESTACIONARIA (SOLAR) VRLA GEL DE 250 AH - 12 VDC
U.M. |  |  | UN
1 | Materiales
Código |  | Descripción |  | U.M. |  | Vr. Unitario |  | Cantidad |  | Vr. Parcial
1078 |  | BATERIA ESTACIONARIA (SOLAR) VRLA GEL 250 AH - 12 VD |  | UN |  | 1,498,315.00 |  | 1.0000 |  | 1,498,315.00
1346 |  | TERMINALES PARA BATERÍA |  | UN |  | 5,824.00 |  | 2.0000 |  | 11,648.00
[7 empty] | Total | Materiales |  | 1,509,963.00
2 | Equipo
Código |  | Descripción |  | U.M. |  | Vr. Unitario |  | Cantidad |  | Vr. Parcial
727 |  | HERRAMIENTA Y EQUIPO MENOR (10% M.O.) |  | % |  | 184,247.60 |  | 10.0000 |  | 18,424.76
[7 empty] | Total | Equipo |  | 18,424.76
3 | Mano de Obra
Código |  | Descripción |  | U.M. |  | Vr. Unitario |  | Cantidad |  | Vr. Parcial
562 |  | CUADRILLA 5: INSTALACIONES I OF + 1 AYU |  | DIA |  | 311,914.00 |  | 0.5907 |  | 184,247.60
[7 empty] | Total | Mano de Obra |  | 184,247.60
4 | Transporte
Código |  | Descripción |  | U.M. |  | Vr. Unitario |  | Cantidad |  | Vr. Parcial
|  |  |  | UN | [5 empty] | 0.00
[7 empty] | Total | Transporte |  | 0.00
[5 empty] | Total Costos Directos Actividad: |  |  |  | 1,712,635.36
CODIGO: |  |  | 638
ACTIVIDAD: |  |  | SUMINISTRO E INSTALACIÓN DE REGULADOR (CONTROLADOR) DE 24 VDC - 40 AMP.
U.M. |  |  | UN
1 | Materiales
Código |  | Descripción |  | U.M. |  | Vr. Unitario |  | Cantidad |  | Vr. Parcial
1274 |  | REGULADOR MPPT (CONTROLADOR) DE 24 VDC - 40 AMP. |  | UN |  | 545,195.00 |  | 1.0000 |  | 545,195.00
1304 |  | SOPORTE PARA FIJACION DE REGULADOR |  | UN |  | 19,891.00 |  | 1.0000 |  | 19,891.00
[7 empty] | Total | Materiales |  | 565,086.00
2 | Equipo
Código |  | Descripción |  | U.M. |  | Vr. Unitario |  | Cantidad |  | Vr. Parcial
727 |  | HERRAMIENTA Y EQUIPO MENOR (10% M.O.) |  | % |  | 245,663.47 |  | 10.0000 |  | 24,566.35
[7 empty] | Total | Equipo |  | 24,566.35
3 | Mano de Obra
Código |  | Descripción |  | U.M. |  | Vr. Unitario |  | Cantidad |  | Vr. Parcial
562 |  | CUADRILLA 5: INSTALACIONES I OF + 1 AYU |  | DIA |  | 311,914.00 |  | 0.7876 |  | 245,663.47
[7 empty] | Total | Mano de Obra |  | 245,663.47
4 | Transporte
Código |  | Descripción |  | U.M. |  | Vr. Unitario |  | Cantidad |  | Vr. Parcial
|  |  |  | UN | [5 empty] | 0.00
[7 empty] | Total | Transporte |  | 0.00
[5 empty] | Total Costos Directos Actividad: |  |  |  | 835,315.82
CODIGO: |  |  | 639
ACTIVIDAD: |  |  | SUMINISTRO E INSTALACIÓN DE INVERSOR DE 1000 W, 24 VDC - 120 VAC,60 HZ, ONDA SENOIDAL PURA
U.M. |  |  | UN
1 | Materiales
Código |  | Descripción |  | U.M. |  | Vr. Unitario |  | Cantidad |  | Vr. Parcial
1203 |  | INVERSOR DE 1000 W, 24 VDC - 120 VAC, 60 HZ, ONDA SENOIDAL PURA |  | UN |  | 1,260,467.00 |  | 1.0000 |  | 1,260,467.00
1303 |  | SOPORTE PARA FIJACION DE INVERSOR |  | UN |  | 26,936.00 |  | 1.0000 |  | 26,936.00
[7 empty] | Total | Materiales |  | 1,287,403.00
2 | Equipo
Código |  | Descripción |  | U.M. |  | Vr. Unitario |  | Cantidad |  | Vr. Parcial
727 |  | HERRAMIENTA Y EQUIPO MENOR (10% M.O.) |  | % |  | 245,663.47 |  | 10.0000 |  | 24,566.35
[7 empty] | Total | Equipo |  | 24,566.35
3 | Mano de Obra
Código |  | Descripción |  | U.M. |  | Vr. Unitario |  | Cantidad |  | Vr. Parcial
562 |  | CUADRILLA 5: INSTALACIONES I OF + 1 AYU |  | DIA |  | 311,914.00 |  | 0.7876 |  | 245,663.47
[7 empty] | Total | Mano de Obra |  | 245,663.47
4 | Transporte
Código |  | Descripción |  | U.M. |  | Vr. Unitario |  | Cantidad |  | Vr. Parcial
|  |  |  | UN | [5 empty] | 0.00
[7 empty] | Total | Transporte |  | 0.00
[5 empty] | Total Costos Directos Actividad: |  |  |  | 1,557,632.82
CODIGO: |  |  | 640
ACTIVIDAD: |  |  | SUMINISTRO E INSTALACIÓN DE ESTRUCTURA PARA SOPORTE DE PANEL SOLAR
U.M. |  |  | UN
1 | Materiales
Código |  | Descripción |  | U.M. |  | Vr. Unitario |  | Cantidad |  | Vr. Parcial
1305 |  | SOPRTE METALICO EN ACERO GALVANIZADO DE SECCION EN U DE 5CMX4M |  | UN |  | 647,956.00 |  | 1.0000 |  | 647,956.00
1354 |  | TORNILLERIA METALICA GALVANIZADA PARA FIJACIÓN DE PANELES |  | JGO |  | 191,660.00 |  | 1.0000 |  | 191,660.00
1370 |  | TUBO METALICO RECTANGULAR DE 3"X1,5"X6M CAL.18 |  | UN |  | 42,735.00 |  | 1.0000 |  | 42,735.00
411 |  | ANTICORROSIVO |  | GAL |  | 39,133.00 |  | 1.0000 |  | 39,133.00
[7 empty] | Total | Materiales |  | 921,484.00
2 | Equipo
Código |  | Descripción |  | U.M. |  | Vr. Unitario |  | Cantidad |  | Vr. Parcial
727 |  | HERRAMIENTA Y EQUIPO MENOR (10% M.O.) |  | % |  | 737,021.59 |  | 10.0000 |  | 73,702.16
[7 empty] | Total | Equipo |  | 73,702.16
3 | Mano de Obra
Código |  | Descripción |  | U.M. |  | Vr. Unitario |  | Cantidad |  | Vr. Parcial
562 |  | CUADRILLA 5: INSTALACIONES I OF + 1 AYU |  | DIA |  | 311,914.00 |  | 2.3629 |  | 737,021.59
[7 empty] | Total | Mano de Obra |  | 737,021.59
4 | Transporte
Código |  | Descripción |  | U.M. |  | Vr. Unitario |  | Cantidad |  | Vr. Parcial
|  |  |  | UN | [5 empty] | 0.00
[7 empty] | Total | Transporte |  | 0.00
[5 empty] | Total Costos Directos Actividad: |  |  |  | 1,732,207.75
CODIGO: |  |  | 641
ACTIVIDAD: |  |  | SUMINISTRO, TRANSPORTE E INSTALACION DE GABINETE Y ELEMENTOS DE PROTECCIÓN SFV
U.M. |  |  | UN
1 | Materiales
Código |  | Descripción |  | U.M. |  | Vr. Unitario |  | Cantidad |  | Vr. Parcial
1088 |  | BREAKER DE PROTECCIÓN DE 2X15 A |  | UN |  | 43,771.00 |  | 1.0000 |  | 43,771.00
1089 |  | BREAKER DE PROTECCIÓN DE 2X20 A |  | UN |  | 45,584.00 |  | 1.0000 |  | 45,584.00
1102 |  | CABLE DE COBRE NÚMERO 12 AWG |  | ML |  | 1,347.00 |  | 5.0000 |  | 6,735.00
1103 |  | CABLE DE COBRE THW 10 AWG |  | ML |  | 3,100.00 |  | 5.0000 |  | 15,500.00
1182 |  | GABINETE EN LÁMINA COLD ROLLED PARA MONTAJE DE EQUIPOS DE CONTROL Y PROTECCIÓN |  | UN |  | 828,800.00 |  | 1.0000 |  | 828,800.00
[7 empty] | Total | Materiales |  | 940,390.00
2 | Equipo
Código |  | Descripción |  | U.M. |  | Vr. Unitario |  | Cantidad |  | Vr. Parcial
727 |  | HERRAMIENTA Y EQUIPO MENOR (10% M.O.) |  | % |  | 368,526.39 |  | 10.0000 |  | 36,852.64
[7 empty] | Total | Equipo |  | 36,852.64
3 | Mano de Obra
Código |  | Descripción |  | U.M. |  | Vr. Unitario |  | Cantidad |  | Vr. Parcial
562 |  | CUADRILLA 5: INSTALACIONES I OF + 1 AYU |  | DIA |  | 311,914.00 |  | 1.1815 |  | 368,526.39
[7 empty] | Total | Mano de Obra |  | 368,526.39
4 | Transporte
Código |  | Descripción |  | U.M. |  | Vr. Unitario |  | Cantidad |  | Vr. Parcial
|  |  |  | UN | [5 empty] | 0.00
[7 empty] | Total | Transporte |  | 0.00
[5 empty] | Total Costos Directos Actividad: |  |  |  | 1,345,769.03
CODIGO: |  |  | 642
ACTIVIDAD: |  |  | LÁMPARA LED DE 7W, 12 VDC
U.M. |  |  | UN
1 | Materiales
Código |  | Descripción |  | U.M. |  | Vr. Unitario |  | Cantidad |  | Vr. Parcial
1219 |  | LÁMPARA LED DE 7W, 12 VDC |  | UN |  | 12,950.00 |  | 1.0000 |  | 12,950.00
[7 empty] | Total | Materiales |  | 12,950.00
2 | Equipo
Código |  | Descripción |  | U.M. |  | Vr. Unitario |  | Cantidad |  | Vr. Parcial
727 |  | HERRAMIENTA Y EQUIPO MENOR (10% M.O.) |  | % |  | 92,139.40 |  | 10.0000 |  | 9,213.94
[7 empty] | Total | Equipo |  | 9,213.94
3 | Mano de Obra
Código |  | Descripción |  | U.M. |  | Vr. Unitario |  | Cantidad |  | Vr. Parcial
562 |  | CUADRILLA 5: INSTALACIONES I OF + 1 AYU |  | DIA |  | 311,914.00 |  | 0.2954 |  | 92,139.40
[7 empty] | Total | Mano de Obra |  | 92,139.40
4 | Transporte
Código |  | Descripción |  | U.M. |  | Vr. Unitario |  | Cantidad |  | Vr. Parcial
|  |  |  | UN | [5 empty] | 0.00
[7 empty] | Total | Transporte |  | 0.00
[5 empty] | Total Costos Directos Actividad: |  |  |  | 114,303.34
CODIGO: |  |  | 643
ACTIVIDAD: |  |  | LÁMPARA LED 2X18W HERMÉTICA IP65 2100 LÚMENES, VIDA ÚTIL 25000 HORAS
U.M. |  |  | UN
1 | Materiales
Código |  | Descripción |  | U.M. |  | Vr. Unitario |  | Cantidad |  | Vr. Parcial
1230 |  | LUMINARIA LED 2X18W HERMETICA IP65 2100 LÚMENES, VIDA ÚTIL 25000 HORAS |  | UN |  | 155,400.00 |  | 1.0000 |  | 155,400.00
[7 empty] | Total | Materiales |  | 155,400.00
2 | Equipo
Código |  | Descripción |  | U.M. |  | Vr. Unitario |  | Cantidad |  | Vr. Parcial
727 |  | HERRAMIENTA Y EQUIPO MENOR (10% M.O.) |  | % |  | 122,831.73 |  | 10.0000 |  | 12,283.17
[7 empty] | Total | Equipo |  | 12,283.17
3 | Mano de Obra
Código |  | Descripción |  | U.M. |  | Vr. Unitario |  | Cantidad |  | Vr. Parcial
562 |  | CUADRILLA 5: INSTALACIONES I OF + 1 AYU |  | DIA |  | 311,914.00 |  | 0.3938 |  | 122,831.73
[7 empty] | Total | Mano de Obra |  | 122,831.73
4 | Transporte
Código |  | Descripción |  | U.M. |  | Vr. Unitario |  | Cantidad |  | Vr. Parcial
|  |  |  | UN | [5 empty] | 0.00
[7 empty] | Total | Transporte |  | 0.00
[5 empty] | Total Costos Directos Actividad: |  |  |  | 290,514.90
CODIGO: |  |  | 644
ACTIVIDAD: |  |  | PANEL LED SQ 45W, 3500 LÚMENES, VIDA ÚTIL 35000 HORAS IP22
U.M. |  |  | UN
1 | Materiales
Código |  | Descripción |  | U.M. |  | Vr. Unitario |  | Cantidad |  | Vr. Parcial
1242 |  | PANEL LED SQ 45W, 3500 LÚMENES, VIDA ÚTIL 35000 HORAS IP22 (60*60) |  | UN |  | 138,479.00 |  | 1.0000 |  | 138,479.00
[7 empty] | Total | Materiales |  | 138,479.00
2 | Equipo
Código |  | Descripción |  | U.M. |  | Vr. Unitario |  | Cantidad |  | Vr. Parcial
727 |  | HERRAMIENTA Y EQUIPO MENOR (10% M.O.) |  | % |  | 147,410.56 |  | 10.0000 |  | 14,741.06
[7 empty] | Total | Equipo |  | 14,741.06
3 | Mano de Obra
Código |  | Descripción |  | U.M. |  | Vr. Unitario |  | Cantidad |  | Vr. Parcial
562 |  | CUADRILLA 5: INSTALACIONES I OF + 1 AYU |  | DIA |  | 311,914.00 |  | 0.4726 |  | 147,410.56
[7 empty] | Total | Mano de Obra |  | 147,410.56
4 | Transporte
Código |  | Descripción |  | U.M. |  | Vr. Unitario |  | Cantidad |  | Vr. Parcial
|  |  |  | UN | [5 empty] | 0.00
[7 empty] | Total | Transporte |  | 0.00
[5 empty] | Total Costos Directos Actividad: |  |  |  | 300,630.62
CODIGO: |  |  | 645
ACTIVIDAD: |  |  | LÁMPARA BALA TIPO LED ECO 24W
U.M. |  |  | UN
1 | Materiales
Código |  | Descripción |  | U.M. |  | Vr. Unitario |  | Cantidad |  | Vr. Parcial
1240 |  | PANEL LED BALA ECO 24W |  | UN |  | 38,677.00 |  | 1.0000 |  | 38,677.00
[7 empty] | Total | Materiales |  | 38,677.00
2 | Equipo
Código |  | Descripción |  | U.M. |  | Vr. Unitario |  | Cantidad |  | Vr. Parcial
727 |  | HERRAMIENTA Y EQUIPO MENOR (10% M.O.) |  | % |  | 92,139.40 |  | 10.0000 |  | 9,213.94
[7 empty] | Total | Equipo |  | 9,213.94
3 | Mano de Obra
Código |  | Descripción |  | U.M. |  | Vr. Unitario |  | Cantidad |  | Vr. Parcial
562 |  | CUADRILLA 5: INSTALACIONES I OF + 1 AYU |  | DIA |  | 311,914.00 |  | 0.2954 |  | 92,139.40
[7 empty] | Total | Mano de Obra |  | 92,139.40
4 | Transporte
Código |  | Descripción |  | U.M. |  | Vr. Unitario |  | Cantidad |  | Vr. Parcial
|  |  |  | UN | [5 empty] | 0.00
[7 empty] | Total | Transporte |  | 0.00
[5 empty] | Total Costos Directos Actividad: |  |  |  | 140,030.34
CODIGO: |  |  | 646
ACTIVIDAD: |  |  | FIBRA ÓPTICA MULTIMODO 50/125UM 12 HILOS INTERIOR/EXTERIOR
U.M. |  |  | UN
1 | Materiales
Código |  | Descripción |  | U.M. |  | Vr. Unitario |  | Cantidad |  | Vr. Parcial
1178 |  | FIBRA ÓPTICA MULTIMODO 50/125UM 12 HILOS INTERIOR/EXTERIOR |  | ML |  | 1,646.00 |  | 1.0200 |  | 1,678.92
[7 empty] | Total | Materiales |  | 1,678.92
2 | Equipo
Código |  | Descripción |  | U.M. |  | Vr. Unitario |  | Cantidad |  | Vr. Parcial
727 |  | HERRAMIENTA Y EQUIPO MENOR (10% M.O.) |  | % |  | 49,126.46 |  | 10.0000 |  | 4,912.65
[7 empty] | Total | Equipo |  | 4,912.65
3 | Mano de Obra
Código |  | Descripción |  | U.M. |  | Vr. Unitario |  | Cantidad |  | Vr. Parcial
562 |  | CUADRILLA 5: INSTALACIONES I OF + 1 AYU |  | DIA |  | 311,914.00 |  | 0.1575 |  | 49,126.46
[7 empty] | Total | Mano de Obra |  | 49,126.46
4 | Transporte
Código |  | Descripción |  | U.M. |  | Vr. Unitario |  | Cantidad |  | Vr. Parcial
|  |  |  | ML | [5 empty] | 0.00
[7 empty] | Total | Transporte |  | 0.00
[5 empty] | Total Costos Directos Actividad: |  |  |  | 55,718.03
CODIGO: |  |  | 647
ACTIVIDAD: |  |  | CONDUCTOR DE COBRE 3F(1/0)+1N(1/0)+1T(8) AWG
U.M. |  |  | UN
1 | Materiales
Código |  | Descripción |  | U.M. |  | Vr. Unitario |  | Cantidad |  | Vr. Parcial
1096 |  | CABLE ACSR 1/0 AWG |  | KM |  | 3,223,353.00 |  | 0.0042 |  | 13,538.08
1107 |  | CABLE DE COBRE THW 8 AWG |  | ML |  | 4,000.00 |  | 1.0500 |  | 4,200.00
[7 empty] | Total | Materiales |  | 17,738.08
2 | Equipo
Código |  | Descripción |  | U.M. |  | Vr. Unitario |  | Cantidad |  | Vr. Parcial
727 |  | HERRAMIENTA Y EQUIPO MENOR (10% M.O.) |  | % |  | 14,753.53 |  | 10.0000 |  | 1,475.35
[7 empty] | Total | Equipo |  | 1,475.35
3 | Mano de Obra
Código |  | Descripción |  | U.M. |  | Vr. Unitario |  | Cantidad |  | Vr. Parcial
562 |  | CUADRILLA 5: INSTALACIONES I OF + 1 AYU |  | DIA |  | 311,914.00 |  | 0.0473 |  | 14,753.53
[7 empty] | Total | Mano de Obra |  | 14,753.53
4 | Transporte
Código |  | Descripción |  | U.M. |  | Vr. Unitario |  | Cantidad |  | Vr. Parcial
|  |  |  | KM | [5 empty] | 0.00
[7 empty] | Total | Transporte |  | 0.00
[5 empty] | Total Costos Directos Actividad: |  |  |  | 33,966.96
CODIGO: |  |  | 648
ACTIVIDAD: |  |  | AIRE ACONDICIONADO DE 9000BTU
U.M. |  |  | UN
1 | Materiales
Código |  | Descripción |  | U.M. |  | Vr. Unitario |  | Cantidad |  | Vr. Parcial
1045 |  | AIRE ACONDICIONADO 9000 BTU |  | UN |  | 2,309,900.00 |  | 1.0000 |  | 2,309,900.00
[7 empty] | Total | Materiales |  | 2,309,900.00
2 | Equipo
Código |  | Descripción |  | U.M. |  | Vr. Unitario |  | Cantidad |  | Vr. Parcial
727 |  | HERRAMIENTA Y EQUIPO MENOR (10% M.O.) |  | % |  | 490,306.69 |  | 10.0000 |  | 49,030.67
[7 empty] | Total | Equipo |  | 49,030.67
3 | Mano de Obra
Código |  | Descripción |  | U.M. |  | Vr. Unitario |  | Cantidad |  | Vr. Parcial
1150 |  | CUADRILLA 6: INSTALACIONES I OF + 2 AYU |  | DIA |  | 455,210.00 |  | 1.0771 |  | 490,306.69
[7 empty] | Total | Mano de Obra |  | 490,306.69
4 | Transporte
Código |  | Descripción |  | U.M. |  | Vr. Unitario |  | Cantidad |  | Vr. Parcial
|  |  |  | UN | [5 empty] | 0.00
[7 empty] | Total | Transporte |  | 0.00
[5 empty] | Total Costos Directos Actividad: |  |  |  | 2,849,237.36
CODIGO: |  |  | 649
ACTIVIDAD: |  |  | AIRE ACONDICIONADO DE 24000BTU
U.M. |  |  | UN
1 | Materiales
Código |  | Descripción |  | U.M. |  | Vr. Unitario |  | Cantidad |  | Vr. Parcial
1044 |  | AIRE ACONDICIONADO 24000 BTU |  | UN |  | 3,479,900.00 |  | 1.0000 |  | 3,479,900.00
[7 empty] | Total | Materiales |  | 3,479,900.00
2 | Equipo
Código |  | Descripción |  | U.M. |  | Vr. Unitario |  | Cantidad |  | Vr. Parcial
727 |  | HERRAMIENTA Y EQUIPO MENOR (10% M.O.) |  | % |  | 735,437.28 |  | 10.0000 |  | 73,543.73
[7 empty] | Total | Equipo |  | 73,543.73
3 | Mano de Obra
Código |  | Descripción |  | U.M. |  | Vr. Unitario |  | Cantidad |  | Vr. Parcial
1150 |  | CUADRILLA 6: INSTALACIONES I OF + 2 AYU |  | DIA |  | 455,210.00 |  | 1.6156 |  | 735,437.28
[7 empty] | Total | Mano de Obra |  | 735,437.28
4 | Transporte
Código |  | Descripción |  | U.M. |  | Vr. Unitario |  | Cantidad |  | Vr. Parcial
|  |  |  | UN | [5 empty] | 0.00
[7 empty] | Total | Transporte |  | 0.00
[5 empty] | Total Costos Directos Actividad: |  |  |  | 4,288,881.01
CODIGO: |  |  | 650
ACTIVIDAD: |  |  | SUMINISTRO E INSTALACIÓN DE CABLE 3F NO 8 + 1N NO 12+ 1T NO 12 CU THW
U.M. |  |  | UN
1 | Materiales
Código |  | Descripción |  | U.M. |  | Vr. Unitario |  | Cantidad |  | Vr. Parcial
1102 |  | CABLE DE COBRE NÚMERO 12 AWG |  | ML |  | 1,347.00 |  | 2.1000 |  | 2,828.70
1107 |  | CABLE DE COBRE THW 8 AWG |  | ML |  | 4,000.00 |  | 3.1500 |  | 12,600.00
[7 empty] | Total | Materiales |  | 15,428.70
2 | Equipo
Código |  | Descripción |  | U.M. |  | Vr. Unitario |  | Cantidad |  | Vr. Parcial
651 |  | HERRAMIENTA Y EQUIPO MENOR (10% APU) |  | % |  | 30,182.23 |  | 10.0000 |  | 3,018.22
[7 empty] | Total | Equipo |  | 3,018.22
3 | Mano de Obra
Código |  | Descripción |  | U.M. |  | Vr. Unitario |  | Cantidad |  | Vr. Parcial
562 |  | CUADRILLA 5: INSTALACIONES I OF + 1 AYU |  | DIA |  | 311,914.00 |  | 0.0473 |  | 14,753.53
[7 empty] | Total | Mano de Obra |  | 14,753.53
4 | Transporte
Código |  | Descripción |  | U.M. |  | Vr. Unitario |  | Cantidad |  | Vr. Parcial
|  |  |  | ML | [5 empty] | 0.00
[7 empty] | Total | Transporte |  | 0.00
[5 empty] | Total Costos Directos Actividad: |  |  |  | 33,200.45
CODIGO: |  |  | 651
ACTIVIDAD: |  |  | SUMINISTRO E INSTALACIÓN DE CABLE 2F NO 8 + 1N NO 12+ 1T NO 12 CU THW
U.M. |  |  | UN
1 | Materiales
Código |  | Descripción |  | U.M. |  | Vr. Unitario |  | Cantidad |  | Vr. Parcial
1102 |  | CABLE DE COBRE NÚMERO 12 AWG |  | ML |  | 1,347.00 |  | 2.1000 |  | 2,828.70
1107 |  | CABLE DE COBRE THW 8 AWG |  | ML |  | 4,000.00 |  | 2.1000 |  | 8,400.00
[7 empty] | Total | Materiales |  | 11,228.70
2 | Equipo
Código |  | Descripción |  | U.M. |  | Vr. Unitario |  | Cantidad |  | Vr. Parcial
651 |  | HERRAMIENTA Y EQUIPO MENOR (10% APU) |  | % |  | 25,982.23 |  | 10.0000 |  | 2,598.22
[7 empty] | Total | Equipo |  | 2,598.22
3 | Mano de Obra
Código |  | Descripción |  | U.M. |  | Vr. Unitario |  | Cantidad |  | Vr. Parcial
562 |  | CUADRILLA 5: INSTALACIONES I OF + 1 AYU |  | DIA |  | 311,914.00 |  | 0.0473 |  | 14,753.53
[7 empty] | Total | Mano de Obra |  | 14,753.53
4 | Transporte
Código |  | Descripción |  | U.M. |  | Vr. Unitario |  | Cantidad |  | Vr. Parcial
|  |  |  | ML | [5 empty] | 0.00
[7 empty] | Total | Transporte |  | 0.00
[5 empty] | Total Costos Directos Actividad: |  |  |  | 28,580.45
CODIGO: |  |  | 652
ACTIVIDAD: |  |  | SUMINISTRO E INSTALACIÓN DE CABLE 2F NO 12 + 1N NO 12+ 1T NO 12 CU THW
U.M. |  |  | UN
1 | Materiales
Código |  | Descripción |  | U.M. |  | Vr. Unitario |  | Cantidad |  | Vr. Parcial
1102 |  | CABLE DE COBRE NÚMERO 12 AWG |  | ML |  | 1,347.00 |  | 4.2000 |  | 5,657.40
[7 empty] | Total | Materiales |  | 5,657.40
2 | Equipo
Código |  | Descripción |  | U.M. |  | Vr. Unitario |  | Cantidad |  | Vr. Parcial
651 |  | HERRAMIENTA Y EQUIPO MENOR (10% APU) |  | % |  | 20,410.93 |  | 10.0000 |  | 2,041.09
[7 empty] | Total | Equipo |  | 2,041.09
3 | Mano de Obra
Código |  | Descripción |  | U.M. |  | Vr. Unitario |  | Cantidad |  | Vr. Parcial
562 |  | CUADRILLA 5: INSTALACIONES I OF + 1 AYU |  | DIA |  | 311,914.00 |  | 0.0473 |  | 14,753.53
[7 empty] | Total | Mano de Obra |  | 14,753.53
4 | Transporte
Código |  | Descripción |  | U.M. |  | Vr. Unitario |  | Cantidad |  | Vr. Parcial
|  |  |  | ML | [5 empty] | 0.00
[7 empty] | Total | Transporte |  | 0.00
[5 empty] | Total Costos Directos Actividad: |  |  |  | 22,452.02
CODIGO: |  |  | 653
ACTIVIDAD: |  |  | SALIDA EN TUBO EMT F 3/4 + LÁMPARA LED TIPO BALA DE 2X26W
U.M. |  |  | UN
1 | Materiales
Código |  | Descripción |  | U.M. |  | Vr. Unitario |  | Cantidad |  | Vr. Parcial
1061 |  | ALAMBRE DE COBRE THW 12 CENTELSA O SIMILAR (ROLLO *100ML) |  | ML |  | 1,626.00 |  | 18.0000 |  | 29,268.00
1118 |  | CAJA RAWELL EMT ENTRADA 3/4 |  | UN |  | 10,534.00 |  | 1.0000 |  | 10,534.00
1210 |  | LÁMPARA BALA 2X26W |  | UN |  | 30,877.00 |  | 1.0000 |  | 30,877.00
1345 |  | TERMINALES EMT DE 3/4" |  | UN |  | 2,342.00 |  | 2.0000 |  | 4,684.00
1368 |  | TUBO EMT DIAM 3/4 |  | UN |  | 17,000.00 |  | 2.0000 |  | 34,000.00
1375 |  | UNION GALVANIZADA CONDUIT DE 3/4" |  | UN |  | 3,507.00 |  | 1.0000 |  | 3,507.00
[7 empty] | Total | Materiales |  | 112,870.00
2 | Equipo
Código |  | Descripción |  | U.M. |  | Vr. Unitario |  | Cantidad |  | Vr. Parcial
727 |  | HERRAMIENTA Y EQUIPO MENOR (10% M.O.) |  | % |  | 147,410.56 |  | 10.0000 |  | 14,741.06
[7 empty] | Total | Equipo |  | 14,741.06
3 | Mano de Obra
Código |  | Descripción |  | U.M. |  | Vr. Unitario |  | Cantidad |  | Vr. Parcial
562 |  | CUADRILLA 5: INSTALACIONES I OF + 1 AYU |  | DIA |  | 311,914.00 |  | 0.4726 |  | 147,410.56
[7 empty] | Total | Mano de Obra |  | 147,410.56
4 | Transporte
Código |  | Descripción |  | U.M. |  | Vr. Unitario |  | Cantidad |  | Vr. Parcial
|  |  |  | ML | [5 empty] | 0.00
[7 empty] | Total | Transporte |  | 0.00
[5 empty] | Total Costos Directos Actividad: |  |  |  | 275,021.62
CODIGO: |  |  | 654
ACTIVIDAD: |  |  | SALIDA EN TUBO EMT F 3/4 + LÁMPARA LED 2X18W DE 30 X 120CM
U.M. |  |  | UN
1 | Materiales
Código |  | Descripción |  | U.M. |  | Vr. Unitario |  | Cantidad |  | Vr. Parcial
1061 |  | ALAMBRE DE COBRE THW 12 CENTELSA O SIMILAR (ROLLO *100ML) |  | ML |  | 1,626.00 |  | 18.0000 |  | 29,268.00
1118 |  | CAJA RAWELL EMT ENTRADA 3/4 |  | UN |  | 10,534.00 |  | 1.0000 |  | 10,534.00
1230 |  | LUMINARIA LED 2X18W HERMETICA IP65 2100 LÚMENES, VIDA ÚTIL 25000 HORAS |  | UN |  | 155,400.00 |  | 1.0000 |  | 155,400.00
1345 |  | TERMINALES EMT DE 3/4" |  | UN |  | 2,342.00 |  | 2.0000 |  | 4,684.00
1368 |  | TUBO EMT DIAM 3/4 |  | UN |  | 17,000.00 |  | 2.0000 |  | 34,000.00
1375 |  | UNION GALVANIZADA CONDUIT DE 3/4" |  | UN |  | 3,507.00 |  | 1.0000 |  | 3,507.00
[7 empty] | Total | Materiales |  | 237,393.00
2 | Equipo
Código |  | Descripción |  | U.M. |  | Vr. Unitario |  | Cantidad |  | Vr. Parcial
727 |  | HERRAMIENTA Y EQUIPO MENOR (10% M.O.) |  | % |  | 147,410.56 |  | 10.0000 |  | 14,741.06
[7 empty] | Total | Equipo |  | 14,741.06
3 | Mano de Obra
Código |  | Descripción |  | U.M. |  | Vr. Unitario |  | Cantidad |  | Vr. Parcial
562 |  | CUADRILLA 5: INSTALACIONES I OF + 1 AYU |  | DIA |  | 311,914.00 |  | 0.4726 |  | 147,410.56
[7 empty] | Total | Mano de Obra |  | 147,410.56
4 | Transporte
Código |  | Descripción |  | U.M. |  | Vr. Unitario |  | Cantidad |  | Vr. Parcial
|  |  |  | ML | [5 empty] | 0.00
[7 empty] | Total | Transporte |  | 0.00
[5 empty] | Total Costos Directos Actividad: |  |  |  | 399,544.62
CODIGO: |  |  | 655
ACTIVIDAD: |  |  | BREAKER PROTECCIÓN DE 2*50 ENCHUFABLE
U.M. |  |  | UN
1 | Materiales
Código |  | Descripción |  | U.M. |  | Vr. Unitario |  | Cantidad |  | Vr. Parcial
1084 |  | BREACKER DE PROTECCIÓN ENCHUFABLE 2X50 |  | UN |  | 30,367.00 |  | 1.0000 |  | 30,367.00
[7 empty] | Total | Materiales |  | 30,367.00
2 | Equipo
Código |  | Descripción |  | U.M. |  | Vr. Unitario |  | Cantidad |  | Vr. Parcial
727 |  | HERRAMIENTA Y EQUIPO MENOR (10% M.O.) |  | % |  | 49,126.46 |  | 10.0000 |  | 4,912.65
[7 empty] | Total | Equipo |  | 4,912.65
3 | Mano de Obra
Código |  | Descripción |  | U.M. |  | Vr. Unitario |  | Cantidad |  | Vr. Parcial
562 |  | CUADRILLA 5: INSTALACIONES I OF + 1 AYU |  | DIA |  | 311,914.00 |  | 0.1575 |  | 49,126.46
[7 empty] | Total | Mano de Obra |  | 49,126.46
4 | Transporte
Código |  | Descripción |  | U.M. |  | Vr. Unitario |  | Cantidad |  | Vr. Parcial
|  |  |  | UN | [5 empty] | 0.00
[7 empty] | Total | Transporte |  | 0.00
[5 empty] | Total Costos Directos Actividad: |  |  |  | 84,406.11
CODIGO: |  |  | 656
ACTIVIDAD: |  |  | BREAKER PROTECCIÓN DE 2*100 ENCHUFABLE
U.M. |  |  | UN
1 | Materiales
Código |  | Descripción |  | U.M. |  | Vr. Unitario |  | Cantidad |  | Vr. Parcial
1082 |  | BREACKER DE PROTECCIÓN ENCHUFABLE 2X100 |  | UN |  | 67,906.00 |  | 1.0000 |  | 67,906.00
[7 empty] | Total | Materiales |  | 67,906.00
2 | Equipo
Código |  | Descripción |  | U.M. |  | Vr. Unitario |  | Cantidad |  | Vr. Parcial
727 |  | HERRAMIENTA Y EQUIPO MENOR (10% M.O.) |  | % |  | 49,126.46 |  | 10.0000 |  | 4,912.65
[7 empty] | Total | Equipo |  | 4,912.65
3 | Mano de Obra
Código |  | Descripción |  | U.M. |  | Vr. Unitario |  | Cantidad |  | Vr. Parcial
562 |  | CUADRILLA 5: INSTALACIONES I OF + 1 AYU |  | DIA |  | 311,914.00 |  | 0.1575 |  | 49,126.46
[7 empty] | Total | Mano de Obra |  | 49,126.46
4 | Transporte
Código |  | Descripción |  | U.M. |  | Vr. Unitario |  | Cantidad |  | Vr. Parcial
|  |  |  | UN | [5 empty] | 0.00
[7 empty] | Total | Transporte |  | 0.00
[5 empty] | Total Costos Directos Actividad: |  |  |  | 121,945.11
CODIGO: |  |  | 657
ACTIVIDAD: |  |  | BREAKER PROTECCIÓN DE 2*32 ENCHUFABLE
U.M. |  |  | UN
1 | Materiales
Código |  | Descripción |  | U.M. |  | Vr. Unitario |  | Cantidad |  | Vr. Parcial
1083 |  | BREACKER DE PROTECCIÓN ENCHUFABLE 2X32 |  | UN |  | 27,015.00 |  | 1.0000 |  | 27,015.00
[7 empty] | Total | Materiales |  | 27,015.00
2 | Equipo
Código |  | Descripción |  | U.M. |  | Vr. Unitario |  | Cantidad |  | Vr. Parcial
727 |  | HERRAMIENTA Y EQUIPO MENOR (10% M.O.) |  | % |  | 49,126.46 |  | 10.0000 |  | 4,912.65
[7 empty] | Total | Equipo |  | 4,912.65
3 | Mano de Obra
Código |  | Descripción |  | U.M. |  | Vr. Unitario |  | Cantidad |  | Vr. Parcial
562 |  | CUADRILLA 5: INSTALACIONES I OF + 1 AYU |  | DIA |  | 311,914.00 |  | 0.1575 |  | 49,126.46
[7 empty] | Total | Mano de Obra |  | 49,126.46
4 | Transporte
Código |  | Descripción |  | U.M. |  | Vr. Unitario |  | Cantidad |  | Vr. Parcial
|  |  |  | UN | [5 empty] | 0.00
[7 empty] | Total | Transporte |  | 0.00
[5 empty] | Total Costos Directos Actividad: |  |  |  | 81,054.11
CODIGO: |  |  | 658
ACTIVIDAD: |  |  | BREAKER PROTECCIÓN DE 2*63 ENCHUFABLE
U.M. |  |  | UN
1 | Materiales
Código |  | Descripción |  | U.M. |  | Vr. Unitario |  | Cantidad |  | Vr. Parcial
1085 |  | BREACKER DE PROTECCIÓN ENCHUFABLE 2X63 |  | UN |  | 31,484.00 |  | 1.0000 |  | 31,484.00
[7 empty] | Total | Materiales |  | 31,484.00
2 | Equipo
Código |  | Descripción |  | U.M. |  | Vr. Unitario |  | Cantidad |  | Vr. Parcial
727 |  | HERRAMIENTA Y EQUIPO MENOR (10% M.O.) |  | % |  | 49,126.46 |  | 10.0000 |  | 4,912.65
[7 empty] | Total | Equipo |  | 4,912.65
3 | Mano de Obra
Código |  | Descripción |  | U.M. |  | Vr. Unitario |  | Cantidad |  | Vr. Parcial
562 |  | CUADRILLA 5: INSTALACIONES I OF + 1 AYU |  | DIA |  | 311,914.00 |  | 0.1575 |  | 49,126.46
[7 empty] | Total | Mano de Obra |  | 49,126.46
4 | Transporte
Código |  | Descripción |  | U.M. |  | Vr. Unitario |  | Cantidad |  | Vr. Parcial
|  |  |  | UN | [5 empty] | 0.00
[7 empty] | Total | Transporte |  | 0.00
[5 empty] | Total Costos Directos Actividad: |  |  |  | 85,523.11
CODIGO: |  |  | 659
ACTIVIDAD: |  |  | POSTE ORNAMENTAL X 3M + PEDESTAL 220V 70W ANSIC80 + 1 LUMINARIA 70W 220V. TIPO LED
U.M. |  |  | UN
1 | Materiales
Código |  | Descripción |  | U.M. |  | Vr. Unitario |  | Cantidad |  | Vr. Parcial
1108 |  | CABLE DUPLEX 2X12 |  | ML |  | 3,156.00 |  | 2.0000 |  | 6,312.00
1139 |  | CONECTOR RESORTE ROJO/AMARILLO 18 8AWG |  | UN |  | 750.00 |  | 1.0000 |  | 750.00
1209 |  | LÁMPARA 70W 220V. TIPO LED |  | UN |  | 567,210.00 |  | 1.0000 |  | 567,210.00
1260 |  | POSTE ORNAMENTAL X 3M |  | UN |  | 502,978.00 |  | 1.0000 |  | 502,978.00
[7 empty] | Total | Materiales |  | 1,077,250.00
2 | Equipo
Código |  | Descripción |  | U.M. |  | Vr. Unitario |  | Cantidad |  | Vr. Parcial
727 |  | HERRAMIENTA Y EQUIPO MENOR (10% M.O.) |  | % |  | 245,663.47 |  | 10.0000 |  | 24,566.35
[7 empty] | Total | Equipo |  | 24,566.35
3 | Mano de Obra
Código |  | Descripción |  | U.M. |  | Vr. Unitario |  | Cantidad |  | Vr. Parcial
562 |  | CUADRILLA 5: INSTALACIONES I OF + 1 AYU |  | DIA |  | 311,914.00 |  | 0.7876 |  | 245,663.47
[7 empty] | Total | Mano de Obra |  | 245,663.47
4 | Transporte
Código |  | Descripción |  | U.M. |  | Vr. Unitario |  | Cantidad |  | Vr. Parcial
|  |  |  | ML | [5 empty] | 0.00
[7 empty] | Total | Transporte |  | 0.00
[5 empty] | Total Costos Directos Actividad: |  |  |  | 1,347,479.82
CODIGO: |  |  | 660
ACTIVIDAD: |  |  | INTERRUPTOR ENCHUFABLE MONOPOLAR DE 1 X 16A
U.M. |  |  | UN
1 | Materiales
Código |  | Descripción |  | U.M. |  | Vr. Unitario |  | Cantidad |  | Vr. Parcial
1198 |  | INTERRUPTOR ENCHUFABLE MONOPOLAR DE 1 X 16A |  | UN |  | 19,626.00 |  | 1.0000 |  | 19,626.00
[7 empty] | Total | Materiales |  | 19,626.00
2 | Equipo
Código |  | Descripción |  | U.M. |  | Vr. Unitario |  | Cantidad |  | Vr. Parcial
727 |  | HERRAMIENTA Y EQUIPO MENOR (10% M.O.) |  | % |  | 49,126.46 |  | 10.0000 |  | 4,912.65
[7 empty] | Total | Equipo |  | 4,912.65
3 | Mano de Obra
Código |  | Descripción |  | U.M. |  | Vr. Unitario |  | Cantidad |  | Vr. Parcial
562 |  | CUADRILLA 5: INSTALACIONES I OF + 1 AYU |  | DIA |  | 311,914.00 |  | 0.1575 |  | 49,126.46
[7 empty] | Total | Mano de Obra |  | 49,126.46
4 | Transporte
Código |  | Descripción |  | U.M. |  | Vr. Unitario |  | Cantidad |  | Vr. Parcial
|  |  |  | UN | [5 empty] | 0.00
[7 empty] | Total | Transporte |  | 0.00
[5 empty] | Total Costos Directos Actividad: |  |  |  | 73,665.11
CODIGO: |  |  | 661
ACTIVIDAD: |  |  | BREAKER INDUSTRIAL 3*20A - 40 KA
U.M. |  |  | UN
1 | Materiales
Código |  | Descripción |  | U.M. |  | Vr. Unitario |  | Cantidad |  | Vr. Parcial
1090 |  | BREAKER INDUSTRIAL 3X20A - 40 KA |  | UN |  | 111,827.00 |  | 1.0000 |  | 111,827.00
[7 empty] | Total | Materiales |  | 111,827.00
2 | Equipo
Código |  | Descripción |  | U.M. |  | Vr. Unitario |  | Cantidad |  | Vr. Parcial
727 |  | HERRAMIENTA Y EQUIPO MENOR (10% M.O.) |  | % |  | 49,126.46 |  | 10.0000 |  | 4,912.65
[7 empty] | Total | Equipo |  | 4,912.65
3 | Mano de Obra
Código |  | Descripción |  | U.M. |  | Vr. Unitario |  | Cantidad |  | Vr. Parcial
562 |  | CUADRILLA 5: INSTALACIONES I OF + 1 AYU |  | DIA |  | 311,914.00 |  | 0.1575 |  | 49,126.46
[7 empty] | Total | Mano de Obra |  | 49,126.46
4 | Transporte
Código |  | Descripción |  | U.M. |  | Vr. Unitario |  | Cantidad |  | Vr. Parcial
|  |  |  | UN | [5 empty] | 0.00
[7 empty] | Total | Transporte |  | 0.00
[5 empty] | Total Costos Directos Actividad: |  |  |  | 165,866.11
CODIGO: |  |  | 662
ACTIVIDAD: |  |  | TRANSFERENCIA MANUAL 5 KVA
U.M. |  |  | UN
1 | Materiales
Código |  | Descripción |  | U.M. |  | Vr. Unitario |  | Cantidad |  | Vr. Parcial
1360 |  | TRANSFERENCIA MANUAL 5 KVA |  | UN |  | 1,139,600.00 |  | 1.0000 |  | 1,139,600.00
[7 empty] | Total | Materiales |  | 1,139,600.00
2 | Equipos
Código |  | Descripción |  | U.M. |  | Vr. Unitario |  | Cantidad |  | Vr. Parcial
|  |  |  | UN | [5 empty] | 0.00
[7 empty] | Total | Equipos |  | 0.00
3 | Mano de Obra
Código |  | Descripción |  | U.M. |  | Vr. Unitario |  | Cantidad |  | Vr. Parcial
341 |  | SUB-CONTRATO ELECTRICO |  | % |  | 1,139,600.00 |  | 38.0000 |  | 433,048.00
562 |  | CUADRILLA 5: INSTALACIONES I OF + 1 AYU |  | DIA |  | 311,914.00 |  | 0.0000 |  | 0.00
[7 empty] | Total | Mano de Obra |  | 433,048.00
4 | Transporte
Código |  | Descripción |  | U.M. |  | Vr. Unitario |  | Cantidad |  | Vr. Parcial
|  |  |  | UN | [5 empty] | 0.00
[7 empty] | Total | Transporte |  | 0.00
[5 empty] | Total Costos Directos Actividad: |  |  |  | 1,572,648.00
CODIGO: |  |  | 663
ACTIVIDAD: |  |  | LÁMPARAS 60 X 60 CM RC088B LED 23S/840
U.M. |  |  | UN
1 | Materiales
Código |  | Descripción |  | U.M. |  | Vr. Unitario |  | Cantidad |  | Vr. Parcial
1208 |  | LAMPARA 60 X 60 CM RC088B LED 23S/840 |  | UN |  | 131,520.00 |  | 1.0000 |  | 131,520.00
[7 empty] | Total | Materiales |  | 131,520.00
2 | Equipo
Código |  | Descripción |  | U.M. |  | Vr. Unitario |  | Cantidad |  | Vr. Parcial
727 |  | HERRAMIENTA Y EQUIPO MENOR (10% M.O.) |  | % |  | 122,831.73 |  | 10.0000 |  | 12,283.17
[7 empty] | Total | Equipo |  | 12,283.17
3 | Mano de Obra
Código |  | Descripción |  | U.M. |  | Vr. Unitario |  | Cantidad |  | Vr. Parcial
562 |  | CUADRILLA 5: INSTALACIONES I OF + 1 AYU |  | DIA |  | 311,914.00 |  | 0.3938 |  | 122,831.73
[7 empty] | Total | Mano de Obra |  | 122,831.73
4 | Transporte
Código |  | Descripción |  | U.M. |  | Vr. Unitario |  | Cantidad |  | Vr. Parcial
|  |  |  | UN | [5 empty] | 0.00
[7 empty] | Total | Transporte |  | 0.00
[5 empty] | Total Costos Directos Actividad: |  |  |  | 266,634.90
CODIGO: |  |  | 664
ACTIVIDAD: |  |  | LÁMPARAS BALA LED KT6561
U.M. |  |  | UN
1 | Materiales
Código |  | Descripción |  | U.M. |  | Vr. Unitario |  | Cantidad |  | Vr. Parcial
1071 |  | BALA LED KT6561 |  | UN |  | 24,657.00 |  | 1.0000 |  | 24,657.00
[7 empty] | Total | Materiales |  | 24,657.00
2 | Equipo
Código |  | Descripción |  | U.M. |  | Vr. Unitario |  | Cantidad |  | Vr. Parcial
727 |  | HERRAMIENTA Y EQUIPO MENOR (10% M.O.) |  | % |  | 92,139.40 |  | 10.0000 |  | 9,213.94
[7 empty] | Total | Equipo |  | 9,213.94
3 | Mano de Obra
Código |  | Descripción |  | U.M. |  | Vr. Unitario |  | Cantidad |  | Vr. Parcial
562 |  | CUADRILLA 5: INSTALACIONES I OF + 1 AYU |  | DIA |  | 311,914.00 |  | 0.2954 |  | 92,139.40
[7 empty] | Total | Mano de Obra |  | 92,139.40
4 | Transporte
Código |  | Descripción |  | U.M. |  | Vr. Unitario |  | Cantidad |  | Vr. Parcial
|  |  |  | UN | [5 empty] | 0.00
[7 empty] | Total | Transporte |  | 0.00
[5 empty] | Total Costos Directos Actividad: |  |  |  | 126,010.34
CODIGO: |  |  | 665
ACTIVIDAD: |  |  | LÁMPARAS DE EMERGENCIA LED PHILIPS R1 SERIES
U.M. |  |  | UN
1 | Materiales
Código |  | Descripción |  | U.M. |  | Vr. Unitario |  | Cantidad |  | Vr. Parcial
1216 |  | LAMPARA DE EMERGENCIA LED PHILIPS R1 SERIES |  | UN |  | 136,752.00 |  | 1.0000 |  | 136,752.00
[7 empty] | Total | Materiales |  | 136,752.00
2 | Equipo
Código |  | Descripción |  | U.M. |  | Vr. Unitario |  | Cantidad |  | Vr. Parcial
727 |  | HERRAMIENTA Y EQUIPO MENOR (10% M.O.) |  | % |  | 122,831.73 |  | 10.0000 |  | 12,283.17
[7 empty] | Total | Equipo |  | 12,283.17
3 | Mano de Obra
Código |  | Descripción |  | U.M. |  | Vr. Unitario |  | Cantidad |  | Vr. Parcial
562 |  | CUADRILLA 5: INSTALACIONES I OF + 1 AYU |  | DIA |  | 311,914.00 |  | 0.3938 |  | 122,831.73
[7 empty] | Total | Mano de Obra |  | 122,831.73
4 | Transporte
Código |  | Descripción |  | U.M. |  | Vr. Unitario |  | Cantidad |  | Vr. Parcial
|  |  |  | UN | [5 empty] | 0.00
[7 empty] | Total | Transporte |  | 0.00
[5 empty] | Total Costos Directos Actividad: |  |  |  | 271,866.90
CODIGO: |  |  | 666
ACTIVIDAD: |  |  | PUESTA A TIERRA CON VARILLA CU 2,44 M X 5/8"
U.M. |  |  | UN
1 | Materiales
Código |  | Descripción |  | U.M. |  | Vr. Unitario |  | Cantidad |  | Vr. Parcial
1101 |  | CABLE DE COBRE DESNUDO 2/0 AWG |  | ML |  | 26,000.00 |  | 20.0000 |  | 520,000.00
1183 |  | GEL HIDROSOLDA |  | UN |  | 63,000.00 |  | 2.0000 |  | 126,000.00
1297 |  | SOLDADURA EXOTERMICA CADWELD DE 200 GR |  | UN |  | 16,489.00 |  | 5.0000 |  | 82,445.00
1380 |  | VARILLA COPERWEL DE 5/8" x 2.4 M |  | UN |  | 176,265.00 |  | 1.0000 |  | 176,265.00
[7 empty] | Total | Materiales |  | 904,710.00
2 | Equipo
Código |  | Descripción |  | U.M. |  | Vr. Unitario |  | Cantidad |  | Vr. Parcial
727 |  | HERRAMIENTA Y EQUIPO MENOR (10% M.O.) |  | % |  | 775,823.69 |  | 10.0000 |  | 77,582.37
[7 empty] | Total | Equipo |  | 77,582.37
3 | Mano de Obra
Código |  | Descripción |  | U.M. |  | Vr. Unitario |  | Cantidad |  | Vr. Parcial
562 |  | CUADRILLA 5: INSTALACIONES I OF + 1 AYU |  | DIA |  | 311,914.00 |  | 2.4873 |  | 775,823.69
[7 empty] | Total | Mano de Obra |  | 775,823.69
4 | Transporte
Código |  | Descripción |  | U.M. |  | Vr. Unitario |  | Cantidad |  | Vr. Parcial
|  |  |  | ML | [5 empty] | 0.00
[7 empty] | Total | Transporte |  | 0.00
[5 empty] | Total Costos Directos Actividad: |  |  |  | 1,758,116.06
CODIGO: |  |  | 667
ACTIVIDAD: |  |  | SOLDADURAS EXOTÉRMICAS CABLE-CABLE 2/0 "X"
U.M. |  |  | UN
1 | Materiales
Código |  | Descripción |  | U.M. |  | Vr. Unitario |  | Cantidad |  | Vr. Parcial
1298 |  | SOLDADURA EXOTERMICA GROUDING |  | KG |  | 67,819.00 |  | 0.1000 |  | 6,781.90
[7 empty] | Total | Materiales |  | 6,781.90
2 | Equipo
Código |  | Descripción |  | U.M. |  | Vr. Unitario |  | Cantidad |  | Vr. Parcial
324 |  | PULIDORA MANUAL ELECTRICA MONOFASICA 110V |  | DIA |  | 29,000.00 |  | 0.1000 |  | 2,900.00
452 |  | EQUIPO DE CORTE (ALQUILER), SIN DISCO |  | DIA |  | 81,900.00 |  | 0.0500 |  | 4,095.00
520 |  | SOLDADOR ELECTRICO 220 AMP. ELÉCTRICO |  | DIA |  | 68,500.00 |  | 0.1000 |  | 6,850.00
727 |  | HERRAMIENTA Y EQUIPO MENOR (10% M.O.) |  | % |  | 36,837.04 |  | 10.0000 |  | 3,683.70
[7 empty] | Total | Equipo |  | 17,528.70
3 | Mano de Obra
Código |  | Descripción |  | U.M. |  | Vr. Unitario |  | Cantidad |  | Vr. Parcial
562 |  | CUADRILLA 5: INSTALACIONES I OF + 1 AYU |  | DIA |  | 311,914.00 |  | 0.1181 |  | 36,837.04
[7 empty] | Total | Mano de Obra |  | 36,837.04
4 | Transporte
Código |  | Descripción |  | U.M. |  | Vr. Unitario |  | Cantidad |  | Vr. Parcial
|  |  |  | KG | [5 empty] | 0.00
[7 empty] | Total | Transporte |  | 0.00
[5 empty] | Total Costos Directos Actividad: |  |  |  | 61,147.64
CODIGO: |  |  | 668
ACTIVIDAD: |  |  | MALLA A TIERRA CON CABLE CU 2/0 DESNUDO, ENTERRADO A 0.6 M
U.M. |  |  | UN
1 | Materiales
Código |  | Descripción |  | U.M. |  | Vr. Unitario |  | Cantidad |  | Vr. Parcial
1101 |  | CABLE DE COBRE DESNUDO 2/0 AWG |  | ML |  | 26,000.00 |  | 20.0000 |  | 520,000.00
1183 |  | GEL HIDROSOLDA |  | UN |  | 63,000.00 |  | 2.0000 |  | 126,000.00
1297 |  | SOLDADURA EXOTERMICA CADWELD DE 200 GR |  | UN |  | 16,489.00 |  | 5.0000 |  | 82,445.00
1380 |  | VARILLA COPERWEL DE 5/8" x 2.4 M |  | UN |  | 176,265.00 |  | 4.0000 |  | 705,060.00
[7 empty] | Total | Materiales |  | 1,433,505.00
2 | Equipo
Código |  | Descripción |  | U.M. |  | Vr. Unitario |  | Cantidad |  | Vr. Parcial
727 |  | HERRAMIENTA Y EQUIPO MENOR (10% M.O.) |  | % |  | 775,823.69 |  | 10.0000 |  | 77,582.37
[7 empty] | Total | Equipo |  | 77,582.37
3 | Mano de Obra
Código |  | Descripción |  | U.M. |  | Vr. Unitario |  | Cantidad |  | Vr. Parcial
562 |  | CUADRILLA 5: INSTALACIONES I OF + 1 AYU |  | DIA |  | 311,914.00 |  | 2.4873 |  | 775,823.69
[7 empty] | Total | Mano de Obra |  | 775,823.69
4 | Transporte
Código |  | Descripción |  | U.M. |  | Vr. Unitario |  | Cantidad |  | Vr. Parcial
|  |  |  | ML | [5 empty] | 0.00
[7 empty] | Total | Transporte |  | 0.00
[5 empty] | Total Costos Directos Actividad: |  |  |  | 2,286,911.06
CODIGO: |  |  | 669
ACTIVIDAD: |  |  | DUCTO GALVANIZADO DE 1" PARA BAJANTES, INCLUYE UNIONES, ACCESORIOS DE FIJACIÓN.
U.M. |  |  | UN
1 | Materiales
Código |  | Descripción |  | U.M. |  | Vr. Unitario |  | Cantidad |  | Vr. Parcial
1037 |  | ACCESORIO DE FIJACION 1" |  | UN |  | 7,128.00 |  | 0.2000 |  | 1,425.60
1115 |  | CAJA OCTAGONAL GALVANIZADA RETIE |  | UN |  | 1,900.00 |  | 0.3300 |  | 627.00
1369 |  | TUBO GALVANIZADO CONDUIT DE 1" |  | UN |  | 59,543.00 |  | 0.3300 |  | 19,649.19
1374 |  | UNION GALVANIZADA CONDUIT DE 1" |  | UN |  | 4,429.00 |  | 0.3300 |  | 1,461.57
[7 empty] | Total | Materiales |  | 23,163.36
2 | Equipo
Código |  | Descripción |  | U.M. |  | Vr. Unitario |  | Cantidad |  | Vr. Parcial
727 |  | HERRAMIENTA Y EQUIPO MENOR (10% M.O.) |  | % |  | 36,837.04 |  | 10.0000 |  | 3,683.70
[7 empty] | Total | Equipo |  | 3,683.70
3 | Mano de Obra
Código |  | Descripción |  | U.M. |  | Vr. Unitario |  | Cantidad |  | Vr. Parcial
562 |  | CUADRILLA 5: INSTALACIONES I OF + 1 AYU |  | DIA |  | 311,914.00 |  | 0.1181 |  | 36,837.04
[7 empty] | Total | Mano de Obra |  | 36,837.04
4 | Transporte
Código |  | Descripción |  | U.M. |  | Vr. Unitario |  | Cantidad |  | Vr. Parcial
|  |  |  | UN | [5 empty] | 0.00
[7 empty] | Total | Transporte |  | 0.00
[5 empty] | Total Costos Directos Actividad: |  |  |  | 63,684.10
CODIGO: |  |  | 670
ACTIVIDAD: |  |  | PUNTA CAPTADORA TIPO FRANKLIN DE 3/4" 60 CM
U.M. |  |  | UN
1 | Materiales
Código |  | Descripción |  | U.M. |  | Vr. Unitario |  | Cantidad |  | Vr. Parcial
1266 |  | PUNTA CAPTADORA TIPO FRANKLIN DE 3/4" 60 CM. |  | UN |  | 273,504.00 |  | 0.3300 |  | 90,256.32
[7 empty] | Total | Materiales |  | 90,256.32
2 | Equipo
Código |  | Descripción |  | U.M. |  | Vr. Unitario |  | Cantidad |  | Vr. Parcial
727 |  | HERRAMIENTA Y EQUIPO MENOR (10% M.O.) |  | % |  | 184,247.60 |  | 10.0000 |  | 18,424.76
[7 empty] | Total | Equipo |  | 18,424.76
3 | Mano de Obra
Código |  | Descripción |  | U.M. |  | Vr. Unitario |  | Cantidad |  | Vr. Parcial
562 |  | CUADRILLA 5: INSTALACIONES I OF + 1 AYU |  | DIA |  | 311,914.00 |  | 0.5907 |  | 184,247.60
[7 empty] | Total | Mano de Obra |  | 184,247.60
4 | Transporte
Código |  | Descripción |  | U.M. |  | Vr. Unitario |  | Cantidad |  | Vr. Parcial
|  |  |  | UN | [5 empty] | 0.00
[7 empty] | Total | Transporte |  | 0.00
[5 empty] | Total Costos Directos Actividad: |  |  |  | 292,928.68
CODIGO: |  |  | 671
ACTIVIDAD: |  |  | PUNTA CAPTADORA TIPO FRANKLIN DE 3/4" 60 CM
U.M. |  |  | UN
1 | Materiales
Código |  | Descripción |  | U.M. |  | Vr. Unitario |  | Cantidad |  | Vr. Parcial
1234 |  | MINI RACK 19" |  | UN |  | 251,748.00 |  | 1.0000 |  | 251,748.00
[7 empty] | Total | Materiales |  | 251,748.00
2 | Equipo
Código |  | Descripción |  | U.M. |  | Vr. Unitario |  | Cantidad |  | Vr. Parcial
727 |  | HERRAMIENTA Y EQUIPO MENOR (10% M.O.) |  | % |  | 61,415.87 |  | 10.0000 |  | 6,141.59
[7 empty] | Total | Equipo |  | 6,141.59
3 | Mano de Obra
Código |  | Descripción |  | U.M. |  | Vr. Unitario |  | Cantidad |  | Vr. Parcial
562 |  | CUADRILLA 5: INSTALACIONES I OF + 1 AYU |  | DIA |  | 311,914.00 |  | 0.1969 |  | 61,415.87
[7 empty] | Total | Mano de Obra |  | 61,415.87
4 | Transporte
Código |  | Descripción |  | U.M. |  | Vr. Unitario |  | Cantidad |  | Vr. Parcial
|  |  |  | UN | [5 empty] | 0.00
[7 empty] | Total | Transporte |  | 0.00
[5 empty] | Total Costos Directos Actividad: |  |  |  | 319,305.46
CODIGO: |  |  | 672
ACTIVIDAD: |  |  | SUMINISTRO E INSTALACIÓN DE PANELES SOLARES 210 W, 24 VDC.
U.M. |  |  | UN
1 | Materiales
Código |  | Descripción |  | U.M. |  | Vr. Unitario |  | Cantidad |  | Vr. Parcial
1243 |  | PANEL SOLAR 210 W, 24 VDC |  | UN |  | 1,051,540.00 |  | 1.0000 |  | 1,051,540.00
[7 empty] | Total | Materiales |  | 1,051,540.00
2 | Equipo
Código |  | Descripción |  | U.M. |  | Vr. Unitario |  | Cantidad |  | Vr. Parcial
727 |  | HERRAMIENTA Y EQUIPO MENOR (10% M.O.) |  | % |  | 122,831.73 |  | 10.0000 |  | 12,283.17
[7 empty] | Total | Equipo |  | 12,283.17
3 | Mano de Obra
Código |  | Descripción |  | U.M. |  | Vr. Unitario |  | Cantidad |  | Vr. Parcial
562 |  | CUADRILLA 5: INSTALACIONES I OF + 1 AYU |  | DIA |  | 311,914.00 |  | 0.3938 |  | 122,831.73
[7 empty] | Total | Mano de Obra |  | 122,831.73
4 | Transporte
Código |  | Descripción |  | U.M. |  | Vr. Unitario |  | Cantidad |  | Vr. Parcial
|  |  |  | UN | [5 empty] | 0.00
[7 empty] | Total | Transporte |  | 0.00
[5 empty] | Total Costos Directos Actividad: |  |  |  | 1,186,654.90
CODIGO: |  |  | 673
ACTIVIDAD: |  |  | SUMINISTRO E INSTALACIÓN DE BATERÍAS (SOLAR) 12 V 200 AH.
U.M. |  |  | UN
1 | Materiales
Código |  | Descripción |  | U.M. |  | Vr. Unitario |  | Cantidad |  | Vr. Parcial
1032 |  | BATERIA 12 V 200 A-H |  | UN |  | 2,136,750.00 |  | 1.0000 |  | 2,136,750.00
1346 |  | TERMINALES PARA BATERÍA |  | UN |  | 5,824.00 |  | 2.0000 |  | 11,648.00
[7 empty] | Total | Materiales |  | 2,148,398.00
2 | Equipo
Código |  | Descripción |  | U.M. |  | Vr. Unitario |  | Cantidad |  | Vr. Parcial
727 |  | HERRAMIENTA Y EQUIPO MENOR (10% M.O.) |  | % |  | 184,247.60 |  | 10.0000 |  | 18,424.76
[7 empty] | Total | Equipo |  | 18,424.76
3 | Mano de Obra
Código |  | Descripción |  | U.M. |  | Vr. Unitario |  | Cantidad |  | Vr. Parcial
562 |  | CUADRILLA 5: INSTALACIONES I OF + 1 AYU |  | DIA |  | 311,914.00 |  | 0.5907 |  | 184,247.60
[7 empty] | Total | Mano de Obra |  | 184,247.60
4 | Transporte
Código |  | Descripción |  | U.M. |  | Vr. Unitario |  | Cantidad |  | Vr. Parcial
|  |  |  | UN | [5 empty] | 0.00
[7 empty] | Total | Transporte |  | 0.00
[5 empty] | Total Costos Directos Actividad: |  |  |  | 2,351,070.36
CODIGO: |  |  | 674
ACTIVIDAD: |  |  | SUMINISTRO E INSTALACIÓN DE REGULADOR DE SISTEMA DE GENERACIÓN FOTOVOLTAICO (CONTROLADOR), CON INVERSOR DE 9 KW
U.M. |  |  | UN
1 | Materiales
Código |  | Descripción |  | U.M. |  | Vr. Unitario |  | Cantidad |  | Vr. Parcial
1202 |  | INVERSOR CARGADOR DE 1000W VICTRON EUROPEO, PARA SISTEMA SOLAR |  | UN |  | 16,368,800.00 |  | 1.0000 |  | 16,368,800.00
1273 |  | REGULADOR DEL SISTEMA DE GENERACIÓN FOTOVOLTAICO |  | UN |  | 1,471,120.00 |  | 1.0000 |  | 1,471,120.00
[7 empty] | Total | Materiales |  | 17,839,920.00
2 | Equipo
Código |  | Descripción |  | U.M. |  | Vr. Unitario |  | Cantidad |  | Vr. Parcial
727 |  | HERRAMIENTA Y EQUIPO MENOR (10% M.O.) |  | % |  | 3,685,170.34 |  | 10.0000 |  | 368,517.03
[7 empty] | Total | Equipo |  | 368,517.03
3 | Mano de Obra
Código |  | Descripción |  | U.M. |  | Vr. Unitario |  | Cantidad |  | Vr. Parcial
562 |  | CUADRILLA 5: INSTALACIONES I OF + 1 AYU |  | DIA |  | 311,914.00 |  | 11.8147 |  | 3,685,170.34
[7 empty] | Total | Mano de Obra |  | 3,685,170.34
4 | Transporte
Código |  | Descripción |  | U.M. |  | Vr. Unitario |  | Cantidad |  | Vr. Parcial
|  |  |  | UN | [5 empty] | 0.00
[7 empty] | Total | Transporte |  | 0.00
[5 empty] | Total Costos Directos Actividad: |  |  |  | 21,893,607.37
CODIGO: |  |  | 675
ACTIVIDAD: |  |  | SUMINISTRO E INSTALACIÓN DE PLANTA ELÉCTRICA DIESEL 4,5 KW
U.M. |  |  | UN
1 | Materiales
Código |  | Descripción |  | U.M. |  | Vr. Unitario |  | Cantidad |  | Vr. Parcial
1255 |  | PLANTA ELÉCTRICA DIESEL 4,5 KW |  | UN |  | 5,050,000.00 |  | 1.0000 |  | 5,050,000.00
[7 empty] | Total | Materiales |  | 5,050,000.00
2 | Equipo
Código |  | Descripción |  | U.M. |  | Vr. Unitario |  | Cantidad |  | Vr. Parcial
727 |  | HERRAMIENTA Y EQUIPO MENOR (10% M.O.) |  | % |  | 368,526.39 |  | 10.0000 |  | 36,852.64
[7 empty] | Total | Equipo |  | 36,852.64
3 | Mano de Obra
Código |  | Descripción |  | U.M. |  | Vr. Unitario |  | Cantidad |  | Vr. Parcial
562 |  | CUADRILLA 5: INSTALACIONES I OF + 1 AYU |  | DIA |  | 311,914.00 |  | 1.1815 |  | 368,526.39
[7 empty] | Total | Mano de Obra |  | 368,526.39
4 | Transporte
Código |  | Descripción |  | U.M. |  | Vr. Unitario |  | Cantidad |  | Vr. Parcial
|  |  |  | UN | [5 empty] | 0.00
[7 empty] | Total | Transporte |  | 0.00
[5 empty] | Total Costos Directos Actividad: |  |  |  | 5,455,379.03
CODIGO: |  |  | 676
ACTIVIDAD: |  |  | SUMINISTRO E INSTALACIÓN DE BATERÍAS (SOLAR) 24 OPZS3000/24
U.M. |  |  | UN
1 | Materiales
Código |  | Descripción |  | U.M. |  | Vr. Unitario |  | Cantidad |  | Vr. Parcial
1077 |  | BATERÍA 24 OPZS3000/24 |  | UN |  | 2,624,936.00 |  | 1.0000 |  | 2,624,936.00
1346 |  | TERMINALES PARA BATERÍA |  | UN |  | 5,824.00 |  | 2.0000 |  | 11,648.00
[7 empty] | Total | Materiales |  | 2,636,584.00
2 | Equipo
Código |  | Descripción |  | U.M. |  | Vr. Unitario |  | Cantidad |  | Vr. Parcial
727 |  | HERRAMIENTA Y EQUIPO MENOR (10% M.O.) |  | % |  | 184,247.60 |  | 10.0000 |  | 18,424.76
[7 empty] | Total | Equipo |  | 18,424.76
3 | Mano de Obra
Código |  | Descripción |  | U.M. |  | Vr. Unitario |  | Cantidad |  | Vr. Parcial
562 |  | CUADRILLA 5: INSTALACIONES I OF + 1 AYU |  | DIA |  | 311,914.00 |  | 0.5907 |  | 184,247.60
[7 empty] | Total | Mano de Obra |  | 184,247.60
4 | Transporte
Código |  | Descripción |  | U.M. |  | Vr. Unitario |  | Cantidad |  | Vr. Parcial
|  |  |  | UN | [5 empty] | 0.00
[7 empty] | Total | Transporte |  | 0.00
[5 empty] | Total Costos Directos Actividad: |  |  |  | 2,839,256.36
CODIGO: |  |  | 677
ACTIVIDAD: |  |  | SUMINISTRO E INSTALACIÓN DE PROTECCIÓN BATERÍAS (SOLAR) BAJO VOLTAJE 65A
U.M. |  |  | UN
1 | Materiales
Código |  | Descripción |  | U.M. |  | Vr. Unitario |  | Cantidad |  | Vr. Parcial
1262 |  | PROTECCION BATERIA BAJO VOLTAJE 65A VICTRON BP -651 |  | UN |  | 466,200.00 |  | 1.0000 |  | 466,200.00
[7 empty] | Total | Materiales |  | 466,200.00
2 | Equipo
Código |  | Descripción |  | U.M. |  | Vr. Unitario |  | Cantidad |  | Vr. Parcial
727 |  | HERRAMIENTA Y EQUIPO MENOR (10% M.O.) |  | % |  | 21,054.19 |  | 10.0000 |  | 2,105.42
[7 empty] | Total | Equipo |  | 2,105.42
3 | Mano de Obra
Código |  | Descripción |  | U.M. |  | Vr. Unitario |  | Cantidad |  | Vr. Parcial
562 |  | CUADRILLA 5: INSTALACIONES I OF + 1 AYU |  | DIA |  | 311,914.00 |  | 0.0675 |  | 21,054.19
[7 empty] | Total | Mano de Obra |  | 21,054.19
4 | Transporte
Código |  | Descripción |  | U.M. |  | Vr. Unitario |  | Cantidad |  | Vr. Parcial
|  |  |  | UN | [5 empty] | 0.00
[7 empty] | Total | Transporte |  | 0.00
[5 empty] | Total Costos Directos Actividad: |  |  |  | 489,359.61
CODIGO: |  |  | 678
ACTIVIDAD: |  |  | SUMINISTRO E INSTALACIÓN DPS APLICACIONES FOTOVOLTAICAS A9L40271
U.M. |  |  | UN
1 | Materiales
Código |  | Descripción |  | U.M. |  | Vr. Unitario |  | Cantidad |  | Vr. Parcial
1160 |  | DPS APLICACIONES FOTOVOLTAICAS A9L40271 |  | UN |  | 92,204.00 |  | 1.0000 |  | 92,204.00
[7 empty] | Total | Materiales |  | 92,204.00
2 | Equipo
Código |  | Descripción |  | U.M. |  | Vr. Unitario |  | Cantidad |  | Vr. Parcial
727 |  | HERRAMIENTA Y EQUIPO MENOR (10% M.O.) |  | % |  | 21,054.19 |  | 10.0000 |  | 2,105.42
[7 empty] | Total | Equipo |  | 2,105.42
3 | Mano de Obra
Código |  | Descripción |  | U.M. |  | Vr. Unitario |  | Cantidad |  | Vr. Parcial
562 |  | CUADRILLA 5: INSTALACIONES I OF + 1 AYU |  | DIA |  | 311,914.00 |  | 0.0675 |  | 21,054.19
[7 empty] | Total | Mano de Obra |  | 21,054.19
4 | Transporte
Código |  | Descripción |  | U.M. |  | Vr. Unitario |  | Cantidad |  | Vr. Parcial
|  |  |  | UN | [5 empty] | 0.00
[7 empty] | Total | Transporte |  | 0.00
[5 empty] | Total Costos Directos Actividad: |  |  |  | 115,363.61
CODIGO: |  |  | 679
ACTIVIDAD: |  |  | ARMARIO DE MEDIDA PARA TRES CONTADORES MONOFÁSICO (NO INCLUYE CONTADOR)
U.M. |  |  | UN
1 | Materiales
Código |  | Descripción |  | U.M. |  | Vr. Unitario |  | Cantidad |  | Vr. Parcial
1107 |  | CABLE DE COBRE THW 8 AWG |  | ML |  | 4,000.00 |  | 3.0000 |  | 12,000.00
1113 |  | CAJA DE CONTADOR PARA TRES MEDIDORES MONOFÁSICOS VERTICAL |  | UN |  | 287,947.00 |  | 1.0000 |  | 287,947.00
1380 |  | VARILLA COPERWEL DE 5/8" x 2.4 M |  | UN |  | 176,265.00 |  | 1.0000 |  | 176,265.00
[7 empty] | Total | Materiales |  | 476,212.00
2 | Equipo
Código |  | Descripción |  | U.M. |  | Vr. Unitario |  | Cantidad |  | Vr. Parcial
727 |  | HERRAMIENTA Y EQUIPO MENOR (10% M.O.) |  | % |  | 491,358.12 |  | 10.0000 |  | 49,135.81
[7 empty] | Total | Equipo |  | 49,135.81
3 | Mano de Obra
Código |  | Descripción |  | U.M. |  | Vr. Unitario |  | Cantidad |  | Vr. Parcial
562 |  | CUADRILLA 5: INSTALACIONES I OF + 1 AYU |  | DIA |  | 311,914.00 |  | 1.5753 |  | 491,358.12
[7 empty] | Total | Mano de Obra |  | 491,358.12
4 | Transporte
Código |  | Descripción |  | U.M. |  | Vr. Unitario |  | Cantidad |  | Vr. Parcial
|  |  |  | ML | [5 empty] | 0.00
[7 empty] | Total | Transporte |  | 0.00
[5 empty] | Total Costos Directos Actividad: |  |  |  | 1,016,705.93
CODIGO: |  |  | 680
ACTIVIDAD: |  |  | ACOMETIDA GENERAL MONOFÁSICA 15M (TUBO CONDUIT, ALAMBRE THW 10)
U.M. |  |  | UN
1 | Materiales
Código |  | Descripción |  | U.M. |  | Vr. Unitario |  | Cantidad |  | Vr. Parcial
1060 |  | ALAMBRE DE COBRE THW 10 CENTELSA O SIMILAR(ROLLO *100ML) |  | ML |  | 2,200.00 |  | 45.0000 |  | 99,000.00
1142 |  | CONTADOR MONOFASICO 15-60A |  | UN |  | 64,612.00 |  | 1.0000 |  | 64,612.00
1339 |  | TABLERO DE MADERA |  | UN |  | 56,264.00 |  | 1.0000 |  | 56,264.00
1365 |  | TUBO CONDUIT CONSTRUCCION 3/4" X 3M (Proveedores Pavco, Genfor, Durman U Otros) |  | UN |  | 6,500.00 |  | 5.0000 |  | 32,500.00
682 |  | SOLDADURA LIQUIDA PVC 1/4 GAL |  | UN |  | 63,396.00 |  | 0.0100 |  | 633.96
793 |  | LIMPIADOR PVC 1/4 GAL |  | UN |  | 50,900.00 |  | 0.0100 |  | 509.00
[7 empty] | Total | Materiales |  | 253,518.96
2 | Equipos
Código |  | Descripción |  | U.M. |  | Vr. Unitario |  | Cantidad |  | Vr. Parcial
|  |  |  | ML | [5 empty] | 0.00
[7 empty] | Total | Equipos |  | 0.00
3 | Mano de Obra
Código |  | Descripción |  | U.M. |  | Vr. Unitario |  | Cantidad |  | Vr. Parcial
341 |  | SUB-CONTRATO ELECTRICO |  | % |  | 253,518.96 |  | 38.0000 |  | 96,337.20
[7 empty] | Total | Mano de Obra |  | 96,337.20
4 | Transporte
Código |  | Descripción |  | U.M. |  | Vr. Unitario |  | Cantidad |  | Vr. Parcial
|  |  |  | ML | [5 empty] | 0.00
[7 empty] | Total | Transporte |  | 0.00
[5 empty] | Total Costos Directos Actividad: |  |  |  | 349,856.16
CODIGO: |  |  | 682
ACTIVIDAD: |  |  | NAVE PUERTA EN LÁMINA COLL ROLLED C.16, BATIENTE
U.M. |  |  | M2
1 | Materiales
Código |  | Descripción |  | U.M. |  | Vr. Unitario |  | Cantidad |  | Vr. Parcial
1784 |  | PUERTA EN LAMINA C.16, PINTADA CON ANTICORROSIVO |  | M2 |  | 246,250.00 |  | 1.0000 |  | 246,250.00
[7 empty] | Total | Materiales |  | 246,250.00
2 | Equipo
Código |  | Descripción |  | U.M. |  | Vr. Unitario |  | Cantidad |  | Vr. Parcial
35 |  | HERRAMIENTA Y EQUIPO MENOR (3% M.O.) |  | % |  | 42,533.75 |  | 3.0000 |  | 1,276.01
[7 empty] | Total | Equipo |  | 1,276.01
3 | Mano de Obra
Código |  | Descripción |  | U.M. |  | Vr. Unitario |  | Cantidad |  | Vr. Parcial
447 |  | CUADRILLA11: CARPINTERIAS 1 OF + 1 AYU |  | DIA |  | 340,270.00 |  | 0.1250 |  | 42,533.75
[7 empty] | Total | Mano de Obra |  | 42,533.75
4 | Transporte
Código |  | Descripción |  | U.M. |  | Vr. Unitario |  | Cantidad |  | Vr. Parcial
|  |  |  | M2 | [5 empty] | 0.00
[7 empty] | Total | Transporte |  | 0.00
[5 empty] | Total Costos Directos Actividad: |  |  |  | 290,059.76
CODIGO: |  |  | 683
ACTIVIDAD: |  |  | VENTANA EN LÁMINA COLL ROLLED C.18, CON BASCULANTE
U.M. |  |  | M2
1 | Materiales
Código |  | Descripción |  | U.M. |  | Vr. Unitario |  | Cantidad |  | Vr. Parcial
1834 |  | VENTANA EN LAMINA C.18, BATIENTE O CON BASCULANTE, ELABORADA Y PINTADA CON ANTICORROSIVOS |  | M2 |  | 127,773.00 |  | 1.0000 |  | 127,773.00
[7 empty] | Total | Materiales |  | 127,773.00
2 | Equipo
Código |  | Descripción |  | U.M. |  | Vr. Unitario |  | Cantidad |  | Vr. Parcial
35 |  | HERRAMIENTA Y EQUIPO MENOR (3% M.O.) |  | % |  | 37,804.00 |  | 3.0000 |  | 1,134.12
[7 empty] | Total | Equipo |  | 1,134.12
3 | Mano de Obra
Código |  | Descripción |  | U.M. |  | Vr. Unitario |  | Cantidad |  | Vr. Parcial
447 |  | CUADRILLA11: CARPINTERIAS 1 OF + 1 AYU |  | DIA |  | 340,270.00 |  | 0.1111 |  | 37,804.00
[7 empty] | Total | Mano de Obra |  | 37,804.00
4 | Transporte
Código |  | Descripción |  | U.M. |  | Vr. Unitario |  | Cantidad |  | Vr. Parcial
|  |  |  | M2 | [5 empty] | 0.00
[7 empty] | Total | Transporte |  | 0.00
[5 empty] | Total Costos Directos Actividad: |  |  |  | 166,711.12
CODIGO: |  |  | 684
ACTIVIDAD: |  |  | VENTANA EN LÁMINA COLL ROLLED C.18, CORREDIZA
U.M. |  |  | M2
1 | Materiales
Código |  | Descripción |  | U.M. |  | Vr. Unitario |  | Cantidad |  | Vr. Parcial
1835 |  | VENTANA EN LAMINA C.18, CORREDIZA, ELABORADA Y PINTADA CON ANTICORROSIVOS |  | M2 |  | 148,925.00 |  | 1.0000 |  | 148,925.00
[7 empty] | Total | Materiales |  | 148,925.00
2 | Equipo
Código |  | Descripción |  | U.M. |  | Vr. Unitario |  | Cantidad |  | Vr. Parcial
35 |  | HERRAMIENTA Y EQUIPO MENOR (3% M.O.) |  | % |  | 37,804.00 |  | 3.0000 |  | 1,134.12
[7 empty] | Total | Equipo |  | 1,134.12
3 | Mano de Obra
Código |  | Descripción |  | U.M. |  | Vr. Unitario |  | Cantidad |  | Vr. Parcial
447 |  | CUADRILLA11: CARPINTERIAS 1 OF + 1 AYU |  | DIA |  | 340,270.00 |  | 0.1111 |  | 37,804.00
[7 empty] | Total | Mano de Obra |  | 37,804.00
4 | Transporte
Código |  | Descripción |  | U.M. |  | Vr. Unitario |  | Cantidad |  | Vr. Parcial
|  |  |  | M2 | [5 empty] | 0.00
[7 empty] | Total | Transporte |  | 0.00
[5 empty] | Total Costos Directos Actividad: |  |  |  | 187,863.12
CODIGO: |  |  | 685
ACTIVIDAD: |  |  | VENTANA EN LÁMINA COLL ROLLED C.18, PIVOTANTE
U.M. |  |  | M2
1 | Materiales
Código |  | Descripción |  | U.M. |  | Vr. Unitario |  | Cantidad |  | Vr. Parcial
1836 |  | VENTANA EN LAMINA C.18, PIBOTANTE, ELABORADA Y PINTADA CON ANTICORROSIVOS |  | M2 |  | 165,760.00 |  | 1.0000 |  | 165,760.00
[7 empty] | Total | Materiales |  | 165,760.00
2 | Equipo
Código |  | Descripción |  | U.M. |  | Vr. Unitario |  | Cantidad |  | Vr. Parcial
35 |  | HERRAMIENTA Y EQUIPO MENOR (3% M.O.) |  | % |  | 37,804.00 |  | 3.0000 |  | 1,134.12
[7 empty] | Total | Equipo |  | 1,134.12
3 | Mano de Obra
Código |  | Descripción |  | U.M. |  | Vr. Unitario |  | Cantidad |  | Vr. Parcial
447 |  | CUADRILLA11: CARPINTERIAS 1 OF + 1 AYU |  | DIA |  | 340,270.00 |  | 0.1111 |  | 37,804.00
[7 empty] | Total | Mano de Obra |  | 37,804.00
4 | Transporte
Código |  | Descripción |  | U.M. |  | Vr. Unitario |  | Cantidad |  | Vr. Parcial
|  |  |  | M2 | [5 empty] | 0.00
[7 empty] | Total | Transporte |  | 0.00
[5 empty] | Total Costos Directos Actividad: |  |  |  | 204,698.12
CODIGO: |  |  | 686
ACTIVIDAD: |  |  | VENTANA EN LÁMINA COLL ROLLED C.18 EN CELOSÍA
U.M. |  |  | M2
1 | Materiales
Código |  | Descripción |  | U.M. |  | Vr. Unitario |  | Cantidad |  | Vr. Parcial
1837 |  | VENTANA EN LAMINA CON CELOSÍAS C.18, PINTADA CON ANTICORROSIVOS |  | M2 |  | 145,040.00 |  | 1.0000 |  | 145,040.00
[7 empty] | Total | Materiales |  | 145,040.00
2 | Equipo
Código |  | Descripción |  | U.M. |  | Vr. Unitario |  | Cantidad |  | Vr. Parcial
35 |  | HERRAMIENTA Y EQUIPO MENOR (3% M.O.) |  | % |  | 37,804.00 |  | 3.0000 |  | 1,134.12
[7 empty] | Total | Equipo |  | 1,134.12
3 | Mano de Obra
Código |  | Descripción |  | U.M. |  | Vr. Unitario |  | Cantidad |  | Vr. Parcial
447 |  | CUADRILLA11: CARPINTERIAS 1 OF + 1 AYU |  | DIA |  | 340,270.00 |  | 0.1111 |  | 37,804.00
[7 empty] | Total | Mano de Obra |  | 37,804.00
4 | Transporte
Código |  | Descripción |  | U.M. |  | Vr. Unitario |  | Cantidad |  | Vr. Parcial
|  |  |  | M2 | [5 empty] | 0.00
[7 empty] | Total | Transporte |  | 0.00
[5 empty] | Total Costos Directos Actividad: |  |  |  | 183,978.12
CODIGO: |  |  | 687
ACTIVIDAD: |  |  | MARCOS PARA PUERTA EN LÁMINA COLL ROLLED C.18 DE (1,00, 0.90, 0,80, 0,70) *2.0
U.M. |  |  | UN
1 | Materiales
Código |  | Descripción |  | U.M. |  | Vr. Unitario |  | Cantidad |  | Vr. Parcial
1738 |  | MARCO PUERTA EN LAMINA C.18 DE 1.0, 0.90, 0.80, 0.70 M PINTADO CON ANTICORROSIVO |  | UN |  | 93,240.00 |  | 1.0000 |  | 93,240.00
[7 empty] | Total | Materiales |  | 93,240.00
2 | Equipo
Código |  | Descripción |  | U.M. |  | Vr. Unitario |  | Cantidad |  | Vr. Parcial
35 |  | HERRAMIENTA Y EQUIPO MENOR (3% M.O.) |  | % |  | 85,067.50 |  | 3.0000 |  | 2,552.03
[7 empty] | Total | Equipo |  | 2,552.03
3 | Mano de Obra
Código |  | Descripción |  | U.M. |  | Vr. Unitario |  | Cantidad |  | Vr. Parcial
447 |  | CUADRILLA11: CARPINTERIAS 1 OF + 1 AYU |  | DIA |  | 340,270.00 |  | 0.2500 |  | 85,067.50
[7 empty] | Total | Mano de Obra |  | 85,067.50
4 | Transporte
Código |  | Descripción |  | U.M. |  | Vr. Unitario |  | Cantidad |  | Vr. Parcial
|  |  |  | UN | [5 empty] | 0.00
[7 empty] | Total | Transporte |  | 0.00
[5 empty] | Total Costos Directos Actividad: |  |  |  | 180,859.53
CODIGO: |  |  | 688
ACTIVIDAD: |  |  | DIVISIONES EN LÁMINA COLL ROLLED CAL, 20
U.M. |  |  | M2
1 | Materiales
Código |  | Descripción |  | U.M. |  | Vr. Unitario |  | Cantidad |  | Vr. Parcial
1703 |  | DIVISION EN LAMINA COLL ROLLED C.20, PINTADA CON ANTICORROSIVO |  | M2 |  | 233,100.00 |  | 1.0000 |  | 233,100.00
[7 empty] | Total | Materiales |  | 233,100.00
2 | Equipo
Código |  | Descripción |  | U.M. |  | Vr. Unitario |  | Cantidad |  | Vr. Parcial
35 |  | HERRAMIENTA Y EQUIPO MENOR (3% M.O.) |  | % |  | 68,054.00 |  | 3.0000 |  | 2,041.62
[7 empty] | Total | Equipo |  | 2,041.62
3 | Mano de Obra
Código |  | Descripción |  | U.M. |  | Vr. Unitario |  | Cantidad |  | Vr. Parcial
447 |  | CUADRILLA11: CARPINTERIAS 1 OF + 1 AYU |  | DIA |  | 340,270.00 |  | 0.2000 |  | 68,054.00
[7 empty] | Total | Mano de Obra |  | 68,054.00
4 | Transporte
Código |  | Descripción |  | U.M. |  | Vr. Unitario |  | Cantidad |  | Vr. Parcial
|  |  |  | M2 | [5 empty] | 0.00
[7 empty] | Total | Transporte |  | 0.00
[5 empty] | Total Costos Directos Actividad: |  |  |  | 303,195.62
CODIGO: |  |  | 689
ACTIVIDAD: |  |  | REJA BANCARIA EN VARILLA CUADRADA DE 10MM
U.M. |  |  | M2
1 | Materiales
Código |  | Descripción |  | U.M. |  | Vr. Unitario |  | Cantidad |  | Vr. Parcial
1803 |  | REJA TIPO BANCO EN VARILLA CUADRADA DE 10MM, PINTADA CON ANTICORROSIVO |  | M2 |  | 341,250.00 |  | 1.0000 |  | 341,250.00
[7 empty] | Total | Materiales |  | 341,250.00
2 | Equipo
Código |  | Descripción |  | U.M. |  | Vr. Unitario |  | Cantidad |  | Vr. Parcial
35 |  | HERRAMIENTA Y EQUIPO MENOR (3% M.O.) |  | % |  | 34,027.00 |  | 3.0000 |  | 1,020.81
[7 empty] | Total | Equipo |  | 1,020.81
3 | Mano de Obra
Código |  | Descripción |  | U.M. |  | Vr. Unitario |  | Cantidad |  | Vr. Parcial
447 |  | CUADRILLA11: CARPINTERIAS 1 OF + 1 AYU |  | DIA |  | 340,270.00 |  | 0.1000 |  | 34,027.00
[7 empty] | Total | Mano de Obra |  | 34,027.00
4 | Transporte
Código |  | Descripción |  | U.M. |  | Vr. Unitario |  | Cantidad |  | Vr. Parcial
|  |  |  | M2 | [5 empty] | 0.00
[7 empty] | Total | Transporte |  | 0.00
[5 empty] | Total Costos Directos Actividad: |  |  |  | 376,297.81
CODIGO: |  |  | 690
ACTIVIDAD: |  |  | CANAL EN LÁMINA GALVANIZADA C 18, DESARROLLO 70CM, CON ANTICORROSIVO
U.M. |  |  | ML
1 | Materiales
Código |  | Descripción |  | U.M. |  | Vr. Unitario |  | Cantidad |  | Vr. Parcial
1682 |  | CANAL LAMINA GALVANIZADA C.18 DESARROLLO 70CM |  | ML |  | 93,750.00 |  | 1.0000 |  | 93,750.00
1809 |  | SOPORTE PARA CANAL(Canal en lámina de desarrollo 0.70m) |  | UN |  | 13,986.00 |  | 1.0000 |  | 13,986.00
411 |  | ANTICORROSIVO |  | GAL |  | 39,133.00 |  | 0.0400 |  | 1,565.32
[7 empty] | Total | Materiales |  | 109,301.32
2 | Equipo
Código |  | Descripción |  | U.M. |  | Vr. Unitario |  | Cantidad |  | Vr. Parcial
35 |  | HERRAMIENTA Y EQUIPO MENOR (3% M.O.) |  | % |  | 17,013.50 |  | 3.0000 |  | 510.40
[7 empty] | Total | Equipo |  | 510.40
3 | Mano de Obra
Código |  | Descripción |  | U.M. |  | Vr. Unitario |  | Cantidad |  | Vr. Parcial
447 |  | CUADRILLA11: CARPINTERIAS 1 OF + 1 AYU |  | DIA |  | 340,270.00 |  | 0.0500 |  | 17,013.50
[7 empty] | Total | Mano de Obra |  | 17,013.50
4 | Transporte
Código |  | Descripción |  | U.M. |  | Vr. Unitario |  | Cantidad |  | Vr. Parcial
|  |  |  | ML | [5 empty] | 0.00
[7 empty] | Total | Transporte |  | 0.00
[5 empty] | Total Costos Directos Actividad: |  |  |  | 126,825.22
CODIGO: |  |  | 691
ACTIVIDAD: |  |  | PÓRTICO MULTIFUNCIONAL MOVIBLE (F), TABLERO EN ACRÍLICO DE 10MM (JUEGO)
U.M. |  |  | UN
1 | Materiales
Código |  | Descripción |  | U.M. |  | Vr. Unitario |  | Cantidad |  | Vr. Parcial
121 |  | EXCAVACION MANUAL A CIELO ABIERTO EN TIERRA DURA H= 1.00 M. INCLUYE RETIRO 5KM |  | M3 |  | 83,858.54 |  | 1.7200 |  | 144,236.69
1724 |  | JUEGO DE MALLA DE BALONCESTO NYLON No 3 |  | UN |  | 19,788.00 |  | 1.0000 |  | 19,788.00
1725 |  | JUEGO DE MALLA DE MICROFUTBOL NYLON No 3 |  | UN |  | 107,226.00 |  | 1.0000 |  | 107,226.00
1726 |  | JUEGO DE PORTERIA MULTIFUNCIONAL MOVIBLE 21/2" - 1 1/2" |  | UN |  | 6,826,763.00 |  | 1.0000 |  | 6,826,763.00
1823 |  | TABLERO ANTIBANDÁLICO |  | UN |  | 524,112.00 |  | 2.0000 |  | 1,048,224.00
[7 empty] | Total | Materiales |  | 8,146,237.69
2 | Equipo
Código |  | Descripción |  | U.M. |  | Vr. Unitario |  | Cantidad |  | Vr. Parcial
35 |  | HERRAMIENTA Y EQUIPO MENOR (3% M.O.) |  | % |  | 170,135.00 |  | 3.0000 |  | 5,104.05
[7 empty] | Total | Equipo |  | 5,104.05
3 | Mano de Obra
Código |  | Descripción |  | U.M. |  | Vr. Unitario |  | Cantidad |  | Vr. Parcial
447 |  | CUADRILLA11: CARPINTERIAS 1 OF + 1 AYU |  | DIA |  | 340,270.00 |  | 0.5000 |  | 170,135.00
[7 empty] | Total | Mano de Obra |  | 170,135.00
4 | Transporte
Código |  | Descripción |  | U.M. |  | Vr. Unitario |  | Cantidad |  | Vr. Parcial
|  |  |  | M3 | [5 empty] | 0.00
[7 empty] | Total | Transporte |  | 0.00
[5 empty] | Total Costos Directos Actividad: |  |  |  | 8,321,476.74
CODIGO: |  |  | 692
ACTIVIDAD: |  |  | MÓDULOS EN MALLA ESLABONADA DE 1 1/2" X 1 1/2" C.10 SOBRE TUBO DE CERRAMIENTO DE 2" CON TAPAS, ÁNGULOS 1 1/4"X1/8" Y PLATINA DE 1/2" X 1/8", INCLUYE ANTICORROSIVO, PINTURA Y ALAMBRE DE PÚAS
U.M. |  |  | M2
1 | Materiales
Código |  | Descripción |  | U.M. |  | Vr. Unitario |  | Cantidad |  | Vr. Parcial
1667 |  | ANGULO DE 1 1/4 X 1/8" |  | ML |  | 7,833.00 |  | 1.0500 |  | 8,224.65
1716 |  | ESMALTE |  | GAL |  | 60,900.00 |  | 0.1200 |  | 7,308.00
1732 |  | MALLA ESLABONADA DE 1 1/2"X1 1/2" C.10 (L=20MXH=2M) |  | UN |  | 800,000.00 |  | 0.0300 |  | 24,000.00
1757 |  | PLATINA DE 1/2"X 1/8" |  | UN |  | 6,864.00 |  | 0.5300 |  | 3,637.92
1828 |  | TUBO GALVANIZADO X CERRAMIENTO DE 2"X6M ESP 0.075 |  | UN |  | 96,200.00 |  | 0.2700 |  | 25,974.00
411 |  | ANTICORROSIVO |  | GAL |  | 39,133.00 |  | 0.2000 |  | 7,826.60
71 |  | ALAMBRE DE PUAS GALVANIZADO C.12.5 |  | ML |  | 722.00 |  | 1.0000 |  | 722.00
[7 empty] | Total | Materiales |  | 77,693.17
2 | Equipo
Código |  | Descripción |  | U.M. |  | Vr. Unitario |  | Cantidad |  | Vr. Parcial
452 |  | EQUIPO DE CORTE (ALQUILER), SIN DISCO |  | DIA |  | 81,900.00 |  | 0.0400 |  | 3,276.00
520 |  | SOLDADOR ELECTRICO 220 AMP. ELÉCTRICO |  | DIA |  | 68,500.00 |  | 0.0500 |  | 3,425.00
[7 empty] | Total | Equipo |  | 6,701.00
3 | Mano de Obra
Código |  | Descripción |  | U.M. |  | Vr. Unitario |  | Cantidad |  | Vr. Parcial
1811 |  | SUB-CONTRATO DE ORNAMENTACIÓN |  | % |  | 84,394.17 |  | 50.0000 |  | 42,197.08
[7 empty] | Total | Mano de Obra |  | 42,197.08
4 | Transporte
Código |  | Descripción |  | U.M. |  | Vr. Unitario |  | Cantidad |  | Vr. Parcial
|  |  |  | ML | [5 empty] | 0.00
[7 empty] | Total | Transporte |  | 0.00
[5 empty] | Total Costos Directos Actividad: |  |  |  | 126,591.25
CODIGO: |  |  | 693
ACTIVIDAD: |  |  | BARANDA METÁLICA EN TUBO CUADRADO DE 1" C.18
U.M. |  |  | M2
1 | Materiales
Código |  | Descripción |  | U.M. |  | Vr. Unitario |  | Cantidad |  | Vr. Parcial
1753 |  | PERFIL ESTRUCTURAL CERRADO PHR DE 2"X6" C.16 |  | ML |  | 22,525.00 |  | 3.0000 |  | 67,575.00
1827 |  | TUBO CUADRADO DE 1" C.18 |  | ML |  | 5,300.00 |  | 10.5000 |  | 55,650.00
411 |  | ANTICORROSIVO |  | GAL |  | 39,133.00 |  | 0.0710 |  | 2,778.44
521 |  | SOLDADURA 6011 X 1/8" |  | KG |  | 16,100.00 |  | 0.5000 |  | 8,050.00
[7 empty] | Total | Materiales |  | 134,053.44
2 | Equipo
Código |  | Descripción |  | U.M. |  | Vr. Unitario |  | Cantidad |  | Vr. Parcial
324 |  | PULIDORA MANUAL ELECTRICA MONOFASICA 110V |  | DIA |  | 29,000.00 |  | 0.0600 |  | 1,740.00
452 |  | EQUIPO DE CORTE (ALQUILER), SIN DISCO |  | DIA |  | 81,900.00 |  | 0.0400 |  | 3,276.00
520 |  | SOLDADOR ELECTRICO 220 AMP. ELÉCTRICO |  | DIA |  | 68,500.00 |  | 0.0500 |  | 3,425.00
[7 empty] | Total | Equipo |  | 8,441.00
3 | Mano de Obra
Código |  | Descripción |  | U.M. |  | Vr. Unitario |  | Cantidad |  | Vr. Parcial
1811 |  | SUB-CONTRATO DE ORNAMENTACIÓN |  | % |  | 142,494.44 |  | 50.0000 |  | 71,247.22
[7 empty] | Total | Mano de Obra |  | 71,247.22
4 | Transporte
Código |  | Descripción |  | U.M. |  | Vr. Unitario |  | Cantidad |  | Vr. Parcial
|  |  |  | ML | [5 empty] | 0.00
[7 empty] | Total | Transporte |  | 0.00
[5 empty] | Total Costos Directos Actividad: |  |  |  | 213,741.66
CODIGO: |  |  | 694
ACTIVIDAD: |  |  | PASAMANOS TUBO A.N. 1 1/2" H=0,90 PARA ESCALERAS, RAMPLAS Y CORREDORES SEGUNDO PISO
U.M. |  |  | ML
1 | Materiales
Código |  | Descripción |  | U.M. |  | Vr. Unitario |  | Cantidad |  | Vr. Parcial
1825 |  | TUBO AGUAS NEGRAS 1 1/2" X 6M 2.5MM |  | UN |  | 54,600.00 |  | 2.0000 |  | 109,200.00
411 |  | ANTICORROSIVO |  | GAL |  | 39,133.00 |  | 0.0710 |  | 2,778.44
496 |  | PLATINA 1"x1/8" |  | ML |  | 14,500.00 |  | 8.0000 |  | 116,000.00
521 |  | SOLDADURA 6011 X 1/8" |  | KG |  | 16,100.00 |  | 0.5000 |  | 8,050.00
[7 empty] | Total | Materiales |  | 236,028.44
2 | Equipo
Código |  | Descripción |  | U.M. |  | Vr. Unitario |  | Cantidad |  | Vr. Parcial
324 |  | PULIDORA MANUAL ELECTRICA MONOFASICA 110V |  | DIA |  | 29,000.00 |  | 0.0550 |  | 1,595.00
452 |  | EQUIPO DE CORTE (ALQUILER), SIN DISCO |  | DIA |  | 81,900.00 |  | 0.0400 |  | 3,276.00
520 |  | SOLDADOR ELECTRICO 220 AMP. ELÉCTRICO |  | DIA |  | 68,500.00 |  | 0.0500 |  | 3,425.00
[7 empty] | Total | Equipo |  | 8,296.00
3 | Mano de Obra
Código |  | Descripción |  | U.M. |  | Vr. Unitario |  | Cantidad |  | Vr. Parcial
1811 |  | SUB-CONTRATO DE ORNAMENTACIÓN |  | % |  | 244,324.44 |  | 50.0000 |  | 122,162.22
[7 empty] | Total | Mano de Obra |  | 122,162.22
4 | Transporte
Código |  | Descripción |  | U.M. |  | Vr. Unitario |  | Cantidad |  | Vr. Parcial
|  |  |  | % | [5 empty] | 0.00
[7 empty] | Total | Transporte |  | 0.00
[5 empty] | Total Costos Directos Actividad: |  |  |  | 366,486.66
CODIGO: |  |  | 695
ACTIVIDAD: |  |  | BARANDA EN ACERO INOXIDABLE FIJACIÓN MURO (PASAMANOS EN 1 1/2", PARALES VERTICALES A 1.0M EN 1 1/2" Y 4 QUITAMIEDOS EN 3/4". H=1.0M)
U.M. |  |  | ML
1 | Materiales
Código |  | Descripción |  | U.M. |  | Vr. Unitario |  | Cantidad |  | Vr. Parcial
1671 |  | BARANDA EN ACERO INOXIDABLE FIJACIÓNA MURO, CON PASAMANOS EN 1 1/2", PARELES VERTICALES CADA 1.0M EN 1 1/2" Y 4 QUITAMIENDOS EN 3/4". H=1.30M |  | ML |  | 520,590.00 |  | 1.0000 |  | 520,590.00
[7 empty] | Total | Materiales |  | 520,590.00
2 | Equipo
Código |  | Descripción |  | U.M. |  | Vr. Unitario |  | Cantidad |  | Vr. Parcial
35 |  | HERRAMIENTA Y EQUIPO MENOR (3% M.O.) |  | % |  | 42,533.75 |  | 3.0000 |  | 1,276.01
[7 empty] | Total | Equipo |  | 1,276.01
3 | Mano de Obra
Código |  | Descripción |  | U.M. |  | Vr. Unitario |  | Cantidad |  | Vr. Parcial
447 |  | CUADRILLA11: CARPINTERIAS 1 OF + 1 AYU |  | DIA |  | 340,270.00 |  | 0.1250 |  | 42,533.75
[7 empty] | Total | Mano de Obra |  | 42,533.75
4 | Transporte
Código |  | Descripción |  | U.M. |  | Vr. Unitario |  | Cantidad |  | Vr. Parcial
|  |  |  | ML | [5 empty] | 0.00
[7 empty] | Total | Transporte |  | 0.00
[5 empty] | Total Costos Directos Actividad: |  |  |  | 564,399.76
CODIGO: |  |  | 696
ACTIVIDAD: |  |  | CANAL EN LÁMINA GALVANIZADA CAL. 20, DESARROLLO 70CM, CON ANTICORROSIVO
U.M. |  |  | ML
1 | Materiales
Código |  | Descripción |  | U.M. |  | Vr. Unitario |  | Cantidad |  | Vr. Parcial
1683 |  | CANAL LAMINA GALVANIZADA C.20 DESARROLLO 70CM |  | ML |  | 63,455.00 |  | 1.0000 |  | 63,455.00
1809 |  | SOPORTE PARA CANAL(Canal en lámina de desarrollo 0.70m) |  | UN |  | 13,986.00 |  | 1.0000 |  | 13,986.00
411 |  | ANTICORROSIVO |  | GAL |  | 39,133.00 |  | 0.0400 |  | 1,565.32
[7 empty] | Total | Materiales |  | 79,006.32
2 | Equipo
Código |  | Descripción |  | U.M. |  | Vr. Unitario |  | Cantidad |  | Vr. Parcial
35 |  | HERRAMIENTA Y EQUIPO MENOR (3% M.O.) |  | % |  | 17,013.50 |  | 3.0000 |  | 510.40
[7 empty] | Total | Equipo |  | 510.40
3 | Mano de Obra
Código |  | Descripción |  | U.M. |  | Vr. Unitario |  | Cantidad |  | Vr. Parcial
447 |  | CUADRILLA11: CARPINTERIAS 1 OF + 1 AYU |  | DIA |  | 340,270.00 |  | 0.0500 |  | 17,013.50
[7 empty] | Total | Mano de Obra |  | 17,013.50
4 | Transporte
Código |  | Descripción |  | U.M. |  | Vr. Unitario |  | Cantidad |  | Vr. Parcial
|  |  |  | ML | [5 empty] | 0.00
[7 empty] | Total | Transporte |  | 0.00
[5 empty] | Total Costos Directos Actividad: |  |  |  | 96,530.22
CODIGO: |  |  | 697
ACTIVIDAD: |  |  | SOLDADURA ELÉCTRICA
U.M. |  |  | ML
1 | Materiales
Código |  | Descripción |  | U.M. |  | Vr. Unitario |  | Cantidad |  | Vr. Parcial
521 |  | SOLDADURA 6011 X 1/8" |  | KG |  | 16,100.00 |  | 3.5000 |  | 56,350.00
[7 empty] | Total | Materiales |  | 56,350.00
2 | Equipo
Código |  | Descripción |  | U.M. |  | Vr. Unitario |  | Cantidad |  | Vr. Parcial
324 |  | PULIDORA MANUAL ELECTRICA MONOFASICA 110V |  | DIA |  | 29,000.00 |  | 0.1000 |  | 2,900.00
35 |  | HERRAMIENTA Y EQUIPO MENOR (3% M.O.) |  | % |  | 97,215.14 |  | 3.0000 |  | 2,916.45
452 |  | EQUIPO DE CORTE (ALQUILER), SIN DISCO |  | DIA |  | 81,900.00 |  | 0.0500 |  | 4,095.00
520 |  | SOLDADOR ELECTRICO 220 AMP. ELÉCTRICO |  | DIA |  | 68,500.00 |  | 0.3000 |  | 20,550.00
[7 empty] | Total | Equipo |  | 30,461.45
3 | Mano de Obra
Código |  | Descripción |  | U.M. |  | Vr. Unitario |  | Cantidad |  | Vr. Parcial
447 |  | CUADRILLA11: CARPINTERIAS 1 OF + 1 AYU |  | DIA |  | 340,270.00 |  | 0.2857 |  | 97,215.14
[7 empty] | Total | Mano de Obra |  | 97,215.14
4 | Transporte
Código |  | Descripción |  | U.M. |  | Vr. Unitario |  | Cantidad |  | Vr. Parcial
|  |  |  | DIA | [5 empty] | 0.00
[7 empty] | Total | Transporte |  | 0.00
[5 empty] | Total Costos Directos Actividad: |  |  |  | 184,026.59
CODIGO: |  |  | 698
ACTIVIDAD: |  |  | MÓDULOS EN MALLA ESLABONADA DE 2 1/4" X 2 1/4" C.10 SOBRE TUBO EN CONCRETO ESPESOR 10*10CM REFUERZO 4= 3/8" FLEJE 1/4" CADA 30CM, ÁNGULOS 1 1/4"X1/8" Y PLATINA DE 1/2"X1/8", INCLUYE ANTICORROSIVO, PINTURA Y ALAMBRE DE PÚAS
U.M. |  |  | M2
1 | Materiales
Código |  | Descripción |  | U.M. |  | Vr. Unitario |  | Cantidad |  | Vr. Parcial
1667 |  | ANGULO DE 1 1/4 X 1/8" |  | ML |  | 7,833.00 |  | 1.0500 |  | 8,224.65
1716 |  | ESMALTE |  | GAL |  | 60,900.00 |  | 0.1200 |  | 7,308.00
1733 |  | MALLA ESLABONADA DE 2 1/4" C.10 (L=20MXH=2M) |  | UN |  | 680,307.00 |  | 0.0300 |  | 20,409.21
1757 |  | PLATINA DE 1/2"X 1/8" |  | UN |  | 6,864.00 |  | 0.5300 |  | 3,637.92
1767 |  | POSTE DE CONCRETO DE 0.10 X 0.10 X 3M DE CORBATIN |  | UN |  | 72,800.00 |  | 0.2700 |  | 19,656.00
1813 |  | SUB-CONTRATO DE ORNAMENTACIÓN (50% MATERIALES) |  | % |  | 67,784.38 |  | 50.0000 |  | 33,892.19
411 |  | ANTICORROSIVO |  | GAL |  | 39,133.00 |  | 0.2000 |  | 7,826.60
71 |  | ALAMBRE DE PUAS GALVANIZADO C.12.5 |  | ML |  | 722.00 |  | 1.0000 |  | 722.00
[7 empty] | Total | Materiales |  | 101,676.57
2 | Equipo
Código |  | Descripción |  | U.M. |  | Vr. Unitario |  | Cantidad |  | Vr. Parcial
35 |  | HERRAMIENTA Y EQUIPO MENOR (3% M.O.) |  | % |  | 22,696.01 |  | 3.0000 |  | 680.88
452 |  | EQUIPO DE CORTE (ALQUILER), SIN DISCO |  | DIA |  | 81,900.00 |  | 0.0400 |  | 3,276.00
520 |  | SOLDADOR ELECTRICO 220 AMP. ELÉCTRICO |  | DIA |  | 68,500.00 |  | 0.0500 |  | 3,425.00
[7 empty] | Total | Equipo |  | 7,381.88
3 | Mano de Obra
Código |  | Descripción |  | U.M. |  | Vr. Unitario |  | Cantidad |  | Vr. Parcial
447 |  | CUADRILLA11: CARPINTERIAS 1 OF + 1 AYU |  | DIA |  | 340,270.00 |  | 0.0667 |  | 22,696.01
[7 empty] | Total | Mano de Obra |  | 22,696.01
4 | Transporte
Código |  | Descripción |  | U.M. |  | Vr. Unitario |  | Cantidad |  | Vr. Parcial
|  |  |  | ML | [5 empty] | 0.00
[7 empty] | Total | Transporte |  | 0.00
[5 empty] | Total Costos Directos Actividad: |  |  |  | 131,754.46
CODIGO: |  |  | 699
ACTIVIDAD: |  |  | REJA EN TUBO CUADRADO DE 1" C.18, CON ANTICORROSIVO
U.M. |  |  | M2
1 | Materiales
Código |  | Descripción |  | U.M. |  | Vr. Unitario |  | Cantidad |  | Vr. Parcial
1802 |  | REJA EN TUBO CUADRADO DE 1" C.18, PINTADA CON ANTICORROSIVO |  | M2 |  | 110,507.00 |  | 1.0000 |  | 110,507.00
[7 empty] | Total | Materiales |  | 110,507.00
2 | Equipo
Código |  | Descripción |  | U.M. |  | Vr. Unitario |  | Cantidad |  | Vr. Parcial
35 |  | HERRAMIENTA Y EQUIPO MENOR (3% M.O.) |  | % |  | 34,027.00 |  | 3.0000 |  | 1,020.81
[7 empty] | Total | Equipo |  | 1,020.81
3 | Mano de Obra
Código |  | Descripción |  | U.M. |  | Vr. Unitario |  | Cantidad |  | Vr. Parcial
447 |  | CUADRILLA11: CARPINTERIAS 1 OF + 1 AYU |  | DIA |  | 340,270.00 |  | 0.1000 |  | 34,027.00
[7 empty] | Total | Mano de Obra |  | 34,027.00
4 | Transporte
Código |  | Descripción |  | U.M. |  | Vr. Unitario |  | Cantidad |  | Vr. Parcial
|  |  |  | M2 | [5 empty] | 0.00
[7 empty] | Total | Transporte |  | 0.00
[5 empty] | Total Costos Directos Actividad: |  |  |  | 145,554.81
CODIGO: |  |  | 700
ACTIVIDAD: |  |  | PORTERÍA CANCHA DE FÚTBOL CABAÑA
U.M. |  |  | UN
1 | Materiales
Código |  | Descripción |  | U.M. |  | Vr. Unitario |  | Cantidad |  | Vr. Parcial
121 |  | EXCAVACION MANUAL A CIELO ABIERTO EN TIERRA DURA H= 1.00 M. INCLUYE RETIRO 5KM |  | M3 |  | 83,858.54 |  | 1.7200 |  | 144,236.69
1734 |  | MALLAS DE SEGURIDAD (3,8X4M) |  | UN |  | 22,399.00 |  | 1.0000 |  | 22,399.00
1760 |  | PORTERIA DE FUTBOL CABAÑA |  | UN |  | 2,460,500.00 |  | 1.0000 |  | 2,460,500.00
[7 empty] | Total | Materiales |  | 2,627,135.69
2 | Equipo
Código |  | Descripción |  | U.M. |  | Vr. Unitario |  | Cantidad |  | Vr. Parcial
35 |  | HERRAMIENTA Y EQUIPO MENOR (3% M.O.) |  | % |  | 170,135.00 |  | 3.0000 |  | 5,104.05
[7 empty] | Total | Equipo |  | 5,104.05
3 | Mano de Obra
Código |  | Descripción |  | U.M. |  | Vr. Unitario |  | Cantidad |  | Vr. Parcial
447 |  | CUADRILLA11: CARPINTERIAS 1 OF + 1 AYU |  | DIA |  | 340,270.00 |  | 0.5000 |  | 170,135.00
[7 empty] | Total | Mano de Obra |  | 170,135.00
4 | Transporte
Código |  | Descripción |  | U.M. |  | Vr. Unitario |  | Cantidad |  | Vr. Parcial
|  |  |  | M3 | [5 empty] | 0.00
[7 empty] | Total | Transporte |  | 0.00
[5 empty] | Total Costos Directos Actividad: |  |  |  | 2,802,374.74
CODIGO: |  |  | 701
ACTIVIDAD: |  |  | PUERTA EN VIDRÍO TEMPLADO DE 10MM, ANCLADAS EN BOTELLAS DE 3 PUNTOS EN ACERO Y DISTANCIADORES EN L, CON DOS CHAPAS YALE
U.M. |  |  | M2
1 | Materiales
Código |  | Descripción |  | U.M. |  | Vr. Unitario |  | Cantidad |  | Vr. Parcial
1789 |  | PUERTA EN VIDRÍO TEMPLADO DE 10MM, ANCLADAS EN BOTELLAS DE 3 PUNTOS EN ACERO Y DISTANCIADORES EN L, CON DOS CHAPAS YALE |  | M2 |  | 569,800.00 |  | 1.0000 |  | 569,800.00
[7 empty] | Total | Materiales |  | 569,800.00
2 | Equipo
Código |  | Descripción |  | U.M. |  | Vr. Unitario |  | Cantidad |  | Vr. Parcial
35 |  | HERRAMIENTA Y EQUIPO MENOR (3% M.O.) |  | % |  | 18,919.01 |  | 3.0000 |  | 567.57
[7 empty] | Total | Equipo |  | 567.57
3 | Mano de Obra
Código |  | Descripción |  | U.M. |  | Vr. Unitario |  | Cantidad |  | Vr. Parcial
447 |  | CUADRILLA11: CARPINTERIAS 1 OF + 1 AYU |  | DIA |  | 340,270.00 |  | 0.0556 |  | 18,919.01
[7 empty] | Total | Mano de Obra |  | 18,919.01
4 | Transporte
Código |  | Descripción |  | U.M. |  | Vr. Unitario |  | Cantidad |  | Vr. Parcial
|  |  |  | M2 | [5 empty] | 0.00
[7 empty] | Total | Transporte |  | 0.00
[5 empty] | Total Costos Directos Actividad: |  |  |  | 589,286.58
CODIGO: |  |  | 702
ACTIVIDAD: |  |  | BISAGRA HIDRÁULICA MARCA SPEED PUNTO ROJO
U.M. |  |  | UN
1 | Materiales
Código |  | Descripción |  | U.M. |  | Vr. Unitario |  | Cantidad |  | Vr. Parcial
1676 |  | BISAGRA HIDRAULICA MARCA SPEED PUNTO ROJO |  | UN |  | 740,000.00 |  | 1.0000 |  | 740,000.00
[7 empty] | Total | Materiales |  | 740,000.00
2 | Equipo
Código |  | Descripción |  | U.M. |  | Vr. Unitario |  | Cantidad |  | Vr. Parcial
35 |  | HERRAMIENTA Y EQUIPO MENOR (3% M.O.) |  | % |  | 42,533.75 |  | 3.0000 |  | 1,276.01
[7 empty] | Total | Equipo |  | 1,276.01
3 | Mano de Obra
Código |  | Descripción |  | U.M. |  | Vr. Unitario |  | Cantidad |  | Vr. Parcial
447 |  | CUADRILLA11: CARPINTERIAS 1 OF + 1 AYU |  | DIA |  | 340,270.00 |  | 0.1250 |  | 42,533.75
[7 empty] | Total | Mano de Obra |  | 42,533.75
4 | Transporte
Código |  | Descripción |  | U.M. |  | Vr. Unitario |  | Cantidad |  | Vr. Parcial
|  |  |  | UN | [5 empty] | 0.00
[7 empty] | Total | Transporte |  | 0.00
[5 empty] | Total Costos Directos Actividad: |  |  |  | 783,809.76
CODIGO: |  |  | 703
ACTIVIDAD: |  |  | PUERTA EN LÁMINA COLL ROLLED, BATIENTE, MARCO C.18, HOJA METÁLICA ENTAMBORADA C.18, BISAGRAS REDONDAS 5/8X68MM, CERRADURA ECONÓMICA
U.M. |  |  | M2
1 | Materiales
Código |  | Descripción |  | U.M. |  | Vr. Unitario |  | Cantidad |  | Vr. Parcial
1793 |  | PUERTA. MARCO CAL. 18, HOJA METALLICA ENTAMBORADA CAL. 18, BISAGRAS REDONDAS 5/8X68MM, CERRADURA ECONOMICA |  | UN |  | 463,310.00 |  | 0.5000 |  | 231,655.00
[7 empty] | Total | Materiales |  | 231,655.00
2 | Equipo
Código |  | Descripción |  | U.M. |  | Vr. Unitario |  | Cantidad |  | Vr. Parcial
35 |  | HERRAMIENTA Y EQUIPO MENOR (3% M.O.) |  | % |  | 42,533.75 |  | 3.0000 |  | 1,276.01
[7 empty] | Total | Equipo |  | 1,276.01
3 | Mano de Obra
Código |  | Descripción |  | U.M. |  | Vr. Unitario |  | Cantidad |  | Vr. Parcial
447 |  | CUADRILLA11: CARPINTERIAS 1 OF + 1 AYU |  | DIA |  | 340,270.00 |  | 0.1250 |  | 42,533.75
[7 empty] | Total | Mano de Obra |  | 42,533.75
4 | Transporte
Código |  | Descripción |  | U.M. |  | Vr. Unitario |  | Cantidad |  | Vr. Parcial
|  |  |  | UN | [5 empty] | 0.00
[7 empty] | Total | Transporte |  | 0.00
[5 empty] | Total Costos Directos Actividad: |  |  |  | 275,464.76
CODIGO: |  |  | 704
ACTIVIDAD: |  |  | BARANDA METÁLICA EN TUBO 2" 3 HOR CADA 36 CMS VT CD 1.5, INCLUYE PINTURA
U.M. |  |  | ML
1 | Materiales
Código |  | Descripción |  | U.M. |  | Vr. Unitario |  | Cantidad |  | Vr. Parcial
1716 |  | ESMALTE |  | GAL |  | 60,900.00 |  | 0.1000 |  | 6,090.00
1730 |  | LAMINA COD ROLLED CAL. 20 2X1 |  | UN |  | 88,000.00 |  | 0.1500 |  | 13,200.00
1741 |  | MASILLA PLASTICA TEC PANEL |  | CUÑ |  | 41,440.00 |  | 0.1300 |  | 5,387.20
1826 |  | TUBO AGUAS NEGRAS 1" X 6M |  | UN |  | 47,580.00 |  | 0.6000 |  | 28,548.00
1828 |  | TUBO GALVANIZADO X CERRAMIENTO DE 2"X6M ESP 0.075 |  | UN |  | 96,200.00 |  | 0.1700 |  | 16,354.00
411 |  | ANTICORROSIVO |  | GAL |  | 39,133.00 |  | 0.0710 |  | 2,778.44
521 |  | SOLDADURA 6011 X 1/8" |  | KG |  | 16,100.00 |  | 0.7000 |  | 11,270.00
[7 empty] | Total | Materiales |  | 83,627.64
2 | Equipo
Código |  | Descripción |  | U.M. |  | Vr. Unitario |  | Cantidad |  | Vr. Parcial
324 |  | PULIDORA MANUAL ELECTRICA MONOFASICA 110V |  | DIA |  | 29,000.00 |  | 0.0600 |  | 1,740.00
35 |  | HERRAMIENTA Y EQUIPO MENOR (3% M.O.) |  | % |  | 154,964.51 |  | 3.0000 |  | 4,648.94
452 |  | EQUIPO DE CORTE (ALQUILER), SIN DISCO |  | DIA |  | 81,900.00 |  | 0.1900 |  | 15,561.00
520 |  | SOLDADOR ELECTRICO 220 AMP. ELÉCTRICO |  | DIA |  | 68,500.00 |  | 0.1500 |  | 10,275.00
[7 empty] | Total | Equipo |  | 32,224.94
3 | Mano de Obra
Código |  | Descripción |  | U.M. |  | Vr. Unitario |  | Cantidad |  | Vr. Parcial
446 |  | CUADRILLA 8: PINTURA 1 OF + 1 AYU |  | DIA |  | 326,091.00 |  | 0.1100 |  | 35,870.01
447 |  | CUADRILLA11: CARPINTERIAS 1 OF + 1 AYU |  | DIA |  | 340,270.00 |  | 0.3500 |  | 119,094.50
[7 empty] | Total | Mano de Obra |  | 154,964.51
4 | Transporte
Código |  | Descripción |  | U.M. |  | Vr. Unitario |  | Cantidad |  | Vr. Parcial
|  |  |  | GAL | [5 empty] | 0.00
[7 empty] | Total | Transporte |  | 0.00
[5 empty] | Total Costos Directos Actividad: |  |  |  | 270,817.09
CODIGO: |  |  | 705
ACTIVIDAD: |  |  | CERRAMIENTO DE PROTECCIÓN CONTRA IMPACTA H=5.0 (MALLA ESLABONADA C.10, TUBO CERRAMIENTO GALVANIZADO DE 3")
U.M. |  |  | M2
1 | Materiales
Código |  | Descripción |  | U.M. |  | Vr. Unitario |  | Cantidad |  | Vr. Parcial
1717 |  | ESMALTE BLANCO |  | GAL |  | 60,900.00 |  | 0.1200 |  | 7,308.00
1733 |  | MALLA ESLABONADA DE 2 1/4" C.10 (L=20MXH=2M) |  | UN |  | 680,307.00 |  | 0.0300 |  | 20,409.21
1755 |  | PLATINA 1" X 1/8" |  | UN |  | 21,020.00 |  | 0.5300 |  | 11,140.60
1813 |  | SUB-CONTRATO DE ORNAMENTACIÓN (50% MATERIALES) |  | % |  | 88,841.10 |  | 50.0000 |  | 44,420.55
1829 |  | TUBO X CERRAMIENTO NEGRO DE 3"X6M ESP. 0.98 |  | UN |  | 130,275.00 |  | 0.2730 |  | 35,565.08
409 |  | ANGULO DE 1 1/4X3/16" |  | ML |  | 12,437.00 |  | 0.5300 |  | 6,591.61
411 |  | ANTICORROSIVO |  | GAL |  | 39,133.00 |  | 0.2000 |  | 7,826.60
[7 empty] | Total | Materiales |  | 133,261.65
2 | Equipo
Código |  | Descripción |  | U.M. |  | Vr. Unitario |  | Cantidad |  | Vr. Parcial
35 |  | HERRAMIENTA Y EQUIPO MENOR (3% M.O.) |  | % |  | 22,696.01 |  | 3.0000 |  | 680.88
452 |  | EQUIPO DE CORTE (ALQUILER), SIN DISCO |  | DIA |  | 81,900.00 |  | 0.0400 |  | 3,276.00
520 |  | SOLDADOR ELECTRICO 220 AMP. ELÉCTRICO |  | DIA |  | 68,500.00 |  | 0.0500 |  | 3,425.00
[7 empty] | Total | Equipo |  | 7,381.88
3 | Mano de Obra
Código |  | Descripción |  | U.M. |  | Vr. Unitario |  | Cantidad |  | Vr. Parcial
447 |  | CUADRILLA11: CARPINTERIAS 1 OF + 1 AYU |  | DIA |  | 340,270.00 |  | 0.0667 |  | 22,696.01
[7 empty] | Total | Mano de Obra |  | 22,696.01
4 | Transporte
Código |  | Descripción |  | U.M. |  | Vr. Unitario |  | Cantidad |  | Vr. Parcial
|  |  |  | GAL | [5 empty] | 0.00
[7 empty] | Total | Transporte |  | 0.00
[5 empty] | Total Costos Directos Actividad: |  |  |  | 163,339.54
CODIGO: |  |  | 706
ACTIVIDAD: |  |  | PUERTA EN LÁMINA COLL ROLLED, BATIENTE, MARCO C.18, HOJA METÁLICA ENTAMBORADA C.18, BISAGRAS REDONDAS 5/8X68MM, CERRADURA DE SEGURIDAD TIPO YALE O SIMILAR
U.M. |  |  | M2
1 | Materiales
Código |  | Descripción |  | U.M. |  | Vr. Unitario |  | Cantidad |  | Vr. Parcial
1792 |  | PUERTA. MARCO CAL. 18, HOJA METALLICA ENTAMBORADA CAL. 18, BISAGRAS REDONDAS 5/8X68MM, CERRADURA DE SEGURIDAD TIPO YALE O SIMILAR |  | M2 |  | 243,460.00 |  | 1.0000 |  | 243,460.00
[7 empty] | Total | Materiales |  | 243,460.00
2 | Equipo
Código |  | Descripción |  | U.M. |  | Vr. Unitario |  | Cantidad |  | Vr. Parcial
35 |  | HERRAMIENTA Y EQUIPO MENOR (3% M.O.) |  | % |  | 42,533.75 |  | 3.0000 |  | 1,276.01
[7 empty] | Total | Equipo |  | 1,276.01
3 | Mano de Obra
Código |  | Descripción |  | U.M. |  | Vr. Unitario |  | Cantidad |  | Vr. Parcial
447 |  | CUADRILLA11: CARPINTERIAS 1 OF + 1 AYU |  | DIA |  | 340,270.00 |  | 0.1250 |  | 42,533.75
[7 empty] | Total | Mano de Obra |  | 42,533.75
4 | Transporte
Código |  | Descripción |  | U.M. |  | Vr. Unitario |  | Cantidad |  | Vr. Parcial
|  |  |  | M2 | [5 empty] | 0.00
[7 empty] | Total | Transporte |  | 0.00
[5 empty] | Total Costos Directos Actividad: |  |  |  | 287,269.76
CODIGO: |  |  | 707
ACTIVIDAD: |  |  | PUERTA EN ACERO INOXIDABLE CON PANELES TIPO SANDUCHE DE 0.55 X 1.48M, SOCODA O SIMILAR
U.M. |  |  | UN
1 | Materiales
Código |  | Descripción |  | U.M. |  | Vr. Unitario |  | Cantidad |  | Vr. Parcial
1770 |  | PUERTA 1480 X 550 EN ACERO INOXIDABLE |  | UN |  | 467,174.00 |  | 1.0000 |  | 467,174.00
[7 empty] | Total | Materiales |  | 467,174.00
2 | Equipo
Código |  | Descripción |  | U.M. |  | Vr. Unitario |  | Cantidad |  | Vr. Parcial
35 |  | HERRAMIENTA Y EQUIPO MENOR (3% M.O.) |  | % |  | 56,723.01 |  | 3.0000 |  | 1,701.69
[7 empty] | Total | Equipo |  | 1,701.69
3 | Mano de Obra
Código |  | Descripción |  | U.M. |  | Vr. Unitario |  | Cantidad |  | Vr. Parcial
447 |  | CUADRILLA11: CARPINTERIAS 1 OF + 1 AYU |  | DIA |  | 340,270.00 |  | 0.1667 |  | 56,723.01
[7 empty] | Total | Mano de Obra |  | 56,723.01
4 | Transporte
Código |  | Descripción |  | U.M. |  | Vr. Unitario |  | Cantidad |  | Vr. Parcial
|  |  |  | UN | [5 empty] | 0.00
[7 empty] | Total | Transporte |  | 0.00
[5 empty] | Total Costos Directos Actividad: |  |  |  | 525,598.70
CODIGO: |  |  | 708
ACTIVIDAD: |  |  | PUERTA EN ACERO INOXIDABLE CON PANELES TIPO SANDUCHE DE 0.57 X 1.48M, SOCODA O SIMILAR
U.M. |  |  | UN
1 | Materiales
Código |  | Descripción |  | U.M. |  | Vr. Unitario |  | Cantidad |  | Vr. Parcial
3075 |  | PUERTA 1480 X 570 EN ACERO INOXIDABLE |  | UN |  | 473,000.00 |  | 1.0000 |  | 473,000.00
[7 empty] | Total | Materiales |  | 473,000.00
2 | Equipo
Código |  | Descripción |  | U.M. |  | Vr. Unitario |  | Cantidad |  | Vr. Parcial
35 |  | HERRAMIENTA Y EQUIPO MENOR (3% M.O.) |  | % |  | 56,723.01 |  | 3.0000 |  | 1,701.69
[7 empty] | Total | Equipo |  | 1,701.69
3 | Mano de Obra
Código |  | Descripción |  | U.M. |  | Vr. Unitario |  | Cantidad |  | Vr. Parcial
447 |  | CUADRILLA11: CARPINTERIAS 1 OF + 1 AYU |  | DIA |  | 340,270.00 |  | 0.1667 |  | 56,723.01
[7 empty] | Total | Mano de Obra |  | 56,723.01
4 | Transporte
Código |  | Descripción |  | U.M. |  | Vr. Unitario |  | Cantidad |  | Vr. Parcial
|  |  |  | UN | [5 empty] | 0.00
[7 empty] | Total | Transporte |  | 0.00
[5 empty] | Total Costos Directos Actividad: |  |  |  | 531,424.70
CODIGO: |  |  | 709
ACTIVIDAD: |  |  | PUERTA EN ACERO INOXIDABLE CON PANELES TIPO SANDUCHE DE 0.81 X 1.48M, SOCODA O SIMILAR
U.M. |  |  | UN
1 | Materiales
Código |  | Descripción |  | U.M. |  | Vr. Unitario |  | Cantidad |  | Vr. Parcial
1772 |  | PUERTA 1480 X 810 EN ACERO INOXIDABLE |  | UN |  | 735,879.00 |  | 1.0000 |  | 735,879.00
[7 empty] | Total | Materiales |  | 735,879.00
2 | Equipo
Código |  | Descripción |  | U.M. |  | Vr. Unitario |  | Cantidad |  | Vr. Parcial
35 |  | HERRAMIENTA Y EQUIPO MENOR (3% M.O.) |  | % |  | 56,723.01 |  | 3.0000 |  | 1,701.69
[7 empty] | Total | Equipo |  | 1,701.69
3 | Mano de Obra
Código |  | Descripción |  | U.M. |  | Vr. Unitario |  | Cantidad |  | Vr. Parcial
447 |  | CUADRILLA11: CARPINTERIAS 1 OF + 1 AYU |  | DIA |  | 340,270.00 |  | 0.1667 |  | 56,723.01
[7 empty] | Total | Mano de Obra |  | 56,723.01
4 | Transporte
Código |  | Descripción |  | U.M. |  | Vr. Unitario |  | Cantidad |  | Vr. Parcial
|  |  |  | UN | [5 empty] | 0.00
[7 empty] | Total | Transporte |  | 0.00
[5 empty] | Total Costos Directos Actividad: |  |  |  | 794,303.70
CODIGO: |  |  | 710
ACTIVIDAD: |  |  | PUERTA EN ACERO INOXIDABLE CON PANELES TIPO SANDUCHE DE 0.87 X 1.48M, SOCODA O SIMILAR
U.M. |  |  | UN
1 | Materiales
Código |  | Descripción |  | U.M. |  | Vr. Unitario |  | Cantidad |  | Vr. Parcial
1790 |  | PUERTA MIN 870X1480 EN ACERO INOXIDABLE |  | UN |  | 841,034.00 |  | 1.0000 |  | 841,034.00
[7 empty] | Total | Materiales |  | 841,034.00
2 | Equipo
Código |  | Descripción |  | U.M. |  | Vr. Unitario |  | Cantidad |  | Vr. Parcial
35 |  | HERRAMIENTA Y EQUIPO MENOR (3% M.O.) |  | % |  | 56,723.01 |  | 3.0000 |  | 1,701.69
[7 empty] | Total | Equipo |  | 1,701.69
3 | Mano de Obra
Código |  | Descripción |  | U.M. |  | Vr. Unitario |  | Cantidad |  | Vr. Parcial
447 |  | CUADRILLA11: CARPINTERIAS 1 OF + 1 AYU |  | DIA |  | 340,270.00 |  | 0.1667 |  | 56,723.01
[7 empty] | Total | Mano de Obra |  | 56,723.01
4 | Transporte
Código |  | Descripción |  | U.M. |  | Vr. Unitario |  | Cantidad |  | Vr. Parcial
|  |  |  | UN | [5 empty] | 0.00
[7 empty] | Total | Transporte |  | 0.00
[5 empty] | Total Costos Directos Actividad: |  |  |  | 899,458.70
CODIGO: |  |  | 711
ACTIVIDAD: |  |  | PUERTA EN ACERO INOXIDABLE CON PANELES TIPO SANDUCHE DE 0.55 X 1.60M, SOCODA O SIMILAR
U.M. |  |  | UN
1 | Materiales
Código |  | Descripción |  | U.M. |  | Vr. Unitario |  | Cantidad |  | Vr. Parcial
1773 |  | PUERTA 1600 X 550 EN ACERO INOXIDABLE |  | UN |  | 485,374.00 |  | 1.0000 |  | 485,374.00
[7 empty] | Total | Materiales |  | 485,374.00
2 | Equipo
Código |  | Descripción |  | U.M. |  | Vr. Unitario |  | Cantidad |  | Vr. Parcial
35 |  | HERRAMIENTA Y EQUIPO MENOR (3% M.O.) |  | % |  | 56,723.01 |  | 3.0000 |  | 1,701.69
[7 empty] | Total | Equipo |  | 1,701.69
3 | Mano de Obra
Código |  | Descripción |  | U.M. |  | Vr. Unitario |  | Cantidad |  | Vr. Parcial
447 |  | CUADRILLA11: CARPINTERIAS 1 OF + 1 AYU |  | DIA |  | 340,270.00 |  | 0.1667 |  | 56,723.01
[7 empty] | Total | Mano de Obra |  | 56,723.01
4 | Transporte
Código |  | Descripción |  | U.M. |  | Vr. Unitario |  | Cantidad |  | Vr. Parcial
|  |  |  | UN | [5 empty] | 0.00
[7 empty] | Total | Transporte |  | 0.00
[5 empty] | Total Costos Directos Actividad: |  |  |  | 543,798.70
CODIGO: |  |  | 712
ACTIVIDAD: |  |  | PUERTA EN ACERO INOXIDABLE CON PANELES TIPO SANDUCHE DE 0.57 X 1.60M, SOCODA O SIMILAR
U.M. |  |  | UN
1 | Materiales
Código |  | Descripción |  | U.M. |  | Vr. Unitario |  | Cantidad |  | Vr. Parcial
1774 |  | PUERTA 1600 X 570 EN ACERO INOXIDABLE |  | UN |  | 511,274.00 |  | 1.0000 |  | 511,274.00
[7 empty] | Total | Materiales |  | 511,274.00
2 | Equipo
Código |  | Descripción |  | U.M. |  | Vr. Unitario |  | Cantidad |  | Vr. Parcial
35 |  | HERRAMIENTA Y EQUIPO MENOR (3% M.O.) |  | % |  | 56,723.01 |  | 3.0000 |  | 1,701.69
[7 empty] | Total | Equipo |  | 1,701.69
3 | Mano de Obra
Código |  | Descripción |  | U.M. |  | Vr. Unitario |  | Cantidad |  | Vr. Parcial
447 |  | CUADRILLA11: CARPINTERIAS 1 OF + 1 AYU |  | DIA |  | 340,270.00 |  | 0.1667 |  | 56,723.01
[7 empty] | Total | Mano de Obra |  | 56,723.01
4 | Transporte
Código |  | Descripción |  | U.M. |  | Vr. Unitario |  | Cantidad |  | Vr. Parcial
|  |  |  | UN | [5 empty] | 0.00
[7 empty] | Total | Transporte |  | 0.00
[5 empty] | Total Costos Directos Actividad: |  |  |  | 569,698.70
CODIGO: |  |  | 713
ACTIVIDAD: |  |  | PUERTA EN ACERO INOXIDABLE CON PANELES TIPO SANDUCHE DE 0.81 X 1.60M, SOCODA O SIMILAR
U.M. |  |  | UN
1 | Materiales
Código |  | Descripción |  | U.M. |  | Vr. Unitario |  | Cantidad |  | Vr. Parcial
1775 |  | PUERTA 1600 X 810 EN ACERO INOXIDABLE |  | UN |  | 832,349.00 |  | 1.0000 |  | 832,349.00
[7 empty] | Total | Materiales |  | 832,349.00
2 | Equipo
Código |  | Descripción |  | U.M. |  | Vr. Unitario |  | Cantidad |  | Vr. Parcial
35 |  | HERRAMIENTA Y EQUIPO MENOR (3% M.O.) |  | % |  | 56,723.01 |  | 3.0000 |  | 1,701.69
[7 empty] | Total | Equipo |  | 1,701.69
3 | Mano de Obra
Código |  | Descripción |  | U.M. |  | Vr. Unitario |  | Cantidad |  | Vr. Parcial
447 |  | CUADRILLA11: CARPINTERIAS 1 OF + 1 AYU |  | DIA |  | 340,270.00 |  | 0.1667 |  | 56,723.01
[7 empty] | Total | Mano de Obra |  | 56,723.01
4 | Transporte
Código |  | Descripción |  | U.M. |  | Vr. Unitario |  | Cantidad |  | Vr. Parcial
|  |  |  | UN | [5 empty] | 0.00
[7 empty] | Total | Transporte |  | 0.00
[5 empty] | Total Costos Directos Actividad: |  |  |  | 890,773.70
CODIGO: |  |  | 714
ACTIVIDAD: |  |  | PUERTA EN ACERO INOXIDABLE CON PANELES TIPO SANDUCHE DE 0.87 X 1.60M, SOCODA O SIMILAR
U.M. |  |  | UN
1 | Materiales
Código |  | Descripción |  | U.M. |  | Vr. Unitario |  | Cantidad |  | Vr. Parcial
1791 |  | PUERTA MIN 870X1600 EN ACERO INOXIDABLE |  | UN |  | 901,026.00 |  | 1.0000 |  | 901,026.00
[7 empty] | Total | Materiales |  | 901,026.00
2 | Equipo
Código |  | Descripción |  | U.M. |  | Vr. Unitario |  | Cantidad |  | Vr. Parcial
35 |  | HERRAMIENTA Y EQUIPO MENOR (3% M.O.) |  | % |  | 56,723.01 |  | 3.0000 |  | 1,701.69
[7 empty] | Total | Equipo |  | 1,701.69
3 | Mano de Obra
Código |  | Descripción |  | U.M. |  | Vr. Unitario |  | Cantidad |  | Vr. Parcial
447 |  | CUADRILLA11: CARPINTERIAS 1 OF + 1 AYU |  | DIA |  | 340,270.00 |  | 0.1667 |  | 56,723.01
[7 empty] | Total | Mano de Obra |  | 56,723.01
4 | Transporte
Código |  | Descripción |  | U.M. |  | Vr. Unitario |  | Cantidad |  | Vr. Parcial
|  |  |  | UN | [5 empty] | 0.00
[7 empty] | Total | Transporte |  | 0.00
[5 empty] | Total Costos Directos Actividad: |  |  |  | 959,450.70
CODIGO: |  |  | 715
ACTIVIDAD: |  |  | DIVISIÓN BAÑO ACERO INOXIDABLE PARAL 0.07 X 1.48 CANTILEVE, CON PANELES TIPO SANDUCHE, SOCODA O SIMILAR
U.M. |  |  | UN
1 | Materiales
Código |  | Descripción |  | U.M. |  | Vr. Unitario |  | Cantidad |  | Vr. Parcial
1751 |  | PARAL 70X1480 CANTILEVE EN ACERO INOXIDABLE |  | UN |  | 253,178.00 |  | 1.0000 |  | 253,178.00
[7 empty] | Total | Materiales |  | 253,178.00
2 | Equipo
Código |  | Descripción |  | U.M. |  | Vr. Unitario |  | Cantidad |  | Vr. Parcial
35 |  | HERRAMIENTA Y EQUIPO MENOR (3% M.O.) |  | % |  | 56,723.01 |  | 3.0000 |  | 1,701.69
[7 empty] | Total | Equipo |  | 1,701.69
3 | Mano de Obra
Código |  | Descripción |  | U.M. |  | Vr. Unitario |  | Cantidad |  | Vr. Parcial
447 |  | CUADRILLA11: CARPINTERIAS 1 OF + 1 AYU |  | DIA |  | 340,270.00 |  | 0.1667 |  | 56,723.01
[7 empty] | Total | Mano de Obra |  | 56,723.01
4 | Transporte
Código |  | Descripción |  | U.M. |  | Vr. Unitario |  | Cantidad |  | Vr. Parcial
|  |  |  | UN | [5 empty] | 0.00
[7 empty] | Total | Transporte |  | 0.00
[5 empty] | Total Costos Directos Actividad: |  |  |  | 311,602.70
CODIGO: |  |  | 716
ACTIVIDAD: |  |  | DIVISIÓN BAÑO ACERO INOXIDABLE PARAL 0.42 X 1.48 CANTILEVE, CON PANELES TIPO SANDUCHE, SOCODA O SIMILAR
U.M. |  |  | UN
1 | Materiales
Código |  | Descripción |  | U.M. |  | Vr. Unitario |  | Cantidad |  | Vr. Parcial
1749 |  | PARAL 420X1480 CANTILEVE EN ACERO INOXIDABLE |  | UN |  | 398,862.00 |  | 1.0000 |  | 398,862.00
[7 empty] | Total | Materiales |  | 398,862.00
2 | Equipo
Código |  | Descripción |  | U.M. |  | Vr. Unitario |  | Cantidad |  | Vr. Parcial
35 |  | HERRAMIENTA Y EQUIPO MENOR (3% M.O.) |  | % |  | 56,723.01 |  | 3.0000 |  | 1,701.69
[7 empty] | Total | Equipo |  | 1,701.69
3 | Mano de Obra
Código |  | Descripción |  | U.M. |  | Vr. Unitario |  | Cantidad |  | Vr. Parcial
447 |  | CUADRILLA11: CARPINTERIAS 1 OF + 1 AYU |  | DIA |  | 340,270.00 |  | 0.1667 |  | 56,723.01
[7 empty] | Total | Mano de Obra |  | 56,723.01
4 | Transporte
Código |  | Descripción |  | U.M. |  | Vr. Unitario |  | Cantidad |  | Vr. Parcial
|  |  |  | UN | [5 empty] | 0.00
[7 empty] | Total | Transporte |  | 0.00
[5 empty] | Total Costos Directos Actividad: |  |  |  | 457,286.70
CODIGO: |  |  | 717
ACTIVIDAD: |  |  | DIVISIÓN BAÑO ACERO INOXIDABLE PARAL 0.67 X 1.48 CANTILEVE, CON PANELES TIPO SANDUCHE, SOCODA O SIMILAR
U.M. |  |  | UN
1 | Materiales
Código |  | Descripción |  | U.M. |  | Vr. Unitario |  | Cantidad |  | Vr. Parcial
1750 |  | PARAL 670X1480 CANTILEVE EN ACERO INOXIDABLE |  | UN |  | 572,184.00 |  | 1.0000 |  | 572,184.00
[7 empty] | Total | Materiales |  | 572,184.00
2 | Equipo
Código |  | Descripción |  | U.M. |  | Vr. Unitario |  | Cantidad |  | Vr. Parcial
35 |  | HERRAMIENTA Y EQUIPO MENOR (3% M.O.) |  | % |  | 56,723.01 |  | 3.0000 |  | 1,701.69
[7 empty] | Total | Equipo |  | 1,701.69
3 | Mano de Obra
Código |  | Descripción |  | U.M. |  | Vr. Unitario |  | Cantidad |  | Vr. Parcial
447 |  | CUADRILLA11: CARPINTERIAS 1 OF + 1 AYU |  | DIA |  | 340,270.00 |  | 0.1667 |  | 56,723.01
[7 empty] | Total | Mano de Obra |  | 56,723.01
4 | Transporte
Código |  | Descripción |  | U.M. |  | Vr. Unitario |  | Cantidad |  | Vr. Parcial
|  |  |  | UN | [5 empty] | 0.00
[7 empty] | Total | Transporte |  | 0.00
[5 empty] | Total Costos Directos Actividad: |  |  |  | 630,608.70
CODIGO: |  |  | 718
ACTIVIDAD: |  |  | DIVISIÓN BAÑO ACERO INOXIDABLE TABIQUE 1.00 X 1.48 CANTILEVE, CON PANELES TIPO SANDUCHE, SOCODA O SIMILAR
U.M. |  |  | UN
1 | Materiales
Código |  | Descripción |  | U.M. |  | Vr. Unitario |  | Cantidad |  | Vr. Parcial
1820 |  | TABIQUE 1000 X 1480 CANTILEVE EN ACERO INOXIDABLE |  | UN |  | 1,324,575.00 |  | 1.0000 |  | 1,324,575.00
[7 empty] | Total | Materiales |  | 1,324,575.00
2 | Equipo
Código |  | Descripción |  | U.M. |  | Vr. Unitario |  | Cantidad |  | Vr. Parcial
35 |  | HERRAMIENTA Y EQUIPO MENOR (3% M.O.) |  | % |  | 56,723.01 |  | 3.0000 |  | 1,701.69
[7 empty] | Total | Equipo |  | 1,701.69
3 | Mano de Obra
Código |  | Descripción |  | U.M. |  | Vr. Unitario |  | Cantidad |  | Vr. Parcial
447 |  | CUADRILLA11: CARPINTERIAS 1 OF + 1 AYU |  | DIA |  | 340,270.00 |  | 0.1667 |  | 56,723.01
[7 empty] | Total | Mano de Obra |  | 56,723.01
4 | Transporte
Código |  | Descripción |  | U.M. |  | Vr. Unitario |  | Cantidad |  | Vr. Parcial
|  |  |  | UN | [5 empty] | 0.00
[7 empty] | Total | Transporte |  | 0.00
[5 empty] | Total Costos Directos Actividad: |  |  |  | 1,382,999.70
CODIGO: |  |  | 719
ACTIVIDAD: |  |  | DIVISIÓN BAÑO ACERO INOXIDABLE TABIQUE 1.44 X 1.48 CANTILEVE, CON PANELES TIPO SANDUCHE, SOCODA O SIMILAR
U.M. |  |  | UN
1 | Materiales
Código |  | Descripción |  | U.M. |  | Vr. Unitario |  | Cantidad |  | Vr. Parcial
1821 |  | TABIQUE 1440 X 1480 CANTILEVE EN ACERO INOXIDABLE |  | UN |  | 1,546,979.00 |  | 1.0000 |  | 1,546,979.00
[7 empty] | Total | Materiales |  | 1,546,979.00
2 | Equipo
Código |  | Descripción |  | U.M. |  | Vr. Unitario |  | Cantidad |  | Vr. Parcial
35 |  | HERRAMIENTA Y EQUIPO MENOR (3% M.O.) |  | % |  | 56,723.01 |  | 3.0000 |  | 1,701.69
[7 empty] | Total | Equipo |  | 1,701.69
3 | Mano de Obra
Código |  | Descripción |  | U.M. |  | Vr. Unitario |  | Cantidad |  | Vr. Parcial
447 |  | CUADRILLA11: CARPINTERIAS 1 OF + 1 AYU |  | DIA |  | 340,270.00 |  | 0.1667 |  | 56,723.01
[7 empty] | Total | Mano de Obra |  | 56,723.01
4 | Transporte
Código |  | Descripción |  | U.M. |  | Vr. Unitario |  | Cantidad |  | Vr. Parcial
|  |  |  | UN | [5 empty] | 0.00
[7 empty] | Total | Transporte |  | 0.00
[5 empty] | Total Costos Directos Actividad: |  |  |  | 1,605,403.70
CODIGO: |  |  | 720
ACTIVIDAD: |  |  | DIVISIÓN BAÑO ACERO INOXIDABLE PERFIL RECIBIDOR 0.020 - 0.050 X 1.48 CANTILEVE, CON PANELES TIPO SANDUCHE, SOCODA O SIMILAR
U.M. |  |  | UN
1 | Materiales
Código |  | Descripción |  | U.M. |  | Vr. Unitario |  | Cantidad |  | Vr. Parcial
1796 |  | RECIBIDOR 20 X 1480 EN ACERO INOXIDABLE |  | UN |  | 98,359.00 |  | 0.5000 |  | 49,179.50
1797 |  | RECIBIDOR 50 X 1480 EN ACERO INOXIDABLE |  | UN |  | 104,872.00 |  | 0.5000 |  | 52,436.00
[7 empty] | Total | Materiales |  | 101,615.50
2 | Equipo
Código |  | Descripción |  | U.M. |  | Vr. Unitario |  | Cantidad |  | Vr. Parcial
35 |  | HERRAMIENTA Y EQUIPO MENOR (3% M.O.) |  | % |  | 17,013.50 |  | 3.0000 |  | 510.40
[7 empty] | Total | Equipo |  | 510.40
3 | Mano de Obra
Código |  | Descripción |  | U.M. |  | Vr. Unitario |  | Cantidad |  | Vr. Parcial
447 |  | CUADRILLA11: CARPINTERIAS 1 OF + 1 AYU |  | DIA |  | 340,270.00 |  | 0.0500 |  | 17,013.50
[7 empty] | Total | Mano de Obra |  | 17,013.50
4 | Transporte
Código |  | Descripción |  | U.M. |  | Vr. Unitario |  | Cantidad |  | Vr. Parcial
|  |  |  | UN | [5 empty] | 0.00
[7 empty] | Total | Transporte |  | 0.00
[5 empty] | Total Costos Directos Actividad: |  |  |  | 119,139.40
CODIGO: |  |  | 721
ACTIVIDAD: |  |  | DIVISIÓN BAÑO ACERO INOXIDABLE ORINAL 0.96 X 0.46, CON PANELES TIPO SANDUCHE, SOCODA O SIMILAR
U.M. |  |  | UN
1 | Materiales
Código |  | Descripción |  | U.M. |  | Vr. Unitario |  | Cantidad |  | Vr. Parcial
1704 |  | DIVISION ORINAL 0.96X0.46OW EN ACERO INOXIDABLE |  | UN |  | 314,093.00 |  | 1.0000 |  | 314,093.00
[7 empty] | Total | Materiales |  | 314,093.00
2 | Equipo
Código |  | Descripción |  | U.M. |  | Vr. Unitario |  | Cantidad |  | Vr. Parcial
35 |  | HERRAMIENTA Y EQUIPO MENOR (3% M.O.) |  | % |  | 56,723.01 |  | 3.0000 |  | 1,701.69
[7 empty] | Total | Equipo |  | 1,701.69
3 | Mano de Obra
Código |  | Descripción |  | U.M. |  | Vr. Unitario |  | Cantidad |  | Vr. Parcial
447 |  | CUADRILLA11: CARPINTERIAS 1 OF + 1 AYU |  | DIA |  | 340,270.00 |  | 0.1667 |  | 56,723.01
[7 empty] | Total | Mano de Obra |  | 56,723.01
4 | Transporte
Código |  | Descripción |  | U.M. |  | Vr. Unitario |  | Cantidad |  | Vr. Parcial
|  |  |  | UN | [5 empty] | 0.00
[7 empty] | Total | Transporte |  | 0.00
[5 empty] | Total Costos Directos Actividad: |  |  |  | 372,517.70
CODIGO: |  |  | 722
ACTIVIDAD: |  |  | DIVISIÓN BAÑO ACERO INOXIDABLE ORINAL 1.48 X 0.46, CON PANELES TIPO SANDUCHE, SOCODA O SIMILAR
U.M. |  |  | UN
1 | Materiales
Código |  | Descripción |  | U.M. |  | Vr. Unitario |  | Cantidad |  | Vr. Parcial
1705 |  | DIVISION ORINAL 1.48X0.46OW EN ACERO INOXIDABLE |  | UN |  | 509,073.00 |  | 1.0000 |  | 509,073.00
[7 empty] | Total | Materiales |  | 509,073.00
2 | Equipo
Código |  | Descripción |  | U.M. |  | Vr. Unitario |  | Cantidad |  | Vr. Parcial
35 |  | HERRAMIENTA Y EQUIPO MENOR (3% M.O.) |  | % |  | 56,723.01 |  | 3.0000 |  | 1,701.69
[7 empty] | Total | Equipo |  | 1,701.69
3 | Mano de Obra
Código |  | Descripción |  | U.M. |  | Vr. Unitario |  | Cantidad |  | Vr. Parcial
447 |  | CUADRILLA11: CARPINTERIAS 1 OF + 1 AYU |  | DIA |  | 340,270.00 |  | 0.1667 |  | 56,723.01
[7 empty] | Total | Mano de Obra |  | 56,723.01
4 | Transporte
Código |  | Descripción |  | U.M. |  | Vr. Unitario |  | Cantidad |  | Vr. Parcial
|  |  |  | UN | [5 empty] | 0.00
[7 empty] | Total | Transporte |  | 0.00
[5 empty] | Total Costos Directos Actividad: |  |  |  | 567,497.70
CODIGO: |  |  | 723
ACTIVIDAD: |  |  | PUERTA (1.10M X 2.10M) MARCO CAL. 18, HOJA METÁLICA ENTAMBORADA CAL. 18, BISAGRAS REDONDAS 5/8X68MM, CERRADURA DE SEGURIDAD TIPO YALE O SIMILAR + BARRA EN ACERO INOX CARA INTERIOR + CERRADURA LIBRE/OCUPADO
U.M. |  |  | UN
1 | Materiales
Código |  | Descripción |  | U.M. |  | Vr. Unitario |  | Cantidad |  | Vr. Parcial
|  |  |  | % | [5 empty] | 0.00
[7 empty] | Total | Materiales |  | 0.00
2 | Equipo
Código |  | Descripción |  | U.M. |  | Vr. Unitario |  | Cantidad |  | Vr. Parcial
35 |  | HERRAMIENTA Y EQUIPO MENOR (3% M.O.) |  | % |  | 85,067.50 |  | 3.0000 |  | 2,552.03
[7 empty] | Total | Equipo |  | 2,552.03
3 | Mano de Obra
Código |  | Descripción |  | U.M. |  | Vr. Unitario |  | Cantidad |  | Vr. Parcial
447 |  | CUADRILLA11: CARPINTERIAS 1 OF + 1 AYU |  | DIA |  | 340,270.00 |  | 0.2500 |  | 85,067.50
[7 empty] | Total | Mano de Obra |  | 85,067.50
4 | Transporte
Código |  | Descripción |  | U.M. |  | Vr. Unitario |  | Cantidad |  | Vr. Parcial
|  |  |  | % | [5 empty] | 0.00
[7 empty] | Total | Transporte |  | 0.00
[5 empty] | Total Costos Directos Actividad: |  |  |  | 87,619.53
CODIGO: |  |  | 724
ACTIVIDAD: |  |  | REJA - MARCO EN PLATINA DE 2"X3/16" Y TUBO METÁLICO REDONDO DE 1", INCLUYE ANTICORROSIVO
U.M. |  |  | M2
1 | Materiales
Código |  | Descripción |  | U.M. |  | Vr. Unitario |  | Cantidad |  | Vr. Parcial
1800 |  | REJA CON MARCO EN PLATINA 2"X3/16" Y TUBO METÁLICO REDONDO DE 1", INCLUYE ANTICORROSIVO |  | M2 |  | 176,120.00 |  | 1.0000 |  | 176,120.00
[7 empty] | Total | Materiales |  | 176,120.00
2 | Equipo
Código |  | Descripción |  | U.M. |  | Vr. Unitario |  | Cantidad |  | Vr. Parcial
35 |  | HERRAMIENTA Y EQUIPO MENOR (3% M.O.) |  | % |  | 34,027.00 |  | 3.0000 |  | 1,020.81
[7 empty] | Total | Equipo |  | 1,020.81
3 | Mano de Obra
Código |  | Descripción |  | U.M. |  | Vr. Unitario |  | Cantidad |  | Vr. Parcial
447 |  | CUADRILLA11: CARPINTERIAS 1 OF + 1 AYU |  | DIA |  | 340,270.00 |  | 0.1000 |  | 34,027.00
[7 empty] | Total | Mano de Obra |  | 34,027.00
4 | Transporte
Código |  | Descripción |  | U.M. |  | Vr. Unitario |  | Cantidad |  | Vr. Parcial
|  |  |  | M2 | [5 empty] | 0.00
[7 empty] | Total | Transporte |  | 0.00
[5 empty] | Total Costos Directos Actividad: |  |  |  | 211,167.81
CODIGO: |  |  | 725
ACTIVIDAD: |  |  | PORTÓN DE 3X2M, EN TUBO GALVANIZADO DE 1 1/2" TIPO PESADO, ÁNGULO DE 1"X1/8", MALLA ESLABONADA C.10, 2 ALAS, PASADORES, INCLUYE ANTICORROSIVO
U.M. |  |  | UN
1 | Materiales
Código |  | Descripción |  | U.M. |  | Vr. Unitario |  | Cantidad |  | Vr. Parcial
1766 |  | PORTON EN TUBO GALVANIZADO DE 1 1/2" TIPO PESADO, ÁNGULO DE 1" X 1/8", MALLA ESLABONADA C.10 DE 3 X 2M, 2 ALAS Y PASADORES, INCLUYE ANTICOROSIVO |  | UN |  | 1,432,270.00 |  | 1.0000 |  | 1,432,270.00
[7 empty] | Total | Materiales |  | 1,432,270.00
2 | Equipo
Código |  | Descripción |  | U.M. |  | Vr. Unitario |  | Cantidad |  | Vr. Parcial
35 |  | HERRAMIENTA Y EQUIPO MENOR (3% M.O.) |  | % |  | 34,027.00 |  | 3.0000 |  | 1,020.81
[7 empty] | Total | Equipo |  | 1,020.81
3 | Mano de Obra
Código |  | Descripción |  | U.M. |  | Vr. Unitario |  | Cantidad |  | Vr. Parcial
447 |  | CUADRILLA11: CARPINTERIAS 1 OF + 1 AYU |  | DIA |  | 340,270.00 |  | 0.1000 |  | 34,027.00
[7 empty] | Total | Mano de Obra |  | 34,027.00
4 | Transporte
Código |  | Descripción |  | U.M. |  | Vr. Unitario |  | Cantidad |  | Vr. Parcial
|  |  |  | UN | [5 empty] | 0.00
[7 empty] | Total | Transporte |  | 0.00
[5 empty] | Total Costos Directos Actividad: |  |  |  | 1,467,317.81
CODIGO: |  |  | 726
ACTIVIDAD: |  |  | CANAL EN LÁMINA GALVANIZADA C 18, DESARROLLO 120CM, CON ANTICORROSIVO
U.M. |  |  | ML
1 | Materiales
Código |  | Descripción |  | U.M. |  | Vr. Unitario |  | Cantidad |  | Vr. Parcial
1681 |  | CANAL LAMINA GALVANIZADA C.18 DESARROLLO 120CM |  | ML |  | 130,795.00 |  | 1.0000 |  | 130,795.00
1810 |  | SOPORTE PARA CANAL(Canal en lámina de desarrollo 1.2m) |  | UN |  | 25,900.00 |  | 1.0000 |  | 25,900.00
411 |  | ANTICORROSIVO |  | GAL |  | 39,133.00 |  | 0.0400 |  | 1,565.32
[7 empty] | Total | Materiales |  | 158,260.32
2 | Equipo
Código |  | Descripción |  | U.M. |  | Vr. Unitario |  | Cantidad |  | Vr. Parcial
35 |  | HERRAMIENTA Y EQUIPO MENOR (3% M.O.) |  | % |  | 22,696.01 |  | 3.0000 |  | 680.88
[7 empty] | Total | Equipo |  | 680.88
3 | Mano de Obra
Código |  | Descripción |  | U.M. |  | Vr. Unitario |  | Cantidad |  | Vr. Parcial
447 |  | CUADRILLA11: CARPINTERIAS 1 OF + 1 AYU |  | DIA |  | 340,270.00 |  | 0.0667 |  | 22,696.01
[7 empty] | Total | Mano de Obra |  | 22,696.01
4 | Transporte
Código |  | Descripción |  | U.M. |  | Vr. Unitario |  | Cantidad |  | Vr. Parcial
|  |  |  | ML | [5 empty] | 0.00
[7 empty] | Total | Transporte |  | 0.00
[5 empty] | Total Costos Directos Actividad: |  |  |  | 181,637.21
CODIGO: |  |  | 727
ACTIVIDAD: |  |  | DIVISIÓN BAÑO ACERO INOXIDABLE PARAL 0.67 X 1.48 CANTILEVE, CON PANELES TIPO SANDUCHE, SOCODA O SIMILAR
U.M. |  |  | UN
1 | Materiales
Código |  | Descripción |  | U.M. |  | Vr. Unitario |  | Cantidad |  | Vr. Parcial
1700 |  | DIVISIÓN BAÑO ACERO INOXIDABLE RIEL DE 1.10 PUERTA EN VIDRIO CORREDIZA CON PANEL FIJO H= 2,20 Y MANIJA REDONDA EN ACERO INOXIDABLE. |  | UN |  | 670,292.00 |  | 1.0000 |  | 670,292.00
[7 empty] | Total | Materiales |  | 670,292.00
2 | Equipo
Código |  | Descripción |  | U.M. |  | Vr. Unitario |  | Cantidad |  | Vr. Parcial
35 |  | HERRAMIENTA Y EQUIPO MENOR (3% M.O.) |  | % |  | 56,723.01 |  | 3.0000 |  | 1,701.69
[7 empty] | Total | Equipo |  | 1,701.69
3 | Mano de Obra
Código |  | Descripción |  | U.M. |  | Vr. Unitario |  | Cantidad |  | Vr. Parcial
447 |  | CUADRILLA11: CARPINTERIAS 1 OF + 1 AYU |  | DIA |  | 340,270.00 |  | 0.1667 |  | 56,723.01
[7 empty] | Total | Mano de Obra |  | 56,723.01
4 | Transporte
Código |  | Descripción |  | U.M. |  | Vr. Unitario |  | Cantidad |  | Vr. Parcial
|  |  |  | UN | [5 empty] | 0.00
[7 empty] | Total | Transporte |  | 0.00
[5 empty] | Total Costos Directos Actividad: |  |  |  | 728,716.70
CODIGO: |  |  | 728
ACTIVIDAD: |  |  | MANTENIMIENTO Y ADECUACIÓN DE MÓDULOS EN MALLA ESLABONADA DE 1 1/2" X 1 1/2" C.10 SOBRE TUBO DE GALVANIZADO DE 2" CON TAPAS, ÁNGULOS 1 1/4"X3/16" Y PLATINA DE 1/2" X 1/8", INCLUYE ANTICORROSIVO, PINTURA Y ALAMBRE DE PÚAS Y UN PORCENTAJE DE REPOSICIÓN DE
U.M. |  |  | M2
1 | Materiales
Código |  | Descripción |  | U.M. |  | Vr. Unitario |  | Cantidad |  | Vr. Parcial
1716 |  | ESMALTE |  | GAL |  | 60,900.00 |  | 0.1200 |  | 7,308.00
1732 |  | MALLA ESLABONADA DE 1 1/2"X1 1/2" C.10 (L=20MXH=2M) |  | UN |  | 800,000.00 |  | 0.0090 |  | 7,200.00
1757 |  | PLATINA DE 1/2"X 1/8" |  | UN |  | 6,864.00 |  | 0.1590 |  | 1,091.38
1813 |  | SUB-CONTRATO DE ORNAMENTACIÓN (50% MATERIALES) |  | % |  | 35,857.84 |  | 50.0000 |  | 17,928.92
1828 |  | TUBO GALVANIZADO X CERRAMIENTO DE 2"X6M ESP 0.075 |  | UN |  | 96,200.00 |  | 0.0810 |  | 7,792.20
409 |  | ANGULO DE 1 1/4X3/16" |  | ML |  | 12,437.00 |  | 0.3150 |  | 3,917.66
411 |  | ANTICORROSIVO |  | GAL |  | 39,133.00 |  | 0.2000 |  | 7,826.60
71 |  | ALAMBRE DE PUAS GALVANIZADO C.12.5 |  | ML |  | 722.00 |  | 1.0000 |  | 722.00
[7 empty] | Total | Materiales |  | 53,786.76
2 | Equipo
Código |  | Descripción |  | U.M. |  | Vr. Unitario |  | Cantidad |  | Vr. Parcial
35 |  | HERRAMIENTA Y EQUIPO MENOR (3% M.O.) |  | % |  | 13,610.80 |  | 3.0000 |  | 408.32
452 |  | EQUIPO DE CORTE (ALQUILER), SIN DISCO |  | DIA |  | 81,900.00 |  | 0.0120 |  | 982.80
520 |  | SOLDADOR ELECTRICO 220 AMP. ELÉCTRICO |  | DIA |  | 68,500.00 |  | 0.0150 |  | 1,027.50
[7 empty] | Total | Equipo |  | 2,418.62
3 | Mano de Obra
Código |  | Descripción |  | U.M. |  | Vr. Unitario |  | Cantidad |  | Vr. Parcial
447 |  | CUADRILLA11: CARPINTERIAS 1 OF + 1 AYU |  | DIA |  | 340,270.00 |  | 0.0400 |  | 13,610.80
[7 empty] | Total | Mano de Obra |  | 13,610.80
4 | Transporte
Código |  | Descripción |  | U.M. |  | Vr. Unitario |  | Cantidad |  | Vr. Parcial
|  |  |  | GAL | [5 empty] | 0.00
[7 empty] | Total | Transporte |  | 0.00
[5 empty] | Total Costos Directos Actividad: |  |  |  | 69,816.18
CODIGO: |  |  | 729
ACTIVIDAD: |  |  | MANTENIMIENTO Y ADECUACIÓN DE MÓDULOS EN MALLA ESLABONADA DE 1 1/2" X 1 1/2" C.10 SOBRE TUBO DE GALVANIZADO DE 2" CON TAPAS, ÁNGULOS 1 1/4"X3/16" Y PLATINA DE 1/2" X 1/8", INCLUYE SOLDADURAS, ANTICORROSIVO, PINTURA Y REPOSICIÓN DE ALAMBRE DE PUA
U.M. |  |  | M2
1 | Materiales
Código |  | Descripción |  | U.M. |  | Vr. Unitario |  | Cantidad |  | Vr. Parcial
1716 |  | ESMALTE |  | GAL |  | 60,900.00 |  | 0.1200 |  | 7,308.00
1723 |  | JABON,DETERGENTE, DESMANCHADORES |  | GLB |  | 92,722.00 |  | 0.0200 |  | 1,854.44
1732 |  | MALLA ESLABONADA DE 1 1/2"X1 1/2" C.10 (L=20MXH=2M) |  | UN |  | 800,000.00 |  | 0.0000 |  | 0.00
1757 |  | PLATINA DE 1/2"X 1/8" |  | UN |  | 6,864.00 |  | 0.0000 |  | 0.00
1828 |  | TUBO GALVANIZADO X CERRAMIENTO DE 2"X6M ESP 0.075 |  | UN |  | 96,200.00 |  | 0.0000 |  | 0.00
409 |  | ANGULO DE 1 1/4X3/16" |  | ML |  | 12,437.00 |  | 0.0000 |  | 0.00
411 |  | ANTICORROSIVO |  | GAL |  | 39,133.00 |  | 0.2000 |  | 7,826.60
7 |  | AGUA |  | LT |  | 60.00 |  | 10.0000 |  | 600.00
71 |  | ALAMBRE DE PUAS GALVANIZADO C.12.5 |  | ML |  | 722.00 |  | 1.0000 |  | 722.00
[7 empty] | Total | Materiales |  | 18,311.04
2 | Equipo
Código |  | Descripción |  | U.M. |  | Vr. Unitario |  | Cantidad |  | Vr. Parcial
35 |  | HERRAMIENTA Y EQUIPO MENOR (3% M.O.) |  | % |  | 28,536.99 |  | 3.0000 |  | 856.11
452 |  | EQUIPO DE CORTE (ALQUILER), SIN DISCO |  | DIA |  | 81,900.00 |  | 0.0120 |  | 982.80
520 |  | SOLDADOR ELECTRICO 220 AMP. ELÉCTRICO |  | DIA |  | 68,500.00 |  | 0.0150 |  | 1,027.50
[7 empty] | Total | Equipo |  | 2,866.41
3 | Mano de Obra
Código |  | Descripción |  | U.M. |  | Vr. Unitario |  | Cantidad |  | Vr. Parcial
29 |  | CUADRILLA 1: 2 AYU |  | DIA |  | 260,538.00 |  | 0.0143 |  | 3,725.69
446 |  | CUADRILLA 8: PINTURA 1 OF + 1 AYU |  | DIA |  | 326,091.00 |  | 0.0500 |  | 16,304.55
447 |  | CUADRILLA11: CARPINTERIAS 1 OF + 1 AYU |  | DIA |  | 340,270.00 |  | 0.0250 |  | 8,506.75
[7 empty] | Total | Mano de Obra |  | 28,536.99
4 | Transporte
Código |  | Descripción |  | U.M. |  | Vr. Unitario |  | Cantidad |  | Vr. Parcial
|  |  |  | GAL | [5 empty] | 0.00
[7 empty] | Total | Transporte |  | 0.00
[5 empty] | Total Costos Directos Actividad: |  |  |  | 49,714.44
CODIGO: |  |  | 730
ACTIVIDAD: |  |  | MANTENIMIENTO ESTRUCTURA METALICA DE BALONCESTO, INCLUYE CAMBIO DE TABLEROS POR ANTIBANDÁLICO
U.M. |  |  | UN
1 | Materiales
Código |  | Descripción |  | U.M. |  | Vr. Unitario |  | Cantidad |  | Vr. Parcial
1693 |  | DISOLVENTE - THINNER |  | GAL |  | 20,518.00 |  | 0.5000 |  | 10,259.00
1716 |  | ESMALTE |  | GAL |  | 60,900.00 |  | 0.3200 |  | 19,488.00
1724 |  | JUEGO DE MALLA DE BALONCESTO NYLON No 3 |  | UN |  | 19,788.00 |  | 0.5000 |  | 9,894.00
1823 |  | TABLERO ANTIBANDÁLICO |  | UN |  | 524,112.00 |  | 1.0000 |  | 524,112.00
411 |  | ANTICORROSIVO |  | GAL |  | 39,133.00 |  | 0.2000 |  | 7,826.60
521 |  | SOLDADURA 6011 X 1/8" |  | KG |  | 16,100.00 |  | 1.0000 |  | 16,100.00
[7 empty] | Total | Materiales |  | 587,679.60
2 | Equipo
Código |  | Descripción |  | U.M. |  | Vr. Unitario |  | Cantidad |  | Vr. Parcial
324 |  | PULIDORA MANUAL ELECTRICA MONOFASICA 110V |  | DIA |  | 29,000.00 |  | 0.1000 |  | 2,900.00
35 |  | HERRAMIENTA Y EQUIPO MENOR (3% M.O.) |  | % |  | 68,054.00 |  | 3.0000 |  | 2,041.62
452 |  | EQUIPO DE CORTE (ALQUILER), SIN DISCO |  | DIA |  | 81,900.00 |  | 0.0300 |  | 2,457.00
520 |  | SOLDADOR ELECTRICO 220 AMP. ELÉCTRICO |  | DIA |  | 68,500.00 |  | 0.1000 |  | 6,850.00
[7 empty] | Total | Equipo |  | 14,248.62
3 | Mano de Obra
Código |  | Descripción |  | U.M. |  | Vr. Unitario |  | Cantidad |  | Vr. Parcial
447 |  | CUADRILLA11: CARPINTERIAS 1 OF + 1 AYU |  | DIA |  | 340,270.00 |  | 0.2000 |  | 68,054.00
[7 empty] | Total | Mano de Obra |  | 68,054.00
4 | Transporte
Código |  | Descripción |  | U.M. |  | Vr. Unitario |  | Cantidad |  | Vr. Parcial
|  |  |  | GAL | [5 empty] | 0.00
[7 empty] | Total | Transporte |  | 0.00
[5 empty] | Total Costos Directos Actividad: |  |  |  | 669,982.22
CODIGO: |  |  | 731
ACTIVIDAD: |  |  | CERRAMIENTO EN MURO EN CONCRETO DE 3.000 PSI E=20CM ALTO 60CM, 2D3/8" CADA 20CM EN DOS SENTIDOS, TUBO GALVANIZADO DE 2" CON ESPACIAMIENTO ENTRE BARRAS VERTICALES DE 7CM L=2,45, INCLUYE ANTICORROSIVO Y PINTURA ESMALTE.
U.M. |  |  | ML
1 | Materiales
Código |  | Descripción |  | U.M. |  | Vr. Unitario |  | Cantidad |  | Vr. Parcial
1693 |  | DISOLVENTE - THINNER |  | GAL |  | 20,518.00 |  | 0.2400 |  | 4,924.32
1717 |  | ESMALTE BLANCO |  | GAL |  | 60,900.00 |  | 0.2400 |  | 14,616.00
1813 |  | SUB-CONTRATO DE ORNAMENTACIÓN (50% MATERIALES) |  | % |  | 1,045,384.40 |  | 50.0000 |  | 522,692.20
1824 |  | TAPAS PARA TUBO DE CERRAMIENTO |  | UN |  | 5,180.00 |  | 8.0000 |  | 41,440.00
1828 |  | TUBO GALVANIZADO X CERRAMIENTO DE 2"X6M ESP 0.075 |  | UN |  | 96,200.00 |  | 3.8850 |  | 373,737.00
2 |  | CONCRETO 1:2:3 MEZCLADO EN OBRA 3000 PSI, 21 MPA, CLASE D |  | M3 |  | 552,616.44 |  | 0.1260 |  | 69,629.67
233 |  | SUMINISTRO E INSTALACION DE ACERO DE REFUERZO FY=4200 MPa (4200 KG/CM2, G60) INCLUYE SUMINISTRO, FIGURADO, ARMADO,COLOCACIÓN Y AMARRE. |  | KG |  | 8,465.24 |  | 9.0000 |  | 76,187.16
411 |  | ANTICORROSIVO |  | GAL |  | 39,133.00 |  | 0.2000 |  | 7,826.60
55 |  | SIKA # 1 (compra por 2 ó 4 kg) |  | KG |  | 15,350.00 |  | 1.2000 |  | 18,420.00
646 |  | FORMALETA (USO GENERAL PARA CONCRETO REFORZADO) |  | M2 |  | 13,049.00 |  | 1.2000 |  | 15,658.80
737 |  | LIJA |  | PLG |  | 2,000.00 |  | 3.8400 |  | 7,680.00
[7 empty] | Total | Materiales |  | 1,152,811.75
2 | Equipo
Código |  | Descripción |  | U.M. |  | Vr. Unitario |  | Cantidad |  | Vr. Parcial
35 |  | HERRAMIENTA Y EQUIPO MENOR (3% M.O.) |  | % |  | 170,135.00 |  | 3.0000 |  | 5,104.05
364 |  | VIBRADOR DE CONCRETO A GASOLINA |  | DIA |  | 46,500.00 |  | 0.0400 |  | 1,860.00
452 |  | EQUIPO DE CORTE (ALQUILER), SIN DISCO |  | DIA |  | 81,900.00 |  | 0.2000 |  | 16,380.00
520 |  | SOLDADOR ELECTRICO 220 AMP. ELÉCTRICO |  | DIA |  | 68,500.00 |  | 0.2000 |  | 13,700.00
[7 empty] | Total | Equipo |  | 37,044.05
3 | Mano de Obra
Código |  | Descripción |  | U.M. |  | Vr. Unitario |  | Cantidad |  | Vr. Parcial
447 |  | CUADRILLA11: CARPINTERIAS 1 OF + 1 AYU |  | DIA |  | 340,270.00 |  | 0.5000 |  | 170,135.00
[7 empty] | Total | Mano de Obra |  | 170,135.00
4 | Transporte
Código |  | Descripción |  | U.M. |  | Vr. Unitario |  | Cantidad |  | Vr. Parcial
|  |  |  | GAL | [5 empty] | 0.00
[7 empty] | Total | Transporte |  | 0.00
[5 empty] | Total Costos Directos Actividad: |  |  |  | 1,359,990.80
CODIGO: |  |  | 732
ACTIVIDAD: |  |  | BARRA ANTIPÁNICO O CORTA FUEGO EN ACERO INOXIDABLE
U.M. |  |  | M2
1 | Materiales
Código |  | Descripción |  | U.M. |  | Vr. Unitario |  | Cantidad |  | Vr. Parcial
1675 |  | BARRA ANTIPANICO O CORTAFUEGO EN ACERO INOXIDABLE |  | UN |  | 1,050,143.00 |  | 1.0000 |  | 1,050,143.00
[7 empty] | Total | Materiales |  | 1,050,143.00
2 | Equipo
Código |  | Descripción |  | U.M. |  | Vr. Unitario |  | Cantidad |  | Vr. Parcial
35 |  | HERRAMIENTA Y EQUIPO MENOR (3% M.O.) |  | % |  | 42,533.75 |  | 3.0000 |  | 1,276.01
[7 empty] | Total | Equipo |  | 1,276.01
3 | Mano de Obra
Código |  | Descripción |  | U.M. |  | Vr. Unitario |  | Cantidad |  | Vr. Parcial
447 |  | CUADRILLA11: CARPINTERIAS 1 OF + 1 AYU |  | DIA |  | 340,270.00 |  | 0.1250 |  | 42,533.75
[7 empty] | Total | Mano de Obra |  | 42,533.75
4 | Transporte
Código |  | Descripción |  | U.M. |  | Vr. Unitario |  | Cantidad |  | Vr. Parcial
|  |  |  | UN | [5 empty] | 0.00
[7 empty] | Total | Transporte |  | 0.00
[5 empty] | Total Costos Directos Actividad: |  |  |  | 1,093,952.76
CODIGO: |  |  | 733
ACTIVIDAD: |  |  | COLUMNA EN IP DE 27,5 X 13 CM L=3M, INCLUYE PALTINA DE SOPORTE E=1/2", PERNOS DE ANCLAJE DE 5/8" Y DADO EN CONCRETO 3000 PSI, 0,80X0,80X0,40M
U.M. |  |  | UN
1 | Materiales
Código |  | Descripción |  | U.M. |  | Vr. Unitario |  | Cantidad |  | Vr. Parcial
1693 |  | DISOLVENTE - THINNER |  | GAL |  | 20,518.00 |  | 0.2000 |  | 4,103.60
1718 |  | ESMALTE NEGRO MATE |  | GAL |  | 60,900.00 |  | 0.5000 |  | 30,450.00
1754 |  | PERNOS DE ANCLAJE 5/8" |  | UN |  | 20,000.00 |  | 6.0000 |  | 120,000.00
1758 |  | PLATINA DE ACERO 37X50 DE 1/2" |  | UN |  | 120,000.00 |  | 1.0000 |  | 120,000.00
1807 |  | SOLDADURA 6013 X 3/32" |  | KG |  | 13,500.00 |  | 1.0000 |  | 13,500.00
1839 |  | VIGA IP DE 27,5X13CM |  | ML |  | 155,400.00 |  | 3.0000 |  | 466,200.00
2 |  | CONCRETO 1:2:3 MEZCLADO EN OBRA 3000 PSI, 21 MPA, CLASE D |  | M3 |  | 552,616.44 |  | 0.2690 |  | 148,653.82
326 |  | PUNTILLA CON CABEZA 2" |  | LB |  | 3,500.00 |  | 0.6000 |  | 2,100.00
343 |  | TABLA BURRA ORDINARIO (0.03X0.25 X3M) |  | ML |  | 7,933.00 |  | 1.0000 |  | 7,933.00
411 |  | ANTICORROSIVO |  | GAL |  | 39,133.00 |  | 0.3000 |  | 11,739.90
521 |  | SOLDADURA 6011 X 1/8" |  | KG |  | 16,100.00 |  | 0.8000 |  | 12,880.00
737 |  | LIJA |  | PLG |  | 2,000.00 |  | 3.0000 |  | 6,000.00
[7 empty] | Total | Materiales |  | 943,560.32
2 | Equipo
Código |  | Descripción |  | U.M. |  | Vr. Unitario |  | Cantidad |  | Vr. Parcial
35 |  | HERRAMIENTA Y EQUIPO MENOR (3% M.O.) |  | % |  | 705,056.55 |  | 3.0000 |  | 21,151.70
364 |  | VIBRADOR DE CONCRETO A GASOLINA |  | DIA |  | 46,500.00 |  | 0.0400 |  | 1,860.00
452 |  | EQUIPO DE CORTE (ALQUILER), SIN DISCO |  | DIA |  | 81,900.00 |  | 0.2000 |  | 16,380.00
520 |  | SOLDADOR ELECTRICO 220 AMP. ELÉCTRICO |  | DIA |  | 68,500.00 |  | 0.3000 |  | 20,550.00
78 |  | ANDAMIO METALICO TUBULAR CON TABLONES |  | SM |  | 47,850.00 |  | 0.1000 |  | 4,785.00
[7 empty] | Total | Equipo |  | 64,726.70
3 | Mano de Obra
Código |  | Descripción |  | U.M. |  | Vr. Unitario |  | Cantidad |  | Vr. Parcial
150 |  | CUADRILLA 3: 1 OF + 2 AYU |  | DIA |  | 413,827.00 |  | 0.3333 |  | 137,928.54
447 |  | CUADRILLA11: CARPINTERIAS 1 OF + 1 AYU |  | DIA |  | 340,270.00 |  | 1.6667 |  | 567,128.01
[7 empty] | Total | Mano de Obra |  | 705,056.55
4 | Transporte
Código |  | Descripción |  | U.M. |  | Vr. Unitario |  | Cantidad |  | Vr. Parcial
|  |  |  | DIA | [5 empty] | 0.00
[7 empty] | Total | Transporte |  | 0.00
[5 empty] | Total Costos Directos Actividad: |  |  |  | 1,713,343.57
CODIGO: |  |  | 734
ACTIVIDAD: |  |  | PORTÓN DE 4.2 X 2.5M CON DOS HOJAS + ADICIONAL, BATIENTE, LÁMINA DE 5/8” Y TORNILLOS DE 3/4 PARA ANCLAJE INFERIOR, LÁMINA DE 3/8 Y TUBO DE 4" PARA LOS ANCLAJES DE IP CON LAS PANTALLAS, HOJAS EN LÁMINA C.16 Y PLATINA DE 1 ½”X1/8” CON PERFORACIONES, MARCO
U.M. |  |  | UN
1 | Materiales
Código |  | Descripción |  | U.M. |  | Vr. Unitario |  | Cantidad |  | Vr. Parcial
1764 |  | PORTÓN DE 4.2 X 2.5M CON DOS HOJAS + ADICIONAL, BATIENTE, LÁMINA DE 5/8 Y TORNILLOS DE 3/4 PARA ANCLAJE INFERIOR, LÁMINA DE 3/8 Y TUBO DE 4" PARA LOS ANCLAJES DE IP CON LAS PANTALLAS, HOJAS EN LÁMINA C. 16 Y PLATINA DE 1 1/2X1/8 CON PERFORACIONES, MARCO |  | UN |  | 9,643,433.00 |  | 1.0000 |  | 9,643,433.00
[7 empty] | Total | Materiales |  | 9,643,433.00
2 | Equipo
Código |  | Descripción |  | U.M. |  | Vr. Unitario |  | Cantidad |  | Vr. Parcial
35 |  | HERRAMIENTA Y EQUIPO MENOR (3% M.O.) |  | % |  | 103,011.96 |  | 3.0000 |  | 3,090.36
[7 empty] | Total | Equipo |  | 3,090.36
3 | Mano de Obra
Código |  | Descripción |  | U.M. |  | Vr. Unitario |  | Cantidad |  | Vr. Parcial
150 |  | CUADRILLA 3: 1 OF + 2 AYU |  | DIA |  | 413,827.00 |  | 0.1667 |  | 68,984.96
447 |  | CUADRILLA11: CARPINTERIAS 1 OF + 1 AYU |  | DIA |  | 340,270.00 |  | 0.1000 |  | 34,027.00
[7 empty] | Total | Mano de Obra |  | 103,011.96
4 | Transporte
Código |  | Descripción |  | U.M. |  | Vr. Unitario |  | Cantidad |  | Vr. Parcial
|  |  |  | DIA | [5 empty] | 0.00
[7 empty] | Total | Transporte |  | 0.00
[5 empty] | Total Costos Directos Actividad: |  |  |  | 9,749,535.32
CODIGO: |  |  | 735
ACTIVIDAD: |  |  | ADECUACIÓN DE CARPINTERIA METÁLICA, INCLUYE CORTE, SOLDADURA, REPARACIONES, PULIDA, ENDEREZADA, AMARRE
U.M. |  |  | M2
1 | Materiales
Código |  | Descripción |  | U.M. |  | Vr. Unitario |  | Cantidad |  | Vr. Parcial
1812 |  | SUB-CONTRATO DE ORNAMENTACIÓN (25% APU) |  | % |  | 31,978.15 |  | 25.0000 |  | 7,994.54
3007 |  | MATERIALES |  | GLB |  | 10,000.00 |  | 1.0000 |  | 10,000.00
411 |  | ANTICORROSIVO |  | GAL |  | 39,133.00 |  | 0.0500 |  | 1,956.65
[7 empty] | Total | Materiales |  | 19,951.19
2 | Equipo
Código |  | Descripción |  | U.M. |  | Vr. Unitario |  | Cantidad |  | Vr. Parcial
35 |  | HERRAMIENTA Y EQUIPO MENOR (3% M.O.) |  | % |  | 17,013.50 |  | 3.0000 |  | 510.40
452 |  | EQUIPO DE CORTE (ALQUILER), SIN DISCO |  | DIA |  | 81,900.00 |  | 0.0200 |  | 1,638.00
520 |  | SOLDADOR ELECTRICO 220 AMP. ELÉCTRICO |  | DIA |  | 68,500.00 |  | 0.0200 |  | 1,370.00
[7 empty] | Total | Equipo |  | 3,518.40
3 | Mano de Obra
Código |  | Descripción |  | U.M. |  | Vr. Unitario |  | Cantidad |  | Vr. Parcial
447 |  | CUADRILLA11: CARPINTERIAS 1 OF + 1 AYU |  | DIA |  | 340,270.00 |  | 0.0500 |  | 17,013.50
[7 empty] | Total | Mano de Obra |  | 17,013.50
4 | Transporte
Código |  | Descripción |  | U.M. |  | Vr. Unitario |  | Cantidad |  | Vr. Parcial
|  |  |  | % | [5 empty] | 0.00
[7 empty] | Total | Transporte |  | 0.00
[5 empty] | Total Costos Directos Actividad: |  |  |  | 40,483.09
CODIGO: |  |  | 736
ACTIVIDAD: |  |  | ESCALERA TIPO GATO
U.M. |  |  | M2
1 | Materiales
Código |  | Descripción |  | U.M. |  | Vr. Unitario |  | Cantidad |  | Vr. Parcial
1714 |  | ESCALERA DE GATO DE 5 MTS |  | UN |  | 802,900.00 |  | 1.0000 |  | 802,900.00
[7 empty] | Total | Materiales |  | 802,900.00
2 | Equipo
Código |  | Descripción |  | U.M. |  | Vr. Unitario |  | Cantidad |  | Vr. Parcial
35 |  | HERRAMIENTA Y EQUIPO MENOR (3% M.O.) |  | % |  | 170,135.00 |  | 3.0000 |  | 5,104.05
[7 empty] | Total | Equipo |  | 5,104.05
3 | Mano de Obra
Código |  | Descripción |  | U.M. |  | Vr. Unitario |  | Cantidad |  | Vr. Parcial
447 |  | CUADRILLA11: CARPINTERIAS 1 OF + 1 AYU |  | DIA |  | 340,270.00 |  | 0.5000 |  | 170,135.00
[7 empty] | Total | Mano de Obra |  | 170,135.00
4 | Transporte
Código |  | Descripción |  | U.M. |  | Vr. Unitario |  | Cantidad |  | Vr. Parcial
|  |  |  | UN | [5 empty] | 0.00
[7 empty] | Total | Transporte |  | 0.00
[5 empty] | Total Costos Directos Actividad: |  |  |  | 978,139.05
CODIGO: |  |  | 737
ACTIVIDAD: |  |  | MESÓN EN ACERO INOXIDABLE C.18 DE 2.2M X 0.7M CON ESPACIO PARA LAVAPLATOS, TIPO SOCODA O SIMILAR
U.M. |  |  | UN
1 | Materiales
Código |  | Descripción |  | U.M. |  | Vr. Unitario |  | Cantidad |  | Vr. Parcial
1745 |  | MESON EN ACERO INOXIDABLE CAL 18 DE SOBREPONER 2.2M X 0.7M CON ESPACIO PARA LAVAPLATOS INC SALPICADERA Y CARTERAS SOBRE MUEBLE EN MADERA MADECOR CON ENTREPAÑOS Y PUERTA SEGÚN DISEÑO |  | UN |  | 1,076,250.00 |  | 1.0000 |  | 1,076,250.00
[7 empty] | Total | Materiales |  | 1,076,250.00
2 | Equipo
Código |  | Descripción |  | U.M. |  | Vr. Unitario |  | Cantidad |  | Vr. Parcial
35 |  | HERRAMIENTA Y EQUIPO MENOR (3% M.O.) |  | % |  | 139,488.41 |  | 3.0000 |  | 4,184.65
[7 empty] | Total | Equipo |  | 4,184.65
3 | Mano de Obra
Código |  | Descripción |  | U.M. |  | Vr. Unitario |  | Cantidad |  | Vr. Parcial
150 |  | CUADRILLA 3: 1 OF + 2 AYU |  | DIA |  | 413,827.00 |  | 0.2000 |  | 82,765.40
447 |  | CUADRILLA11: CARPINTERIAS 1 OF + 1 AYU |  | DIA |  | 340,270.00 |  | 0.1667 |  | 56,723.01
[7 empty] | Total | Mano de Obra |  | 139,488.41
4 | Transporte
Código |  | Descripción |  | U.M. |  | Vr. Unitario |  | Cantidad |  | Vr. Parcial
|  |  |  | DIA | [5 empty] | 0.00
[7 empty] | Total | Transporte |  | 0.00
[5 empty] | Total Costos Directos Actividad: |  |  |  | 1,219,923.06
CODIGO: |  |  | 738
ACTIVIDAD: |  |  | MESÓN EN ACERO INOXIDABLE C.18 DE 1.5M X 0.7M CON ESPACIO PARA LAVAPLATOS, TIPO SOCODA O SIMILAR
U.M. |  |  | UN
1 | Materiales
Código |  | Descripción |  | U.M. |  | Vr. Unitario |  | Cantidad |  | Vr. Parcial
1744 |  | MESON EN ACERO INOXIDABLE CAL 18 DE SOBREPONER 1.5M X 0.7M CON ESPACIO PARA LAVAPLATOS INC SALPICADERA Y CARTERAS SOBRE MUEBLE EN MADERA MADECOR CON ENTREPAÑOS Y PUERTA SEGÚN DISEÑO |  | UN |  | 682,900.00 |  | 1.0000 |  | 682,900.00
[7 empty] | Total | Materiales |  | 682,900.00
2 | Equipo
Código |  | Descripción |  | U.M. |  | Vr. Unitario |  | Cantidad |  | Vr. Parcial
35 |  | HERRAMIENTA Y EQUIPO MENOR (3% M.O.) |  | % |  | 111,518.71 |  | 3.0000 |  | 3,345.56
[7 empty] | Total | Equipo |  | 3,345.56
3 | Mano de Obra
Código |  | Descripción |  | U.M. |  | Vr. Unitario |  | Cantidad |  | Vr. Parcial
150 |  | CUADRILLA 3: 1 OF + 2 AYU |  | DIA |  | 413,827.00 |  | 0.1667 |  | 68,984.96
447 |  | CUADRILLA11: CARPINTERIAS 1 OF + 1 AYU |  | DIA |  | 340,270.00 |  | 0.1250 |  | 42,533.75
[7 empty] | Total | Mano de Obra |  | 111,518.71
4 | Transporte
Código |  | Descripción |  | U.M. |  | Vr. Unitario |  | Cantidad |  | Vr. Parcial
|  |  |  | DIA | [5 empty] | 0.00
[7 empty] | Total | Transporte |  | 0.00
[5 empty] | Total Costos Directos Actividad: |  |  |  | 797,764.27
CODIGO: |  |  | 739
ACTIVIDAD: |  |  | KIT DE TUBOS 3", TENSORES, SOPORTES Y ANCLAJES PARA VOLEIBOL
U.M. |  |  | UN
1 | Materiales
Código |  | Descripción |  | U.M. |  | Vr. Unitario |  | Cantidad |  | Vr. Parcial
1728 |  | KIT DE TUBOS 3", TENSORES, SOPORTES Y ANCLAJES PARA VOLEIBOL |  | GLB |  | 466,200.00 |  | 1.0000 |  | 466,200.00
[7 empty] | Total | Materiales |  | 466,200.00
2 | Equipo
Código |  | Descripción |  | U.M. |  | Vr. Unitario |  | Cantidad |  | Vr. Parcial
35 |  | HERRAMIENTA Y EQUIPO MENOR (3% M.O.) |  | % |  | 75,409.70 |  | 3.0000 |  | 2,262.29
[7 empty] | Total | Equipo |  | 2,262.29
3 | Mano de Obra
Código |  | Descripción |  | U.M. |  | Vr. Unitario |  | Cantidad |  | Vr. Parcial
150 |  | CUADRILLA 3: 1 OF + 2 AYU |  | DIA |  | 413,827.00 |  | 0.1000 |  | 41,382.70
447 |  | CUADRILLA11: CARPINTERIAS 1 OF + 1 AYU |  | DIA |  | 340,270.00 |  | 0.1000 |  | 34,027.00
[7 empty] | Total | Mano de Obra |  | 75,409.70
4 | Transporte
Código |  | Descripción |  | U.M. |  | Vr. Unitario |  | Cantidad |  | Vr. Parcial
|  |  |  | DIA | [5 empty] | 0.00
[7 empty] | Total | Transporte |  | 0.00
[5 empty] | Total Costos Directos Actividad: |  |  |  | 543,871.99
CODIGO: |  |  | 740
ACTIVIDAD: |  |  | PÓRTICO MULTIFUNCIONAL MOVIBLE 3 1/2" - 2 1/2", INCLUYE MARCO INTEGRADO ARCO DE FUTBOL SALA Y ESTRUCTURA PARA BALONCESTO MOVIL 3 1/2" - 2 1/2", INCLUYE TABLERO EN ACRÍLICO DE 10MM, RODACHINES CONTAPESO, EN ACERO GALVANIZADO COMPLETA (JUEGO)
U.M. |  |  | UN
1 | Materiales
Código |  | Descripción |  | U.M. |  | Vr. Unitario |  | Cantidad |  | Vr. Parcial
121 |  | EXCAVACION MANUAL A CIELO ABIERTO EN TIERRA DURA H= 1.00 M. INCLUYE RETIRO 5KM |  | M3 |  | 83,858.54 |  | 1.7200 |  | 144,236.69
1724 |  | JUEGO DE MALLA DE BALONCESTO NYLON No 3 |  | UN |  | 19,788.00 |  | 1.0000 |  | 19,788.00
1725 |  | JUEGO DE MALLA DE MICROFUTBOL NYLON No 3 |  | UN |  | 107,226.00 |  | 1.0000 |  | 107,226.00
[7 empty] | Total | Materiales |  | 271,250.69
2 | Equipo
Código |  | Descripción |  | U.M. |  | Vr. Unitario |  | Cantidad |  | Vr. Parcial
35 |  | HERRAMIENTA Y EQUIPO MENOR (3% M.O.) |  | % |  | 170,135.00 |  | 3.0000 |  | 5,104.05
[7 empty] | Total | Equipo |  | 5,104.05
3 | Mano de Obra
Código |  | Descripción |  | U.M. |  | Vr. Unitario |  | Cantidad |  | Vr. Parcial
447 |  | CUADRILLA11: CARPINTERIAS 1 OF + 1 AYU |  | DIA |  | 340,270.00 |  | 0.5000 |  | 170,135.00
[7 empty] | Total | Mano de Obra |  | 170,135.00
4 | Transporte
Código |  | Descripción |  | U.M. |  | Vr. Unitario |  | Cantidad |  | Vr. Parcial
|  |  |  | M3 | [5 empty] | 0.00
[7 empty] | Total | Transporte |  | 0.00
[5 empty] | Total Costos Directos Actividad: |  |  |  | 446,489.74
CODIGO: |  |  | 741
ACTIVIDAD: |  |  | SUMINISTRO E INSTALACIÓN DE EQUIPO BIOSALUDABLE ESQUI DE FONDO EN ACERO INOXIDABLE, ESMALTE VITRIFICADO Y ANTICORROSIVO, INCLUYE PLATINA DE ANCLAJE Y TORNILLOS EN A.I.
U.M. |  |  | UN
1 | Materiales
Código |  | Descripción |  | U.M. |  | Vr. Unitario |  | Cantidad |  | Vr. Parcial
121 |  | EXCAVACION MANUAL A CIELO ABIERTO EN TIERRA DURA H= 1.00 M. INCLUYE RETIRO 5KM |  | M3 |  | 83,858.54 |  | 0.1600 |  | 13,417.37
1710 |  | EQUIPO BIOSALUDABLE ESQUI DE FONDO, EN ACERO INOXIDABLE, ESMALTE VITRIFICADO CON TRATAMIENTO ANTICORROSIVO, INCLUYE PLATINA DE ANCLAJE Y TORNILLOS DE ACERO INOXIDABLE DE AMARRE |  | UN |  | 3,600,184.00 |  | 1.0000 |  | 3,600,184.00
2 |  | CONCRETO 1:2:3 MEZCLADO EN OBRA 3000 PSI, 21 MPA, CLASE D |  | M3 |  | 552,616.44 |  | 0.1600 |  | 88,418.63
[7 empty] | Total | Materiales |  | 3,702,020.00
2 | Equipo
Código |  | Descripción |  | U.M. |  | Vr. Unitario |  | Cantidad |  | Vr. Parcial
35 |  | HERRAMIENTA Y EQUIPO MENOR (3% M.O.) |  | % |  | 56,711.60 |  | 3.0000 |  | 1,701.35
[7 empty] | Total | Equipo |  | 1,701.35
3 | Mano de Obra
Código |  | Descripción |  | U.M. |  | Vr. Unitario |  | Cantidad |  | Vr. Parcial
30 |  | CUADRILLA 2: I OF + 1 AYU |  | DIA |  | 283,558.00 |  | 0.2000 |  | 56,711.60
[7 empty] | Total | Mano de Obra |  | 56,711.60
4 | Transporte
Código |  | Descripción |  | U.M. |  | Vr. Unitario |  | Cantidad |  | Vr. Parcial
|  |  |  | M3 | [5 empty] | 0.00
[7 empty] | Total | Transporte |  | 0.00
[5 empty] | Total Costos Directos Actividad: |  |  |  | 3,760,432.95
CODIGO: |  |  | 742
ACTIVIDAD: |  |  | SUMINISTRO E INSTALACIÓN DE EQUIPO BIOSALUDABLE DE CINTURA EN ACERO INOXIDABLE, ESMALTE VITRIFICADO Y ANTICORROSIVO, INCLUYE PLATINA DE ANCLAJE Y TORNILLOS EN A.I.
U.M. |  |  | UN
1 | Materiales
Código |  | Descripción |  | U.M. |  | Vr. Unitario |  | Cantidad |  | Vr. Parcial
121 |  | EXCAVACION MANUAL A CIELO ABIERTO EN TIERRA DURA H= 1.00 M. INCLUYE RETIRO 5KM |  | M3 |  | 83,858.54 |  | 0.1600 |  | 13,417.37
1708 |  | EQUIPO BIOSALUDABLE DE CINTURA, EN ACERO INOXIDABLE, ESMALTE VITRIFICADO CON TRATAMIENTO ANTICORROSIVO, INCLUYE PLATINA DE ANCLAJE Y TORNILLOS DE ACERO INOXIDABLE DE AMARRE |  | UN |  | 3,715,834.00 |  | 1.0000 |  | 3,715,834.00
2 |  | CONCRETO 1:2:3 MEZCLADO EN OBRA 3000 PSI, 21 MPA, CLASE D |  | M3 |  | 552,616.44 |  | 0.1600 |  | 88,418.63
[7 empty] | Total | Materiales |  | 3,817,670.00
2 | Equipo
Código |  | Descripción |  | U.M. |  | Vr. Unitario |  | Cantidad |  | Vr. Parcial
35 |  | HERRAMIENTA Y EQUIPO MENOR (3% M.O.) |  | % |  | 56,711.60 |  | 3.0000 |  | 1,701.35
[7 empty] | Total | Equipo |  | 1,701.35
3 | Mano de Obra
Código |  | Descripción |  | U.M. |  | Vr. Unitario |  | Cantidad |  | Vr. Parcial
30 |  | CUADRILLA 2: I OF + 1 AYU |  | DIA |  | 283,558.00 |  | 0.2000 |  | 56,711.60
[7 empty] | Total | Mano de Obra |  | 56,711.60
4 | Transporte
Código |  | Descripción |  | U.M. |  | Vr. Unitario |  | Cantidad |  | Vr. Parcial
|  |  |  | M3 | [5 empty] | 0.00
[7 empty] | Total | Transporte |  | 0.00
[5 empty] | Total Costos Directos Actividad: |  |  |  | 3,876,082.95
CODIGO: |  |  | 743
ACTIVIDAD: |  |  | SUMINISTRO E INSTALACIÓN DE EQUIPO BIOSALUDABLE DE COLUMPIO EN ACERO INOXIDABLE, ESMALTE VITRIFICADO Y ANTICORROSIVO, INCLUYE PLATINA DE ANCLAJE Y TORNILLOS EN A.I.
U.M. |  |  | UN
1 | Materiales
Código |  | Descripción |  | U.M. |  | Vr. Unitario |  | Cantidad |  | Vr. Parcial
121 |  | EXCAVACION MANUAL A CIELO ABIERTO EN TIERRA DURA H= 1.00 M. INCLUYE RETIRO 5KM |  | M3 |  | 83,858.54 |  | 0.1800 |  | 15,094.54
1709 |  | EQUIPO BIOSALUDABLE DE COLUMPIO, EN ACERO INOXIDABLE, ESMALTE VITRIFICADO CON TRATAMIENTO ANTICORROSIVO, INCLUYE PLATINA DE ANCLAJE Y TORNILLOS DE ACERO INOXIDABLE DE AMARRE |  | UN |  | 3,568,378.00 |  | 1.0000 |  | 3,568,378.00
2 |  | CONCRETO 1:2:3 MEZCLADO EN OBRA 3000 PSI, 21 MPA, CLASE D |  | M3 |  | 552,616.44 |  | 0.1800 |  | 99,470.96
[7 empty] | Total | Materiales |  | 3,682,943.50
2 | Equipo
Código |  | Descripción |  | U.M. |  | Vr. Unitario |  | Cantidad |  | Vr. Parcial
35 |  | HERRAMIENTA Y EQUIPO MENOR (3% M.O.) |  | % |  | 81,012.52 |  | 3.0000 |  | 2,430.38
[7 empty] | Total | Equipo |  | 2,430.38
3 | Mano de Obra
Código |  | Descripción |  | U.M. |  | Vr. Unitario |  | Cantidad |  | Vr. Parcial
30 |  | CUADRILLA 2: I OF + 1 AYU |  | DIA |  | 283,558.00 |  | 0.2857 |  | 81,012.52
[7 empty] | Total | Mano de Obra |  | 81,012.52
4 | Transporte
Código |  | Descripción |  | U.M. |  | Vr. Unitario |  | Cantidad |  | Vr. Parcial
|  |  |  | M3 | [5 empty] | 0.00
[7 empty] | Total | Transporte |  | 0.00
[5 empty] | Total Costos Directos Actividad: |  |  |  | 3,766,386.40
CODIGO: |  |  | 744
ACTIVIDAD: |  |  | SUMINISTRO E INSTALACIÓN DE EQUIPO BIOSALUDABLE DE PONY EN ACERO INOXIDABLE, ESMALTE VITRIFICADO Y ANTICORROSIVO, INCLUYE PLATINA DE ANCLAJE Y TORNILLOS EN A.I.
U.M. |  |  | UN
1 | Materiales
Código |  | Descripción |  | U.M. |  | Vr. Unitario |  | Cantidad |  | Vr. Parcial
121 |  | EXCAVACION MANUAL A CIELO ABIERTO EN TIERRA DURA H= 1.00 M. INCLUYE RETIRO 5KM |  | M3 |  | 83,858.54 |  | 0.1600 |  | 13,417.37
1712 |  | EQUIPO BIOSALUDABLEDE PONY, EN ACERO INOXIDABLE, ESMALTE VITRIFICADO CON TRATAMIENTO ANTICORROSIVO, INCLUYE PLATINA DE ANCLAJE Y TORNILLOS DE ACERO INOXIDABLE DE AMARRE |  | UN |  | 3,593,816.00 |  | 1.0000 |  | 3,593,816.00
2 |  | CONCRETO 1:2:3 MEZCLADO EN OBRA 3000 PSI, 21 MPA, CLASE D |  | M3 |  | 552,616.44 |  | 0.1600 |  | 88,418.63
[7 empty] | Total | Materiales |  | 3,695,652.00
2 | Equipo
Código |  | Descripción |  | U.M. |  | Vr. Unitario |  | Cantidad |  | Vr. Parcial
35 |  | HERRAMIENTA Y EQUIPO MENOR (3% M.O.) |  | % |  | 70,889.50 |  | 3.0000 |  | 2,126.68
[7 empty] | Total | Equipo |  | 2,126.68
3 | Mano de Obra
Código |  | Descripción |  | U.M. |  | Vr. Unitario |  | Cantidad |  | Vr. Parcial
30 |  | CUADRILLA 2: I OF + 1 AYU |  | DIA |  | 283,558.00 |  | 0.2500 |  | 70,889.50
[7 empty] | Total | Mano de Obra |  | 70,889.50
4 | Transporte
Código |  | Descripción |  | U.M. |  | Vr. Unitario |  | Cantidad |  | Vr. Parcial
|  |  |  | M3 | [5 empty] | 0.00
[7 empty] | Total | Transporte |  | 0.00
[5 empty] | Total Costos Directos Actividad: |  |  |  | 3,768,668.18
CODIGO: |  |  | 745
ACTIVIDAD: |  |  | SUMINISTRO E INSTALACIÓN DE EQUIPO BIOSALUDABLE DE VOLANTE DE 4 PIEZAS EN ACERO INOXIDABLE, ESMALTE VITRIFICADO Y ANTICORROSIVO, INCLUYE PLATINA DE ANCLAJE Y TORNILLOS EN A.I.
U.M. |  |  | UN
1 | Materiales
Código |  | Descripción |  | U.M. |  | Vr. Unitario |  | Cantidad |  | Vr. Parcial
121 |  | EXCAVACION MANUAL A CIELO ABIERTO EN TIERRA DURA H= 1.00 M. INCLUYE RETIRO 5KM |  | M3 |  | 83,858.54 |  | 0.1800 |  | 15,094.54
1711 |  | EQUIPO BIOSALUDABLE, DE VOLANTE DE 4 PIEZAS, EN ACERO INOXIDABLE, ESMALTE VITRIFICADO CON TRATAMIENTO ANTICORROSIVO, INCLUYE PLATINA DE ANCLAJE Y TORNILLOS DE ACERO INOXIDABLE DE AMARRE |  | UN |  | 3,801,016.00 |  | 1.0000 |  | 3,801,016.00
2 |  | CONCRETO 1:2:3 MEZCLADO EN OBRA 3000 PSI, 21 MPA, CLASE D |  | M3 |  | 552,616.44 |  | 0.1800 |  | 99,470.96
[7 empty] | Total | Materiales |  | 3,915,581.50
2 | Equipo
Código |  | Descripción |  | U.M. |  | Vr. Unitario |  | Cantidad |  | Vr. Parcial
35 |  | HERRAMIENTA Y EQUIPO MENOR (3% M.O.) |  | % |  | 70,889.50 |  | 3.0000 |  | 2,126.68
[7 empty] | Total | Equipo |  | 2,126.68
3 | Mano de Obra
Código |  | Descripción |  | U.M. |  | Vr. Unitario |  | Cantidad |  | Vr. Parcial
30 |  | CUADRILLA 2: I OF + 1 AYU |  | DIA |  | 283,558.00 |  | 0.2500 |  | 70,889.50
[7 empty] | Total | Mano de Obra |  | 70,889.50
4 | Transporte
Código |  | Descripción |  | U.M. |  | Vr. Unitario |  | Cantidad |  | Vr. Parcial
|  |  |  | M3 | [5 empty] | 0.00
[7 empty] | Total | Transporte |  | 0.00
[5 empty] | Total Costos Directos Actividad: |  |  |  | 3,988,597.68
CODIGO: |  |  | 746
ACTIVIDAD: |  |  | SUMINISTRO E INSTALACIÓN DE EQUIPO BIOSALUDABLE DE CABALLO DE ASCENSOR DE 2 PIEZAS EN ACERO INOXIDABLE, ESMALTE VITRIFICADO Y ANTICORROSIVO, INCLUYE PLATINA DE ANCLAJE Y TORNILLOS EN A.I.
U.M. |  |  | UN
1 | Materiales
Código |  | Descripción |  | U.M. |  | Vr. Unitario |  | Cantidad |  | Vr. Parcial
121 |  | EXCAVACION MANUAL A CIELO ABIERTO EN TIERRA DURA H= 1.00 M. INCLUYE RETIRO 5KM |  | M3 |  | 83,858.54 |  | 0.1600 |  | 13,417.37
1707 |  | EQUIPO BIOSALUDABLE DE CABALLO DE ASCENSOR DE DOS PIEZAS, EN ACERO INOXIDABLE, ESMALTE VITRIFICADO CON TRATAMIENTO ANTICORROSIVO, INCLUYE PLATINA DE ANCLAJE Y TORNILLOS DE ACERO INOXIDABLE DE AMARRE |  | UN |  | 3,542,016.00 |  | 1.0000 |  | 3,542,016.00
2 |  | CONCRETO 1:2:3 MEZCLADO EN OBRA 3000 PSI, 21 MPA, CLASE D |  | M3 |  | 552,616.44 |  | 0.1600 |  | 88,418.63
[7 empty] | Total | Materiales |  | 3,643,852.00
2 | Equipo
Código |  | Descripción |  | U.M. |  | Vr. Unitario |  | Cantidad |  | Vr. Parcial
35 |  | HERRAMIENTA Y EQUIPO MENOR (3% M.O.) |  | % |  | 70,889.50 |  | 3.0000 |  | 2,126.68
[7 empty] | Total | Equipo |  | 2,126.68
3 | Mano de Obra
Código |  | Descripción |  | U.M. |  | Vr. Unitario |  | Cantidad |  | Vr. Parcial
30 |  | CUADRILLA 2: I OF + 1 AYU |  | DIA |  | 283,558.00 |  | 0.2500 |  | 70,889.50
[7 empty] | Total | Mano de Obra |  | 70,889.50
4 | Transporte
Código |  | Descripción |  | U.M. |  | Vr. Unitario |  | Cantidad |  | Vr. Parcial
|  |  |  | M3 | [5 empty] | 0.00
[7 empty] | Total | Transporte |  | 0.00
[5 empty] | Total Costos Directos Actividad: |  |  |  | 3,716,868.18
CODIGO: |  |  | 747
ACTIVIDAD: |  |  | PUERTA EN VIDRÍO TEMPLADO DE 10MM, DE 1.80 M X 2.20 M, PIBOTEADA SOBRE PISTOLAS EN ACERO, CON DOS CHAPAS YALE, MARCO DOBLE EN LÁMINA GALVANIZADA C.18, INCLUYE ANTICORROSIVO Y PINTURA ANOLOCK
U.M. |  |  | UN
1 | Materiales
Código |  | Descripción |  | U.M. |  | Vr. Unitario |  | Cantidad |  | Vr. Parcial
1693 |  | DISOLVENTE - THINNER |  | GAL |  | 20,518.00 |  | 0.1240 |  | 2,544.23
1716 |  | ESMALTE |  | GAL |  | 60,900.00 |  | 0.1860 |  | 11,327.40
1739 |  | MARCO PUERTA EN LAMINA C.18, PINTADO CON ANTICORROSIVO |  | ML |  | 23,310.00 |  | 6.2000 |  | 144,522.00
1789 |  | PUERTA EN VIDRÍO TEMPLADO DE 10MM, ANCLADAS EN BOTELLAS DE 3 PUNTOS EN ACERO Y DISTANCIADORES EN L, CON DOS CHAPAS YALE |  | M2 |  | 569,800.00 |  | 3.9600 |  | 2,256,408.00
737 |  | LIJA |  | PLG |  | 2,000.00 |  | 1.5500 |  | 3,100.00
[7 empty] | Total | Materiales |  | 2,417,901.63
2 | Equipo
Código |  | Descripción |  | U.M. |  | Vr. Unitario |  | Cantidad |  | Vr. Parcial
35 |  | HERRAMIENTA Y EQUIPO MENOR (3% M.O.) |  | % |  | 133,272.20 |  | 3.0000 |  | 3,998.17
[7 empty] | Total | Equipo |  | 3,998.17
3 | Mano de Obra
Código |  | Descripción |  | U.M. |  | Vr. Unitario |  | Cantidad |  | Vr. Parcial
446 |  | CUADRILLA 8: PINTURA 1 OF + 1 AYU |  | DIA |  | 326,091.00 |  | 0.2000 |  | 65,218.20
447 |  | CUADRILLA11: CARPINTERIAS 1 OF + 1 AYU |  | DIA |  | 340,270.00 |  | 0.2000 |  | 68,054.00
[7 empty] | Total | Mano de Obra |  | 133,272.20
4 | Transporte
Código |  | Descripción |  | U.M. |  | Vr. Unitario |  | Cantidad |  | Vr. Parcial
|  |  |  | GAL | [5 empty] | 0.00
[7 empty] | Total | Transporte |  | 0.00
[5 empty] | Total Costos Directos Actividad: |  |  |  | 2,555,172.00
CODIGO: |  |  | 748
ACTIVIDAD: |  |  | SUB BASE GRANULAR
U.M. |  |  | M3
1 | Materiales
Código |  | Descripción |  | U.M. |  | Vr. Unitario |  | Cantidad |  | Vr. Parcial
16 |  | MATERIAL BASE GRADACIÓN 1 DE FUENTE DE ORO, PRECIO EN ZONA URBANA DE SAN JOSÉ DEL GUAVIARE |  | M3 |  | 324,550.00 |  | 1.2500 |  | 405,687.50
1981 |  | MALLA ZARANDO |  | M2 |  | 8,500.00 |  | 0.0500 |  | 425.00
7 |  | AGUA |  | LT |  | 60.00 |  | 30.0000 |  | 1,800.00
[7 empty] | Total | Materiales |  | 407,912.50
2 | Equipo
Código |  | Descripción |  | U.M. |  | Vr. Unitario |  | Cantidad |  | Vr. Parcial
1896 |  | CARROTANQUE DE AGUA(1000 GALONES) |  | HR |  | 71,791.00 |  | 0.0300 |  | 2,153.73
1997 |  | MOTONIVELADORA POTENCIA 215 HP, ANCHO DE CUCHILLA 4,27 M, PESO 18 TON. |  | HR |  | 227,762.00 |  | 0.0300 |  | 6,832.86
2064 |  | VIBROCOMPACTADOR DYNAPAC HP10 TONELADAS |  | HR |  | 143,756.00 |  | 0.0300 |  | 4,312.68
335 |  | RETROEXCAVADORA SOBRE LLANTAS, MOTOR 62HP |  | HR |  | 175,000.00 |  | 0.0200 |  | 3,500.00
35 |  | HERRAMIENTA Y EQUIPO MENOR (3% M.O.) |  | % |  | 708.89 |  | 3.0000 |  | 21.27
[7 empty] | Total | Equipo |  | 16,820.54
3 | Mano de Obra
Código |  | Descripción |  | U.M. |  | Vr. Unitario |  | Cantidad |  | Vr. Parcial
30 |  | CUADRILLA 2: I OF + 1 AYU |  | DIA |  | 283,558.00 |  | 0.0025 |  | 708.89
[7 empty] | Total | Mano de Obra |  | 708.89
4 | Transporte
Código |  | Descripción |  | U.M. |  | Vr. Unitario |  | Cantidad |  | Vr. Parcial
|  |  |  | M3 | [5 empty] | 0.00
[7 empty] | Total | Transporte |  | 0.00
[5 empty] | Total Costos Directos Actividad: |  |  |  | 425,441.93
CODIGO: |  |  | 749
ACTIVIDAD: |  |  | AFIRMADO EN RECEBO DE LA REGIÓN
U.M. |  |  | M3
1 | Materiales
Código |  | Descripción |  | U.M. |  | Vr. Unitario |  | Cantidad |  | Vr. Parcial
328 |  | RECEBO CLASE B COMPACTADO > 2 Gra/m3 PARA AFIRMADO, INCLUYE EXPLOTE Y CARGUE |  | M3 |  | 67,000.00 |  | 1.3000 |  | 87,100.00
7 |  | AGUA |  | LT |  | 60.00 |  | 24.0000 |  | 1,440.00
[7 empty] | Total | Materiales |  | 88,540.00
2 | Equipo
Código |  | Descripción |  | U.M. |  | Vr. Unitario |  | Cantidad |  | Vr. Parcial
1896 |  | CARROTANQUE DE AGUA(1000 GALONES) |  | HR |  | 71,791.00 |  | 0.0300 |  | 2,153.73
1997 |  | MOTONIVELADORA POTENCIA 215 HP, ANCHO DE CUCHILLA 4,27 M, PESO 18 TON. |  | HR |  | 227,762.00 |  | 0.0300 |  | 6,832.86
2064 |  | VIBROCOMPACTADOR DYNAPAC HP10 TONELADAS |  | HR |  | 143,756.00 |  | 0.0300 |  | 4,312.68
35 |  | HERRAMIENTA Y EQUIPO MENOR (3% M.O.) |  | % |  | 708.89 |  | 3.0000 |  | 21.27
[7 empty] | Total | Equipo |  | 13,320.54
3 | Mano de Obra
Código |  | Descripción |  | U.M. |  | Vr. Unitario |  | Cantidad |  | Vr. Parcial
30 |  | CUADRILLA 2: I OF + 1 AYU |  | DIA |  | 283,558.00 |  | 0.0025 |  | 708.89
[7 empty] | Total | Mano de Obra |  | 708.89
4 | Transporte
Código |  | Descripción |  | U.M. |  | Vr. Unitario |  | Cantidad |  | Vr. Parcial
|  |  |  | HR | [5 empty] | 0.00
[7 empty] | Total | Transporte |  | 0.00
[5 empty] | Total Costos Directos Actividad: |  |  |  | 102,569.43
CODIGO: |  |  | 750
ACTIVIDAD: |  |  | BASE ESTABILIZADA CON SUELO CEMENTO
U.M. |  |  | M3
1 | Materiales
Código |  | Descripción |  | U.M. |  | Vr. Unitario |  | Cantidad |  | Vr. Parcial
14 |  | ARENA LAVADA, SJG INCLUYE EXTRACCIÓN, CARGUE Y TRANSPORTE URBANO |  | M3 |  | 67,000.00 |  | 0.7000 |  | 46,900.00
18 |  | CEMENTO GRIS (Compra por bulto de 50kg) |  | KG |  | 603.33 |  | 50.0000 |  | 30,166.50
328 |  | RECEBO CLASE B COMPACTADO > 2 Gra/m3 PARA AFIRMADO, INCLUYE EXPLOTE Y CARGUE |  | M3 |  | 67,000.00 |  | 0.4000 |  | 26,800.00
[7 empty] | Total | Materiales |  | 103,866.50
2 | Equipo
Código |  | Descripción |  | U.M. |  | Vr. Unitario |  | Cantidad |  | Vr. Parcial
1896 |  | CARROTANQUE DE AGUA(1000 GALONES) |  | HR |  | 71,791.00 |  | 0.0280 |  | 2,010.15
1997 |  | MOTONIVELADORA POTENCIA 215 HP, ANCHO DE CUCHILLA 4,27 M, PESO 18 TON. |  | HR |  | 227,762.00 |  | 0.0280 |  | 6,377.34
2064 |  | VIBROCOMPACTADOR DYNAPAC HP10 TONELADAS |  | HR |  | 143,756.00 |  | 0.0280 |  | 4,025.17
35 |  | HERRAMIENTA Y EQUIPO MENOR (3% M.O.) |  | % |  | 14,177.90 |  | 3.0000 |  | 425.34
[7 empty] | Total | Equipo |  | 12,838.00
3 | Mano de Obra
Código |  | Descripción |  | U.M. |  | Vr. Unitario |  | Cantidad |  | Vr. Parcial
30 |  | CUADRILLA 2: I OF + 1 AYU |  | DIA |  | 283,558.00 |  | 0.0500 |  | 14,177.90
[7 empty] | Total | Mano de Obra |  | 14,177.90
4 | Transporte
Código |  | Descripción |  | U.M. |  | Vr. Unitario |  | Cantidad |  | Vr. Parcial
390 |  | VOLQUETA DE 5 Y 6 M3 VIAJE DE 1 A 5 KM |  | VJ |  | 64,500.00 |  | 0.0700 |  | 4,515.00
[7 empty] | Total | Transporte |  | 4,515.00
[5 empty] | Total Costos Directos Actividad: |  |  |  | 135,397.40
CODIGO: |  |  | 751
ACTIVIDAD: |  |  | RELLENO PARA ESTRUCTURAS CON RECEBO, INCLUYE EXPLOTE Y CARGUE
U.M. |  |  | M3
1 | Materiales
Código |  | Descripción |  | U.M. |  | Vr. Unitario |  | Cantidad |  | Vr. Parcial
328 |  | RECEBO CLASE B COMPACTADO > 2 Gra/m3 PARA AFIRMADO, INCLUYE EXPLOTE Y CARGUE |  | M3 |  | 67,000.00 |  | 1.3000 |  | 87,100.00
7 |  | AGUA |  | LT |  | 60.00 |  | 30.0000 |  | 1,800.00
[7 empty] | Total | Materiales |  | 88,900.00
2 | Equipo
Código |  | Descripción |  | U.M. |  | Vr. Unitario |  | Cantidad |  | Vr. Parcial
125 |  | COMPACTADOR MANUAL VIBRATORIO (RANA) con motor de 6 HP |  | DIA |  | 56,250.00 |  | 0.0600 |  | 3,375.00
35 |  | HERRAMIENTA Y EQUIPO MENOR (3% M.O.) |  | % |  | 19,395.37 |  | 3.0000 |  | 581.86
[7 empty] | Total | Equipo |  | 3,956.86
3 | Mano de Obra
Código |  | Descripción |  | U.M. |  | Vr. Unitario |  | Cantidad |  | Vr. Parcial
30 |  | CUADRILLA 2: I OF + 1 AYU |  | DIA |  | 283,558.00 |  | 0.0684 |  | 19,395.37
[7 empty] | Total | Mano de Obra |  | 19,395.37
4 | Transporte
Código |  | Descripción |  | U.M. |  | Vr. Unitario |  | Cantidad |  | Vr. Parcial
390 |  | VOLQUETA DE 5 Y 6 M3 VIAJE DE 1 A 5 KM |  | VJ |  | 64,500.00 |  | 0.1700 |  | 10,965.00
[7 empty] | Total | Transporte |  | 10,965.00
[5 empty] | Total Costos Directos Actividad: |  |  |  | 123,217.23
CODIGO: |  |  | 752
ACTIVIDAD: |  |  | SOLADOS EN CONCRETO DE 2500 PSI
U.M. |  |  | M3
1 | Materiales
Código |  | Descripción |  | U.M. |  | Vr. Unitario |  | Cantidad |  | Vr. Parcial
3 |  | CONCRETO 1:2:4 MEZCLADO EN OBRA 2500 PSI, 17.5MPA, CLASE E |  | M3 |  | 531,031.61 |  | 1.0500 |  | 557,583.19
[7 empty] | Total | Materiales |  | 557,583.19
2 | Equipo
Código |  | Descripción |  | U.M. |  | Vr. Unitario |  | Cantidad |  | Vr. Parcial
35 |  | HERRAMIENTA Y EQUIPO MENOR (3% M.O.) |  | % |  | 99,318.48 |  | 3.0000 |  | 2,979.55
[7 empty] | Total | Equipo |  | 2,979.55
3 | Mano de Obra
Código |  | Descripción |  | U.M. |  | Vr. Unitario |  | Cantidad |  | Vr. Parcial
150 |  | CUADRILLA 3: 1 OF + 2 AYU |  | DIA |  | 413,827.00 |  | 0.2400 |  | 99,318.48
[7 empty] | Total | Mano de Obra |  | 99,318.48
4 | Transporte
Código |  | Descripción |  | U.M. |  | Vr. Unitario |  | Cantidad |  | Vr. Parcial
|  |  |  | DIA | [5 empty] | 0.00
[7 empty] | Total | Transporte |  | 0.00
[5 empty] | Total Costos Directos Actividad: |  |  |  | 659,881.22
CODIGO: |  |  | 753
ACTIVIDAD: |  |  | MEJORAMIENTO DE SUB RASANTE EMPLEANDO ÚNICAMENTE MATERIAL ADICIONADO DE LA ZONA
U.M. |  |  | M3
1 | Materiales
Código |  | Descripción |  | U.M. |  | Vr. Unitario |  | Cantidad |  | Vr. Parcial
120 |  | EXCAVACIÓN SIN CLASIFICAR DE EXPLANACIÓN, CANALES Y PRESTAMOS. INCLUYE CARGUE Y RETIRO |  | M3 |  | 14,551.20 |  | 1.3000 |  | 18,916.56
2041 |  | SEÑAL PREVENTIVA (10% MANO DE OBRA) |  | % |  | 37,377.29 |  | 10.0000 |  | 3,737.73
7 |  | AGUA |  | LT |  | 60.00 |  | 30.0000 |  | 1,800.00
[7 empty] | Total | Materiales |  | 24,454.29
2 | Equipo
Código |  | Descripción |  | U.M. |  | Vr. Unitario |  | Cantidad |  | Vr. Parcial
1896 |  | CARROTANQUE DE AGUA(1000 GALONES) |  | HR |  | 71,791.00 |  | 0.0160 |  | 1,148.66
1997 |  | MOTONIVELADORA POTENCIA 215 HP, ANCHO DE CUCHILLA 4,27 M, PESO 18 TON. |  | HR |  | 227,762.00 |  | 0.0400 |  | 9,110.48
2064 |  | VIBROCOMPACTADOR DYNAPAC HP10 TONELADAS |  | HR |  | 143,756.00 |  | 0.0400 |  | 5,750.24
35 |  | HERRAMIENTA Y EQUIPO MENOR (3% M.O.) |  | % |  | 651.35 |  | 3.0000 |  | 19.54
[7 empty] | Total | Equipo |  | 16,028.92
3 | Mano de Obra
Código |  | Descripción |  | U.M. |  | Vr. Unitario |  | Cantidad |  | Vr. Parcial
29 |  | CUADRILLA 1: 2 AYU |  | DIA |  | 260,538.00 |  | 0.0025 |  | 651.35
[7 empty] | Total | Mano de Obra |  | 651.35
4 | Transporte
Código |  | Descripción |  | U.M. |  | Vr. Unitario |  | Cantidad |  | Vr. Parcial
|  |  |  | M3 | [5 empty] | 0.00
[7 empty] | Total | Transporte |  | 0.00
[5 empty] | Total Costos Directos Actividad: |  |  |  | 41,134.56
CODIGO: |  |  | 754
ACTIVIDAD: |  |  | CONFORMACIÓN DE CALZADA EXISTENTE
U.M. |  |  | M2
1 | Materiales
Código |  | Descripción |  | U.M. |  | Vr. Unitario |  | Cantidad |  | Vr. Parcial
7 |  | AGUA |  | LT |  | 60.00 |  | 5.0000 |  | 300.00
[7 empty] | Total | Materiales |  | 300.00
2 | Equipo
Código |  | Descripción |  | U.M. |  | Vr. Unitario |  | Cantidad |  | Vr. Parcial
1896 |  | CARROTANQUE DE AGUA(1000 GALONES) |  | HR |  | 71,791.00 |  | 0.0020 |  | 143.58
1997 |  | MOTONIVELADORA POTENCIA 215 HP, ANCHO DE CUCHILLA 4,27 M, PESO 18 TON. |  | HR |  | 227,762.00 |  | 0.0040 |  | 911.05
2064 |  | VIBROCOMPACTADOR DYNAPAC HP10 TONELADAS |  | HR |  | 143,756.00 |  | 0.0040 |  | 575.02
[7 empty] | Total | Equipo |  | 1,629.65
3 | Mano de Obra
Código |  | Descripción |  | U.M. |  | Vr. Unitario |  | Cantidad |  | Vr. Parcial
29 |  | CUADRILLA 1: 2 AYU |  | DIA |  | 260,538.00 |  | 0.0010 |  | 260.54
[7 empty] | Total | Mano de Obra |  | 260.54
4 | Transporte
Código |  | Descripción |  | U.M. |  | Vr. Unitario |  | Cantidad |  | Vr. Parcial
|  |  |  | HR | [5 empty] | 0.00
[7 empty] | Total | Transporte |  | 0.00
[5 empty] | Total Costos Directos Actividad: |  |  |  | 2,190.19
CODIGO: |  |  | 755
ACTIVIDAD: |  |  | AFIRMADO CON MATERIAL CRUDO - FUENTE DE ORO
U.M. |  |  | M3
1 | Materiales
Código |  | Descripción |  | U.M. |  | Vr. Unitario |  | Cantidad |  | Vr. Parcial
19 |  | MATERIAL CRUDO DE FUENTE DE ORO, PRECIO EN ZONA URBANA DE SAN JOSÉ DEL GUAVIARE |  | M3 |  | 306,500.00 |  | 1.2500 |  | 383,125.00
7 |  | AGUA |  | LT |  | 60.00 |  | 30.0000 |  | 1,800.00
[7 empty] | Total | Materiales |  | 384,925.00
2 | Equipo
Código |  | Descripción |  | U.M. |  | Vr. Unitario |  | Cantidad |  | Vr. Parcial
1896 |  | CARROTANQUE DE AGUA(1000 GALONES) |  | HR |  | 71,791.00 |  | 0.0300 |  | 2,153.73
1997 |  | MOTONIVELADORA POTENCIA 215 HP, ANCHO DE CUCHILLA 4,27 M, PESO 18 TON. |  | HR |  | 227,762.00 |  | 0.0300 |  | 6,832.86
2064 |  | VIBROCOMPACTADOR DYNAPAC HP10 TONELADAS |  | HR |  | 143,756.00 |  | 0.0300 |  | 4,312.68
35 |  | HERRAMIENTA Y EQUIPO MENOR (3% M.O.) |  | % |  | 708.89 |  | 3.0000 |  | 21.27
[7 empty] | Total | Equipo |  | 13,320.54
3 | Mano de Obra
Código |  | Descripción |  | U.M. |  | Vr. Unitario |  | Cantidad |  | Vr. Parcial
30 |  | CUADRILLA 2: I OF + 1 AYU |  | DIA |  | 283,558.00 |  | 0.0025 |  | 708.89
[7 empty] | Total | Mano de Obra |  | 708.89
4 | Transporte
Código |  | Descripción |  | U.M. |  | Vr. Unitario |  | Cantidad |  | Vr. Parcial
|  |  |  | HR | [5 empty] | 0.00
[7 empty] | Total | Transporte |  | 0.00
[5 empty] | Total Costos Directos Actividad: |  |  |  | 398,954.43
CODIGO: |  |  | 756
ACTIVIDAD: |  |  | REPOSICIÓN AFIRMADO
U.M. |  |  | M3
1 | Materiales
Código |  | Descripción |  | U.M. |  | Vr. Unitario |  | Cantidad |  | Vr. Parcial
328 |  | RECEBO CLASE B COMPACTADO > 2 Gra/m3 PARA AFIRMADO, INCLUYE EXPLOTE Y CARGUE |  | M3 |  | 67,000.00 |  | 1.3000 |  | 87,100.00
[7 empty] | Total | Materiales |  | 87,100.00
2 | Equipo
Código |  | Descripción |  | U.M. |  | Vr. Unitario |  | Cantidad |  | Vr. Parcial
1997 |  | MOTONIVELADORA POTENCIA 215 HP, ANCHO DE CUCHILLA 4,27 M, PESO 18 TON. |  | HR |  | 227,762.00 |  | 0.0300 |  | 6,832.86
2064 |  | VIBROCOMPACTADOR DYNAPAC HP10 TONELADAS |  | HR |  | 143,756.00 |  | 0.0300 |  | 4,312.68
35 |  | HERRAMIENTA Y EQUIPO MENOR (3% M.O.) |  | % |  | 7,088.95 |  | 3.0000 |  | 212.67
[7 empty] | Total | Equipo |  | 11,358.21
3 | Mano de Obra
Código |  | Descripción |  | U.M. |  | Vr. Unitario |  | Cantidad |  | Vr. Parcial
30 |  | CUADRILLA 2: I OF + 1 AYU |  | DIA |  | 283,558.00 |  | 0.0250 |  | 7,088.95
[7 empty] | Total | Mano de Obra |  | 7,088.95
4 | Transporte
Código |  | Descripción |  | U.M. |  | Vr. Unitario |  | Cantidad |  | Vr. Parcial
390 |  | VOLQUETA DE 5 Y 6 M3 VIAJE DE 1 A 5 KM |  | VJ |  | 64,500.00 |  | 0.1700 |  | 10,965.00
[7 empty] | Total | Transporte |  | 10,965.00
[5 empty] | Total Costos Directos Actividad: |  |  |  | 116,512.16
CODIGO: |  |  | 757
ACTIVIDAD: |  |  | APROCHE EN MATERIAL SELECCIONADO
U.M. |  |  | M3
1 | Materiales
Código |  | Descripción |  | U.M. |  | Vr. Unitario |  | Cantidad |  | Vr. Parcial
120 |  | EXCAVACIÓN SIN CLASIFICAR DE EXPLANACIÓN, CANALES Y PRESTAMOS. INCLUYE CARGUE Y RETIRO |  | M3 |  | 14,551.20 |  | 1.3000 |  | 18,916.56
7 |  | AGUA |  | LT |  | 60.00 |  | 30.0000 |  | 1,800.00
[7 empty] | Total | Materiales |  | 20,716.56
2 | Equipo
Código |  | Descripción |  | U.M. |  | Vr. Unitario |  | Cantidad |  | Vr. Parcial
1997 |  | MOTONIVELADORA POTENCIA 215 HP, ANCHO DE CUCHILLA 4,27 M, PESO 18 TON. |  | HR |  | 227,762.00 |  | 0.0400 |  | 9,110.48
35 |  | HERRAMIENTA Y EQUIPO MENOR (3% M.O.) |  | % |  | 7,088.95 |  | 3.0000 |  | 212.67
[7 empty] | Total | Equipo |  | 9,323.15
3 | Mano de Obra
Código |  | Descripción |  | U.M. |  | Vr. Unitario |  | Cantidad |  | Vr. Parcial
30 |  | CUADRILLA 2: I OF + 1 AYU |  | DIA |  | 283,558.00 |  | 0.0250 |  | 7,088.95
[7 empty] | Total | Mano de Obra |  | 7,088.95
4 | Transporte
Código |  | Descripción |  | U.M. |  | Vr. Unitario |  | Cantidad |  | Vr. Parcial
|  |  |  | M3 | [5 empty] | 0.00
[7 empty] | Total | Transporte |  | 0.00
[5 empty] | Total Costos Directos Actividad: |  |  |  | 37,128.66
CODIGO: |  |  | 758
ACTIVIDAD: |  |  | RIEGO DE IMPRIMACIÓN CON EMULSIÓN ASFÁLTICA. CRL-0
U.M. |  |  | M2
1 | Materiales
Código |  | Descripción |  | U.M. |  | Vr. Unitario |  | Cantidad |  | Vr. Parcial
1124 |  | CINTA DE SEÑALIZACION |  | ML |  | 81.00 |  | 0.2000 |  | 16.20
583 |  | EMULSION CRL-O |  | LT |  | 6,128.00 |  | 0.9000 |  | 5,515.20
[7 empty] | Total | Materiales |  | 5,531.40
2 | Equipo
Código |  | Descripción |  | U.M. |  | Vr. Unitario |  | Cantidad |  | Vr. Parcial
1897 |  | CARROTANQUE IRRIGADOR DE ASFALTO, 1000 GALONES DE CAPACIDAD |  | HR |  | 112,500.00 |  | 0.0050 |  | 562.50
1906 |  | COMPRESOR (BARRIDO Y SOPLADO) |  | HR |  | 71,300.00 |  | 0.0020 |  | 142.60
35 |  | HERRAMIENTA Y EQUIPO MENOR (3% M.O.) |  | % |  | 781.61 |  | 3.0000 |  | 23.45
[7 empty] | Total | Equipo |  | 728.55
3 | Mano de Obra
Código |  | Descripción |  | U.M. |  | Vr. Unitario |  | Cantidad |  | Vr. Parcial
29 |  | CUADRILLA 1: 2 AYU |  | DIA |  | 260,538.00 |  | 0.0030 |  | 781.61
[7 empty] | Total | Mano de Obra |  | 781.61
4 | Transporte
Código |  | Descripción |  | U.M. |  | Vr. Unitario |  | Cantidad |  | Vr. Parcial
|  |  |  | ML | [5 empty] | 0.00
[7 empty] | Total | Transporte |  | 0.00
[5 empty] | Total Costos Directos Actividad: |  |  |  | 7,041.56
CODIGO: |  |  | 759
ACTIVIDAD: |  |  | RIEGO DE IMPRIMACIÓN CON EMULSIÓN ASFÁLTICA. CRL-1
U.M. |  |  | M2
1 | Materiales
Código |  | Descripción |  | U.M. |  | Vr. Unitario |  | Cantidad |  | Vr. Parcial
1124 |  | CINTA DE SEÑALIZACION |  | ML |  | 81.00 |  | 0.2000 |  | 16.20
1943 |  | EMULSION CRL -1 |  | LT |  | 6,128.00 |  | 0.9000 |  | 5,515.20
[7 empty] | Total | Materiales |  | 5,531.40
2 | Equipo
Código |  | Descripción |  | U.M. |  | Vr. Unitario |  | Cantidad |  | Vr. Parcial
1897 |  | CARROTANQUE IRRIGADOR DE ASFALTO, 1000 GALONES DE CAPACIDAD |  | HR |  | 112,500.00 |  | 0.0050 |  | 562.50
1906 |  | COMPRESOR (BARRIDO Y SOPLADO) |  | HR |  | 71,300.00 |  | 0.0020 |  | 142.60
35 |  | HERRAMIENTA Y EQUIPO MENOR (3% M.O.) |  | % |  | 781.61 |  | 3.0000 |  | 23.45
[7 empty] | Total | Equipo |  | 728.55
3 | Mano de Obra
Código |  | Descripción |  | U.M. |  | Vr. Unitario |  | Cantidad |  | Vr. Parcial
29 |  | CUADRILLA 1: 2 AYU |  | DIA |  | 260,538.00 |  | 0.0030 |  | 781.61
[7 empty] | Total | Mano de Obra |  | 781.61
4 | Transporte
Código |  | Descripción |  | U.M. |  | Vr. Unitario |  | Cantidad |  | Vr. Parcial
|  |  |  | ML | [5 empty] | 0.00
[7 empty] | Total | Transporte |  | 0.00
[5 empty] | Total Costos Directos Actividad: |  |  |  | 7,041.56
CODIGO: |  |  | 760
ACTIVIDAD: |  |  | GEOTEXTIL NO TEJIDO PARA SUBRASANTE
U.M. |  |  | M2
1 | Materiales
Código |  | Descripción |  | U.M. |  | Vr. Unitario |  | Cantidad |  | Vr. Parcial
649 |  | GEOTEXTIL NO TEJIDO 2500 O SIMILAR (PROVEEDORES, PAVCO, GEOMATRIX, TENSAR, OMNES U OTROS) (ROLLO DE 3.81X109.72M) |  | M2 |  | 5,342.00 |  | 1.0500 |  | 5,609.10
[7 empty] | Total | Materiales |  | 5,609.10
2 | Equipo
Código |  | Descripción |  | U.M. |  | Vr. Unitario |  | Cantidad |  | Vr. Parcial
35 |  | HERRAMIENTA Y EQUIPO MENOR (3% M.O.) |  | % |  | 1,786.42 |  | 3.0000 |  | 53.59
[7 empty] | Total | Equipo |  | 53.59
3 | Mano de Obra
Código |  | Descripción |  | U.M. |  | Vr. Unitario |  | Cantidad |  | Vr. Parcial
30 |  | CUADRILLA 2: I OF + 1 AYU |  | DIA |  | 283,558.00 |  | 0.0063 |  | 1,786.42
[7 empty] | Total | Mano de Obra |  | 1,786.42
4 | Transporte
Código |  | Descripción |  | U.M. |  | Vr. Unitario |  | Cantidad |  | Vr. Parcial
|  |  |  | DIA | [5 empty] | 0.00
[7 empty] | Total | Transporte |  | 0.00
[5 empty] | Total Costos Directos Actividad: |  |  |  | 7,449.11
CODIGO: |  |  | 761
ACTIVIDAD: |  |  | GEOTEXTIL TEJIDO PARA SUBRASANTES
U.M. |  |  | M2
1 | Materiales
Código |  | Descripción |  | U.M. |  | Vr. Unitario |  | Cantidad |  | Vr. Parcial
1962 |  | GEOTEXTIL T-2400 O SIMILAR (Proveedores Lafayet, Pavco, Geomatrix, Tensar, Omnes U Otros) (ROLLO DE 3.81X131.7M) |  | M2 |  | 5,240.00 |  | 1.0500 |  | 5,502.00
[7 empty] | Total | Materiales |  | 5,502.00
2 | Equipo
Código |  | Descripción |  | U.M. |  | Vr. Unitario |  | Cantidad |  | Vr. Parcial
35 |  | HERRAMIENTA Y EQUIPO MENOR (3% M.O.) |  | % |  | 1,786.42 |  | 3.0000 |  | 53.59
[7 empty] | Total | Equipo |  | 53.59
3 | Mano de Obra
Código |  | Descripción |  | U.M. |  | Vr. Unitario |  | Cantidad |  | Vr. Parcial
30 |  | CUADRILLA 2: I OF + 1 AYU |  | DIA |  | 283,558.00 |  | 0.0063 |  | 1,786.42
[7 empty] | Total | Mano de Obra |  | 1,786.42
4 | Transporte
Código |  | Descripción |  | U.M. |  | Vr. Unitario |  | Cantidad |  | Vr. Parcial
|  |  |  | M2 | [5 empty] | 0.00
[7 empty] | Total | Transporte |  | 0.00
[5 empty] | Total Costos Directos Actividad: |  |  |  | 7,342.01
CODIGO: |  |  | 762
ACTIVIDAD: |  |  | GEOTEXTIL NO TEJIDO PARA DRENAJE
U.M. |  |  | M2
1 | Materiales
Código |  | Descripción |  | U.M. |  | Vr. Unitario |  | Cantidad |  | Vr. Parcial
649 |  | GEOTEXTIL NO TEJIDO 2500 O SIMILAR (PROVEEDORES, PAVCO, GEOMATRIX, TENSAR, OMNES U OTROS) (ROLLO DE 3.81X109.72M) |  | M2 |  | 5,342.00 |  | 1.0500 |  | 5,609.10
[7 empty] | Total | Materiales |  | 5,609.10
2 | Equipo
Código |  | Descripción |  | U.M. |  | Vr. Unitario |  | Cantidad |  | Vr. Parcial
35 |  | HERRAMIENTA Y EQUIPO MENOR (3% M.O.) |  | % |  | 1,786.42 |  | 3.0000 |  | 53.59
[7 empty] | Total | Equipo |  | 53.59
3 | Mano de Obra
Código |  | Descripción |  | U.M. |  | Vr. Unitario |  | Cantidad |  | Vr. Parcial
30 |  | CUADRILLA 2: I OF + 1 AYU |  | DIA |  | 283,558.00 |  | 0.0063 |  | 1,786.42
[7 empty] | Total | Mano de Obra |  | 1,786.42
4 | Transporte
Código |  | Descripción |  | U.M. |  | Vr. Unitario |  | Cantidad |  | Vr. Parcial
|  |  |  | DIA | [5 empty] | 0.00
[7 empty] | Total | Transporte |  | 0.00
[5 empty] | Total Costos Directos Actividad: |  |  |  | 7,449.11
CODIGO: |  |  | 763
ACTIVIDAD: |  |  | BASE ESTABILIZADA CON EMULSIÓN ASFÁLTICA TIPO BEE-38.
U.M. |  |  | M3
1 | Materiales
Código |  | Descripción |  | U.M. |  | Vr. Unitario |  | Cantidad |  | Vr. Parcial
1943 |  | EMULSION CRL -1 |  | LT |  | 6,128.00 |  | 57.0000 |  | 349,296.00
34 |  | GRAVILLA DE RIO (MIXTO), SJG INCLUYE EXTRACCIÓN, CARGUE Y TRANSPORTE URBANO |  | M3 |  | 75,000.00 |  | 1.3000 |  | 97,500.00
[7 empty] | Total | Materiales |  | 446,796.00
2 | Equipo
Código |  | Descripción |  | U.M. |  | Vr. Unitario |  | Cantidad |  | Vr. Parcial
1896 |  | CARROTANQUE DE AGUA(1000 GALONES) |  | HR |  | 71,791.00 |  | 0.0300 |  | 2,153.73
1997 |  | MOTONIVELADORA POTENCIA 215 HP, ANCHO DE CUCHILLA 4,27 M, PESO 18 TON. |  | HR |  | 227,762.00 |  | 0.0300 |  | 6,832.86
2064 |  | VIBROCOMPACTADOR DYNAPAC HP10 TONELADAS |  | HR |  | 143,756.00 |  | 0.0300 |  | 4,312.68
35 |  | HERRAMIENTA Y EQUIPO MENOR (3% M.O.) |  | % |  | 1,738.07 |  | 3.0000 |  | 52.14
[7 empty] | Total | Equipo |  | 13,351.41
3 | Mano de Obra
Código |  | Descripción |  | U.M. |  | Vr. Unitario |  | Cantidad |  | Vr. Parcial
150 |  | CUADRILLA 3: 1 OF + 2 AYU |  | DIA |  | 413,827.00 |  | 0.0042 |  | 1,738.07
[7 empty] | Total | Mano de Obra |  | 1,738.07
4 | Transporte
Código |  | Descripción |  | U.M. |  | Vr. Unitario |  | Cantidad |  | Vr. Parcial
|  |  |  | DIA | [5 empty] | 0.00
[7 empty] | Total | Transporte |  | 0.00
[5 empty] | Total Costos Directos Actividad: |  |  |  | 461,885.48
CODIGO: |  |  | 764
ACTIVIDAD: |  |  | CARPETA ASFÁLTICA E=2CM
U.M. |  |  | M2
1 | Materiales
Código |  | Descripción |  | U.M. |  | Vr. Unitario |  | Cantidad |  | Vr. Parcial
24 |  | ASFALTO, PRECIO EN ZONA URBANA DE SAN JOSÉ DEL GUAVIARE |  | M3 |  | 1,067,500.00 |  | 0.0210 |  | 22,417.50
[7 empty] | Total | Materiales |  | 22,417.50
2 | Equipo
Código |  | Descripción |  | U.M. |  | Vr. Unitario |  | Cantidad |  | Vr. Parcial
102 |  | CARGADOR : POTENCIA EN EL VOLANTE 125 HP, CLASIFICACIÓN DE RPM DEL MOTOR 2300. |  | HR |  | 175,000.00 |  | 0.0040 |  | 700.00
1997 |  | MOTONIVELADORA POTENCIA 215 HP, ANCHO DE CUCHILLA 4,27 M, PESO 18 TON. |  | HR |  | 227,762.00 |  | 0.0035 |  | 797.17
2064 |  | VIBROCOMPACTADOR DYNAPAC HP10 TONELADAS |  | HR |  | 143,756.00 |  | 0.0040 |  | 575.02
35 |  | HERRAMIENTA Y EQUIPO MENOR (3% M.O.) |  | % |  | 4,310.08 |  | 3.0000 |  | 129.30
[7 empty] | Total | Equipo |  | 2,201.49
3 | Mano de Obra
Código |  | Descripción |  | U.M. |  | Vr. Unitario |  | Cantidad |  | Vr. Parcial
30 |  | CUADRILLA 2: I OF + 1 AYU |  | DIA |  | 283,558.00 |  | 0.0152 |  | 4,310.08
[7 empty] | Total | Mano de Obra |  | 4,310.08
4 | Transporte
Código |  | Descripción |  | U.M. |  | Vr. Unitario |  | Cantidad |  | Vr. Parcial
|  |  |  | HR | [5 empty] | 0.00
[7 empty] | Total | Transporte |  | 0.00
[5 empty] | Total Costos Directos Actividad: |  |  |  | 28,929.07
CODIGO: |  |  | 765
ACTIVIDAD: |  |  | PAVIMENTO RÍGIDO CONCRETO DE 3000 PSI, 21 MPA E=15CM CON CORTADORA
U.M. |  |  | M2
1 | Materiales
Código |  | Descripción |  | U.M. |  | Vr. Unitario |  | Cantidad |  | Vr. Parcial
1904 |  | CINTILLA DE POLIURETANO (SIKAROD) (PAVIMENTOS DE CONCRETO HIDRÁULICO) |  | ML |  | 1,285.00 |  | 0.6700 |  | 860.95
2038 |  | SELLO DE SILICONA O SELLADOR AUTONIVELANTE |  | ML |  | 3,823.00 |  | 0.6700 |  | 2,561.41
28 |  | CONCRETO 1:2:3 MEZCLADO EN OBRA 3000 PSI, 21 MPA, CLASE D (AGREGADOS DE FUENTE DE ORO) |  | M3 |  | 994,188.60 |  | 0.1580 |  | 157,081.80
79 |  | ANTISOL BLANCO (20KG) |  | KG |  | 5,445.00 |  | 0.2240 |  | 1,219.68
[7 empty] | Total | Materiales |  | 161,723.84
2 | Equipo
Código |  | Descripción |  | U.M. |  | Vr. Unitario |  | Cantidad |  | Vr. Parcial
1862 |  | ASPERSOR MANUAL |  | HR |  | 3,250.00 |  | 0.0320 |  | 104.00
1906 |  | COMPRESOR (BARRIDO Y SOPLADO) |  | HR |  | 71,300.00 |  | 0.0040 |  | 285.20
1923 |  | CORTADORA DE PAVIMENTO, MÁXIMA PROFUNDIDAD DE CORTE: 160 MM. CAPACIDAD DE DISCO: DESDE 12´´ HASTA 18´´ DE DIÁMETRO. PESO OPERACIONAL: 135 KG, 13.5 HP DE POTENCIA |  | HR |  | 25,136.00 |  | 0.1000 |  | 2,513.60
1957 |  | FORMALETA METÁLICA (CONCRETO HIDRAULICO) |  | HR |  | 3,500.00 |  | 0.1200 |  | 420.00
2025 |  | REGLA VIBRATORIA, DE LONGITUD DE 3 A 5 M, MOTOR DE 3600 RPM, POTENCIA 6 HP |  | HR |  | 7,600.00 |  | 0.0400 |  | 304.00
2062 |  | VIBRADOR DE CONCRETO, MOTOR DE 3 HP A 18.000 RPM MANGUERAS DE 4 MT |  | HR |  | 9,000.00 |  | 0.0400 |  | 360.00
35 |  | HERRAMIENTA Y EQUIPO MENOR (3% M.O.) |  | % |  | 41,382.70 |  | 3.0000 |  | 1,241.48
[7 empty] | Total | Equipo |  | 5,228.28
3 | Mano de Obra
Código |  | Descripción |  | U.M. |  | Vr. Unitario |  | Cantidad |  | Vr. Parcial
150 |  | CUADRILLA 3: 1 OF + 2 AYU |  | DIA |  | 413,827.00 |  | 0.1000 |  | 41,382.70
[7 empty] | Total | Mano de Obra |  | 41,382.70
4 | Transporte
Código |  | Descripción |  | U.M. |  | Vr. Unitario |  | Cantidad |  | Vr. Parcial
|  |  |  | DIA | [5 empty] | 0.00
[7 empty] | Total | Transporte |  | 0.00
[5 empty] | Total Costos Directos Actividad: |  |  |  | 208,334.82
CODIGO: |  |  | 766
ACTIVIDAD: |  |  | PAVIMENTO RÍGIDO CONCRETO DE 3000 PSI, 21 MPA E=12CM CON CORTADORA
U.M. |  |  | M2
1 | Materiales
Código |  | Descripción |  | U.M. |  | Vr. Unitario |  | Cantidad |  | Vr. Parcial
1904 |  | CINTILLA DE POLIURETANO (SIKAROD) (PAVIMENTOS DE CONCRETO HIDRÁULICO) |  | ML |  | 1,285.00 |  | 0.6700 |  | 860.95
2038 |  | SELLO DE SILICONA O SELLADOR AUTONIVELANTE |  | ML |  | 3,823.00 |  | 0.6700 |  | 2,561.41
28 |  | CONCRETO 1:2:3 MEZCLADO EN OBRA 3000 PSI, 21 MPA, CLASE D (AGREGADOS DE FUENTE DE ORO) |  | M3 |  | 994,188.60 |  | 0.1260 |  | 125,267.76
79 |  | ANTISOL BLANCO (20KG) |  | KG |  | 5,445.00 |  | 0.2240 |  | 1,219.68
[7 empty] | Total | Materiales |  | 129,909.80
2 | Equipo
Código |  | Descripción |  | U.M. |  | Vr. Unitario |  | Cantidad |  | Vr. Parcial
1862 |  | ASPERSOR MANUAL |  | HR |  | 3,250.00 |  | 0.0320 |  | 104.00
1906 |  | COMPRESOR (BARRIDO Y SOPLADO) |  | HR |  | 71,300.00 |  | 0.0040 |  | 285.20
1923 |  | CORTADORA DE PAVIMENTO, MÁXIMA PROFUNDIDAD DE CORTE: 160 MM. CAPACIDAD DE DISCO: DESDE 12´´ HASTA 18´´ DE DIÁMETRO. PESO OPERACIONAL: 135 KG, 13.5 HP DE POTENCIA |  | HR |  | 25,136.00 |  | 0.1000 |  | 2,513.60
1957 |  | FORMALETA METÁLICA (CONCRETO HIDRAULICO) |  | HR |  | 3,500.00 |  | 0.1200 |  | 420.00
2025 |  | REGLA VIBRATORIA, DE LONGITUD DE 3 A 5 M, MOTOR DE 3600 RPM, POTENCIA 6 HP |  | HR |  | 7,600.00 |  | 0.0400 |  | 304.00
2062 |  | VIBRADOR DE CONCRETO, MOTOR DE 3 HP A 18.000 RPM MANGUERAS DE 4 MT |  | HR |  | 9,000.00 |  | 0.0400 |  | 360.00
35 |  | HERRAMIENTA Y EQUIPO MENOR (3% M.O.) |  | % |  | 41,382.70 |  | 3.0000 |  | 1,241.48
[7 empty] | Total | Equipo |  | 5,228.28
3 | Mano de Obra
Código |  | Descripción |  | U.M. |  | Vr. Unitario |  | Cantidad |  | Vr. Parcial
150 |  | CUADRILLA 3: 1 OF + 2 AYU |  | DIA |  | 413,827.00 |  | 0.1000 |  | 41,382.70
[7 empty] | Total | Mano de Obra |  | 41,382.70
4 | Transporte
Código |  | Descripción |  | U.M. |  | Vr. Unitario |  | Cantidad |  | Vr. Parcial
|  |  |  | DIA | [5 empty] | 0.00
[7 empty] | Total | Transporte |  | 0.00
[5 empty] | Total Costos Directos Actividad: |  |  |  | 176,520.78
CODIGO: |  |  | 767
ACTIVIDAD: |  |  | PAVIMENTO RÍGIDO CONCRETO DE 3500 PSI E=12CM CON CORTADORA
U.M. |  |  | M2
1 | Materiales
Código |  | Descripción |  | U.M. |  | Vr. Unitario |  | Cantidad |  | Vr. Parcial
1904 |  | CINTILLA DE POLIURETANO (SIKAROD) (PAVIMENTOS DE CONCRETO HIDRÁULICO) |  | ML |  | 1,285.00 |  | 0.6700 |  | 860.95
2038 |  | SELLO DE SILICONA O SELLADOR AUTONIVELANTE |  | ML |  | 3,823.00 |  | 0.6700 |  | 2,561.41
28 |  | CONCRETO 1:2:3 MEZCLADO EN OBRA 3000 PSI, 21 MPA, CLASE D (AGREGADOS DE FUENTE DE ORO) |  | M3 |  | 994,188.60 |  | 0.1320 |  | 131,232.90
79 |  | ANTISOL BLANCO (20KG) |  | KG |  | 5,445.00 |  | 0.2240 |  | 1,219.68
[7 empty] | Total | Materiales |  | 135,874.94
2 | Equipo
Código |  | Descripción |  | U.M. |  | Vr. Unitario |  | Cantidad |  | Vr. Parcial
1862 |  | ASPERSOR MANUAL |  | HR |  | 3,250.00 |  | 0.0320 |  | 104.00
1906 |  | COMPRESOR (BARRIDO Y SOPLADO) |  | HR |  | 71,300.00 |  | 0.0040 |  | 285.20
1923 |  | CORTADORA DE PAVIMENTO, MÁXIMA PROFUNDIDAD DE CORTE: 160 MM. CAPACIDAD DE DISCO: DESDE 12´´ HASTA 18´´ DE DIÁMETRO. PESO OPERACIONAL: 135 KG, 13.5 HP DE POTENCIA |  | HR |  | 25,136.00 |  | 0.1000 |  | 2,513.60
1957 |  | FORMALETA METÁLICA (CONCRETO HIDRAULICO) |  | HR |  | 3,500.00 |  | 0.1200 |  | 420.00
2025 |  | REGLA VIBRATORIA, DE LONGITUD DE 3 A 5 M, MOTOR DE 3600 RPM, POTENCIA 6 HP |  | HR |  | 7,600.00 |  | 0.0400 |  | 304.00
2062 |  | VIBRADOR DE CONCRETO, MOTOR DE 3 HP A 18.000 RPM MANGUERAS DE 4 MT |  | HR |  | 9,000.00 |  | 0.0400 |  | 360.00
35 |  | HERRAMIENTA Y EQUIPO MENOR (3% M.O.) |  | % |  | 41,382.70 |  | 3.0000 |  | 1,241.48
[7 empty] | Total | Equipo |  | 5,228.28
3 | Mano de Obra
Código |  | Descripción |  | U.M. |  | Vr. Unitario |  | Cantidad |  | Vr. Parcial
150 |  | CUADRILLA 3: 1 OF + 2 AYU |  | DIA |  | 413,827.00 |  | 0.1000 |  | 41,382.70
[7 empty] | Total | Mano de Obra |  | 41,382.70
4 | Transporte
Código |  | Descripción |  | U.M. |  | Vr. Unitario |  | Cantidad |  | Vr. Parcial
|  |  |  | DIA | [5 empty] | 0.00
[7 empty] | Total | Transporte |  | 0.00
[5 empty] | Total Costos Directos Actividad: |  |  |  | 182,485.92
CODIGO: |  |  | 768
ACTIVIDAD: |  |  | PAVIMENTO RÍGIDO CONCRETO DE 3500 PSI E=14CM, CON CORTADORA
U.M. |  |  | M2
1 | Materiales
Código |  | Descripción |  | U.M. |  | Vr. Unitario |  | Cantidad |  | Vr. Parcial
1904 |  | CINTILLA DE POLIURETANO (SIKAROD) (PAVIMENTOS DE CONCRETO HIDRÁULICO) |  | ML |  | 1,285.00 |  | 0.6700 |  | 860.95
2038 |  | SELLO DE SILICONA O SELLADOR AUTONIVELANTE |  | ML |  | 3,823.00 |  | 0.6700 |  | 2,561.41
28 |  | CONCRETO 1:2:3 MEZCLADO EN OBRA 3000 PSI, 21 MPA, CLASE D (AGREGADOS DE FUENTE DE ORO) |  | M3 |  | 994,188.60 |  | 0.1470 |  | 146,145.72
79 |  | ANTISOL BLANCO (20KG) |  | KG |  | 5,445.00 |  | 0.2240 |  | 1,219.68
[7 empty] | Total | Materiales |  | 150,787.76
2 | Equipo
Código |  | Descripción |  | U.M. |  | Vr. Unitario |  | Cantidad |  | Vr. Parcial
1862 |  | ASPERSOR MANUAL |  | HR |  | 3,250.00 |  | 0.0320 |  | 104.00
1906 |  | COMPRESOR (BARRIDO Y SOPLADO) |  | HR |  | 71,300.00 |  | 0.0040 |  | 285.20
1923 |  | CORTADORA DE PAVIMENTO, MÁXIMA PROFUNDIDAD DE CORTE: 160 MM. CAPACIDAD DE DISCO: DESDE 12´´ HASTA 18´´ DE DIÁMETRO. PESO OPERACIONAL: 135 KG, 13.5 HP DE POTENCIA |  | HR |  | 25,136.00 |  | 0.1000 |  | 2,513.60
1957 |  | FORMALETA METÁLICA (CONCRETO HIDRAULICO) |  | HR |  | 3,500.00 |  | 0.1200 |  | 420.00
2025 |  | REGLA VIBRATORIA, DE LONGITUD DE 3 A 5 M, MOTOR DE 3600 RPM, POTENCIA 6 HP |  | HR |  | 7,600.00 |  | 0.0400 |  | 304.00
2062 |  | VIBRADOR DE CONCRETO, MOTOR DE 3 HP A 18.000 RPM MANGUERAS DE 4 MT |  | HR |  | 9,000.00 |  | 0.0400 |  | 360.00
35 |  | HERRAMIENTA Y EQUIPO MENOR (3% M.O.) |  | % |  | 41,382.70 |  | 3.0000 |  | 1,241.48
[7 empty] | Total | Equipo |  | 5,228.28
3 | Mano de Obra
Código |  | Descripción |  | U.M. |  | Vr. Unitario |  | Cantidad |  | Vr. Parcial
150 |  | CUADRILLA 3: 1 OF + 2 AYU |  | DIA |  | 413,827.00 |  | 0.1000 |  | 41,382.70
[7 empty] | Total | Mano de Obra |  | 41,382.70
4 | Transporte
Código |  | Descripción |  | U.M. |  | Vr. Unitario |  | Cantidad |  | Vr. Parcial
|  |  |  | DIA | [5 empty] | 0.00
[7 empty] | Total | Transporte |  | 0.00
[5 empty] | Total Costos Directos Actividad: |  |  |  | 197,398.74
CODIGO: |  |  | 769
ACTIVIDAD: |  |  | PAVIMENTO RÍGIDO CONCRETO DE 3500 PSI E=15CM, CON CORTADORA
U.M. |  |  | M2
1 | Materiales
Código |  | Descripción |  | U.M. |  | Vr. Unitario |  | Cantidad |  | Vr. Parcial
1904 |  | CINTILLA DE POLIURETANO (SIKAROD) (PAVIMENTOS DE CONCRETO HIDRÁULICO) |  | ML |  | 1,285.00 |  | 0.6700 |  | 860.95
2038 |  | SELLO DE SILICONA O SELLADOR AUTONIVELANTE |  | ML |  | 3,823.00 |  | 0.6700 |  | 2,561.41
28 |  | CONCRETO 1:2:3 MEZCLADO EN OBRA 3000 PSI, 21 MPA, CLASE D (AGREGADOS DE FUENTE DE ORO) |  | M3 |  | 994,188.60 |  | 0.1575 |  | 156,584.70
79 |  | ANTISOL BLANCO (20KG) |  | KG |  | 5,445.00 |  | 0.2240 |  | 1,219.68
[7 empty] | Total | Materiales |  | 161,226.74
2 | Equipo
Código |  | Descripción |  | U.M. |  | Vr. Unitario |  | Cantidad |  | Vr. Parcial
1862 |  | ASPERSOR MANUAL |  | HR |  | 3,250.00 |  | 0.0320 |  | 104.00
1906 |  | COMPRESOR (BARRIDO Y SOPLADO) |  | HR |  | 71,300.00 |  | 0.0040 |  | 285.20
1923 |  | CORTADORA DE PAVIMENTO, MÁXIMA PROFUNDIDAD DE CORTE: 160 MM. CAPACIDAD DE DISCO: DESDE 12´´ HASTA 18´´ DE DIÁMETRO. PESO OPERACIONAL: 135 KG, 13.5 HP DE POTENCIA |  | HR |  | 25,136.00 |  | 0.1000 |  | 2,513.60
1957 |  | FORMALETA METÁLICA (CONCRETO HIDRAULICO) |  | HR |  | 3,500.00 |  | 0.1200 |  | 420.00
2025 |  | REGLA VIBRATORIA, DE LONGITUD DE 3 A 5 M, MOTOR DE 3600 RPM, POTENCIA 6 HP |  | HR |  | 7,600.00 |  | 0.0400 |  | 304.00
2062 |  | VIBRADOR DE CONCRETO, MOTOR DE 3 HP A 18.000 RPM MANGUERAS DE 4 MT |  | HR |  | 9,000.00 |  | 0.0400 |  | 360.00
35 |  | HERRAMIENTA Y EQUIPO MENOR (3% M.O.) |  | % |  | 41,382.70 |  | 3.0000 |  | 1,241.48
[7 empty] | Total | Equipo |  | 5,228.28
3 | Mano de Obra
Código |  | Descripción |  | U.M. |  | Vr. Unitario |  | Cantidad |  | Vr. Parcial
150 |  | CUADRILLA 3: 1 OF + 2 AYU |  | DIA |  | 413,827.00 |  | 0.1000 |  | 41,382.70
[7 empty] | Total | Mano de Obra |  | 41,382.70
4 | Transporte
Código |  | Descripción |  | U.M. |  | Vr. Unitario |  | Cantidad |  | Vr. Parcial
|  |  |  | DIA | [5 empty] | 0.00
[7 empty] | Total | Transporte |  | 0.00
[5 empty] | Total Costos Directos Actividad: |  |  |  | 207,837.72
CODIGO: |  |  | 770
ACTIVIDAD: |  |  | PAVIMENTO RÍGIDO CONCRETO DE 3500 PSI E=17CM CON CORTADORA
U.M. |  |  | M2
1 | Materiales
Código |  | Descripción |  | U.M. |  | Vr. Unitario |  | Cantidad |  | Vr. Parcial
1904 |  | CINTILLA DE POLIURETANO (SIKAROD) (PAVIMENTOS DE CONCRETO HIDRÁULICO) |  | ML |  | 1,285.00 |  | 0.6700 |  | 860.95
2038 |  | SELLO DE SILICONA O SELLADOR AUTONIVELANTE |  | ML |  | 3,823.00 |  | 0.6700 |  | 2,561.41
28 |  | CONCRETO 1:2:3 MEZCLADO EN OBRA 3000 PSI, 21 MPA, CLASE D (AGREGADOS DE FUENTE DE ORO) |  | M3 |  | 994,188.60 |  | 0.1785 |  | 177,462.67
79 |  | ANTISOL BLANCO (20KG) |  | KG |  | 5,445.00 |  | 0.2240 |  | 1,219.68
[7 empty] | Total | Materiales |  | 182,104.71
2 | Equipo
Código |  | Descripción |  | U.M. |  | Vr. Unitario |  | Cantidad |  | Vr. Parcial
1862 |  | ASPERSOR MANUAL |  | HR |  | 3,250.00 |  | 0.0320 |  | 104.00
1906 |  | COMPRESOR (BARRIDO Y SOPLADO) |  | HR |  | 71,300.00 |  | 0.0040 |  | 285.20
1923 |  | CORTADORA DE PAVIMENTO, MÁXIMA PROFUNDIDAD DE CORTE: 160 MM. CAPACIDAD DE DISCO: DESDE 12´´ HASTA 18´´ DE DIÁMETRO. PESO OPERACIONAL: 135 KG, 13.5 HP DE POTENCIA |  | HR |  | 25,136.00 |  | 0.1000 |  | 2,513.60
1957 |  | FORMALETA METÁLICA (CONCRETO HIDRAULICO) |  | HR |  | 3,500.00 |  | 0.1200 |  | 420.00
2025 |  | REGLA VIBRATORIA, DE LONGITUD DE 3 A 5 M, MOTOR DE 3600 RPM, POTENCIA 6 HP |  | HR |  | 7,600.00 |  | 0.0400 |  | 304.00
2062 |  | VIBRADOR DE CONCRETO, MOTOR DE 3 HP A 18.000 RPM MANGUERAS DE 4 MT |  | HR |  | 9,000.00 |  | 0.0400 |  | 360.00
35 |  | HERRAMIENTA Y EQUIPO MENOR (3% M.O.) |  | % |  | 41,382.70 |  | 3.0000 |  | 1,241.48
[7 empty] | Total | Equipo |  | 5,228.28
3 | Mano de Obra
Código |  | Descripción |  | U.M. |  | Vr. Unitario |  | Cantidad |  | Vr. Parcial
150 |  | CUADRILLA 3: 1 OF + 2 AYU |  | DIA |  | 413,827.00 |  | 0.1000 |  | 41,382.70
[7 empty] | Total | Mano de Obra |  | 41,382.70
4 | Transporte
Código |  | Descripción |  | U.M. |  | Vr. Unitario |  | Cantidad |  | Vr. Parcial
|  |  |  | DIA | [5 empty] | 0.00
[7 empty] | Total | Transporte |  | 0.00
[5 empty] | Total Costos Directos Actividad: |  |  |  | 228,715.69
CODIGO: |  |  | 771
ACTIVIDAD: |  |  | PAVIMENTO RÍGIDO CONCRETO DE 3500 PSI E=19CM, CON CORTADORA
U.M. |  |  | M2
1 | Materiales
Código |  | Descripción |  | U.M. |  | Vr. Unitario |  | Cantidad |  | Vr. Parcial
1904 |  | CINTILLA DE POLIURETANO (SIKAROD) (PAVIMENTOS DE CONCRETO HIDRÁULICO) |  | ML |  | 1,285.00 |  | 0.6700 |  | 860.95
2038 |  | SELLO DE SILICONA O SELLADOR AUTONIVELANTE |  | ML |  | 3,823.00 |  | 0.6700 |  | 2,561.41
28 |  | CONCRETO 1:2:3 MEZCLADO EN OBRA 3000 PSI, 21 MPA, CLASE D (AGREGADOS DE FUENTE DE ORO) |  | M3 |  | 994,188.60 |  | 0.1995 |  | 198,340.63
79 |  | ANTISOL BLANCO (20KG) |  | KG |  | 5,445.00 |  | 0.2240 |  | 1,219.68
[7 empty] | Total | Materiales |  | 202,982.67
2 | Equipo
Código |  | Descripción |  | U.M. |  | Vr. Unitario |  | Cantidad |  | Vr. Parcial
1862 |  | ASPERSOR MANUAL |  | HR |  | 3,250.00 |  | 0.0320 |  | 104.00
1906 |  | COMPRESOR (BARRIDO Y SOPLADO) |  | HR |  | 71,300.00 |  | 0.0040 |  | 285.20
1923 |  | CORTADORA DE PAVIMENTO, MÁXIMA PROFUNDIDAD DE CORTE: 160 MM. CAPACIDAD DE DISCO: DESDE 12´´ HASTA 18´´ DE DIÁMETRO. PESO OPERACIONAL: 135 KG, 13.5 HP DE POTENCIA |  | HR |  | 25,136.00 |  | 0.1000 |  | 2,513.60
1957 |  | FORMALETA METÁLICA (CONCRETO HIDRAULICO) |  | HR |  | 3,500.00 |  | 0.1200 |  | 420.00
2025 |  | REGLA VIBRATORIA, DE LONGITUD DE 3 A 5 M, MOTOR DE 3600 RPM, POTENCIA 6 HP |  | HR |  | 7,600.00 |  | 0.0400 |  | 304.00
2062 |  | VIBRADOR DE CONCRETO, MOTOR DE 3 HP A 18.000 RPM MANGUERAS DE 4 MT |  | HR |  | 9,000.00 |  | 0.0400 |  | 360.00
35 |  | HERRAMIENTA Y EQUIPO MENOR (3% M.O.) |  | % |  | 41,382.70 |  | 3.0000 |  | 1,241.48
[7 empty] | Total | Equipo |  | 5,228.28
3 | Mano de Obra
Código |  | Descripción |  | U.M. |  | Vr. Unitario |  | Cantidad |  | Vr. Parcial
150 |  | CUADRILLA 3: 1 OF + 2 AYU |  | DIA |  | 413,827.00 |  | 0.1000 |  | 41,382.70
[7 empty] | Total | Mano de Obra |  | 41,382.70
4 | Transporte
Código |  | Descripción |  | U.M. |  | Vr. Unitario |  | Cantidad |  | Vr. Parcial
|  |  |  | DIA | [5 empty] | 0.00
[7 empty] | Total | Transporte |  | 0.00
[5 empty] | Total Costos Directos Actividad: |  |  |  | 249,593.65
CODIGO: |  |  | 772
ACTIVIDAD: |  |  | CUNETAS EN CONCRETO DE 3000PSI, SECCIÓN TRANSVERSAL DE 1.20X0.10M; VACIADA EN SITIO, NO INCLUYE LA CONFORMACIÓN DE LA SUPERFICIE DE APOYO
U.M. |  |  | ML
1 | Materiales
Código |  | Descripción |  | U.M. |  | Vr. Unitario |  | Cantidad |  | Vr. Parcial
2 |  | CONCRETO 1:2:3 MEZCLADO EN OBRA 3000 PSI, 21 MPA, CLASE D |  | M3 |  | 552,616.44 |  | 0.1200 |  | 66,313.97
7 |  | AGUA |  | LT |  | 60.00 |  | 10.0000 |  | 600.00
[7 empty] | Total | Materiales |  | 66,913.97
2 | Equipo
Código |  | Descripción |  | U.M. |  | Vr. Unitario |  | Cantidad |  | Vr. Parcial
1956 |  | FORMALETA (GAVIONES, JUNTAS DE BORDILLOS, JUNTAS DE CUNETAS, MUROS, CONCRETOS CLASE D,E, F Y G) |  | M2 |  | 6,100.00 |  | 0.1500 |  | 915.00
35 |  | HERRAMIENTA Y EQUIPO MENOR (3% M.O.) |  | % |  | 29,795.54 |  | 3.0000 |  | 893.87
[7 empty] | Total | Equipo |  | 1,808.87
3 | Mano de Obra
Código |  | Descripción |  | U.M. |  | Vr. Unitario |  | Cantidad |  | Vr. Parcial
150 |  | CUADRILLA 3: 1 OF + 2 AYU |  | DIA |  | 413,827.00 |  | 0.0720 |  | 29,795.54
[7 empty] | Total | Mano de Obra |  | 29,795.54
4 | Transporte
Código |  | Descripción |  | U.M. |  | Vr. Unitario |  | Cantidad |  | Vr. Parcial
|  |  |  | DIA | [5 empty] | 0.00
[7 empty] | Total | Transporte |  | 0.00
[5 empty] | Total Costos Directos Actividad: |  |  |  | 98,518.38
CODIGO: |  |  | 773
ACTIVIDAD: |  |  | GAVIONES C.12
U.M. |  |  | M3
1 | Materiales
Código |  | Descripción |  | U.M. |  | Vr. Unitario |  | Cantidad |  | Vr. Parcial
1980 |  | MALLA PARA GAVION GALVANIZADA Y PLASTIFICADA C. 12 (2,00 M3) |  | UN |  | 95,858.00 |  | 0.5000 |  | 47,929.00
53 |  | PIEDRA ZONGA (PIEDRA RAJÓN DE LA REGIÓN), INCLUYE CARGUE |  | M3 |  | 150,000.00 |  | 1.2000 |  | 180,000.00
72 |  | ALAMBRE GALVANIZADO N° 12 |  | KG |  | 8,590.00 |  | 1.1500 |  | 9,878.50
[7 empty] | Total | Materiales |  | 237,807.50
2 | Equipo
Código |  | Descripción |  | U.M. |  | Vr. Unitario |  | Cantidad |  | Vr. Parcial
1956 |  | FORMALETA (GAVIONES, JUNTAS DE BORDILLOS, JUNTAS DE CUNETAS, MUROS, CONCRETOS CLASE D,E, F Y G) |  | M2 |  | 6,100.00 |  | 2.0000 |  | 12,200.00
35 |  | HERRAMIENTA Y EQUIPO MENOR (3% M.O.) |  | % |  | 82,765.40 |  | 3.0000 |  | 2,482.96
[7 empty] | Total | Equipo |  | 14,682.96
3 | Mano de Obra
Código |  | Descripción |  | U.M. |  | Vr. Unitario |  | Cantidad |  | Vr. Parcial
150 |  | CUADRILLA 3: 1 OF + 2 AYU |  | DIA |  | 413,827.00 |  | 0.2000 |  | 82,765.40
[7 empty] | Total | Mano de Obra |  | 82,765.40
4 | Transporte
Código |  | Descripción |  | U.M. |  | Vr. Unitario |  | Cantidad |  | Vr. Parcial
390 |  | VOLQUETA DE 5 Y 6 M3 VIAJE DE 1 A 5 KM |  | VJ |  | 64,500.00 |  | 0.1800 |  | 11,610.00
[7 empty] | Total | Transporte |  | 11,610.00
[5 empty] | Total Costos Directos Actividad: |  |  |  | 346,865.86
CODIGO: |  |  | 774
ACTIVIDAD: |  |  | ALCANTARILLA DE 36" EN TUBO DE CONCRETO REFORZADO TIPO I
U.M. |  |  | ML
1 | Materiales
Código |  | Descripción |  | U.M. |  | Vr. Unitario |  | Cantidad |  | Vr. Parcial
2058 |  | TUBO EN CONCRETO REFORZADO 900MM L=1M TIPO I |  | UN |  | 585,000.00 |  | 1.0000 |  | 585,000.00
4 |  | MORTERO 1:3, ARENA LAVADA |  | M3 |  | 450,276.95 |  | 0.0300 |  | 13,508.31
[7 empty] | Total | Materiales |  | 598,508.31
2 | Equipo
Código |  | Descripción |  | U.M. |  | Vr. Unitario |  | Cantidad |  | Vr. Parcial
2028 |  | RETROEXCAVADORA A25C |  | HR |  | 177,500.00 |  | 0.3300 |  | 58,575.00
35 |  | HERRAMIENTA Y EQUIPO MENOR (3% M.O.) |  | % |  | 17,380.73 |  | 3.0000 |  | 521.42
[7 empty] | Total | Equipo |  | 59,096.42
3 | Mano de Obra
Código |  | Descripción |  | U.M. |  | Vr. Unitario |  | Cantidad |  | Vr. Parcial
150 |  | CUADRILLA 3: 1 OF + 2 AYU |  | DIA |  | 413,827.00 |  | 0.0420 |  | 17,380.73
[7 empty] | Total | Mano de Obra |  | 17,380.73
4 | Transporte
Código |  | Descripción |  | U.M. |  | Vr. Unitario |  | Cantidad |  | Vr. Parcial
|  |  |  | DIA | [5 empty] | 0.00
[7 empty] | Total | Transporte |  | 0.00
[5 empty] | Total Costos Directos Actividad: |  |  |  | 674,985.46
CODIGO: |  |  | 775
ACTIVIDAD: |  |  | CONCRETO 4000 PSI (BOX-COULVERT)
U.M. |  |  | M3
1 | Materiales
Código |  | Descripción |  | U.M. |  | Vr. Unitario |  | Cantidad |  | Vr. Parcial
26 |  | CONCRETO MEZCLADO EN OBRA 4000 PSI, 280KG/CM2, CLASE C |  | M3 |  | 827,474.46 |  | 1.0500 |  | 868,848.18
646 |  | FORMALETA (USO GENERAL PARA CONCRETO REFORZADO) |  | M2 |  | 13,049.00 |  | 4.6000 |  | 60,025.40
7 |  | AGUA |  | LT |  | 60.00 |  | 20.0000 |  | 1,200.00
[7 empty] | Total | Materiales |  | 930,073.58
2 | Equipo
Código |  | Descripción |  | U.M. |  | Vr. Unitario |  | Cantidad |  | Vr. Parcial
2062 |  | VIBRADOR DE CONCRETO, MOTOR DE 3 HP A 18.000 RPM MANGUERAS DE 4 MT |  | HR |  | 9,000.00 |  | 0.2500 |  | 2,250.00
35 |  | HERRAMIENTA Y EQUIPO MENOR (3% M.O.) |  | % |  | 549,428.14 |  | 3.0000 |  | 16,482.84
[7 empty] | Total | Equipo |  | 18,732.84
3 | Mano de Obra
Código |  | Descripción |  | U.M. |  | Vr. Unitario |  | Cantidad |  | Vr. Parcial
31 |  | CUADRILLA 4:1 OFIC + 3 AYU |  | DIA |  | 544,096.00 |  | 1.0098 |  | 549,428.14
[7 empty] | Total | Mano de Obra |  | 549,428.14
4 | Transporte
Código |  | Descripción |  | U.M. |  | Vr. Unitario |  | Cantidad |  | Vr. Parcial
|  |  |  | HR | [5 empty] | 0.00
[7 empty] | Total | Transporte |  | 0.00
[5 empty] | Total Costos Directos Actividad: |  |  |  | 1,498,234.56
CODIGO: |  |  | 776
ACTIVIDAD: |  |  | CONCRETO CLASE D 210 KG/CM2 Ó 3000 PSI (ESTRIBOS Y ALETAS)
U.M. |  |  | M3
1 | Materiales
Código |  | Descripción |  | U.M. |  | Vr. Unitario |  | Cantidad |  | Vr. Parcial
2 |  | CONCRETO 1:2:3 MEZCLADO EN OBRA 3000 PSI, 21 MPA, CLASE D |  | M3 |  | 552,616.44 |  | 1.0500 |  | 580,247.26
646 |  | FORMALETA (USO GENERAL PARA CONCRETO REFORZADO) |  | M2 |  | 13,049.00 |  | 4.6000 |  | 60,025.40
7 |  | AGUA |  | LT |  | 60.00 |  | 20.0000 |  | 1,200.00
[7 empty] | Total | Materiales |  | 641,472.66
2 | Equipo
Código |  | Descripción |  | U.M. |  | Vr. Unitario |  | Cantidad |  | Vr. Parcial
2062 |  | VIBRADOR DE CONCRETO, MOTOR DE 3 HP A 18.000 RPM MANGUERAS DE 4 MT |  | HR |  | 9,000.00 |  | 0.2500 |  | 2,250.00
35 |  | HERRAMIENTA Y EQUIPO MENOR (3% M.O.) |  | % |  | 549,428.14 |  | 3.0000 |  | 16,482.84
[7 empty] | Total | Equipo |  | 18,732.84
3 | Mano de Obra
Código |  | Descripción |  | U.M. |  | Vr. Unitario |  | Cantidad |  | Vr. Parcial
31 |  | CUADRILLA 4:1 OFIC + 3 AYU |  | DIA |  | 544,096.00 |  | 1.0098 |  | 549,428.14
[7 empty] | Total | Mano de Obra |  | 549,428.14
4 | Transporte
Código |  | Descripción |  | U.M. |  | Vr. Unitario |  | Cantidad |  | Vr. Parcial
|  |  |  | M3 | [5 empty] | 0.00
[7 empty] | Total | Transporte |  | 0.00
[5 empty] | Total Costos Directos Actividad: |  |  |  | 1,209,633.64
CODIGO: |  |  | 777
ACTIVIDAD: |  |  | CONCRETO CLASE D 210 KG/CM2 Ó 3000 PSI (PLACAS, VIGAS Y RIOSTRAS)
U.M. |  |  | M3
1 | Materiales
Código |  | Descripción |  | U.M. |  | Vr. Unitario |  | Cantidad |  | Vr. Parcial
2 |  | CONCRETO 1:2:3 MEZCLADO EN OBRA 3000 PSI, 21 MPA, CLASE D |  | M3 |  | 552,616.44 |  | 1.0500 |  | 580,247.26
646 |  | FORMALETA (USO GENERAL PARA CONCRETO REFORZADO) |  | M2 |  | 13,049.00 |  | 5.0000 |  | 65,245.00
7 |  | AGUA |  | LT |  | 60.00 |  | 10.0000 |  | 600.00
[7 empty] | Total | Materiales |  | 646,092.26
2 | Equipo
Código |  | Descripción |  | U.M. |  | Vr. Unitario |  | Cantidad |  | Vr. Parcial
2062 |  | VIBRADOR DE CONCRETO, MOTOR DE 3 HP A 18.000 RPM MANGUERAS DE 4 MT |  | HR |  | 9,000.00 |  | 0.5200 |  | 4,680.00
35 |  | HERRAMIENTA Y EQUIPO MENOR (3% M.O.) |  | % |  | 620,922.36 |  | 3.0000 |  | 18,627.67
[7 empty] | Total | Equipo |  | 23,307.67
3 | Mano de Obra
Código |  | Descripción |  | U.M. |  | Vr. Unitario |  | Cantidad |  | Vr. Parcial
31 |  | CUADRILLA 4:1 OFIC + 3 AYU |  | DIA |  | 544,096.00 |  | 1.1412 |  | 620,922.36
[7 empty] | Total | Mano de Obra |  | 620,922.36
4 | Transporte
Código |  | Descripción |  | U.M. |  | Vr. Unitario |  | Cantidad |  | Vr. Parcial
|  |  |  | M3 | [5 empty] | 0.00
[7 empty] | Total | Transporte |  | 0.00
[5 empty] | Total Costos Directos Actividad: |  |  |  | 1,290,322.29
CODIGO: |  |  | 778
ACTIVIDAD: |  |  | APOYO ELASTOMÉRICO
U.M. |  |  | UN
1 | Materiales
Código |  | Descripción |  | U.M. |  | Vr. Unitario |  | Cantidad |  | Vr. Parcial
1852 |  | ALMOHADILLAS DE NEOPRENO DUREZA 60 DIM 35X45x5CM o DOS LAMINAS DE 3MM |  | UN |  | 390,448.00 |  | 1.0000 |  | 390,448.00
[7 empty] | Total | Materiales |  | 390,448.00
2 | Equipo
Código |  | Descripción |  | U.M. |  | Vr. Unitario |  | Cantidad |  | Vr. Parcial
35 |  | HERRAMIENTA Y EQUIPO MENOR (3% M.O.) |  | % |  | 70,889.50 |  | 3.0000 |  | 2,126.68
[7 empty] | Total | Equipo |  | 2,126.68
3 | Mano de Obra
Código |  | Descripción |  | U.M. |  | Vr. Unitario |  | Cantidad |  | Vr. Parcial
30 |  | CUADRILLA 2: I OF + 1 AYU |  | DIA |  | 283,558.00 |  | 0.2500 |  | 70,889.50
[7 empty] | Total | Mano de Obra |  | 70,889.50
4 | Transporte
Código |  | Descripción |  | U.M. |  | Vr. Unitario |  | Cantidad |  | Vr. Parcial
|  |  |  | UN | [5 empty] | 0.00
[7 empty] | Total | Transporte |  | 0.00
[5 empty] | Total Costos Directos Actividad: |  |  |  | 463,464.18
CODIGO: |  |  | 779
ACTIVIDAD: |  |  | SELLO PARA JUNTA DE PUENTES
U.M. |  |  | ML
1 | Materiales
Código |  | Descripción |  | U.M. |  | Vr. Unitario |  | Cantidad |  | Vr. Parcial
1903 |  | CINTA SIKA PVC 0,22 |  | ML |  | 31,057.00 |  | 1.0500 |  | 32,609.85
[7 empty] | Total | Materiales |  | 32,609.85
2 | Equipo
Código |  | Descripción |  | U.M. |  | Vr. Unitario |  | Cantidad |  | Vr. Parcial
1970 |  | HERRAMIENTA Y EQUIPO MENOR (5% M.O.) |  | % |  | 28,355.80 |  | 5.0000 |  | 1,417.79
[7 empty] | Total | Equipo |  | 1,417.79
3 | Mano de Obra
Código |  | Descripción |  | U.M. |  | Vr. Unitario |  | Cantidad |  | Vr. Parcial
30 |  | CUADRILLA 2: I OF + 1 AYU |  | DIA |  | 283,558.00 |  | 0.1000 |  | 28,355.80
[7 empty] | Total | Mano de Obra |  | 28,355.80
4 | Transporte
Código |  | Descripción |  | U.M. |  | Vr. Unitario |  | Cantidad |  | Vr. Parcial
|  |  |  | ML | [5 empty] | 0.00
[7 empty] | Total | Transporte |  | 0.00
[5 empty] | Total Costos Directos Actividad: |  |  |  | 62,383.44
CODIGO: |  |  | 780
ACTIVIDAD: |  |  | BARANDA METÁLICA PARA PUENTE, INCLUYE ANTICORROSIVO Y PINTURA
U.M. |  |  | ML
1 | Materiales
Código |  | Descripción |  | U.M. |  | Vr. Unitario |  | Cantidad |  | Vr. Parcial
1693 |  | DISOLVENTE - THINNER |  | GAL |  | 20,518.00 |  | 0.0100 |  | 205.18
1953 |  | ESMALTE COLOR |  | GAL |  | 60,900.00 |  | 0.2500 |  | 15,225.00
411 |  | ANTICORROSIVO |  | GAL |  | 39,133.00 |  | 0.2000 |  | 7,826.60
737 |  | LIJA |  | PLG |  | 2,000.00 |  | 0.5000 |  | 1,000.00
[7 empty] | Total | Materiales |  | 24,256.78
2 | Equipo
Código |  | Descripción |  | U.M. |  | Vr. Unitario |  | Cantidad |  | Vr. Parcial
727 |  | HERRAMIENTA Y EQUIPO MENOR (10% M.O.) |  | % |  | 85,067.50 |  | 10.0000 |  | 8,506.75
[7 empty] | Total | Equipo |  | 8,506.75
3 | Mano de Obra
Código |  | Descripción |  | U.M. |  | Vr. Unitario |  | Cantidad |  | Vr. Parcial
447 |  | CUADRILLA11: CARPINTERIAS 1 OF + 1 AYU |  | DIA |  | 340,270.00 |  | 0.2500 |  | 85,067.50
[7 empty] | Total | Mano de Obra |  | 85,067.50
4 | Transporte
Código |  | Descripción |  | U.M. |  | Vr. Unitario |  | Cantidad |  | Vr. Parcial
|  |  |  | GAL | [5 empty] | 0.00
[7 empty] | Total | Transporte |  | 0.00
[5 empty] | Total Costos Directos Actividad: |  |  |  | 117,831.03
CODIGO: |  |  | 781
ACTIVIDAD: |  |  | SEÑALIZACIÓN TEMPORAL PREVENTIVA VIAL
U.M. |  |  | UN
1 | Materiales
Código |  | Descripción |  | U.M. |  | Vr. Unitario |  | Cantidad |  | Vr. Parcial
2042 |  | SEÑAL TEMPORAL PREVENTIVA |  | UN |  | 258,900.00 |  | 1.0000 |  | 258,900.00
[7 empty] | Total | Materiales |  | 258,900.00
2 | Equipo
Código |  | Descripción |  | U.M. |  | Vr. Unitario |  | Cantidad |  | Vr. Parcial
35 |  | HERRAMIENTA Y EQUIPO MENOR (3% M.O.) |  | % |  | 5,671.16 |  | 3.0000 |  | 170.13
[7 empty] | Total | Equipo |  | 170.13
3 | Mano de Obra
Código |  | Descripción |  | U.M. |  | Vr. Unitario |  | Cantidad |  | Vr. Parcial
30 |  | CUADRILLA 2: I OF + 1 AYU |  | DIA |  | 283,558.00 |  | 0.0200 |  | 5,671.16
[7 empty] | Total | Mano de Obra |  | 5,671.16
4 | Transporte
Código |  | Descripción |  | U.M. |  | Vr. Unitario |  | Cantidad |  | Vr. Parcial
|  |  |  | UN | [5 empty] | 0.00
[7 empty] | Total | Transporte |  | 0.00
[5 empty] | Total Costos Directos Actividad: |  |  |  | 264,741.29
CODIGO: |  |  | 782
ACTIVIDAD: |  |  | CONCRETO CLASE D 210 KG/CM2 Ó 3000 PSI (HUELLAS)
U.M. |  |  | M3
1 | Materiales
Código |  | Descripción |  | U.M. |  | Vr. Unitario |  | Cantidad |  | Vr. Parcial
28 |  | CONCRETO 1:2:3 MEZCLADO EN OBRA 3000 PSI, 21 MPA, CLASE D (AGREGADOS DE FUENTE DE ORO) |  | M3 |  | 994,188.60 |  | 1.0000 |  | 994,188.60
68 |  | ACPM |  | GAL |  | 831.00 |  | 0.5000 |  | 415.50
[7 empty] | Total | Materiales |  | 994,604.10
2 | Equipo
Código |  | Descripción |  | U.M. |  | Vr. Unitario |  | Cantidad |  | Vr. Parcial
2992 |  | HERRAMIENTA Y EQUIPO MENOR (3% APU) |  | % |  | 1,061,586.80 |  | 3.0000 |  | 31,847.60
647 |  | FORMALETA (DEPENDE PARA QUE SEA EL CONCRETO) |  | M2 |  | 16,000.00 |  | 1.6000 |  | 25,600.00
[7 empty] | Total | Equipo |  | 57,447.60
3 | Mano de Obra
Código |  | Descripción |  | U.M. |  | Vr. Unitario |  | Cantidad |  | Vr. Parcial
150 |  | CUADRILLA 3: 1 OF + 2 AYU |  | DIA |  | 413,827.00 |  | 0.1000 |  | 41,382.70
[7 empty] | Total | Mano de Obra |  | 41,382.70
4 | Transporte
Código |  | Descripción |  | U.M. |  | Vr. Unitario |  | Cantidad |  | Vr. Parcial
|  |  |  | DIA | [5 empty] | 0.00
[7 empty] | Total | Transporte |  | 0.00
[5 empty] | Total Costos Directos Actividad: |  |  |  | 1,093,434.40
CODIGO: |  |  | 783
ACTIVIDAD: |  |  | CUNETA DE CONCRETO 3000 PSI, E=10CM; VACIADA EN SITIO, INCLUYE LA CONFORMACIÓN DE LA SUPERFICIE DE APOYO
U.M. |  |  | M2
1 | Materiales
Código |  | Descripción |  | U.M. |  | Vr. Unitario |  | Cantidad |  | Vr. Parcial
2 |  | CONCRETO 1:2:3 MEZCLADO EN OBRA 3000 PSI, 21 MPA, CLASE D |  | M3 |  | 552,616.44 |  | 0.1050 |  | 58,024.73
328 |  | RECEBO CLASE B COMPACTADO > 2 Gra/m3 PARA AFIRMADO, INCLUYE EXPLOTE Y CARGUE |  | M3 |  | 67,000.00 |  | 0.0920 |  | 6,164.00
7 |  | AGUA |  | LT |  | 60.00 |  | 10.0000 |  | 600.00
[7 empty] | Total | Materiales |  | 64,788.73
2 | Equipo
Código |  | Descripción |  | U.M. |  | Vr. Unitario |  | Cantidad |  | Vr. Parcial
1956 |  | FORMALETA (GAVIONES, JUNTAS DE BORDILLOS, JUNTAS DE CUNETAS, MUROS, CONCRETOS CLASE D,E, F Y G) |  | M2 |  | 6,100.00 |  | 0.1500 |  | 915.00
35 |  | HERRAMIENTA Y EQUIPO MENOR (3% M.O.) |  | % |  | 25,864.19 |  | 3.0000 |  | 775.93
[7 empty] | Total | Equipo |  | 1,690.93
3 | Mano de Obra
Código |  | Descripción |  | U.M. |  | Vr. Unitario |  | Cantidad |  | Vr. Parcial
150 |  | CUADRILLA 3: 1 OF + 2 AYU |  | DIA |  | 413,827.00 |  | 0.0625 |  | 25,864.19
[7 empty] | Total | Mano de Obra |  | 25,864.19
4 | Transporte
Código |  | Descripción |  | U.M. |  | Vr. Unitario |  | Cantidad |  | Vr. Parcial
|  |  |  | DIA | [5 empty] | 0.00
[7 empty] | Total | Transporte |  | 0.00
[5 empty] | Total Costos Directos Actividad: |  |  |  | 92,343.85
CODIGO: |  |  | 784
ACTIVIDAD: |  |  | ZANJA COLECTORA EN CONCRETO DE 3000 PSI A = 20 Y 30 E = 10 H = 30CM
U.M. |  |  | ML
1 | Materiales
Código |  | Descripción |  | U.M. |  | Vr. Unitario |  | Cantidad |  | Vr. Parcial
2 |  | CONCRETO 1:2:3 MEZCLADO EN OBRA 3000 PSI, 21 MPA, CLASE D |  | M3 |  | 552,616.44 |  | 0.1100 |  | 60,787.81
646 |  | FORMALETA (USO GENERAL PARA CONCRETO REFORZADO) |  | M2 |  | 13,049.00 |  | 0.7000 |  | 9,134.30
7 |  | AGUA |  | LT |  | 60.00 |  | 10.0000 |  | 600.00
[7 empty] | Total | Materiales |  | 70,522.11
2 | Equipo
Código |  | Descripción |  | U.M. |  | Vr. Unitario |  | Cantidad |  | Vr. Parcial
35 |  | HERRAMIENTA Y EQUIPO MENOR (3% M.O.) |  | % |  | 51,728.38 |  | 3.0000 |  | 1,551.85
[7 empty] | Total | Equipo |  | 1,551.85
3 | Mano de Obra
Código |  | Descripción |  | U.M. |  | Vr. Unitario |  | Cantidad |  | Vr. Parcial
150 |  | CUADRILLA 3: 1 OF + 2 AYU |  | DIA |  | 413,827.00 |  | 0.1250 |  | 51,728.38
[7 empty] | Total | Mano de Obra |  | 51,728.38
4 | Transporte
Código |  | Descripción |  | U.M. |  | Vr. Unitario |  | Cantidad |  | Vr. Parcial
|  |  |  | DIA | [5 empty] | 0.00
[7 empty] | Total | Transporte |  | 0.00
[5 empty] | Total Costos Directos Actividad: |  |  |  | 123,802.34
CODIGO: |  |  | 785
ACTIVIDAD: |  |  | ROCERÍA DE TALUDES H = 3M, INCLUYE CONFORMACIÓN DE CUNETAS EN TIERRA, HERBICIDA Y RETIRO MANUAL
U.M. |  |  | KM
1 | Materiales
Código |  | Descripción |  | U.M. |  | Vr. Unitario |  | Cantidad |  | Vr. Parcial
2002 |  | PARACUA HERBICIDA |  | LT |  | 26,000.00 |  | 1.5000 |  | 39,000.00
[7 empty] | Total | Materiales |  | 39,000.00
2 | Equipo
Código |  | Descripción |  | U.M. |  | Vr. Unitario |  | Cantidad |  | Vr. Parcial
35 |  | HERRAMIENTA Y EQUIPO MENOR (3% M.O.) |  | % |  | 868,451.32 |  | 3.0000 |  | 26,053.54
[7 empty] | Total | Equipo |  | 26,053.54
3 | Mano de Obra
Código |  | Descripción |  | U.M. |  | Vr. Unitario |  | Cantidad |  | Vr. Parcial
29 |  | CUADRILLA 1: 2 AYU |  | DIA |  | 260,538.00 |  | 3.3333 |  | 868,451.32
[7 empty] | Total | Mano de Obra |  | 868,451.32
4 | Transporte
Código |  | Descripción |  | U.M. |  | Vr. Unitario |  | Cantidad |  | Vr. Parcial
|  |  |  | LT | [5 empty] | 0.00
[7 empty] | Total | Transporte |  | 0.00
[5 empty] | Total Costos Directos Actividad: |  |  |  | 933,504.86
CODIGO: |  |  | 786
ACTIVIDAD: |  |  | ROCERÍA MANUAL, INCLUYE LIMPIEZA DE OBRAS DE ARTE, RETIRO DE SOBRANTES
U.M. |  |  | KM
1 | Materiales
Código |  | Descripción |  | U.M. |  | Vr. Unitario |  | Cantidad |  | Vr. Parcial
1124 |  | CINTA DE SEÑALIZACION |  | ML |  | 81.00 |  | 60.9756 |  | 4,939.02
1864 |  | AZADON CON CABO |  | UN |  | 29,500.00 |  | 0.0915 |  | 2,699.25
1881 |  | BOTA DE CAUCHO DE SEGURIDAD |  | UN |  | 41,430.00 |  | 0.0549 |  | 2,274.51
1889 |  | CAPA PLASTICA |  | UN |  | 38,211.00 |  | 0.0549 |  | 2,097.78
1895 |  | CARRETILLA BUGGY PLASTICA |  | UN |  | 210,061.00 |  | 0.0122 |  | 2,562.74
1898 |  | CASCO DE SEGURIDAD |  | UN |  | 19,000.00 |  | 0.0549 |  | 1,043.10
1901 |  | CHALECO REFLECTIVO |  | UN |  | 20,000.00 |  | 0.0549 |  | 1,098.00
1975 |  | LIMA TRIANGULAR |  | UN |  | 9,800.00 |  | 0.1098 |  | 1,076.04
1978 |  | MACHETE 16" 18" |  | UN |  | 16,000.00 |  | 0.1098 |  | 1,756.80
2001 |  | PALA REDONDA N° 4 |  | UN |  | 25,346.00 |  | 0.0305 |  | 773.05
2010 |  | PICA DE 5LB CON CABO |  | UN |  | 29,392.00 |  | 0.0305 |  | 896.46
2042 |  | SEÑAL TEMPORAL PREVENTIVA |  | UN |  | 258,900.00 |  | 0.0244 |  | 6,317.16
[7 empty] | Total | Materiales |  | 27,533.91
2 | Equipo
Código |  | Descripción |  | U.M. |  | Vr. Unitario |  | Cantidad |  | Vr. Parcial
125 |  | COMPACTADOR MANUAL VIBRATORIO (RANA) con motor de 6 HP |  | DIA |  | 56,250.00 |  | 0.6100 |  | 34,312.50
[7 empty] | Total | Equipo |  | 34,312.50
3 | Mano de Obra
Código |  | Descripción |  | U.M. |  | Vr. Unitario |  | Cantidad |  | Vr. Parcial
29 |  | CUADRILLA 1: 2 AYU |  | DIA |  | 260,538.00 |  | 6.6667 |  | 1,736,928.68
[7 empty] | Total | Mano de Obra |  | 1,736,928.68
4 | Transporte
Código |  | Descripción |  | U.M. |  | Vr. Unitario |  | Cantidad |  | Vr. Parcial
1888 |  | CAMPERO PICKUO < 2000CC |  | MS |  | 4,865,000.00 |  | 0.0600 |  | 291,900.00
[7 empty] | Total | Transporte |  | 291,900.00
[5 empty] | Total Costos Directos Actividad: |  |  |  | 2,090,675.09
CODIGO: |  |  | 787
ACTIVIDAD: |  |  | CUNETA REVESTIDA EN CONCRETO 3000 PSI, E=10CM INCLUYE MALLA ELECTROSOLDADA 6,00MX2,35MX4MM
U.M. |  |  | M2
1 | Materiales
Código |  | Descripción |  | U.M. |  | Vr. Unitario |  | Cantidad |  | Vr. Parcial
2 |  | ACERO PDR60 FIGURADO |  | KG |  | 5,576.00 |  | 7.2000 |  | 40,147.20
2 |  | CONCRETO 1:2:3 MEZCLADO EN OBRA 3000 PSI, 21 MPA, CLASE D |  | M3 |  | 552,616.44 |  | 0.1050 |  | 58,024.73
263 |  | MALLA ELECTROSOLDADA 6,0mx2,35mx15cmx4mm |  | UN |  | 142,000.00 |  | 0.0800 |  | 11,360.00
7 |  | AGUA |  | LT |  | 60.00 |  | 10.0000 |  | 600.00
[7 empty] | Total | Materiales |  | 110,131.93
2 | Equipo
Código |  | Descripción |  | U.M. |  | Vr. Unitario |  | Cantidad |  | Vr. Parcial
1956 |  | FORMALETA (GAVIONES, JUNTAS DE BORDILLOS, JUNTAS DE CUNETAS, MUROS, CONCRETOS CLASE D,E, F Y G) |  | M2 |  | 6,100.00 |  | 0.2000 |  | 1,220.00
35 |  | HERRAMIENTA Y EQUIPO MENOR (3% M.O.) |  | % |  | 25,864.19 |  | 3.0000 |  | 775.93
[7 empty] | Total | Equipo |  | 1,995.93
3 | Mano de Obra
Código |  | Descripción |  | U.M. |  | Vr. Unitario |  | Cantidad |  | Vr. Parcial
150 |  | CUADRILLA 3: 1 OF + 2 AYU |  | DIA |  | 413,827.00 |  | 0.0625 |  | 25,864.19
[7 empty] | Total | Mano de Obra |  | 25,864.19
4 | Transporte
Código |  | Descripción |  | U.M. |  | Vr. Unitario |  | Cantidad |  | Vr. Parcial
|  |  |  | DIA | [5 empty] | 0.00
[7 empty] | Total | Transporte |  | 0.00
[5 empty] | Total Costos Directos Actividad: |  |  |  | 137,992.05
CODIGO: |  |  | 788
ACTIVIDAD: |  |  | BASE GRANULAR CLASE A*
U.M. |  |  | M3
1 | Materiales
Código |  | Descripción |  | U.M. |  | Vr. Unitario |  | Cantidad |  | Vr. Parcial
18 |  | MATERIAL BASE GRADACIÓN 3 DE FUENTE DE ORO, PRECIO EN ZONA URBANA DE SAN JOSÉ DEL GUAVIARE |  | M3 |  | 328,950.00 |  | 1.3000 |  | 427,635.00
7 |  | AGUA |  | LT |  | 60.00 |  | 24.0000 |  | 1,440.00
[7 empty] | Total | Materiales |  | 429,075.00
2 | Equipo
Código |  | Descripción |  | U.M. |  | Vr. Unitario |  | Cantidad |  | Vr. Parcial
1896 |  | CARROTANQUE DE AGUA(1000 GALONES) |  | HR |  | 71,791.00 |  | 0.0300 |  | 2,153.73
1997 |  | MOTONIVELADORA POTENCIA 215 HP, ANCHO DE CUCHILLA 4,27 M, PESO 18 TON. |  | HR |  | 227,762.00 |  | 0.0300 |  | 6,832.86
2064 |  | VIBROCOMPACTADOR DYNAPAC HP10 TONELADAS |  | HR |  | 143,756.00 |  | 0.0300 |  | 4,312.68
35 |  | HERRAMIENTA Y EQUIPO MENOR (3% M.O.) |  | % |  | 708.89 |  | 3.0000 |  | 21.27
[7 empty] | Total | Equipo |  | 13,320.54
3 | Mano de Obra
Código |  | Descripción |  | U.M. |  | Vr. Unitario |  | Cantidad |  | Vr. Parcial
30 |  | CUADRILLA 2: I OF + 1 AYU |  | DIA |  | 283,558.00 |  | 0.0025 |  | 708.89
[7 empty] | Total | Mano de Obra |  | 708.89
4 | Transporte
Código |  | Descripción |  | U.M. |  | Vr. Unitario |  | Cantidad |  | Vr. Parcial
|  |  |  | M3 | [5 empty] | 0.00
[7 empty] | Total | Transporte |  | 0.00
[5 empty] | Total Costos Directos Actividad: |  |  |  | 443,104.43
CODIGO: |  |  | 789
ACTIVIDAD: |  |  | ESTABILIZACIÓN DE SUBRASANTE CON MATERIAL CRUDO DE FUENTE DE ORO
U.M. |  |  | M3
1 | Materiales
Código |  | Descripción |  | U.M. |  | Vr. Unitario |  | Cantidad |  | Vr. Parcial
19 |  | MATERIAL CRUDO DE FUENTE DE ORO, PRECIO EN ZONA URBANA DE SAN JOSÉ DEL GUAVIARE |  | M3 |  | 306,500.00 |  | 1.2500 |  | 383,125.00
[7 empty] | Total | Materiales |  | 383,125.00
2 | Equipo
Código |  | Descripción |  | U.M. |  | Vr. Unitario |  | Cantidad |  | Vr. Parcial
2064 |  | VIBROCOMPACTADOR DYNAPAC HP10 TONELADAS |  | HR |  | 143,756.00 |  | 0.0300 |  | 4,312.68
335 |  | RETROEXCAVADORA SOBRE LLANTAS, MOTOR 62HP |  | HR |  | 175,000.00 |  | 0.0200 |  | 3,500.00
35 |  | HERRAMIENTA Y EQUIPO MENOR (3% M.O.) |  | % |  | 708.89 |  | 3.0000 |  | 21.27
[7 empty] | Total | Equipo |  | 7,833.95
3 | Mano de Obra
Código |  | Descripción |  | U.M. |  | Vr. Unitario |  | Cantidad |  | Vr. Parcial
30 |  | CUADRILLA 2: I OF + 1 AYU |  | DIA |  | 283,558.00 |  | 0.0025 |  | 708.89
[7 empty] | Total | Mano de Obra |  | 708.89
4 | Transporte
Código |  | Descripción |  | U.M. |  | Vr. Unitario |  | Cantidad |  | Vr. Parcial
|  |  |  | M3 | [5 empty] | 0.00
[7 empty] | Total | Transporte |  | 0.00
[5 empty] | Total Costos Directos Actividad: |  |  |  | 391,667.84
CODIGO: |  |  | 790
ACTIVIDAD: |  |  | SEÑAL VERTICAL DE TRANSITO REGLAMENTARIA D=75 CM, INCLUYE POSTE
U.M. |  |  | UN
1 | Materiales
Código |  | Descripción |  | U.M. |  | Vr. Unitario |  | Cantidad |  | Vr. Parcial
2017 |  | POSTE EN ANGULO DE 2*2*1/4 DE 3,5M PARA SEÑAL |  | UN |  | 79,800.00 |  | 1.0000 |  | 79,800.00
2043 |  | SEÑAL VERTICAL COMPLETA D= 75CM |  | UN |  | 255,462.00 |  | 1.0000 |  | 255,462.00
7 |  | CONCRETO 1:3:4 MEZCLADO EN OBRA 2000 PSI, 14 MPA, CLASE F |  | M3 |  | 500,241.75 |  | 0.0300 |  | 15,007.25
[7 empty] | Total | Materiales |  | 350,269.25
2 | Equipo
Código |  | Descripción |  | U.M. |  | Vr. Unitario |  | Cantidad |  | Vr. Parcial
35 |  | HERRAMIENTA Y EQUIPO MENOR (3% M.O.) |  | % |  | 47,269.12 |  | 3.0000 |  | 1,418.07
[7 empty] | Total | Equipo |  | 1,418.07
3 | Mano de Obra
Código |  | Descripción |  | U.M. |  | Vr. Unitario |  | Cantidad |  | Vr. Parcial
30 |  | CUADRILLA 2: I OF + 1 AYU |  | DIA |  | 283,558.00 |  | 0.1667 |  | 47,269.12
[7 empty] | Total | Mano de Obra |  | 47,269.12
4 | Transporte
Código |  | Descripción |  | U.M. |  | Vr. Unitario |  | Cantidad |  | Vr. Parcial
|  |  |  | UN | [5 empty] | 0.00
[7 empty] | Total | Transporte |  | 0.00
[5 empty] | Total Costos Directos Actividad: |  |  |  | 398,956.44
CODIGO: |  |  | 791
ACTIVIDAD: |  |  | SEÑAL VERTICAL DE TRANSITO REGLAMENTARIA D=60 CM, INCLUYE POSTE
U.M. |  |  | UN
1 | Materiales
Código |  | Descripción |  | U.M. |  | Vr. Unitario |  | Cantidad |  | Vr. Parcial
2017 |  | POSTE EN ANGULO DE 2*2*1/4 DE 3,5M PARA SEÑAL |  | UN |  | 79,800.00 |  | 1.0000 |  | 79,800.00
2044 |  | SEÑAL VERTICAL CON CINTA REFLECTIVA D= 60CM |  | UN |  | 207,200.00 |  | 1.0000 |  | 207,200.00
7 |  | CONCRETO 1:3:4 MEZCLADO EN OBRA 2000 PSI, 14 MPA, CLASE F |  | M3 |  | 500,241.75 |  | 0.0300 |  | 15,007.25
[7 empty] | Total | Materiales |  | 302,007.25
2 | Equipo
Código |  | Descripción |  | U.M. |  | Vr. Unitario |  | Cantidad |  | Vr. Parcial
35 |  | HERRAMIENTA Y EQUIPO MENOR (3% M.O.) |  | % |  | 47,269.12 |  | 3.0000 |  | 1,418.07
[7 empty] | Total | Equipo |  | 1,418.07
3 | Mano de Obra
Código |  | Descripción |  | U.M. |  | Vr. Unitario |  | Cantidad |  | Vr. Parcial
30 |  | CUADRILLA 2: I OF + 1 AYU |  | DIA |  | 283,558.00 |  | 0.1667 |  | 47,269.12
[7 empty] | Total | Mano de Obra |  | 47,269.12
4 | Transporte
Código |  | Descripción |  | U.M. |  | Vr. Unitario |  | Cantidad |  | Vr. Parcial
|  |  |  | UN | [5 empty] | 0.00
[7 empty] | Total | Transporte |  | 0.00
[5 empty] | Total Costos Directos Actividad: |  |  |  | 350,694.44
CODIGO: |  |  | 792
ACTIVIDAD: |  |  | LÍNEA DE DEMARCACIÓN VIAL CONTINUA, CON PINTURA EN FRIO, ANCHO 12CM
U.M. |  |  | ML
1 | Materiales
Código |  | Descripción |  | U.M. |  | Vr. Unitario |  | Cantidad |  | Vr. Parcial
1940 |  | DISOLVENTE PARA PINTURA ACRILICA PARA SEÑALIZACIÓN Y DEMARCACIÓN |  | GAL |  | 28,025.00 |  | 0.0080 |  | 224.20
1952 |  | ESFERAS REFLECTIVAS |  | KG |  | 6,065.00 |  | 0.0880 |  | 533.72
2014 |  | PINTURA ACRILICA PURA PARA TRAFICO |  | GAL |  | 73,962.00 |  | 0.0200 |  | 1,479.24
[7 empty] | Total | Materiales |  | 2,237.16
2 | Equipo
Código |  | Descripción |  | U.M. |  | Vr. Unitario |  | Cantidad |  | Vr. Parcial
1984 |  | MAQUINA APLICADORA DE PINTURA |  | DIA |  | 130,000.00 |  | 0.0110 |  | 1,430.00
35 |  | HERRAMIENTA Y EQUIPO MENOR (3% M.O.) |  | % |  | 2,069.14 |  | 3.0000 |  | 62.07
[7 empty] | Total | Equipo |  | 1,492.07
3 | Mano de Obra
Código |  | Descripción |  | U.M. |  | Vr. Unitario |  | Cantidad |  | Vr. Parcial
150 |  | CUADRILLA 3: 1 OF + 2 AYU |  | DIA |  | 413,827.00 |  | 0.0050 |  | 2,069.14
[7 empty] | Total | Mano de Obra |  | 2,069.14
4 | Transporte
Código |  | Descripción |  | U.M. |  | Vr. Unitario |  | Cantidad |  | Vr. Parcial
|  |  |  | DIA | [5 empty] | 0.00
[7 empty] | Total | Transporte |  | 0.00
[5 empty] | Total Costos Directos Actividad: |  |  |  | 5,798.37
CODIGO: |  |  | 793
ACTIVIDAD: |  |  | GEOTEXTIL TEJIDO PARA SEPARACIÓN DE SUBRASANTES Y CAPAS GRANULARES
U.M. |  |  | M2
1 | Materiales
Código |  | Descripción |  | U.M. |  | Vr. Unitario |  | Cantidad |  | Vr. Parcial
1962 |  | GEOTEXTIL T-2400 O SIMILAR (Proveedores Lafayet, Pavco, Geomatrix, Tensar, Omnes U Otros) (ROLLO DE 3.81X131.7M) |  | M2 |  | 5,240.00 |  | 1.0500 |  | 5,502.00
[7 empty] | Total | Materiales |  | 5,502.00
2 | Equipo
Código |  | Descripción |  | U.M. |  | Vr. Unitario |  | Cantidad |  | Vr. Parcial
35 |  | HERRAMIENTA Y EQUIPO MENOR (3% M.O.) |  | % |  | 1,786.42 |  | 3.0000 |  | 53.59
[7 empty] | Total | Equipo |  | 53.59
3 | Mano de Obra
Código |  | Descripción |  | U.M. |  | Vr. Unitario |  | Cantidad |  | Vr. Parcial
30 |  | CUADRILLA 2: I OF + 1 AYU |  | DIA |  | 283,558.00 |  | 0.0063 |  | 1,786.42
[7 empty] | Total | Mano de Obra |  | 1,786.42
4 | Transporte
Código |  | Descripción |  | U.M. |  | Vr. Unitario |  | Cantidad |  | Vr. Parcial
|  |  |  | M2 | [5 empty] | 0.00
[7 empty] | Total | Transporte |  | 0.00
[5 empty] | Total Costos Directos Actividad: |  |  |  | 7,342.01
CODIGO: |  |  | 794
ACTIVIDAD: |  |  | CUNETA DE CONCRETO 3000 PSI, VACIADA EN SITIO , INCLUYE LA CONFORMACIÓN DE LA SUPERFICIE DE APOYO
U.M. |  |  | M3
1 | Materiales
Código |  | Descripción |  | U.M. |  | Vr. Unitario |  | Cantidad |  | Vr. Parcial
2 |  | CONCRETO 1:2:3 MEZCLADO EN OBRA 3000 PSI, 21 MPA, CLASE D |  | M3 |  | 552,616.44 |  | 1.0500 |  | 580,247.26
328 |  | RECEBO CLASE B COMPACTADO > 2 Gra/m3 PARA AFIRMADO, INCLUYE EXPLOTE Y CARGUE |  | M3 |  | 67,000.00 |  | 0.8000 |  | 53,600.00
7 |  | AGUA |  | LT |  | 60.00 |  | 60.0000 |  | 3,600.00
[7 empty] | Total | Materiales |  | 637,447.26
2 | Equipo
Código |  | Descripción |  | U.M. |  | Vr. Unitario |  | Cantidad |  | Vr. Parcial
1956 |  | FORMALETA (GAVIONES, JUNTAS DE BORDILLOS, JUNTAS DE CUNETAS, MUROS, CONCRETOS CLASE D,E, F Y G) |  | M2 |  | 6,100.00 |  | 2.0000 |  | 12,200.00
35 |  | HERRAMIENTA Y EQUIPO MENOR (3% M.O.) |  | % |  | 258,641.88 |  | 3.0000 |  | 7,759.26
[7 empty] | Total | Equipo |  | 19,959.26
3 | Mano de Obra
Código |  | Descripción |  | U.M. |  | Vr. Unitario |  | Cantidad |  | Vr. Parcial
150 |  | CUADRILLA 3: 1 OF + 2 AYU |  | DIA |  | 413,827.00 |  | 0.6250 |  | 258,641.88
[7 empty] | Total | Mano de Obra |  | 258,641.88
4 | Transporte
Código |  | Descripción |  | U.M. |  | Vr. Unitario |  | Cantidad |  | Vr. Parcial
|  |  |  | DIA | [5 empty] | 0.00
[7 empty] | Total | Transporte |  | 0.00
[5 empty] | Total Costos Directos Actividad: |  |  |  | 916,048.40
CODIGO: |  |  | 795
ACTIVIDAD: |  |  | BARRAS DE ACERO PARA PAVIMENTOS
U.M. |  |  | KG
1 | Materiales
Código |  | Descripción |  | U.M. |  | Vr. Unitario |  | Cantidad |  | Vr. Parcial
399 |  | Acero PDR-60 SIN FIGURAR |  | KG |  | 5,376.00 |  | 1.0500 |  | 5,644.80
54 |  | SEGUETA |  | UN |  | 4,718.00 |  | 0.0300 |  | 141.54
8 |  | ALAMBRE NEGRO C. 17 |  | KG |  | 7,333.33 |  | 0.0300 |  | 220.00
[7 empty] | Total | Materiales |  | 6,006.34
2 | Equipo
Código |  | Descripción |  | U.M. |  | Vr. Unitario |  | Cantidad |  | Vr. Parcial
35 |  | HERRAMIENTA Y EQUIPO MENOR (3% M.O.) |  | % |  | 2,183.40 |  | 3.0000 |  | 65.50
[7 empty] | Total | Equipo |  | 65.50
3 | Mano de Obra
Código |  | Descripción |  | U.M. |  | Vr. Unitario |  | Cantidad |  | Vr. Parcial
30 |  | CUADRILLA 2: I OF + 1 AYU |  | DIA |  | 283,558.00 |  | 0.0077 |  | 2,183.40
[7 empty] | Total | Mano de Obra |  | 2,183.40
4 | Transporte
Código |  | Descripción |  | U.M. |  | Vr. Unitario |  | Cantidad |  | Vr. Parcial
|  |  |  | DIA | [5 empty] | 0.00
[7 empty] | Total | Transporte |  | 0.00
[5 empty] | Total Costos Directos Actividad: |  |  |  | 8,255.24
CODIGO: |  |  | 796
ACTIVIDAD: |  |  | CORTE DE PAVIMENTO ASFALTICO
U.M. |  |  | ML
1 | Materiales
Código |  | Descripción |  | U.M. |  | Vr. Unitario |  | Cantidad |  | Vr. Parcial
|  |  |  | DIA | [5 empty] | 0.00
[7 empty] | Total | Materiales |  | 0.00
2 | Equipo
Código |  | Descripción |  | U.M. |  | Vr. Unitario |  | Cantidad |  | Vr. Parcial
1923 |  | CORTADORA DE PAVIMENTO, MÁXIMA PROFUNDIDAD DE CORTE: 160 MM. CAPACIDAD DE DISCO: DESDE 12´´ HASTA 18´´ DE DIÁMETRO. PESO OPERACIONAL: 135 KG, 13.5 HP DE POTENCIA |  | HR |  | 25,136.00 |  | 0.1000 |  | 2,513.60
35 |  | HERRAMIENTA Y EQUIPO MENOR (3% M.O.) |  | % |  | 10,345.68 |  | 3.0000 |  | 310.37
[7 empty] | Total | Equipo |  | 2,823.97
3 | Mano de Obra
Código |  | Descripción |  | U.M. |  | Vr. Unitario |  | Cantidad |  | Vr. Parcial
150 |  | CUADRILLA 3: 1 OF + 2 AYU |  | DIA |  | 413,827.00 |  | 0.0250 |  | 10,345.68
[7 empty] | Total | Mano de Obra |  | 10,345.68
4 | Transporte
Código |  | Descripción |  | U.M. |  | Vr. Unitario |  | Cantidad |  | Vr. Parcial
|  |  |  | DIA | [5 empty] | 0.00
[7 empty] | Total | Transporte |  | 0.00
[5 empty] | Total Costos Directos Actividad: |  |  |  | 13,169.65
CODIGO: |  |  | 797
ACTIVIDAD: |  |  | CARPETA ASFÁLTICA E=15CM
U.M. |  |  | M2
1 | Materiales
Código |  | Descripción |  | U.M. |  | Vr. Unitario |  | Cantidad |  | Vr. Parcial
24 |  | ASFALTO, PRECIO EN ZONA URBANA DE SAN JOSÉ DEL GUAVIARE |  | M3 |  | 1,067,500.00 |  | 0.1500 |  | 160,125.00
[7 empty] | Total | Materiales |  | 160,125.00
2 | Equipo
Código |  | Descripción |  | U.M. |  | Vr. Unitario |  | Cantidad |  | Vr. Parcial
102 |  | CARGADOR : POTENCIA EN EL VOLANTE 125 HP, CLASIFICACIÓN DE RPM DEL MOTOR 2300. |  | HR |  | 175,000.00 |  | 0.0100 |  | 1,750.00
1997 |  | MOTONIVELADORA POTENCIA 215 HP, ANCHO DE CUCHILLA 4,27 M, PESO 18 TON. |  | HR |  | 227,762.00 |  | 0.0100 |  | 2,277.62
2064 |  | VIBROCOMPACTADOR DYNAPAC HP10 TONELADAS |  | HR |  | 143,756.00 |  | 0.0100 |  | 1,437.56
35 |  | HERRAMIENTA Y EQUIPO MENOR (3% M.O.) |  | % |  | 5,210.76 |  | 3.0000 |  | 156.32
[7 empty] | Total | Equipo |  | 5,621.50
3 | Mano de Obra
Código |  | Descripción |  | U.M. |  | Vr. Unitario |  | Cantidad |  | Vr. Parcial
29 |  | CUADRILLA 1: 2 AYU |  | DIA |  | 260,538.00 |  | 0.0200 |  | 5,210.76
[7 empty] | Total | Mano de Obra |  | 5,210.76
4 | Transporte
Código |  | Descripción |  | U.M. |  | Vr. Unitario |  | Cantidad |  | Vr. Parcial
|  |  |  | HR | [5 empty] | 0.00
[7 empty] | Total | Transporte |  | 0.00
[5 empty] | Total Costos Directos Actividad: |  |  |  | 170,957.26
CODIGO: |  |  | 798
ACTIVIDAD: |  |  | SELLO AUTONIVELANTE
U.M. |  |  | ML
1 | Materiales
Código |  | Descripción |  | U.M. |  | Vr. Unitario |  | Cantidad |  | Vr. Parcial
2038 |  | SELLO DE SILICONA O SELLADOR AUTONIVELANTE |  | ML |  | 3,823.00 |  | 1.0500 |  | 4,014.15
[7 empty] | Total | Materiales |  | 4,014.15
2 | Equipo
Código |  | Descripción |  | U.M. |  | Vr. Unitario |  | Cantidad |  | Vr. Parcial
35 |  | HERRAMIENTA Y EQUIPO MENOR (3% M.O.) |  | % |  | 2,772.64 |  | 3.0000 |  | 83.18
[7 empty] | Total | Equipo |  | 83.18
3 | Mano de Obra
Código |  | Descripción |  | U.M. |  | Vr. Unitario |  | Cantidad |  | Vr. Parcial
150 |  | CUADRILLA 3: 1 OF + 2 AYU |  | DIA |  | 413,827.00 |  | 0.0067 |  | 2,772.64
[7 empty] | Total | Mano de Obra |  | 2,772.64
4 | Transporte
Código |  | Descripción |  | U.M. |  | Vr. Unitario |  | Cantidad |  | Vr. Parcial
|  |  |  | DIA | [5 empty] | 0.00
[7 empty] | Total | Transporte |  | 0.00
[5 empty] | Total Costos Directos Actividad: |  |  |  | 6,869.97
CODIGO: |  |  | 799
ACTIVIDAD: |  |  | BASE ESTABILIZADA QUÍMICAMENTE CON TIPO BIOCEC (CON ESCARIFICACIÓN DE 15CM)
U.M. |  |  | M2
1 | Materiales
Código |  | Descripción |  | U.M. |  | Vr. Unitario |  | Cantidad |  | Vr. Parcial
16 |  | MATERIAL BASE GRADACIÓN 1 DE FUENTE DE ORO, PRECIO EN ZONA URBANA DE SAN JOSÉ DEL GUAVIARE |  | M3 |  | 324,550.00 |  | 0.0200 |  | 6,491.00
1879 |  | BIOCEC - ESTABILIZADOR |  | LT |  | 543,900.00 |  | 0.0067 |  | 3,644.13
7 |  | AGUA |  | LT |  | 60.00 |  | 7.0000 |  | 420.00
[7 empty] | Total | Materiales |  | 10,555.13
2 | Equipo
Código |  | Descripción |  | U.M. |  | Vr. Unitario |  | Cantidad |  | Vr. Parcial
1896 |  | CARROTANQUE DE AGUA(1000 GALONES) |  | HR |  | 71,791.00 |  | 0.0100 |  | 717.91
1997 |  | MOTONIVELADORA POTENCIA 215 HP, ANCHO DE CUCHILLA 4,27 M, PESO 18 TON. |  | HR |  | 227,762.00 |  | 0.0040 |  | 911.05
2064 |  | VIBROCOMPACTADOR DYNAPAC HP10 TONELADAS |  | HR |  | 143,756.00 |  | 0.0040 |  | 575.02
[7 empty] | Total | Equipo |  | 2,203.98
3 | Mano de Obra
Código |  | Descripción |  | U.M. |  | Vr. Unitario |  | Cantidad |  | Vr. Parcial
31 |  | CUADRILLA 4:1 OFIC + 3 AYU |  | DIA |  | 544,096.00 |  | 0.0004 |  | 217.64
[7 empty] | Total | Mano de Obra |  | 217.64
4 | Transporte
Código |  | Descripción |  | U.M. |  | Vr. Unitario |  | Cantidad |  | Vr. Parcial
390 |  | VOLQUETA DE 5 Y 6 M3 VIAJE DE 1 A 5 KM |  | VJ |  | 64,500.00 |  | 0.0020 |  | 129.00
[7 empty] | Total | Transporte |  | 129.00
[5 empty] | Total Costos Directos Actividad: |  |  |  | 13,105.75
CODIGO: |  |  | 800
ACTIVIDAD: |  |  | CONCRETO CICLÓPEO (HUELLAS) -CONCRETO 2500 PSI 60% + 40% PIEDRA
U.M. |  |  | M3
1 | Materiales
Código |  | Descripción |  | U.M. |  | Vr. Unitario |  | Cantidad |  | Vr. Parcial
6 |  | CONCRETO CICLOPEO DE 2500 PSI |  | M3 |  | 452,351.46 |  | 1.0500 |  | 474,969.03
646 |  | FORMALETA (USO GENERAL PARA CONCRETO REFORZADO) |  | M2 |  | 13,049.00 |  | 4.6000 |  | 60,025.40
7 |  | AGUA |  | LT |  | 60.00 |  | 10.0000 |  | 600.00
[7 empty] | Total | Materiales |  | 535,594.43
2 | Equipo
Código |  | Descripción |  | U.M. |  | Vr. Unitario |  | Cantidad |  | Vr. Parcial
35 |  | HERRAMIENTA Y EQUIPO MENOR (3% M.O.) |  | % |  | 181,347.20 |  | 3.0000 |  | 5,440.42
[7 empty] | Total | Equipo |  | 5,440.42
3 | Mano de Obra
Código |  | Descripción |  | U.M. |  | Vr. Unitario |  | Cantidad |  | Vr. Parcial
31 |  | CUADRILLA 4:1 OFIC + 3 AYU |  | DIA |  | 544,096.00 |  | 0.3333 |  | 181,347.20
[7 empty] | Total | Mano de Obra |  | 181,347.20
4 | Transporte
Código |  | Descripción |  | U.M. |  | Vr. Unitario |  | Cantidad |  | Vr. Parcial
|  |  |  | DIA | [5 empty] | 0.00
[7 empty] | Total | Transporte |  | 0.00
[5 empty] | Total Costos Directos Actividad: |  |  |  | 722,382.05
CODIGO: |  |  | 801
ACTIVIDAD: |  |  | PAVIMENTO EN CONCRETO HIDRÁULICO MR-42, E=17CM CON BARRAS DE TRANSFERENCIA DE 1" L=46CM CADA 30 CM Y DE ANCLAJE DE 1/2" L=60CM CADA 60CM, INCLUYE CORTE CON DISCO Y SELLO DE JUNTAS, (AGREGADO DE FUENTE DE ORO)
U.M. |  |  | M2
1 | Materiales
Código |  | Descripción |  | U.M. |  | Vr. Unitario |  | Cantidad |  | Vr. Parcial
12 |  | CONCRETO HIDRÁULICO MR-42 (AGREGADO DE FUENTE DE ORO) |  | M3 |  | 926,590.68 |  | 0.1785 |  | 165,396.44
1866 |  | BARRA DE ANCLAJE 1/2" CORRUGADA |  | KG |  | 8,752.00 |  | 0.3300 |  | 2,888.16
1867 |  | BARRA DE TRANSFERENCIA DE CARGA 1" LISO |  | KG |  | 8,751.00 |  | 2.0300 |  | 17,764.53
1904 |  | CINTILLA DE POLIURETANO (SIKAROD) (PAVIMENTOS DE CONCRETO HIDRÁULICO) |  | ML |  | 1,285.00 |  | 0.6700 |  | 860.95
2038 |  | SELLO DE SILICONA O SELLADOR AUTONIVELANTE |  | ML |  | 3,823.00 |  | 0.6700 |  | 2,561.41
206 |  | DISCO DIAMANTADO CORTADORA ASFALTO-CONCRETO 350MM |  | UND |  | 671,533.00 |  | 0.0025 |  | 1,678.83
2061 |  | VARILLA GRAFIL 5,5MM X 6M (1.12kg/ml) |  | UN |  | 6,300.00 |  | 0.5000 |  | 3,150.00
79 |  | ANTISOL BLANCO (20KG) |  | KG |  | 5,445.00 |  | 0.2240 |  | 1,219.68
[7 empty] | Total | Materiales |  | 195,520.00
2 | Equipo
Código |  | Descripción |  | U.M. |  | Vr. Unitario |  | Cantidad |  | Vr. Parcial
1862 |  | ASPERSOR MANUAL |  | HR |  | 3,250.00 |  | 0.0320 |  | 104.00
1906 |  | COMPRESOR (BARRIDO Y SOPLADO) |  | HR |  | 71,300.00 |  | 0.0040 |  | 285.20
1923 |  | CORTADORA DE PAVIMENTO, MÁXIMA PROFUNDIDAD DE CORTE: 160 MM. CAPACIDAD DE DISCO: DESDE 12´´ HASTA 18´´ DE DIÁMETRO. PESO OPERACIONAL: 135 KG, 13.5 HP DE POTENCIA |  | HR |  | 25,136.00 |  | 0.1000 |  | 2,513.60
1957 |  | FORMALETA METÁLICA (CONCRETO HIDRAULICO) |  | HR |  | 3,500.00 |  | 0.1200 |  | 420.00
2025 |  | REGLA VIBRATORIA, DE LONGITUD DE 3 A 5 M, MOTOR DE 3600 RPM, POTENCIA 6 HP |  | HR |  | 7,600.00 |  | 0.0400 |  | 304.00
2062 |  | VIBRADOR DE CONCRETO, MOTOR DE 3 HP A 18.000 RPM MANGUERAS DE 4 MT |  | HR |  | 9,000.00 |  | 0.0400 |  | 360.00
35 |  | HERRAMIENTA Y EQUIPO MENOR (3% M.O.) |  | % |  | 41,382.70 |  | 3.0000 |  | 1,241.48
[7 empty] | Total | Equipo |  | 5,228.28
3 | Mano de Obra
Código |  | Descripción |  | U.M. |  | Vr. Unitario |  | Cantidad |  | Vr. Parcial
150 |  | CUADRILLA 3: 1 OF + 2 AYU |  | DIA |  | 413,827.00 |  | 0.1000 |  | 41,382.70
[7 empty] | Total | Mano de Obra |  | 41,382.70
4 | Transporte
Código |  | Descripción |  | U.M. |  | Vr. Unitario |  | Cantidad |  | Vr. Parcial
|  |  |  | M3 | [5 empty] | 0.00
[7 empty] | Total | Transporte |  | 0.00
[5 empty] | Total Costos Directos Actividad: |  |  |  | 242,130.98
CODIGO: |  |  | 802
ACTIVIDAD: |  |  | BASE GRANULAR CLASE B*
U.M. |  |  | M3
1 | Materiales
Código |  | Descripción |  | U.M. |  | Vr. Unitario |  | Cantidad |  | Vr. Parcial
17 |  | MATERIAL BASE GRADACIÓN 2 DE FUENTE DE ORO, PRECIO EN ZONA URBANA DE SAN JOSÉ DEL GUAVIARE |  | M3 |  | 326,750.00 |  | 1.3000 |  | 424,775.00
7 |  | AGUA |  | LT |  | 60.00 |  | 24.0000 |  | 1,440.00
[7 empty] | Total | Materiales |  | 426,215.00
2 | Equipo
Código |  | Descripción |  | U.M. |  | Vr. Unitario |  | Cantidad |  | Vr. Parcial
1896 |  | CARROTANQUE DE AGUA(1000 GALONES) |  | HR |  | 71,791.00 |  | 0.0300 |  | 2,153.73
1997 |  | MOTONIVELADORA POTENCIA 215 HP, ANCHO DE CUCHILLA 4,27 M, PESO 18 TON. |  | HR |  | 227,762.00 |  | 0.0300 |  | 6,832.86
2064 |  | VIBROCOMPACTADOR DYNAPAC HP10 TONELADAS |  | HR |  | 143,756.00 |  | 0.0300 |  | 4,312.68
35 |  | HERRAMIENTA Y EQUIPO MENOR (3% M.O.) |  | % |  | 708.89 |  | 3.0000 |  | 21.27
[7 empty] | Total | Equipo |  | 13,320.54
3 | Mano de Obra
Código |  | Descripción |  | U.M. |  | Vr. Unitario |  | Cantidad |  | Vr. Parcial
30 |  | CUADRILLA 2: I OF + 1 AYU |  | DIA |  | 283,558.00 |  | 0.0025 |  | 708.89
[7 empty] | Total | Mano de Obra |  | 708.89
4 | Transporte
Código |  | Descripción |  | U.M. |  | Vr. Unitario |  | Cantidad |  | Vr. Parcial
|  |  |  | M3 | [5 empty] | 0.00
[7 empty] | Total | Transporte |  | 0.00
[5 empty] | Total Costos Directos Actividad: |  |  |  | 440,244.43
CODIGO: |  |  | 803
ACTIVIDAD: |  |  | BASE GRANULAR CLASE C*
U.M. |  |  | M3
1 | Materiales
Código |  | Descripción |  | U.M. |  | Vr. Unitario |  | Cantidad |  | Vr. Parcial
16 |  | MATERIAL BASE GRADACIÓN 1 DE FUENTE DE ORO, PRECIO EN ZONA URBANA DE SAN JOSÉ DEL GUAVIARE |  | M3 |  | 324,550.00 |  | 1.3000 |  | 421,915.00
7 |  | AGUA |  | LT |  | 60.00 |  | 24.0000 |  | 1,440.00
[7 empty] | Total | Materiales |  | 423,355.00
2 | Equipo
Código |  | Descripción |  | U.M. |  | Vr. Unitario |  | Cantidad |  | Vr. Parcial
1896 |  | CARROTANQUE DE AGUA(1000 GALONES) |  | HR |  | 71,791.00 |  | 0.0300 |  | 2,153.73
1997 |  | MOTONIVELADORA POTENCIA 215 HP, ANCHO DE CUCHILLA 4,27 M, PESO 18 TON. |  | HR |  | 227,762.00 |  | 0.0300 |  | 6,832.86
2064 |  | VIBROCOMPACTADOR DYNAPAC HP10 TONELADAS |  | HR |  | 143,756.00 |  | 0.0300 |  | 4,312.68
35 |  | HERRAMIENTA Y EQUIPO MENOR (3% M.O.) |  | % |  | 708.89 |  | 3.0000 |  | 21.27
[7 empty] | Total | Equipo |  | 13,320.54
3 | Mano de Obra
Código |  | Descripción |  | U.M. |  | Vr. Unitario |  | Cantidad |  | Vr. Parcial
30 |  | CUADRILLA 2: I OF + 1 AYU |  | DIA |  | 283,558.00 |  | 0.0025 |  | 708.89
[7 empty] | Total | Mano de Obra |  | 708.89
4 | Transporte
Código |  | Descripción |  | U.M. |  | Vr. Unitario |  | Cantidad |  | Vr. Parcial
|  |  |  | M3 | [5 empty] | 0.00
[7 empty] | Total | Transporte |  | 0.00
[5 empty] | Total Costos Directos Actividad: |  |  |  | 437,384.43
CODIGO: |  |  | 804
ACTIVIDAD: |  |  | MARCA VIAL CON PINTURA EN FRIO (NORMA FAA-P-620)
U.M. |  |  | M2
1 | Materiales
Código |  | Descripción |  | U.M. |  | Vr. Unitario |  | Cantidad |  | Vr. Parcial
1940 |  | DISOLVENTE PARA PINTURA ACRILICA PARA SEÑALIZACIÓN Y DEMARCACIÓN |  | GAL |  | 28,025.00 |  | 0.0500 |  | 1,401.25
1952 |  | ESFERAS REFLECTIVAS |  | KG |  | 6,065.00 |  | 0.3900 |  | 2,365.35
2014 |  | PINTURA ACRILICA PURA PARA TRAFICO |  | GAL |  | 73,962.00 |  | 0.2800 |  | 20,709.36
2034 |  | RODILLO DE FELPA DE 4" |  | UN |  | 5,569.00 |  | 0.2500 |  | 1,392.25
[7 empty] | Total | Materiales |  | 25,868.21
2 | Equipo
Código |  | Descripción |  | U.M. |  | Vr. Unitario |  | Cantidad |  | Vr. Parcial
1948 |  | EQUIPO DE PINTURA (COMPRESOR) |  | DIA |  | 43,000.00 |  | 0.1200 |  | 5,160.00
727 |  | HERRAMIENTA Y EQUIPO MENOR (10% M.O.) |  | % |  | 61,867.00 |  | 10.0000 |  | 6,186.70
[7 empty] | Total | Equipo |  | 11,346.70
3 | Mano de Obra
Código |  | Descripción |  | U.M. |  | Vr. Unitario |  | Cantidad |  | Vr. Parcial
2510 |  | CUADRILLA 9: PINTURA 1 OF + 2 AYU |  | DIA |  | 475,900.00 |  | 0.1300 |  | 61,867.00
[7 empty] | Total | Mano de Obra |  | 61,867.00
4 | Transporte
Código |  | Descripción |  | U.M. |  | Vr. Unitario |  | Cantidad |  | Vr. Parcial
1886 |  | CAMIONETA D 300 |  | HR |  | 59,000.00 |  | 0.1800 |  | 10,620.00
[7 empty] | Total | Transporte |  | 10,620.00
[5 empty] | Total Costos Directos Actividad: |  |  |  | 109,701.91
CODIGO: |  |  | 805
ACTIVIDAD: |  |  | POSTE DE REFERENCIA
U.M. |  |  | UN
1 | Materiales
Código |  | Descripción |  | U.M. |  | Vr. Unitario |  | Cantidad |  | Vr. Parcial
2018 |  | POSTE KILOMETRAJE |  | UN |  | 141,662.00 |  | 1.0000 |  | 141,662.00
7 |  | CONCRETO 1:3:4 MEZCLADO EN OBRA 2000 PSI, 14 MPA, CLASE F |  | M3 |  | 500,241.75 |  | 0.0600 |  | 30,014.50
[7 empty] | Total | Materiales |  | 171,676.50
2 | Equipo
Código |  | Descripción |  | U.M. |  | Vr. Unitario |  | Cantidad |  | Vr. Parcial
35 |  | HERRAMIENTA Y EQUIPO MENOR (3% M.O.) |  | % |  | 56,711.60 |  | 3.0000 |  | 1,701.35
[7 empty] | Total | Equipo |  | 1,701.35
3 | Mano de Obra
Código |  | Descripción |  | U.M. |  | Vr. Unitario |  | Cantidad |  | Vr. Parcial
30 |  | CUADRILLA 2: I OF + 1 AYU |  | DIA |  | 283,558.00 |  | 0.2000 |  | 56,711.60
[7 empty] | Total | Mano de Obra |  | 56,711.60
4 | Transporte
Código |  | Descripción |  | U.M. |  | Vr. Unitario |  | Cantidad |  | Vr. Parcial
|  |  |  | UN | [5 empty] | 0.00
[7 empty] | Total | Transporte |  | 0.00
[5 empty] | Total Costos Directos Actividad: |  |  |  | 230,089.45
CODIGO: |  |  | 806
ACTIVIDAD: |  |  | SEÑAL VERTICAL DE TRANSITO TIPO 2 CON LÁMINA REFLECTIVA (1.20X0.40M)
U.M. |  |  | UN
1 | Materiales
Código |  | Descripción |  | U.M. |  | Vr. Unitario |  | Cantidad |  | Vr. Parcial
2017 |  | POSTE EN ANGULO DE 2*2*1/4 DE 3,5M PARA SEÑAL |  | UN |  | 79,800.00 |  | 1.0000 |  | 79,800.00
2040 |  | SEÑAL (GRUPO 2). TABLERO EN LAMINAGALVANIZADO DE 1.2X0.4m, C.16, REFLECTIVO TIPO 1. |  | UN |  | 275,058.00 |  | 1.0000 |  | 275,058.00
7 |  | CONCRETO 1:3:4 MEZCLADO EN OBRA 2000 PSI, 14 MPA, CLASE F |  | M3 |  | 500,241.75 |  | 0.0600 |  | 30,014.50
[7 empty] | Total | Materiales |  | 384,872.50
2 | Equipo
Código |  | Descripción |  | U.M. |  | Vr. Unitario |  | Cantidad |  | Vr. Parcial
35 |  | HERRAMIENTA Y EQUIPO MENOR (3% M.O.) |  | % |  | 56,711.60 |  | 3.0000 |  | 1,701.35
[7 empty] | Total | Equipo |  | 1,701.35
3 | Mano de Obra
Código |  | Descripción |  | U.M. |  | Vr. Unitario |  | Cantidad |  | Vr. Parcial
30 |  | CUADRILLA 2: I OF + 1 AYU |  | DIA |  | 283,558.00 |  | 0.2000 |  | 56,711.60
[7 empty] | Total | Mano de Obra |  | 56,711.60
4 | Transporte
Código |  | Descripción |  | U.M. |  | Vr. Unitario |  | Cantidad |  | Vr. Parcial
|  |  |  | UN | [5 empty] | 0.00
[7 empty] | Total | Transporte |  | 0.00
[5 empty] | Total Costos Directos Actividad: |  |  |  | 443,285.45
CODIGO: |  |  | 807
ACTIVIDAD: |  |  | DEFENSA METÁLICA
U.M. |  |  | ML
1 | Materiales
Código |  | Descripción |  | U.M. |  | Vr. Unitario |  | Cantidad |  | Vr. Parcial
1853 |  | AMORTIGUADORES PARA DEFENSA METÁLICA |  | UN |  | 30,538.00 |  | 0.2500 |  | 7,634.50
1890 |  | CAPTAFARO (INCLUYE TORNILLOS) |  | UN |  | 13,328.00 |  | 0.2500 |  | 3,332.00
1938 |  | DEFENSA METÁLICA DE 4.13M |  | UN |  | 396,995.00 |  | 0.2420 |  | 96,072.79
2019 |  | POSTE PARA DEFENSA METÁLICA (1.80M) |  | UN |  | 149,025.00 |  | 0.2500 |  | 37,256.25
2035 |  | SECCIÓN FINAL DE DEFENSA |  | UN |  | 53,703.00 |  | 0.1200 |  | 6,444.36
[7 empty] | Total | Materiales |  | 150,739.90
2 | Equipo
Código |  | Descripción |  | U.M. |  | Vr. Unitario |  | Cantidad |  | Vr. Parcial
35 |  | HERRAMIENTA Y EQUIPO MENOR (3% M.O.) |  | % |  | 51,728.38 |  | 3.0000 |  | 1,551.85
[7 empty] | Total | Equipo |  | 1,551.85
3 | Mano de Obra
Código |  | Descripción |  | U.M. |  | Vr. Unitario |  | Cantidad |  | Vr. Parcial
150 |  | CUADRILLA 3: 1 OF + 2 AYU |  | DIA |  | 413,827.00 |  | 0.1250 |  | 51,728.38
[7 empty] | Total | Mano de Obra |  | 51,728.38
4 | Transporte
Código |  | Descripción |  | U.M. |  | Vr. Unitario |  | Cantidad |  | Vr. Parcial
|  |  |  | DIA | [5 empty] | 0.00
[7 empty] | Total | Transporte |  | 0.00
[5 empty] | Total Costos Directos Actividad: |  |  |  | 204,020.13
CODIGO: |  |  | 808
ACTIVIDAD: |  |  | CORTE, LIMPIEZA MANUAL Y CONTROL DE MALEZA DE TALUDES EN CAÑOS Y RIOS
U.M. |  |  | KM
1 | Materiales
Código |  | Descripción |  | U.M. |  | Vr. Unitario |  | Cantidad |  | Vr. Parcial
|  |  |  | HR | [5 empty] | 0.00
[7 empty] | Total | Materiales |  | 0.00
2 | Equipo
Código |  | Descripción |  | U.M. |  | Vr. Unitario |  | Cantidad |  | Vr. Parcial
1998 |  | MOTOSIERRA, 93.6 CM3 - 7.1 HP, 45-90 CM - 7.9 KG |  | HR |  | 7,750.00 |  | 0.0250 |  | 193.75
35 |  | HERRAMIENTA Y EQUIPO MENOR (3% M.O.) |  | % |  | 6,109,218.71 |  | 3.0000 |  | 183,276.56
[7 empty] | Total | Equipo |  | 183,470.31
3 | Mano de Obra
Código |  | Descripción |  | U.M. |  | Vr. Unitario |  | Cantidad |  | Vr. Parcial
31 |  | CUADRILLA 4:1 OFIC + 3 AYU |  | DIA |  | 544,096.00 |  | 11.2282 |  | 6,109,218.71
[7 empty] | Total | Mano de Obra |  | 6,109,218.71
4 | Transporte
Código |  | Descripción |  | U.M. |  | Vr. Unitario |  | Cantidad |  | Vr. Parcial
|  |  |  | HR | [5 empty] | 0.00
[7 empty] | Total | Transporte |  | 0.00
[5 empty] | Total Costos Directos Actividad: |  |  |  | 6,292,689.02
CODIGO: |  |  | 809
ACTIVIDAD: |  |  | CAISSONS - CONCRETO CLASE D 210 KG/CM2 O 3000 PSI, INCLUYE EXCAVACIÓN BAJO AGUA Y BOMBEOS MÁS PLASTIFICANTE SIKAMENT
U.M. |  |  | M3
1 | Materiales
Código |  | Descripción |  | U.M. |  | Vr. Unitario |  | Cantidad |  | Vr. Parcial
2 |  | CONCRETO 1:2:3 MEZCLADO EN OBRA 3000 PSI, 21 MPA, CLASE D |  | M3 |  | 552,616.44 |  | 1.0500 |  | 580,247.26
2057 |  | TUBERÍA DE 10´´ PAA VACIADO TREMI DE 4M. |  | UN |  | 91,183.00 |  | 1.0000 |  | 91,183.00
56 |  | SUPERPLASTIFICANTE SIKAMENT PARA CONCRETO |  | LT |  | 8,141.00 |  | 3.0000 |  | 24,423.00
7 |  | AGUA |  | LT |  | 60.00 |  | 10.0000 |  | 600.00
[7 empty] | Total | Materiales |  | 696,453.26
2 | Equipo
Código |  | Descripción |  | U.M. |  | Vr. Unitario |  | Cantidad |  | Vr. Parcial
128 |  | COMPRESOR 2 MARTILLOS 185 PCM |  | HR |  | 102,750.00 |  | 8.0000 |  | 822,000.00
1966 |  | GRÚA CON TORRE CAPACIDAD 1 TONELADA EN LA PUNTA |  | HR |  | 190,000.00 |  | 0.4000 |  | 76,000.00
1994 |  | MOTOBOMBA DE 4" |  | HR |  | 12,500.00 |  | 8.0000 |  | 100,000.00
2015 |  | PLANTA ELECTRICA 500W DISEL |  | HR |  | 8,750.00 |  | 8.0000 |  | 70,000.00
2062 |  | VIBRADOR DE CONCRETO, MOTOR DE 3 HP A 18.000 RPM MANGUERAS DE 4 MT |  | HR |  | 9,000.00 |  | 1.0000 |  | 9,000.00
35 |  | HERRAMIENTA Y EQUIPO MENOR (3% M.O.) |  | % |  | 225,092.52 |  | 3.0000 |  | 6,752.78
[7 empty] | Total | Equipo |  | 1,083,752.78
3 | Mano de Obra
Código |  | Descripción |  | U.M. |  | Vr. Unitario |  | Cantidad |  | Vr. Parcial
31 |  | CUADRILLA 4:1 OFIC + 3 AYU |  | DIA |  | 544,096.00 |  | 0.4137 |  | 225,092.52
[7 empty] | Total | Mano de Obra |  | 225,092.52
4 | Transporte
Código |  | Descripción |  | U.M. |  | Vr. Unitario |  | Cantidad |  | Vr. Parcial
|  |  |  | HR | [5 empty] | 0.00
[7 empty] | Total | Transporte |  | 0.00
[5 empty] | Total Costos Directos Actividad: |  |  |  | 2,005,298.56
CODIGO: |  |  | 810
ACTIVIDAD: |  |  | CONCRETO ESTRUCTURAL CLASE C 210 KG/CM2 O 4000 PSI (MUROS ARMADOS, ESTRIBOS, TOPES SÍSMICOS Y ALETAS)
U.M. |  |  | M3
1 | Materiales
Código |  | Descripción |  | U.M. |  | Vr. Unitario |  | Cantidad |  | Vr. Parcial
26 |  | CONCRETO MEZCLADO EN OBRA 4000 PSI, 280KG/CM2, CLASE C |  | M3 |  | 827,474.46 |  | 1.0500 |  | 868,848.18
646 |  | FORMALETA (USO GENERAL PARA CONCRETO REFORZADO) |  | M2 |  | 13,049.00 |  | 5.0000 |  | 65,245.00
7 |  | AGUA |  | LT |  | 60.00 |  | 20.0000 |  | 1,200.00
[7 empty] | Total | Materiales |  | 935,293.18
2 | Equipo
Código |  | Descripción |  | U.M. |  | Vr. Unitario |  | Cantidad |  | Vr. Parcial
2062 |  | VIBRADOR DE CONCRETO, MOTOR DE 3 HP A 18.000 RPM MANGUERAS DE 4 MT |  | HR |  | 9,000.00 |  | 4.0000 |  | 36,000.00
35 |  | HERRAMIENTA Y EQUIPO MENOR (3% M.O.) |  | % |  | 453,395.20 |  | 3.0000 |  | 13,601.86
[7 empty] | Total | Equipo |  | 49,601.86
3 | Mano de Obra
Código |  | Descripción |  | U.M. |  | Vr. Unitario |  | Cantidad |  | Vr. Parcial
31 |  | CUADRILLA 4:1 OFIC + 3 AYU |  | DIA |  | 544,096.00 |  | 0.8333 |  | 453,395.20
[7 empty] | Total | Mano de Obra |  | 453,395.20
4 | Transporte
Código |  | Descripción |  | U.M. |  | Vr. Unitario |  | Cantidad |  | Vr. Parcial
|  |  |  | HR | [5 empty] | 0.00
[7 empty] | Total | Transporte |  | 0.00
[5 empty] | Total Costos Directos Actividad: |  |  |  | 1,438,290.24
CODIGO: |  |  | 811
ACTIVIDAD: |  |  | CONCRETO ESTRUCTURAL CLASE C 210 KG/CM2 O 4000 PSI (VIGAS, RIOSTRAS, BORDILLO, TABLEROS Y PLACAS)
U.M. |  |  | M3
1 | Materiales
Código |  | Descripción |  | U.M. |  | Vr. Unitario |  | Cantidad |  | Vr. Parcial
2021 |  | PUNTILLA CON CABEZA 1", 2", 3", 4" |  | LB |  | 6,090.00 |  | 4.0000 |  | 24,360.00
251 |  | LISTON 0,05X0.1X3M |  | ML |  | 5,000.00 |  | 6.0000 |  | 30,000.00
26 |  | CONCRETO MEZCLADO EN OBRA 4000 PSI, 280KG/CM2, CLASE C |  | M3 |  | 827,474.46 |  | 1.0500 |  | 868,848.18
646 |  | FORMALETA (USO GENERAL PARA CONCRETO REFORZADO) |  | M2 |  | 13,049.00 |  | 5.0000 |  | 65,245.00
7 |  | AGUA |  | LT |  | 60.00 |  | 10.0000 |  | 600.00
[7 empty] | Total | Materiales |  | 989,053.18
2 | Equipo
Código |  | Descripción |  | U.M. |  | Vr. Unitario |  | Cantidad |  | Vr. Parcial
2062 |  | VIBRADOR DE CONCRETO, MOTOR DE 3 HP A 18.000 RPM MANGUERAS DE 4 MT |  | HR |  | 9,000.00 |  | 0.5200 |  | 4,680.00
284 |  | PARAL METALICO DE 3M |  | DIA |  | 995.00 |  | 84.0000 |  | 83,580.00
35 |  | HERRAMIENTA Y EQUIPO MENOR (3% M.O.) |  | % |  | 512,375.20 |  | 3.0000 |  | 15,371.26
[7 empty] | Total | Equipo |  | 103,631.26
3 | Mano de Obra
Código |  | Descripción |  | U.M. |  | Vr. Unitario |  | Cantidad |  | Vr. Parcial
31 |  | CUADRILLA 4:1 OFIC + 3 AYU |  | DIA |  | 544,096.00 |  | 0.9417 |  | 512,375.20
[7 empty] | Total | Mano de Obra |  | 512,375.20
4 | Transporte
Código |  | Descripción |  | U.M. |  | Vr. Unitario |  | Cantidad |  | Vr. Parcial
|  |  |  | LB | [5 empty] | 0.00
[7 empty] | Total | Transporte |  | 0.00
[5 empty] | Total Costos Directos Actividad: |  |  |  | 1,605,059.64
CODIGO: |  |  | 812
ACTIVIDAD: |  |  | CAISSONS - CONCRETO CLASE D 210 KG/CM2 O 3000 PSI, INCLUYE EXCAVACIÓN MECÁNICA Y CONCRETO TREMI
U.M. |  |  | M3
1 | Materiales
Código |  | Descripción |  | U.M. |  | Vr. Unitario |  | Cantidad |  | Vr. Parcial
1878 |  | BENTONITA |  | KG |  | 9,317.00 |  | 2.5000 |  | 23,292.50
2 |  | CONCRETO 1:2:3 MEZCLADO EN OBRA 3000 PSI, 21 MPA, CLASE D |  | M3 |  | 552,616.44 |  | 1.0500 |  | 580,247.26
2057 |  | TUBERÍA DE 10´´ PAA VACIADO TREMI DE 4M. |  | UN |  | 91,183.00 |  | 1.0000 |  | 91,183.00
7 |  | AGUA |  | LT |  | 60.00 |  | 10.0000 |  | 600.00
[7 empty] | Total | Materiales |  | 695,322.76
2 | Equipo
Código |  | Descripción |  | U.M. |  | Vr. Unitario |  | Cantidad |  | Vr. Parcial
1995 |  | MOTOBOMBA DE CONCRETO |  | DIA |  | 180,000.00 |  | 0.4000 |  | 72,000.00
2000 |  | PALA AUXILIAR PILOTEADORA |  | HR |  | 475,000.00 |  | 0.4000 |  | 190,000.00
2013 |  | PILOTEADORA POTENCIA 250KW, RPM 1800, FUERZA ELEVADORA 200KN |  | HR |  | 657,000.00 |  | 1.0000 |  | 657,000.00
35 |  | HERRAMIENTA Y EQUIPO MENOR (3% M.O.) |  | % |  | 257,847.09 |  | 3.0000 |  | 7,735.41
[7 empty] | Total | Equipo |  | 926,735.41
3 | Mano de Obra
Código |  | Descripción |  | U.M. |  | Vr. Unitario |  | Cantidad |  | Vr. Parcial
31 |  | CUADRILLA 4:1 OFIC + 3 AYU |  | DIA |  | 544,096.00 |  | 0.4739 |  | 257,847.09
[7 empty] | Total | Mano de Obra |  | 257,847.09
4 | Transporte
Código |  | Descripción |  | U.M. |  | Vr. Unitario |  | Cantidad |  | Vr. Parcial
|  |  |  | KG | [5 empty] | 0.00
[7 empty] | Total | Transporte |  | 0.00
[5 empty] | Total Costos Directos Actividad: |  |  |  | 1,879,905.26
CODIGO: |  |  | 813
ACTIVIDAD: |  |  | PILAS - CONCRETO CLASE C 210 KG/CM2 Ó 4000 PSI
U.M. |  |  | M3
1 | Materiales
Código |  | Descripción |  | U.M. |  | Vr. Unitario |  | Cantidad |  | Vr. Parcial
1887 |  | CAMISA PARA PILOTE |  | KG |  | 25,465.00 |  | 1.0000 |  | 25,465.00
26 |  | CONCRETO MEZCLADO EN OBRA 4000 PSI, 280KG/CM2, CLASE C |  | M3 |  | 827,474.46 |  | 1.0500 |  | 868,848.18
7 |  | AGUA |  | LT |  | 60.00 |  | 10.0000 |  | 600.00
[7 empty] | Total | Materiales |  | 894,913.18
2 | Equipo
Código |  | Descripción |  | U.M. |  | Vr. Unitario |  | Cantidad |  | Vr. Parcial
35 |  | HERRAMIENTA Y EQUIPO MENOR (3% M.O.) |  | % |  | 275,898.46 |  | 3.0000 |  | 8,276.95
[7 empty] | Total | Equipo |  | 8,276.95
3 | Mano de Obra
Código |  | Descripción |  | U.M. |  | Vr. Unitario |  | Cantidad |  | Vr. Parcial
150 |  | CUADRILLA 3: 1 OF + 2 AYU |  | DIA |  | 413,827.00 |  | 0.6667 |  | 275,898.46
[7 empty] | Total | Mano de Obra |  | 275,898.46
4 | Transporte
Código |  | Descripción |  | U.M. |  | Vr. Unitario |  | Cantidad |  | Vr. Parcial
|  |  |  | DIA | [5 empty] | 0.00
[7 empty] | Total | Transporte |  | 0.00
[5 empty] | Total Costos Directos Actividad: |  |  |  | 1,179,088.59
CODIGO: |  |  | 814
ACTIVIDAD: |  |  | EMCOCABLES CABLES G270
U.M. |  |  | ML
1 | Materiales
Código |  | Descripción |  | U.M. |  | Vr. Unitario |  | Cantidad |  | Vr. Parcial
1209 |  | CUADRILLA TENDIDO CABLE |  | DIA |  | 115,737.96 |  | 0.0450 |  | 5,208.21
1882 |  | CABEZAL DE ANCLAJE |  | UN |  | 1,917.00 |  | 1.0000 |  | 1,917.00
1883 |  | CABLE DE ACERO GRADO 270 |  | ML |  | 8,820.00 |  | 1.0500 |  | 9,261.00
1941 |  | DUCTO EN LATON |  | ML |  | 699.00 |  | 1.0500 |  | 733.95
2052 |  | SUB-CONTRATO |  | % |  | 19,371.54 |  | 25.0000 |  | 4,842.89
4 |  | MORTERO 1:3, ARENA LAVADA |  | M3 |  | 450,276.95 |  | 0.0050 |  | 2,251.38
[7 empty] | Total | Materiales |  | 24,214.43
2 | Equipos
Código |  | Descripción |  | U.M. |  | Vr. Unitario |  | Cantidad |  | Vr. Parcial
|  |  |  | DIA | [5 empty] | 0.00
[7 empty] | Total | Equipos |  | 0.00
3 | Mano de Obra
Código |  | Descripción |  | U.M. |  | Vr. Unitario |  | Cantidad |  | Vr. Parcial
|  |  |  | DIA | [5 empty] | 0.00
[7 empty] | Total | Mano de Obra |  | 0.00
4 | Transporte
Código |  | Descripción |  | U.M. |  | Vr. Unitario |  | Cantidad |  | Vr. Parcial
|  |  |  | DIA | [5 empty] | 0.00
[7 empty] | Total | Transporte |  | 0.00
[5 empty] | Total Costos Directos Actividad: |  |  |  | 24,214.43
CODIGO: |  |  | 815
ACTIVIDAD: |  |  | JUNTA DE DILATACIÓN ESTRIBO-PLACA
U.M. |  |  | ML
1 | Materiales
Código |  | Descripción |  | U.M. |  | Vr. Unitario |  | Cantidad |  | Vr. Parcial
1855 |  | ANGULO DE 4 X 1/4" X 12M A572/G60 |  | UN |  | 382,894.00 |  | 0.1670 |  | 63,943.30
1903 |  | CINTA SIKA PVC 0,22 |  | ML |  | 31,057.00 |  | 1.0000 |  | 31,057.00
399 |  | Acero PDR-60 SIN FIGURAR |  | KG |  | 5,376.00 |  | 6.0000 |  | 32,256.00
[7 empty] | Total | Materiales |  | 127,256.30
2 | Equipo
Código |  | Descripción |  | U.M. |  | Vr. Unitario |  | Cantidad |  | Vr. Parcial
35 |  | HERRAMIENTA Y EQUIPO MENOR (3% M.O.) |  | % |  | 206,913.50 |  | 3.0000 |  | 6,207.40
452 |  | EQUIPO DE CORTE (ALQUILER), SIN DISCO |  | DIA |  | 81,900.00 |  | 0.0400 |  | 3,276.00
520 |  | SOLDADOR ELECTRICO 220 AMP. ELÉCTRICO |  | DIA |  | 68,500.00 |  | 0.3000 |  | 20,550.00
[7 empty] | Total | Equipo |  | 30,033.40
3 | Mano de Obra
Código |  | Descripción |  | U.M. |  | Vr. Unitario |  | Cantidad |  | Vr. Parcial
150 |  | CUADRILLA 3: 1 OF + 2 AYU |  | DIA |  | 413,827.00 |  | 0.5000 |  | 206,913.50
[7 empty] | Total | Mano de Obra |  | 206,913.50
4 | Transporte
Código |  | Descripción |  | U.M. |  | Vr. Unitario |  | Cantidad |  | Vr. Parcial
|  |  |  | DIA | [5 empty] | 0.00
[7 empty] | Total | Transporte |  | 0.00
[5 empty] | Total Costos Directos Actividad: |  |  |  | 364,203.20
CODIGO: |  |  | 816
ACTIVIDAD: |  |  | PRUEBA DE CARGA TIPO ________ (SE DEBE ELABORAR ÍTEM DE PAGO INDEPENDIENTE POR CADA TIPO DE PRUEBA)
U.M. |  |  | GLB
1 | Materiales
Código |  | Descripción |  | U.M. |  | Vr. Unitario |  | Cantidad |  | Vr. Parcial
1899 |  | CELDA ESPECIAL DE CARGA |  | UN |  | 12,505,408.00 |  | 1.0000 |  | 12,505,408.00
1982 |  | MANGUERA DE ALTA PRESIÓN |  | ML |  | 75,455.00 |  | 30.0000 |  | 2,263,650.00
2055 |  | TRANSDUCTORES ELECTRÓNICOS (INCLUYE CABLES, PROTECCIÓN CONTRA EL CONCRETO Y PANEL DE LECTURA) |  | UN |  | 1,236,511.00 |  | 2.0000 |  | 2,473,022.00
2056 |  | TRANSDUCTORES MECÁNICOS (INCLUYE CABLES, PROTECCIÓN CONTRA EL CONCRETO Y PANEL DE LECTURA) |  | UN |  | 758,286.00 |  | 5.0000 |  | 3,791,430.00
2059 |  | TUBO METÁLICO DE ALTA RESISTENCIA |  | ML |  | 49,136.00 |  | 60.0000 |  | 2,948,160.00
2060 |  | UNIONES ESPECIALES DE ALTA RESISTENCIA PARA TUBERÍA |  | UN |  | 31,511.00 |  | 12.0000 |  | 378,132.00
328 |  | RECEBO CLASE B COMPACTADO > 2 Gra/m3 PARA AFIRMADO, INCLUYE EXPLOTE Y CARGUE |  | M3 |  | 67,000.00 |  | 70.0000 |  | 4,690,000.00
[7 empty] | Total | Materiales |  | 29,049,802.00
2 | Equipo
Código |  | Descripción |  | U.M. |  | Vr. Unitario |  | Cantidad |  | Vr. Parcial
1854 |  | ANDAMIAJE PARA APLICAR LA CARGA (EQUIPOS SUSTITUTO DE LA TARA) |  | UN |  | 41,622.50 |  | 6.3300 |  | 263,470.42
1880 |  | BOMBA ELÉCTRICA PARA ACCIONAR LA CELDA |  | HR |  | 49,500.00 |  | 6.3300 |  | 313,335.00
1947 |  | EQUIPO DE MEDICIÓN (DEFORMIMETROS ELÉCTRICOS, MECÁNICOS, CELDAS DE CARGA, ETC.) |  | UN |  | 124,700.00 |  | 6.3300 |  | 789,351.00
1949 |  | EQUIPO DE SOLDADURA Y DE ACETILENO (incluye soldadura) |  | HR |  | 34,000.00 |  | 6.3300 |  | 215,220.00
1967 |  | GRUA DE 10TON |  | HR |  | 180,000.00 |  | 6.3300 |  | 1,139,400.00
1983 |  | MANÓMETRO CABLE DE ACERO PARA BAJAR LA CELDA |  | HR |  | 1,074,348.00 |  | 6.3300 |  | 6,800,622.84
2054 |  | TARA (RECEBO, AGUA, ETC.) |  | UN |  | 210,000.00 |  | 35.0000 |  | 7,350,000.00
212 |  | EQUIPO DE TOPOGRAFIA |  | DIA |  | 150,500.00 |  | 0.7900 |  | 118,895.00
335 |  | RETROEXCAVADORA SOBRE LLANTAS, MOTOR 62HP |  | HR |  | 175,000.00 |  | 6.3300 |  | 1,107,750.00
35 |  | HERRAMIENTA Y EQUIPO MENOR (3% M.O.) |  | % |  | 1,401,151.95 |  | 3.0000 |  | 42,034.56
[7 empty] | Total | Equipo |  | 18,140,078.82
3 | Mano de Obra
Código |  | Descripción |  | U.M. |  | Vr. Unitario |  | Cantidad |  | Vr. Parcial
1863 |  | AYUDANTES CON PRES (A) 6 |  | DIA |  | 781,614.00 |  | 0.7937 |  | 620,367.03
1971 |  | ING. GEOTECNISTA |  | DIA |  | 522,094.00 |  | 0.7937 |  | 414,386.01
1972 |  | ING. SUPERVISOR |  | DIA |  | 308,345.00 |  | 0.7937 |  | 244,733.43
1999 |  | OFICIAL ALBAÑIL CON PRES. (A) |  | DIA |  | 153,289.00 |  | 0.7937 |  | 121,665.48
[7 empty] | Total | Mano de Obra |  | 1,401,151.95
4 | Transporte
Código |  | Descripción |  | U.M. |  | Vr. Unitario |  | Cantidad |  | Vr. Parcial
|  |  |  | UN | [5 empty] | 0.00
[7 empty] | Total | Transporte |  | 0.00
[5 empty] | Total Costos Directos Actividad: |  |  |  | 48,591,032.77
CODIGO: |  |  | 817
ACTIVIDAD: |  |  | AFIRMADO CON MATERIAL CRUDO - FUENTE DE ORO Y RECEBO
U.M. |  |  | M3
1 | Materiales
Código |  | Descripción |  | U.M. |  | Vr. Unitario |  | Cantidad |  | Vr. Parcial
19 |  | MATERIAL CRUDO DE FUENTE DE ORO, PRECIO EN ZONA URBANA DE SAN JOSÉ DEL GUAVIARE |  | M3 |  | 306,500.00 |  | 0.6500 |  | 199,225.00
328 |  | RECEBO CLASE B COMPACTADO > 2 Gra/m3 PARA AFIRMADO, INCLUYE EXPLOTE Y CARGUE |  | M3 |  | 67,000.00 |  | 0.7500 |  | 50,250.00
7 |  | AGUA |  | LT |  | 60.00 |  | 30.0000 |  | 1,800.00
[7 empty] | Total | Materiales |  | 251,275.00
2 | Equipo
Código |  | Descripción |  | U.M. |  | Vr. Unitario |  | Cantidad |  | Vr. Parcial
1896 |  | CARROTANQUE DE AGUA(1000 GALONES) |  | HR |  | 71,791.00 |  | 0.0300 |  | 2,153.73
1997 |  | MOTONIVELADORA POTENCIA 215 HP, ANCHO DE CUCHILLA 4,27 M, PESO 18 TON. |  | HR |  | 227,762.00 |  | 0.0300 |  | 6,832.86
2063 |  | VIBROCOMPACTADOR DYNAPAC HP10 TONELADAS |  | DIA |  | 1,140,101.00 |  | 0.0300 |  | 34,203.03
35 |  | HERRAMIENTA Y EQUIPO MENOR (3% M.O.) |  | % |  | 708.89 |  | 3.0000 |  | 21.27
[7 empty] | Total | Equipo |  | 43,210.89
3 | Mano de Obra
Código |  | Descripción |  | U.M. |  | Vr. Unitario |  | Cantidad |  | Vr. Parcial
30 |  | CUADRILLA 2: I OF + 1 AYU |  | DIA |  | 283,558.00 |  | 0.0025 |  | 708.89
[7 empty] | Total | Mano de Obra |  | 708.89
4 | Transporte
Código |  | Descripción |  | U.M. |  | Vr. Unitario |  | Cantidad |  | Vr. Parcial
|  |  |  | HR | [5 empty] | 0.00
[7 empty] | Total | Transporte |  | 0.00
[5 empty] | Total Costos Directos Actividad: |  |  |  | 295,194.78
CODIGO: |  |  | 818
ACTIVIDAD: |  |  | PUERTA EN ALUMINIO, MARCO 3X1, HOJA EN ALUMINIO ENTAMBORADA COLOR NATURAL + VIDRIO INCOLORO 4MM, BISAGRAS REDONDAS 5/8X68MM, CERRADURA DE SEGURIDAD TIPO ALCOBA CON POMO O MANIJA MARCA YALE O SIMILAR
U.M. |  |  | M2
1 | Materiales
Código |  | Descripción |  | U.M. |  | Vr. Unitario |  | Cantidad |  | Vr. Parcial
2091 |  | PUERTA EN ALUMINIO, MARCO EN ALUMINIO 3X1, HOJA EN ALUMINIO ENTAMBORADA COLOR NATURAL + VIDRIO INCOLORO 4MM, BISAGRAS REDONDAS 5/8X68MM, CERRADURA DE SEGURIDAD TIPO ALCOBA CON POMO O MANIJA MARCA YALE O SIMILAR |  | M2 |  | 355,000.00 |  | 1.0500 |  | 372,750.00
[7 empty] | Total | Materiales |  | 372,750.00
2 | Equipo
Código |  | Descripción |  | U.M. |  | Vr. Unitario |  | Cantidad |  | Vr. Parcial
35 |  | HERRAMIENTA Y EQUIPO MENOR (3% M.O.) |  | % |  | 113,411.99 |  | 3.0000 |  | 3,402.36
[7 empty] | Total | Equipo |  | 3,402.36
3 | Mano de Obra
Código |  | Descripción |  | U.M. |  | Vr. Unitario |  | Cantidad |  | Vr. Parcial
447 |  | CUADRILLA11: CARPINTERIAS 1 OF + 1 AYU |  | DIA |  | 340,270.00 |  | 0.3333 |  | 113,411.99
[7 empty] | Total | Mano de Obra |  | 113,411.99
4 | Transporte
Código |  | Descripción |  | U.M. |  | Vr. Unitario |  | Cantidad |  | Vr. Parcial
|  |  |  | M2 | [5 empty] | 0.00
[7 empty] | Total | Transporte |  | 0.00
[5 empty] | Total Costos Directos Actividad: |  |  |  | 489,564.35
CODIGO: |  |  | 819
ACTIVIDAD: |  |  | PUERTA DE PASO EN ALUMINIO (1.0X2M) TABLERO COMPLETO- DOBLE BASCULANTE (VAIVÉN), SIN CHAPA
U.M. |  |  | UN
1 | Materiales
Código |  | Descripción |  | U.M. |  | Vr. Unitario |  | Cantidad |  | Vr. Parcial
2077 |  | PUERTA DE PASO EN ALUMINIO (1.0X2M) TABLERO COMPLETO- DOBLE BASCULANTE (VAIVÉN), SIN CHAPA |  | UN |  | 823,620.00 |  | 1.0000 |  | 823,620.00
[7 empty] | Total | Materiales |  | 823,620.00
2 | Equipo
Código |  | Descripción |  | U.M. |  | Vr. Unitario |  | Cantidad |  | Vr. Parcial
35 |  | HERRAMIENTA Y EQUIPO MENOR (3% M.O.) |  | % |  | 113,411.99 |  | 3.0000 |  | 3,402.36
[7 empty] | Total | Equipo |  | 3,402.36
3 | Mano de Obra
Código |  | Descripción |  | U.M. |  | Vr. Unitario |  | Cantidad |  | Vr. Parcial
447 |  | CUADRILLA11: CARPINTERIAS 1 OF + 1 AYU |  | DIA |  | 340,270.00 |  | 0.3333 |  | 113,411.99
[7 empty] | Total | Mano de Obra |  | 113,411.99
4 | Transporte
Código |  | Descripción |  | U.M. |  | Vr. Unitario |  | Cantidad |  | Vr. Parcial
|  |  |  | UN | [5 empty] | 0.00
[7 empty] | Total | Transporte |  | 0.00
[5 empty] | Total Costos Directos Actividad: |  |  |  | 940,434.35
CODIGO: |  |  | 820
ACTIVIDAD: |  |  | PUERTA EN ALUMINIO (0.70X2M) MARCO EN ALUMINIO 3X1, HOJA EN ALUMINIO ENTAMBORADA COLOR NATURAL + VIDRIO INCOLORO 4MM, BISAGRAS REDONDAS 5/8X68MM, CERRADURA DE SEGURIDAD TIPO ALCOBA CON POMO O MANIJA MARCA YALE O SIMILAR
U.M. |  |  | UN
1 | Materiales
Código |  | Descripción |  | U.M. |  | Vr. Unitario |  | Cantidad |  | Vr. Parcial
2083 |  | PUERTA EN ALUMINIO (0.70X2M) MARCO EN ALUMINIO 3X1, HOJA EN ALUMINIO ENTAMBORADA COLOR NATURAL + VIDRIO INCOLORO 4MM, BISAGRAS REDONDAS 5/8X68MM, CERRADURA DE SEGURIDAD TIPO ALCOBA CON POMO O MANIJA MARCA YALE O SIMILAR |  | UN |  | 523,200.00 |  | 1.0000 |  | 523,200.00
[7 empty] | Total | Materiales |  | 523,200.00
2 | Equipo
Código |  | Descripción |  | U.M. |  | Vr. Unitario |  | Cantidad |  | Vr. Parcial
35 |  | HERRAMIENTA Y EQUIPO MENOR (3% M.O.) |  | % |  | 113,411.99 |  | 3.0000 |  | 3,402.36
[7 empty] | Total | Equipo |  | 3,402.36
3 | Mano de Obra
Código |  | Descripción |  | U.M. |  | Vr. Unitario |  | Cantidad |  | Vr. Parcial
447 |  | CUADRILLA11: CARPINTERIAS 1 OF + 1 AYU |  | DIA |  | 340,270.00 |  | 0.3333 |  | 113,411.99
[7 empty] | Total | Mano de Obra |  | 113,411.99
4 | Transporte
Código |  | Descripción |  | U.M. |  | Vr. Unitario |  | Cantidad |  | Vr. Parcial
|  |  |  | UN | [5 empty] | 0.00
[7 empty] | Total | Transporte |  | 0.00
[5 empty] | Total Costos Directos Actividad: |  |  |  | 640,014.35
CODIGO: |  |  | 821
ACTIVIDAD: |  |  | PUERTA EN ALUMINIO (0.80X2M) MARCO EN ALUMINIO 3X1, HOJA EN ALUMINIO ENTAMBORADA COLOR NATURAL + VIDRIO INCOLORO 4MM, BISAGRAS REDONDAS 5/8X68MM, CERRADURA DE SEGURIDAD TIPO ALCOBA CON POMO O MANIJA MARCA YALE O SIMILAR
U.M. |  |  | UN
1 | Materiales
Código |  | Descripción |  | U.M. |  | Vr. Unitario |  | Cantidad |  | Vr. Parcial
2079 |  | PUERTA EN ALUMINIO (0.80X2M) MARCO EN ALUMINIO 3X1, HOJA EN ALUMINIO ENTAMBORADA COLOR NATURAL + VIDRIO INCOLORO 4MM, BISAGRAS REDONDAS 5/8X68MM, CERRADURA DE SEGURIDAD TIPO ALCOBA CON POMO O MANIJA MARCA YALE O SIMILAR |  | UN |  | 571,400.00 |  | 1.0000 |  | 571,400.00
[7 empty] | Total | Materiales |  | 571,400.00
2 | Equipo
Código |  | Descripción |  | U.M. |  | Vr. Unitario |  | Cantidad |  | Vr. Parcial
35 |  | HERRAMIENTA Y EQUIPO MENOR (3% M.O.) |  | % |  | 113,411.99 |  | 3.0000 |  | 3,402.36
[7 empty] | Total | Equipo |  | 3,402.36
3 | Mano de Obra
Código |  | Descripción |  | U.M. |  | Vr. Unitario |  | Cantidad |  | Vr. Parcial
447 |  | CUADRILLA11: CARPINTERIAS 1 OF + 1 AYU |  | DIA |  | 340,270.00 |  | 0.3333 |  | 113,411.99
[7 empty] | Total | Mano de Obra |  | 113,411.99
4 | Transporte
Código |  | Descripción |  | U.M. |  | Vr. Unitario |  | Cantidad |  | Vr. Parcial
|  |  |  | UN | [5 empty] | 0.00
[7 empty] | Total | Transporte |  | 0.00
[5 empty] | Total Costos Directos Actividad: |  |  |  | 688,214.35
CODIGO: |  |  | 822
ACTIVIDAD: |  |  | PUERTA EN ALUMINIO (0.90X2M) MARCO EN ALUMINIO 3X1, HOJA EN ALUMINIO ENTAMBORADA COLOR NATURAL + VIDRIO INCOLORO 4MM, BISAGRAS REDONDAS 5/8X68MM, CERRADURA DE SEGURIDAD TIPO ALCOBA CON POMO O MANIJA MARCA YALE O SIMILAR
U.M. |  |  | UN
1 | Materiales
Código |  | Descripción |  | U.M. |  | Vr. Unitario |  | Cantidad |  | Vr. Parcial
2085 |  | PUERTA EN ALUMINIO (0.90X2M) MARCO EN ALUMINIO 3X1, HOJA EN ALUMINIO ENTAMBORADA COLOR NATURAL + VIDRIO INCOLORO 4MM, BISAGRAS REDONDAS 5/8X68MM, CERRADURA DE SEGURIDAD TIPO ALCOBA CON POMO O MANIJA MARCA YALE O SIMILAR |  | UN |  | 652,100.00 |  | 1.0000 |  | 652,100.00
[7 empty] | Total | Materiales |  | 652,100.00
2 | Equipo
Código |  | Descripción |  | U.M. |  | Vr. Unitario |  | Cantidad |  | Vr. Parcial
35 |  | HERRAMIENTA Y EQUIPO MENOR (3% M.O.) |  | % |  | 113,411.99 |  | 3.0000 |  | 3,402.36
[7 empty] | Total | Equipo |  | 3,402.36
3 | Mano de Obra
Código |  | Descripción |  | U.M. |  | Vr. Unitario |  | Cantidad |  | Vr. Parcial
447 |  | CUADRILLA11: CARPINTERIAS 1 OF + 1 AYU |  | DIA |  | 340,270.00 |  | 0.3333 |  | 113,411.99
[7 empty] | Total | Mano de Obra |  | 113,411.99
4 | Transporte
Código |  | Descripción |  | U.M. |  | Vr. Unitario |  | Cantidad |  | Vr. Parcial
|  |  |  | UN | [5 empty] | 0.00
[7 empty] | Total | Transporte |  | 0.00
[5 empty] | Total Costos Directos Actividad: |  |  |  | 768,914.35
CODIGO: |  |  | 823
ACTIVIDAD: |  |  | PUERTA EN ALUMINIO ENCHAPADA LLENA, CON BASCULANTE, CERRADURA DE SEGURIDAD TIPO ALCOBA CON POMO O MANIJA MARCA YALE O SIMILAR
U.M. |  |  | M2
1 | Materiales
Código |  | Descripción |  | U.M. |  | Vr. Unitario |  | Cantidad |  | Vr. Parcial
2089 |  | PUERTA EN ALUMINIO ENCHAPADA LLENA, CON BASCULANTE, CERRADURA DE SEGURIDAD TIPO ALCOBA CON POMO O MANIJA MARCA YALE O SIMILAR |  | M2 |  | 398,860.00 |  | 1.0000 |  | 398,860.00
[7 empty] | Total | Materiales |  | 398,860.00
2 | Equipo
Código |  | Descripción |  | U.M. |  | Vr. Unitario |  | Cantidad |  | Vr. Parcial
35 |  | HERRAMIENTA Y EQUIPO MENOR (3% M.O.) |  | % |  | 113,411.99 |  | 3.0000 |  | 3,402.36
[7 empty] | Total | Equipo |  | 3,402.36
3 | Mano de Obra
Código |  | Descripción |  | U.M. |  | Vr. Unitario |  | Cantidad |  | Vr. Parcial
447 |  | CUADRILLA11: CARPINTERIAS 1 OF + 1 AYU |  | DIA |  | 340,270.00 |  | 0.3333 |  | 113,411.99
[7 empty] | Total | Mano de Obra |  | 113,411.99
4 | Transporte
Código |  | Descripción |  | U.M. |  | Vr. Unitario |  | Cantidad |  | Vr. Parcial
|  |  |  | M2 | [5 empty] | 0.00
[7 empty] | Total | Transporte |  | 0.00
[5 empty] | Total Costos Directos Actividad: |  |  |  | 515,674.35
CODIGO: |  |  | 824
ACTIVIDAD: |  |  | PUERTA EN ALUMINIO (1.0X2M) MARCO EN ALUMINIO 3X1, HOJA EN ALUMINIO ENTAMBORADA COLOR NATURAL + VIDRIO INCOLORO 4MM, BISAGRAS REDONDAS 5/8X68MM, CERRADURA DE SEGURIDAD TIPO ALCOBA CON POMO O MANIJA MARCA YALE O SIMILAR
U.M. |  |  | UN
1 | Materiales
Código |  | Descripción |  | U.M. |  | Vr. Unitario |  | Cantidad |  | Vr. Parcial
2087 |  | PUERTA EN ALUMINIO (1.0X2M) MARCO EN ALUMINIO 3X1, HOJA EN ALUMINIO ENTAMBORADA COLOR NATURAL + VIDRIO INCOLORO 4MM, BISAGRAS REDONDAS 5/8X68MM, CERRADURA DE SEGURIDAD TIPO ALCOBA CON POMO O MANIJA MARCA YALE O SIMILAR |  | UN |  | 667,500.00 |  | 1.0000 |  | 667,500.00
[7 empty] | Total | Materiales |  | 667,500.00
2 | Equipo
Código |  | Descripción |  | U.M. |  | Vr. Unitario |  | Cantidad |  | Vr. Parcial
35 |  | HERRAMIENTA Y EQUIPO MENOR (3% M.O.) |  | % |  | 113,411.99 |  | 3.0000 |  | 3,402.36
[7 empty] | Total | Equipo |  | 3,402.36
3 | Mano de Obra
Código |  | Descripción |  | U.M. |  | Vr. Unitario |  | Cantidad |  | Vr. Parcial
447 |  | CUADRILLA11: CARPINTERIAS 1 OF + 1 AYU |  | DIA |  | 340,270.00 |  | 0.3333 |  | 113,411.99
[7 empty] | Total | Mano de Obra |  | 113,411.99
4 | Transporte
Código |  | Descripción |  | U.M. |  | Vr. Unitario |  | Cantidad |  | Vr. Parcial
|  |  |  | UN | [5 empty] | 0.00
[7 empty] | Total | Transporte |  | 0.00
[5 empty] | Total Costos Directos Actividad: |  |  |  | 784,314.35
CODIGO: |  |  | 825
ACTIVIDAD: |  |  | PUERTA EN ALUMINIO (0.60X1.8M) MARCO EN ALUMINIO 3X1, HOJA CON TABLERO ENCHAPADO COMPLETO, BISAGRAS REDONDAS 5/8X68MM, Y PASADOR
U.M. |  |  | UN
1 | Materiales
Código |  | Descripción |  | U.M. |  | Vr. Unitario |  | Cantidad |  | Vr. Parcial
2081 |  | PUERTA EN ALUMINIO (0.60X1.8M) MARCO EN ALUMINIO 3X1, HOJA CON TABLERO ENCHAPADO COMPLETO, BISAGRAS REDONDAS 5/8X68MM, Y PASADOR |  | UN |  | 435,120.00 |  | 1.0000 |  | 435,120.00
[7 empty] | Total | Materiales |  | 435,120.00
2 | Equipo
Código |  | Descripción |  | U.M. |  | Vr. Unitario |  | Cantidad |  | Vr. Parcial
35 |  | HERRAMIENTA Y EQUIPO MENOR (3% M.O.) |  | % |  | 113,411.99 |  | 3.0000 |  | 3,402.36
[7 empty] | Total | Equipo |  | 3,402.36
3 | Mano de Obra
Código |  | Descripción |  | U.M. |  | Vr. Unitario |  | Cantidad |  | Vr. Parcial
447 |  | CUADRILLA11: CARPINTERIAS 1 OF + 1 AYU |  | DIA |  | 340,270.00 |  | 0.3333 |  | 113,411.99
[7 empty] | Total | Mano de Obra |  | 113,411.99
4 | Transporte
Código |  | Descripción |  | U.M. |  | Vr. Unitario |  | Cantidad |  | Vr. Parcial
|  |  |  | UN | [5 empty] | 0.00
[7 empty] | Total | Transporte |  | 0.00
[5 empty] | Total Costos Directos Actividad: |  |  |  | 551,934.35
CODIGO: |  |  | 826
ACTIVIDAD: |  |  | VENTANA EN ALUMINIO CON BASCULANTE P38-31 + VIDRIO INCOLORO 4MM, PISA VIDRIOS REDONDO
U.M. |  |  | M2
1 | Materiales
Código |  | Descripción |  | U.M. |  | Vr. Unitario |  | Cantidad |  | Vr. Parcial
2096 |  | VENTANA EN ALUMINIO CON BASCULANTE P38-31 + VIDRIO INCOLORO 4MM, PISAVIDRIOS REDONDO |  | M2 |  | 295,000.00 |  | 1.0000 |  | 295,000.00
[7 empty] | Total | Materiales |  | 295,000.00
2 | Equipo
Código |  | Descripción |  | U.M. |  | Vr. Unitario |  | Cantidad |  | Vr. Parcial
35 |  | HERRAMIENTA Y EQUIPO MENOR (3% M.O.) |  | % |  | 56,723.01 |  | 3.0000 |  | 1,701.69
[7 empty] | Total | Equipo |  | 1,701.69
3 | Mano de Obra
Código |  | Descripción |  | U.M. |  | Vr. Unitario |  | Cantidad |  | Vr. Parcial
447 |  | CUADRILLA11: CARPINTERIAS 1 OF + 1 AYU |  | DIA |  | 340,270.00 |  | 0.1667 |  | 56,723.01
[7 empty] | Total | Mano de Obra |  | 56,723.01
4 | Transporte
Código |  | Descripción |  | U.M. |  | Vr. Unitario |  | Cantidad |  | Vr. Parcial
|  |  |  | M2 | [5 empty] | 0.00
[7 empty] | Total | Transporte |  | 0.00
[5 empty] | Total Costos Directos Actividad: |  |  |  | 353,424.70
CODIGO: |  |  | 827
ACTIVIDAD: |  |  | VENTANA EN ALUMINIO CORREDIZA P7-44 + ALFAJÍA + VIDRIO INCOLORO 4MM, EMPAQUES Y SEGURO
U.M. |  |  | M2
1 | Materiales
Código |  | Descripción |  | U.M. |  | Vr. Unitario |  | Cantidad |  | Vr. Parcial
2101 |  | VENTANA EN ALUMINIO CORREDIZA P7-44 + ALFAJIA + VIDRIO INCOLORO 4MM, EMPAQUES Y SEGURO |  | M2 |  | 264,180.00 |  | 1.0000 |  | 264,180.00
[7 empty] | Total | Materiales |  | 264,180.00
2 | Equipo
Código |  | Descripción |  | U.M. |  | Vr. Unitario |  | Cantidad |  | Vr. Parcial
35 |  | HERRAMIENTA Y EQUIPO MENOR (3% M.O.) |  | % |  | 56,723.01 |  | 3.0000 |  | 1,701.69
[7 empty] | Total | Equipo |  | 1,701.69
3 | Mano de Obra
Código |  | Descripción |  | U.M. |  | Vr. Unitario |  | Cantidad |  | Vr. Parcial
447 |  | CUADRILLA11: CARPINTERIAS 1 OF + 1 AYU |  | DIA |  | 340,270.00 |  | 0.1667 |  | 56,723.01
[7 empty] | Total | Mano de Obra |  | 56,723.01
4 | Transporte
Código |  | Descripción |  | U.M. |  | Vr. Unitario |  | Cantidad |  | Vr. Parcial
|  |  |  | M2 | [5 empty] | 0.00
[7 empty] | Total | Transporte |  | 0.00
[5 empty] | Total Costos Directos Actividad: |  |  |  | 322,604.70
CODIGO: |  |  | 828
ACTIVIDAD: |  |  | DIVISIÓN EN ALUMINIO PROYECTANTE 38-31, CON TABLEROS EN ENCHAPE Y PISA VIDRIOS REDONDO
U.M. |  |  | M2
1 | Materiales
Código |  | Descripción |  | U.M. |  | Vr. Unitario |  | Cantidad |  | Vr. Parcial
2072 |  | DIVISION EN ALUMINO PROYECTANTE 38-31, CON TABLEROS EN ENCHAPE Y PISAVIDRIOS REDONDO |  | M2 |  | 341,880.00 |  | 1.0000 |  | 341,880.00
[7 empty] | Total | Materiales |  | 341,880.00
2 | Equipo
Código |  | Descripción |  | U.M. |  | Vr. Unitario |  | Cantidad |  | Vr. Parcial
35 |  | HERRAMIENTA Y EQUIPO MENOR (3% M.O.) |  | % |  | 48,624.58 |  | 3.0000 |  | 1,458.74
[7 empty] | Total | Equipo |  | 1,458.74
3 | Mano de Obra
Código |  | Descripción |  | U.M. |  | Vr. Unitario |  | Cantidad |  | Vr. Parcial
447 |  | CUADRILLA11: CARPINTERIAS 1 OF + 1 AYU |  | DIA |  | 340,270.00 |  | 0.1429 |  | 48,624.58
[7 empty] | Total | Mano de Obra |  | 48,624.58
4 | Transporte
Código |  | Descripción |  | U.M. |  | Vr. Unitario |  | Cantidad |  | Vr. Parcial
|  |  |  | M2 | [5 empty] | 0.00
[7 empty] | Total | Transporte |  | 0.00
[5 empty] | Total Costos Directos Actividad: |  |  |  | 391,963.32
CODIGO: |  |  | 829
ACTIVIDAD: |  |  | DIVISIÓN EN ALUMINIO PROYECTANTE 38-31CON VIDRIO CRISTAL Y PISA VIDRIOS REDONDO
U.M. |  |  | M2
1 | Materiales
Código |  | Descripción |  | U.M. |  | Vr. Unitario |  | Cantidad |  | Vr. Parcial
2071 |  | DIVISION EN ALUMINIO PROYECTANTE 38-31CON VIDRIO CRISTAL Y PISAVIDRIOS REDONDO |  | M2 |  | 318,570.00 |  | 1.0000 |  | 318,570.00
[7 empty] | Total | Materiales |  | 318,570.00
2 | Equipo
Código |  | Descripción |  | U.M. |  | Vr. Unitario |  | Cantidad |  | Vr. Parcial
35 |  | HERRAMIENTA Y EQUIPO MENOR (3% M.O.) |  | % |  | 48,624.58 |  | 3.0000 |  | 1,458.74
[7 empty] | Total | Equipo |  | 1,458.74
3 | Mano de Obra
Código |  | Descripción |  | U.M. |  | Vr. Unitario |  | Cantidad |  | Vr. Parcial
447 |  | CUADRILLA11: CARPINTERIAS 1 OF + 1 AYU |  | DIA |  | 340,270.00 |  | 0.1429 |  | 48,624.58
[7 empty] | Total | Mano de Obra |  | 48,624.58
4 | Transporte
Código |  | Descripción |  | U.M. |  | Vr. Unitario |  | Cantidad |  | Vr. Parcial
|  |  |  | M2 | [5 empty] | 0.00
[7 empty] | Total | Transporte |  | 0.00
[5 empty] | Total Costos Directos Actividad: |  |  |  | 368,653.32
CODIGO: |  |  | 830
ACTIVIDAD: |  |  | REJILLA Y MARCO ALUMINIO COLOR NATURAL
U.M. |  |  | M2
1 | Materiales
Código |  | Descripción |  | U.M. |  | Vr. Unitario |  | Cantidad |  | Vr. Parcial
2092 |  | REJILLA FIJA TIPO PERSINAN EN ALUMINIO COLOR NATURAL, MARCO EN ALUMINIO 3X1 |  | M2 |  | 264,180.00 |  | 1.0000 |  | 264,180.00
[7 empty] | Total | Materiales |  | 264,180.00
2 | Equipo
Código |  | Descripción |  | U.M. |  | Vr. Unitario |  | Cantidad |  | Vr. Parcial
35 |  | HERRAMIENTA Y EQUIPO MENOR (3% M.O.) |  | % |  | 56,723.01 |  | 3.0000 |  | 1,701.69
[7 empty] | Total | Equipo |  | 1,701.69
3 | Mano de Obra
Código |  | Descripción |  | U.M. |  | Vr. Unitario |  | Cantidad |  | Vr. Parcial
447 |  | CUADRILLA11: CARPINTERIAS 1 OF + 1 AYU |  | DIA |  | 340,270.00 |  | 0.1667 |  | 56,723.01
[7 empty] | Total | Mano de Obra |  | 56,723.01
4 | Transporte
Código |  | Descripción |  | U.M. |  | Vr. Unitario |  | Cantidad |  | Vr. Parcial
|  |  |  | M2 | [5 empty] | 0.00
[7 empty] | Total | Transporte |  | 0.00
[5 empty] | Total Costos Directos Actividad: |  |  |  | 322,604.70
CODIGO: |  |  | 831
ACTIVIDAD: |  |  | VENTANA EN ALUMINIO CORREDIZA P38-31 + VIDRIO INCOLORO 4MM, PISA VIDRIOS REDONDO
U.M. |  |  | M2
1 | Materiales
Código |  | Descripción |  | U.M. |  | Vr. Unitario |  | Cantidad |  | Vr. Parcial
2098 |  | VENTANA EN ALUMINIO CORREDIZA P38-31 + VIDRIO INCOLORO 4MM, PISAVIDRIOS REDONDO Y SEGURO |  | M2 |  | 326,340.00 |  | 1.0000 |  | 326,340.00
[7 empty] | Total | Materiales |  | 326,340.00
2 | Equipo
Código |  | Descripción |  | U.M. |  | Vr. Unitario |  | Cantidad |  | Vr. Parcial
35 |  | HERRAMIENTA Y EQUIPO MENOR (3% M.O.) |  | % |  | 56,723.01 |  | 3.0000 |  | 1,701.69
[7 empty] | Total | Equipo |  | 1,701.69
3 | Mano de Obra
Código |  | Descripción |  | U.M. |  | Vr. Unitario |  | Cantidad |  | Vr. Parcial
447 |  | CUADRILLA11: CARPINTERIAS 1 OF + 1 AYU |  | DIA |  | 340,270.00 |  | 0.1667 |  | 56,723.01
[7 empty] | Total | Mano de Obra |  | 56,723.01
4 | Transporte
Código |  | Descripción |  | U.M. |  | Vr. Unitario |  | Cantidad |  | Vr. Parcial
|  |  |  | M2 | [5 empty] | 0.00
[7 empty] | Total | Transporte |  | 0.00
[5 empty] | Total Costos Directos Actividad: |  |  |  | 384,764.70
CODIGO: |  |  | 832
ACTIVIDAD: |  |  | VENTANA EN ALUMINIO CORREDIZA P50-20 + ALFAJÍA+VIDRIO INCOLORO 4MM, PISA VIDRIOS REDONDO Y SEGURO
U.M. |  |  | M2
1 | Materiales
Código |  | Descripción |  | U.M. |  | Vr. Unitario |  | Cantidad |  | Vr. Parcial
2099 |  | VENTANA EN ALUMINIO CORREDIZA P50-20 + ALFAJIA + VIDRIO INCOLORO 4MM, PISAVIDRIOS REDONDO Y SEGURO |  | M2 |  | 204,610.00 |  | 1.0000 |  | 204,610.00
[7 empty] | Total | Materiales |  | 204,610.00
2 | Equipo
Código |  | Descripción |  | U.M. |  | Vr. Unitario |  | Cantidad |  | Vr. Parcial
35 |  | HERRAMIENTA Y EQUIPO MENOR (3% M.O.) |  | % |  | 56,723.01 |  | 3.0000 |  | 1,701.69
[7 empty] | Total | Equipo |  | 1,701.69
3 | Mano de Obra
Código |  | Descripción |  | U.M. |  | Vr. Unitario |  | Cantidad |  | Vr. Parcial
447 |  | CUADRILLA11: CARPINTERIAS 1 OF + 1 AYU |  | DIA |  | 340,270.00 |  | 0.1667 |  | 56,723.01
[7 empty] | Total | Mano de Obra |  | 56,723.01
4 | Transporte
Código |  | Descripción |  | U.M. |  | Vr. Unitario |  | Cantidad |  | Vr. Parcial
|  |  |  | M2 | [5 empty] | 0.00
[7 empty] | Total | Transporte |  | 0.00
[5 empty] | Total Costos Directos Actividad: |  |  |  | 263,034.70
CODIGO: |  |  | 833
ACTIVIDAD: |  |  | VENTANA EN ALUMINIO FIJA P38-31 + VIDRIO INCOLORO 4MM
U.M. |  |  | M2
1 | Materiales
Código |  | Descripción |  | U.M. |  | Vr. Unitario |  | Cantidad |  | Vr. Parcial
2103 |  | VENTANA EN ALUMINIO FIJA P.38-31 CON VIDRIO 4MM |  | M2 |  | 287,490.00 |  | 1.0000 |  | 287,490.00
[7 empty] | Total | Materiales |  | 287,490.00
2 | Equipo
Código |  | Descripción |  | U.M. |  | Vr. Unitario |  | Cantidad |  | Vr. Parcial
35 |  | HERRAMIENTA Y EQUIPO MENOR (3% M.O.) |  | % |  | 56,723.01 |  | 3.0000 |  | 1,701.69
[7 empty] | Total | Equipo |  | 1,701.69
3 | Mano de Obra
Código |  | Descripción |  | U.M. |  | Vr. Unitario |  | Cantidad |  | Vr. Parcial
447 |  | CUADRILLA11: CARPINTERIAS 1 OF + 1 AYU |  | DIA |  | 340,270.00 |  | 0.1667 |  | 56,723.01
[7 empty] | Total | Mano de Obra |  | 56,723.01
4 | Transporte
Código |  | Descripción |  | U.M. |  | Vr. Unitario |  | Cantidad |  | Vr. Parcial
|  |  |  | M2 | [5 empty] | 0.00
[7 empty] | Total | Transporte |  | 0.00
[5 empty] | Total Costos Directos Actividad: |  |  |  | 345,914.70
CODIGO: |  |  | 834
ACTIVIDAD: |  |  | VENTANA EN ALUMINIO FIJA P38-31 + VIDRIO INCOLORO 5MM (LUCES >1.8M2)
U.M. |  |  | M2
1 | Materiales
Código |  | Descripción |  | U.M. |  | Vr. Unitario |  | Cantidad |  | Vr. Parcial
2104 |  | VENTANA EN ALUMINIO FIJA P.38-31 CON VIDRIO 5MM (LUCES MAYORES 1.8M2) |  | M2 |  | 295,260.00 |  | 1.0000 |  | 295,260.00
[7 empty] | Total | Materiales |  | 295,260.00
2 | Equipo
Código |  | Descripción |  | U.M. |  | Vr. Unitario |  | Cantidad |  | Vr. Parcial
35 |  | HERRAMIENTA Y EQUIPO MENOR (3% M.O.) |  | % |  | 56,723.01 |  | 3.0000 |  | 1,701.69
[7 empty] | Total | Equipo |  | 1,701.69
3 | Mano de Obra
Código |  | Descripción |  | U.M. |  | Vr. Unitario |  | Cantidad |  | Vr. Parcial
447 |  | CUADRILLA11: CARPINTERIAS 1 OF + 1 AYU |  | DIA |  | 340,270.00 |  | 0.1667 |  | 56,723.01
[7 empty] | Total | Mano de Obra |  | 56,723.01
4 | Transporte
Código |  | Descripción |  | U.M. |  | Vr. Unitario |  | Cantidad |  | Vr. Parcial
|  |  |  | M2 | [5 empty] | 0.00
[7 empty] | Total | Transporte |  | 0.00
[5 empty] | Total Costos Directos Actividad: |  |  |  | 353,684.70
CODIGO: |  |  | 835
ACTIVIDAD: |  |  | VENTANA EN ALUMINIO TIPO PERSIANA, MARCO 3X1
U.M. |  |  | M2
1 | Materiales
Código |  | Descripción |  | U.M. |  | Vr. Unitario |  | Cantidad |  | Vr. Parcial
2108 |  | VENTANA TIPO PERSINAN EN ALUMINIO COLOR NATURAL, MARCO EN ALUMINIO 3X1 |  | M2 |  | 253,820.00 |  | 1.0000 |  | 253,820.00
[7 empty] | Total | Materiales |  | 253,820.00
2 | Equipo
Código |  | Descripción |  | U.M. |  | Vr. Unitario |  | Cantidad |  | Vr. Parcial
35 |  | HERRAMIENTA Y EQUIPO MENOR (3% M.O.) |  | % |  | 56,723.01 |  | 3.0000 |  | 1,701.69
[7 empty] | Total | Equipo |  | 1,701.69
3 | Mano de Obra
Código |  | Descripción |  | U.M. |  | Vr. Unitario |  | Cantidad |  | Vr. Parcial
447 |  | CUADRILLA11: CARPINTERIAS 1 OF + 1 AYU |  | DIA |  | 340,270.00 |  | 0.1667 |  | 56,723.01
[7 empty] | Total | Mano de Obra |  | 56,723.01
4 | Transporte
Código |  | Descripción |  | U.M. |  | Vr. Unitario |  | Cantidad |  | Vr. Parcial
|  |  |  | M2 | [5 empty] | 0.00
[7 empty] | Total | Transporte |  | 0.00
[5 empty] | Total Costos Directos Actividad: |  |  |  | 312,244.70
CODIGO: |  |  | 836
ACTIVIDAD: |  |  | TAPA DE INSPECCIÓN PARA DRYWALL DE 60X60CM, EN REJILLA DE ALUMINIO
U.M. |  |  | M2
1 | Materiales
Código |  | Descripción |  | U.M. |  | Vr. Unitario |  | Cantidad |  | Vr. Parcial
2065 |  | CINTA ENMASCARAR 1/2" |  | UN |  | 3,900.00 |  | 1.0000 |  | 3,900.00
2092 |  | REJILLA FIJA TIPO PERSINAN EN ALUMINIO COLOR NATURAL, MARCO EN ALUMINIO 3X1 |  | M2 |  | 264,180.00 |  | 0.3600 |  | 95,104.80
2109 |  | VINILO TIPO 1, TIPO VINILTEX O SIMILAR |  | GAL |  | 52,376.00 |  | 0.0200 |  | 1,047.52
737 |  | LIJA |  | PLG |  | 2,000.00 |  | 0.1500 |  | 300.00
739 |  | MASILLA SIKA MASTICK X28KG |  | KG |  | 2,250.00 |  | 0.0400 |  | 90.00
[7 empty] | Total | Materiales |  | 100,442.32
2 | Equipo
Código |  | Descripción |  | U.M. |  | Vr. Unitario |  | Cantidad |  | Vr. Parcial
35 |  | HERRAMIENTA Y EQUIPO MENOR (3% M.O.) |  | % |  | 48,624.58 |  | 3.0000 |  | 1,458.74
[7 empty] | Total | Equipo |  | 1,458.74
3 | Mano de Obra
Código |  | Descripción |  | U.M. |  | Vr. Unitario |  | Cantidad |  | Vr. Parcial
447 |  | CUADRILLA11: CARPINTERIAS 1 OF + 1 AYU |  | DIA |  | 340,270.00 |  | 0.1429 |  | 48,624.58
[7 empty] | Total | Mano de Obra |  | 48,624.58
4 | Transporte
Código |  | Descripción |  | U.M. |  | Vr. Unitario |  | Cantidad |  | Vr. Parcial
|  |  |  | UN | [5 empty] | 0.00
[7 empty] | Total | Transporte |  | 0.00
[5 empty] | Total Costos Directos Actividad: |  |  |  | 150,525.64
CODIGO: |  |  | 837
ACTIVIDAD: |  |  | DIVISIÓN EN ALUMINIO PROYECTANTE 38-31 CON ACRÍLICO Y PISA VIDRIOS REDONDO
U.M. |  |  | M2
1 | Materiales
Código |  | Descripción |  | U.M. |  | Vr. Unitario |  | Cantidad |  | Vr. Parcial
2068 |  | DIVISION EN ALUMINIO PROYECTANTE 38-31 CON ACRILICO Y PISAVIDRIOS REDONDO |  | M2 |  | 352,240.00 |  | 1.0000 |  | 352,240.00
[7 empty] | Total | Materiales |  | 352,240.00
2 | Equipo
Código |  | Descripción |  | U.M. |  | Vr. Unitario |  | Cantidad |  | Vr. Parcial
35 |  | HERRAMIENTA Y EQUIPO MENOR (3% M.O.) |  | % |  | 48,624.58 |  | 3.0000 |  | 1,458.74
[7 empty] | Total | Equipo |  | 1,458.74
3 | Mano de Obra
Código |  | Descripción |  | U.M. |  | Vr. Unitario |  | Cantidad |  | Vr. Parcial
447 |  | CUADRILLA11: CARPINTERIAS 1 OF + 1 AYU |  | DIA |  | 340,270.00 |  | 0.1429 |  | 48,624.58
[7 empty] | Total | Mano de Obra |  | 48,624.58
4 | Transporte
Código |  | Descripción |  | U.M. |  | Vr. Unitario |  | Cantidad |  | Vr. Parcial
|  |  |  | M2 | [5 empty] | 0.00
[7 empty] | Total | Transporte |  | 0.00
[5 empty] | Total Costos Directos Actividad: |  |  |  | 402,323.32
CODIGO: |  |  | 838
ACTIVIDAD: |  |  | PUERTA EN MADERA CEDRO MACHO INCLUYE MARCO Y CERRADURA DE 2.05X1.0M
U.M. |  |  | UN
1 | Materiales
Código |  | Descripción |  | U.M. |  | Vr. Unitario |  | Cantidad |  | Vr. Parcial
2137 |  | PUERTA EN CEDRO INC. MARCO Y CERRADURA DE 2.05 * 1.0M |  | UN |  | 880,600.00 |  | 1.0000 |  | 880,600.00
[7 empty] | Total | Materiales |  | 880,600.00
2 | Equipo
Código |  | Descripción |  | U.M. |  | Vr. Unitario |  | Cantidad |  | Vr. Parcial
35 |  | HERRAMIENTA Y EQUIPO MENOR (3% M.O.) |  | % |  | 113,411.99 |  | 3.0000 |  | 3,402.36
[7 empty] | Total | Equipo |  | 3,402.36
3 | Mano de Obra
Código |  | Descripción |  | U.M. |  | Vr. Unitario |  | Cantidad |  | Vr. Parcial
447 |  | CUADRILLA11: CARPINTERIAS 1 OF + 1 AYU |  | DIA |  | 340,270.00 |  | 0.3333 |  | 113,411.99
[7 empty] | Total | Mano de Obra |  | 113,411.99
4 | Transporte
Código |  | Descripción |  | U.M. |  | Vr. Unitario |  | Cantidad |  | Vr. Parcial
|  |  |  | UN | [5 empty] | 0.00
[7 empty] | Total | Transporte |  | 0.00
[5 empty] | Total Costos Directos Actividad: |  |  |  | 997,414.35
CODIGO: |  |  | 839
ACTIVIDAD: |  |  | PUERTA EN MADERA CEDRO MACHO, INCLUYE MARCO Y CERRADURA DE 2.1*1.10M
U.M. |  |  | UN
1 | Materiales
Código |  | Descripción |  | U.M. |  | Vr. Unitario |  | Cantidad |  | Vr. Parcial
2138 |  | PUERTA EN CEDRO INC. MARCO Y CERRADURA DE 2.1 * 1.10M |  | UN |  | 980,000.00 |  | 1.0000 |  | 980,000.00
[7 empty] | Total | Materiales |  | 980,000.00
2 | Equipo
Código |  | Descripción |  | U.M. |  | Vr. Unitario |  | Cantidad |  | Vr. Parcial
35 |  | HERRAMIENTA Y EQUIPO MENOR (3% M.O.) |  | % |  | 113,411.99 |  | 3.0000 |  | 3,402.36
[7 empty] | Total | Equipo |  | 3,402.36
3 | Mano de Obra
Código |  | Descripción |  | U.M. |  | Vr. Unitario |  | Cantidad |  | Vr. Parcial
447 |  | CUADRILLA11: CARPINTERIAS 1 OF + 1 AYU |  | DIA |  | 340,270.00 |  | 0.3333 |  | 113,411.99
[7 empty] | Total | Mano de Obra |  | 113,411.99
4 | Transporte
Código |  | Descripción |  | U.M. |  | Vr. Unitario |  | Cantidad |  | Vr. Parcial
|  |  |  | UN | [5 empty] | 0.00
[7 empty] | Total | Transporte |  | 0.00
[5 empty] | Total Costos Directos Actividad: |  |  |  | 1,096,814.35
CODIGO: |  |  | 840
ACTIVIDAD: |  |  | HOJA DE PUERTA DE 2.0*1.0M EN TRIPLEX ENTAMBORADO, INCLUYE CERRADURA
U.M. |  |  | UN
1 | Materiales
Código |  | Descripción |  | U.M. |  | Vr. Unitario |  | Cantidad |  | Vr. Parcial
2124 |  | HOJA DE PUERTA DE 1.0X2 MT, EN TRIPLEX ENTAMBORADO - ICLUYE CERRADURA |  | UN |  | 310,800.00 |  | 1.0000 |  | 310,800.00
[7 empty] | Total | Materiales |  | 310,800.00
2 | Equipo
Código |  | Descripción |  | U.M. |  | Vr. Unitario |  | Cantidad |  | Vr. Parcial
35 |  | HERRAMIENTA Y EQUIPO MENOR (3% M.O.) |  | % |  | 42,533.75 |  | 3.0000 |  | 1,276.01
[7 empty] | Total | Equipo |  | 1,276.01
3 | Mano de Obra
Código |  | Descripción |  | U.M. |  | Vr. Unitario |  | Cantidad |  | Vr. Parcial
447 |  | CUADRILLA11: CARPINTERIAS 1 OF + 1 AYU |  | DIA |  | 340,270.00 |  | 0.1250 |  | 42,533.75
[7 empty] | Total | Mano de Obra |  | 42,533.75
4 | Transporte
Código |  | Descripción |  | U.M. |  | Vr. Unitario |  | Cantidad |  | Vr. Parcial
|  |  |  | UN | [5 empty] | 0.00
[7 empty] | Total | Transporte |  | 0.00
[5 empty] | Total Costos Directos Actividad: |  |  |  | 354,609.76
CODIGO: |  |  | 841
ACTIVIDAD: |  |  | HOJA PUERTA 2.0*0.80M EN TRIPLEX ENTAMBORADO INCLUYE CERRADURA
U.M. |  |  | UN
1 | Materiales
Código |  | Descripción |  | U.M. |  | Vr. Unitario |  | Cantidad |  | Vr. Parcial
2123 |  | HOJA DE PUERTA DE 0.80X2M, EN TRIPLEX ENTAMBORADO - ICLUYE CERRADURA |  | UN |  | 336,700.00 |  | 1.0000 |  | 336,700.00
[7 empty] | Total | Materiales |  | 336,700.00
2 | Equipo
Código |  | Descripción |  | U.M. |  | Vr. Unitario |  | Cantidad |  | Vr. Parcial
35 |  | HERRAMIENTA Y EQUIPO MENOR (3% M.O.) |  | % |  | 42,533.75 |  | 3.0000 |  | 1,276.01
[7 empty] | Total | Equipo |  | 1,276.01
3 | Mano de Obra
Código |  | Descripción |  | U.M. |  | Vr. Unitario |  | Cantidad |  | Vr. Parcial
447 |  | CUADRILLA11: CARPINTERIAS 1 OF + 1 AYU |  | DIA |  | 340,270.00 |  | 0.1250 |  | 42,533.75
[7 empty] | Total | Mano de Obra |  | 42,533.75
4 | Transporte
Código |  | Descripción |  | U.M. |  | Vr. Unitario |  | Cantidad |  | Vr. Parcial
|  |  |  | UN | [5 empty] | 0.00
[7 empty] | Total | Transporte |  | 0.00
[5 empty] | Total Costos Directos Actividad: |  |  |  | 380,509.76
CODIGO: |  |  | 842
ACTIVIDAD: |  |  | HOJA PUERTA 2.0*0.90M EN TRIPLEX ENTAMBORADO INCLUYE CERRADURA
U.M. |  |  | UN
1 | Materiales
Código |  | Descripción |  | U.M. |  | Vr. Unitario |  | Cantidad |  | Vr. Parcial
2125 |  | HOJA DE PUERTA PUERTA DE 0.90X2M, EN TRIPLEX ENTAMBORADO - ICLUYE CERRADURA |  | UN |  | 336,700.00 |  | 1.0000 |  | 336,700.00
[7 empty] | Total | Materiales |  | 336,700.00
2 | Equipo
Código |  | Descripción |  | U.M. |  | Vr. Unitario |  | Cantidad |  | Vr. Parcial
35 |  | HERRAMIENTA Y EQUIPO MENOR (3% M.O.) |  | % |  | 42,533.75 |  | 3.0000 |  | 1,276.01
[7 empty] | Total | Equipo |  | 1,276.01
3 | Mano de Obra
Código |  | Descripción |  | U.M. |  | Vr. Unitario |  | Cantidad |  | Vr. Parcial
447 |  | CUADRILLA11: CARPINTERIAS 1 OF + 1 AYU |  | DIA |  | 340,270.00 |  | 0.1250 |  | 42,533.75
[7 empty] | Total | Mano de Obra |  | 42,533.75
4 | Transporte
Código |  | Descripción |  | U.M. |  | Vr. Unitario |  | Cantidad |  | Vr. Parcial
|  |  |  | UN | [5 empty] | 0.00
[7 empty] | Total | Transporte |  | 0.00
[5 empty] | Total Costos Directos Actividad: |  |  |  | 380,509.76
CODIGO: |  |  | 843
ACTIVIDAD: |  |  | VENTANA EN MADERA CON BASCULANTE
U.M. |  |  | M2
1 | Materiales
Código |  | Descripción |  | U.M. |  | Vr. Unitario |  | Cantidad |  | Vr. Parcial
2150 |  | VENTANERIA EN MADERA, CON BASCULANTE, INCLUYE MARCO (MADERA-TRIPLEX) |  | M2 |  | 259,000.00 |  | 1.0000 |  | 259,000.00
[7 empty] | Total | Materiales |  | 259,000.00
2 | Equipo
Código |  | Descripción |  | U.M. |  | Vr. Unitario |  | Cantidad |  | Vr. Parcial
35 |  | HERRAMIENTA Y EQUIPO MENOR (3% M.O.) |  | % |  | 56,723.01 |  | 3.0000 |  | 1,701.69
[7 empty] | Total | Equipo |  | 1,701.69
3 | Mano de Obra
Código |  | Descripción |  | U.M. |  | Vr. Unitario |  | Cantidad |  | Vr. Parcial
447 |  | CUADRILLA11: CARPINTERIAS 1 OF + 1 AYU |  | DIA |  | 340,270.00 |  | 0.1667 |  | 56,723.01
[7 empty] | Total | Mano de Obra |  | 56,723.01
4 | Transporte
Código |  | Descripción |  | U.M. |  | Vr. Unitario |  | Cantidad |  | Vr. Parcial
|  |  |  | M2 | [5 empty] | 0.00
[7 empty] | Total | Transporte |  | 0.00
[5 empty] | Total Costos Directos Actividad: |  |  |  | 317,424.70
CODIGO: |  |  | 844
ACTIVIDAD: |  |  | VENTANA EN MADERA CON CORREDERA
U.M. |  |  | M2
1 | Materiales
Código |  | Descripción |  | U.M. |  | Vr. Unitario |  | Cantidad |  | Vr. Parcial
2151 |  | VENTANERIA EN MADERA, CON CORREDERA, INCLUYE MARCO (MADERA-TRIPLEX) |  | M2 |  | 259,000.00 |  | 1.0000 |  | 259,000.00
[7 empty] | Total | Materiales |  | 259,000.00
2 | Equipo
Código |  | Descripción |  | U.M. |  | Vr. Unitario |  | Cantidad |  | Vr. Parcial
35 |  | HERRAMIENTA Y EQUIPO MENOR (3% M.O.) |  | % |  | 56,723.01 |  | 3.0000 |  | 1,701.69
[7 empty] | Total | Equipo |  | 1,701.69
3 | Mano de Obra
Código |  | Descripción |  | U.M. |  | Vr. Unitario |  | Cantidad |  | Vr. Parcial
447 |  | CUADRILLA11: CARPINTERIAS 1 OF + 1 AYU |  | DIA |  | 340,270.00 |  | 0.1667 |  | 56,723.01
[7 empty] | Total | Mano de Obra |  | 56,723.01
4 | Transporte
Código |  | Descripción |  | U.M. |  | Vr. Unitario |  | Cantidad |  | Vr. Parcial
|  |  |  | M2 | [5 empty] | 0.00
[7 empty] | Total | Transporte |  | 0.00
[5 empty] | Total Costos Directos Actividad: |  |  |  | 317,424.70
CODIGO: |  |  | 845
ACTIVIDAD: |  |  | CLOSET TIPO B. ABIERTO
U.M. |  |  | M2
1 | Materiales
Código |  | Descripción |  | U.M. |  | Vr. Unitario |  | Cantidad |  | Vr. Parcial
2114 |  | CLOSET TIPO B, ABIERTO SIN ESPALDAR EN TRIPLEX |  | M2 |  | 455,840.00 |  | 1.0000 |  | 455,840.00
[7 empty] | Total | Materiales |  | 455,840.00
2 | Equipo
Código |  | Descripción |  | U.M. |  | Vr. Unitario |  | Cantidad |  | Vr. Parcial
35 |  | HERRAMIENTA Y EQUIPO MENOR (3% M.O.) |  | % |  | 85,067.50 |  | 3.0000 |  | 2,552.03
[7 empty] | Total | Equipo |  | 2,552.03
3 | Mano de Obra
Código |  | Descripción |  | U.M. |  | Vr. Unitario |  | Cantidad |  | Vr. Parcial
447 |  | CUADRILLA11: CARPINTERIAS 1 OF + 1 AYU |  | DIA |  | 340,270.00 |  | 0.2500 |  | 85,067.50
[7 empty] | Total | Mano de Obra |  | 85,067.50
4 | Transporte
Código |  | Descripción |  | U.M. |  | Vr. Unitario |  | Cantidad |  | Vr. Parcial
|  |  |  | M2 | [5 empty] | 0.00
[7 empty] | Total | Transporte |  | 0.00
[5 empty] | Total Costos Directos Actividad: |  |  |  | 543,459.53
CODIGO: |  |  | 846
ACTIVIDAD: |  |  | CLOSET CUBIERTO EN TRIPLEX
U.M. |  |  | M2
1 | Materiales
Código |  | Descripción |  | U.M. |  | Vr. Unitario |  | Cantidad |  | Vr. Parcial
2112 |  | CLOSED CUBIERTO EN TRIPLEX |  | M2 |  | 621,600.00 |  | 1.0000 |  | 621,600.00
[7 empty] | Total | Materiales |  | 621,600.00
2 | Equipo
Código |  | Descripción |  | U.M. |  | Vr. Unitario |  | Cantidad |  | Vr. Parcial
35 |  | HERRAMIENTA Y EQUIPO MENOR (3% M.O.) |  | % |  | 85,067.50 |  | 3.0000 |  | 2,552.03
[7 empty] | Total | Equipo |  | 2,552.03
3 | Mano de Obra
Código |  | Descripción |  | U.M. |  | Vr. Unitario |  | Cantidad |  | Vr. Parcial
447 |  | CUADRILLA11: CARPINTERIAS 1 OF + 1 AYU |  | DIA |  | 340,270.00 |  | 0.2500 |  | 85,067.50
[7 empty] | Total | Mano de Obra |  | 85,067.50
4 | Transporte
Código |  | Descripción |  | U.M. |  | Vr. Unitario |  | Cantidad |  | Vr. Parcial
|  |  |  | M2 | [5 empty] | 0.00
[7 empty] | Total | Transporte |  | 0.00
[5 empty] | Total Costos Directos Actividad: |  |  |  | 709,219.53
CODIGO: |  |  | 847
ACTIVIDAD: |  |  | MUEBLE BAJO 80CM
U.M. |  |  | ML
1 | Materiales
Código |  | Descripción |  | U.M. |  | Vr. Unitario |  | Cantidad |  | Vr. Parcial
2130 |  | MUEBLE BAJO H=80CM |  | ML |  | 414,400.00 |  | 1.0000 |  | 414,400.00
[7 empty] | Total | Materiales |  | 414,400.00
2 | Equipo
Código |  | Descripción |  | U.M. |  | Vr. Unitario |  | Cantidad |  | Vr. Parcial
35 |  | HERRAMIENTA Y EQUIPO MENOR (3% M.O.) |  | % |  | 85,067.50 |  | 3.0000 |  | 2,552.03
[7 empty] | Total | Equipo |  | 2,552.03
3 | Mano de Obra
Código |  | Descripción |  | U.M. |  | Vr. Unitario |  | Cantidad |  | Vr. Parcial
447 |  | CUADRILLA11: CARPINTERIAS 1 OF + 1 AYU |  | DIA |  | 340,270.00 |  | 0.2500 |  | 85,067.50
[7 empty] | Total | Mano de Obra |  | 85,067.50
4 | Transporte
Código |  | Descripción |  | U.M. |  | Vr. Unitario |  | Cantidad |  | Vr. Parcial
|  |  |  | ML | [5 empty] | 0.00
[7 empty] | Total | Transporte |  | 0.00
[5 empty] | Total Costos Directos Actividad: |  |  |  | 502,019.53
CODIGO: |  |  | 848
ACTIVIDAD: |  |  | PASAMANO ESCALERA 6X4CM
U.M. |  |  | ML
1 | Materiales
Código |  | Descripción |  | U.M. |  | Vr. Unitario |  | Cantidad |  | Vr. Parcial
2133 |  | PASAMANOS EN MADERA 6X4CM |  | ML |  | 80,000.00 |  | 1.0000 |  | 80,000.00
2145 |  | SOPORTE PASAMANOS 4X8X6CM |  | UN |  | 15,967.00 |  | 2.0000 |  | 31,934.00
[7 empty] | Total | Materiales |  | 111,934.00
2 | Equipo
Código |  | Descripción |  | U.M. |  | Vr. Unitario |  | Cantidad |  | Vr. Parcial
35 |  | HERRAMIENTA Y EQUIPO MENOR (3% M.O.) |  | % |  | 17,013.50 |  | 3.0000 |  | 510.40
[7 empty] | Total | Equipo |  | 510.40
3 | Mano de Obra
Código |  | Descripción |  | U.M. |  | Vr. Unitario |  | Cantidad |  | Vr. Parcial
447 |  | CUADRILLA11: CARPINTERIAS 1 OF + 1 AYU |  | DIA |  | 340,270.00 |  | 0.0500 |  | 17,013.50
[7 empty] | Total | Mano de Obra |  | 17,013.50
4 | Transporte
Código |  | Descripción |  | U.M. |  | Vr. Unitario |  | Cantidad |  | Vr. Parcial
|  |  |  | ML | [5 empty] | 0.00
[7 empty] | Total | Transporte |  | 0.00
[5 empty] | Total Costos Directos Actividad: |  |  |  | 129,457.90
CODIGO: |  |  | 849
ACTIVIDAD: |  |  | ENCHAPE DE MURO EN MADECOR 19MM
U.M. |  |  | M2
1 | Materiales
Código |  | Descripción |  | U.M. |  | Vr. Unitario |  | Cantidad |  | Vr. Parcial
207 |  | DURMIENTE 0.05X0.05X3M ORDINARIO |  | ML |  | 2,667.00 |  | 2.0000 |  | 5,334.00
2116 |  | COLBON X 1 KILO |  | KG |  | 13,003.00 |  | 0.3800 |  | 4,941.14
2128 |  | MADECOR 19MM 1.53X2.44M |  | UN |  | 280,000.00 |  | 0.2800 |  | 78,400.00
2146 |  | SUB-CONTRATO DE CARPINTERIA |  | % |  | 88,675.14 |  | 38.0000 |  | 33,696.55
[7 empty] | Total | Materiales |  | 122,371.69
2 | Equipos
Código |  | Descripción |  | U.M. |  | Vr. Unitario |  | Cantidad |  | Vr. Parcial
|  |  |  | ML | [5 empty] | 0.00
[7 empty] | Total | Equipos |  | 0.00
3 | Mano de Obra
Código |  | Descripción |  | U.M. |  | Vr. Unitario |  | Cantidad |  | Vr. Parcial
|  |  |  | ML | [5 empty] | 0.00
[7 empty] | Total | Mano de Obra |  | 0.00
4 | Transporte
Código |  | Descripción |  | U.M. |  | Vr. Unitario |  | Cantidad |  | Vr. Parcial
|  |  |  | ML | [5 empty] | 0.00
[7 empty] | Total | Transporte |  | 0.00
[5 empty] | Total Costos Directos Actividad: |  |  |  | 122,371.69
CODIGO: |  |  | 850
ACTIVIDAD: |  |  | PUERTA EN MADERA CEDRO MACHO INCLUYE MARCO Y CERRADURA DE 2.05M*0.90M
U.M. |  |  | UN
1 | Materiales
Código |  | Descripción |  | U.M. |  | Vr. Unitario |  | Cantidad |  | Vr. Parcial
2136 |  | PUERTA EN CEDRO INC. MARCO Y CERRADURA DE 2.05 * 0.9 |  | UN |  | 828,800.00 |  | 1.0000 |  | 828,800.00
[7 empty] | Total | Materiales |  | 828,800.00
2 | Equipo
Código |  | Descripción |  | U.M. |  | Vr. Unitario |  | Cantidad |  | Vr. Parcial
35 |  | HERRAMIENTA Y EQUIPO MENOR (3% M.O.) |  | % |  | 113,411.99 |  | 3.0000 |  | 3,402.36
[7 empty] | Total | Equipo |  | 3,402.36
3 | Mano de Obra
Código |  | Descripción |  | U.M. |  | Vr. Unitario |  | Cantidad |  | Vr. Parcial
447 |  | CUADRILLA11: CARPINTERIAS 1 OF + 1 AYU |  | DIA |  | 340,270.00 |  | 0.3333 |  | 113,411.99
[7 empty] | Total | Mano de Obra |  | 113,411.99
4 | Transporte
Código |  | Descripción |  | U.M. |  | Vr. Unitario |  | Cantidad |  | Vr. Parcial
|  |  |  | UN | [5 empty] | 0.00
[7 empty] | Total | Transporte |  | 0.00
[5 empty] | Total Costos Directos Actividad: |  |  |  | 945,614.35
CODIGO: |  |  | 851
ACTIVIDAD: |  |  | PUERTA EN MADERA CEDRO MACHO INCLUYE MARCO Y CERRADURA DE 2.05M*0.80M
U.M. |  |  | UN
1 | Materiales
Código |  | Descripción |  | U.M. |  | Vr. Unitario |  | Cantidad |  | Vr. Parcial
2135 |  | PUERTA EN CEDRO INC. MARCO Y CERRADURA DE 2.05 * 0.8M |  | UN |  | 813,260.00 |  | 1.0000 |  | 813,260.00
[7 empty] | Total | Materiales |  | 813,260.00
2 | Equipo
Código |  | Descripción |  | U.M. |  | Vr. Unitario |  | Cantidad |  | Vr. Parcial
35 |  | HERRAMIENTA Y EQUIPO MENOR (3% M.O.) |  | % |  | 113,411.99 |  | 3.0000 |  | 3,402.36
[7 empty] | Total | Equipo |  | 3,402.36
3 | Mano de Obra
Código |  | Descripción |  | U.M. |  | Vr. Unitario |  | Cantidad |  | Vr. Parcial
447 |  | CUADRILLA11: CARPINTERIAS 1 OF + 1 AYU |  | DIA |  | 340,270.00 |  | 0.3333 |  | 113,411.99
[7 empty] | Total | Mano de Obra |  | 113,411.99
4 | Transporte
Código |  | Descripción |  | U.M. |  | Vr. Unitario |  | Cantidad |  | Vr. Parcial
|  |  |  | UN | [5 empty] | 0.00
[7 empty] | Total | Transporte |  | 0.00
[5 empty] | Total Costos Directos Actividad: |  |  |  | 930,074.35
CODIGO: |  |  | 852
ACTIVIDAD: |  |  | PUERTA 2.1*0.70M EN TRÍPLEX ENTAMBORADO CON BASCULANTE, INCLUYE MARCO Y CERRADURA
U.M. |  |  | UN
1 | Materiales
Código |  | Descripción |  | U.M. |  | Vr. Unitario |  | Cantidad |  | Vr. Parcial
2122 |  | HOJA DE PUERTA DE 0.70X2.10M, EN TRIPLEX ENTAMBORADO - ICLUYE CERRADURA |  | UN |  | 325,000.00 |  | 1.0000 |  | 325,000.00
2129 |  | MARCO DE MADERA PARA PUERTA |  | UN |  | 125,242.00 |  | 1.0000 |  | 125,242.00
[7 empty] | Total | Materiales |  | 450,242.00
2 | Equipo
Código |  | Descripción |  | U.M. |  | Vr. Unitario |  | Cantidad |  | Vr. Parcial
35 |  | HERRAMIENTA Y EQUIPO MENOR (3% M.O.) |  | % |  | 42,533.75 |  | 3.0000 |  | 1,276.01
[7 empty] | Total | Equipo |  | 1,276.01
3 | Mano de Obra
Código |  | Descripción |  | U.M. |  | Vr. Unitario |  | Cantidad |  | Vr. Parcial
447 |  | CUADRILLA11: CARPINTERIAS 1 OF + 1 AYU |  | DIA |  | 340,270.00 |  | 0.1250 |  | 42,533.75
[7 empty] | Total | Mano de Obra |  | 42,533.75
4 | Transporte
Código |  | Descripción |  | U.M. |  | Vr. Unitario |  | Cantidad |  | Vr. Parcial
|  |  |  | UN | [5 empty] | 0.00
[7 empty] | Total | Transporte |  | 0.00
[5 empty] | Total Costos Directos Actividad: |  |  |  | 494,051.76
CODIGO: |  |  | 853
ACTIVIDAD: |  |  | MUEBLE EN MADECOR COCINA INTEGRAL L= 180CM, INCLUYE MESÓN EN MÁRMOL, COLOR VERDE, LAVAPLATOS EN ACERO INOXIDABLE Y ESTUFA DE 4 FOGONES Y CAMPANA EXTRACTORA.
U.M. |  |  | UN
1 | Materiales
Código |  | Descripción |  | U.M. |  | Vr. Unitario |  | Cantidad |  | Vr. Parcial
2132 |  | MUEBLE PARA COCINA INTEGRAL 180CM, INCLUYE MESÓN EN MÁRMOL LAVAPLATOS EN ACERO INOXIDABLE, ESTUFA DE 4 FOGONES Y CAMPANA EXTRACTORA |  | UN |  | 3,700,000.00 |  | 1.0000 |  | 3,700,000.00
[7 empty] | Total | Materiales |  | 3,700,000.00
2 | Equipo
Código |  | Descripción |  | U.M. |  | Vr. Unitario |  | Cantidad |  | Vr. Parcial
35 |  | HERRAMIENTA Y EQUIPO MENOR (3% M.O.) |  | % |  | 340,270.00 |  | 3.0000 |  | 10,208.10
[7 empty] | Total | Equipo |  | 10,208.10
3 | Mano de Obra
Código |  | Descripción |  | U.M. |  | Vr. Unitario |  | Cantidad |  | Vr. Parcial
447 |  | CUADRILLA11: CARPINTERIAS 1 OF + 1 AYU |  | DIA |  | 340,270.00 |  | 1.0000 |  | 340,270.00
[7 empty] | Total | Mano de Obra |  | 340,270.00
4 | Transporte
Código |  | Descripción |  | U.M. |  | Vr. Unitario |  | Cantidad |  | Vr. Parcial
|  |  |  | UN | [5 empty] | 0.00
[7 empty] | Total | Transporte |  | 0.00
[5 empty] | Total Costos Directos Actividad: |  |  |  | 4,050,478.10
CODIGO: |  |  | 854
ACTIVIDAD: |  |  | PUERTA EN MADERA (CEDRO ACHAPO,MILPO) INCLUYE MARCO DE 2.10X0.80M
U.M. |  |  | UN
1 | Materiales
Código |  | Descripción |  | U.M. |  | Vr. Unitario |  | Cantidad |  | Vr. Parcial
2144 |  | PUERTA EN MADERA, INCLUYE MARCO Y BISAGRAS 2.1 X 0.80 CEPILLADO (CEDRO ACHAPO, MILPO) |  | UN |  | 559,440.00 |  | 1.0000 |  | 559,440.00
[7 empty] | Total | Materiales |  | 559,440.00
2 | Equipo
Código |  | Descripción |  | U.M. |  | Vr. Unitario |  | Cantidad |  | Vr. Parcial
35 |  | HERRAMIENTA Y EQUIPO MENOR (3% M.O.) |  | % |  | 113,411.99 |  | 3.0000 |  | 3,402.36
[7 empty] | Total | Equipo |  | 3,402.36
3 | Mano de Obra
Código |  | Descripción |  | U.M. |  | Vr. Unitario |  | Cantidad |  | Vr. Parcial
447 |  | CUADRILLA11: CARPINTERIAS 1 OF + 1 AYU |  | DIA |  | 340,270.00 |  | 0.3333 |  | 113,411.99
[7 empty] | Total | Mano de Obra |  | 113,411.99
4 | Transporte
Código |  | Descripción |  | U.M. |  | Vr. Unitario |  | Cantidad |  | Vr. Parcial
|  |  |  | UN | [5 empty] | 0.00
[7 empty] | Total | Transporte |  | 0.00
[5 empty] | Total Costos Directos Actividad: |  |  |  | 676,254.35
CODIGO: |  |  | 855
ACTIVIDAD: |  |  | VENTANERÍA EN MADERA (CEDRO ACHAPO,MILPO) INCLUYE MARCO DE 2.10X0.80M
U.M. |  |  | M2
1 | Materiales
Código |  | Descripción |  | U.M. |  | Vr. Unitario |  | Cantidad |  | Vr. Parcial
2152 |  | VENTANERÍA EN MADERA, INCLUYE MARCO Y BISAGRAS 2.1 X 0.80 CEPILLADO (CEDRO ACHAPO, MILPO) |  | UN |  | 756,280.00 |  | 1.0000 |  | 756,280.00
[7 empty] | Total | Materiales |  | 756,280.00
2 | Equipo
Código |  | Descripción |  | U.M. |  | Vr. Unitario |  | Cantidad |  | Vr. Parcial
35 |  | HERRAMIENTA Y EQUIPO MENOR (3% M.O.) |  | % |  | 56,723.01 |  | 3.0000 |  | 1,701.69
[7 empty] | Total | Equipo |  | 1,701.69
3 | Mano de Obra
Código |  | Descripción |  | U.M. |  | Vr. Unitario |  | Cantidad |  | Vr. Parcial
447 |  | CUADRILLA11: CARPINTERIAS 1 OF + 1 AYU |  | DIA |  | 340,270.00 |  | 0.1667 |  | 56,723.01
[7 empty] | Total | Mano de Obra |  | 56,723.01
4 | Transporte
Código |  | Descripción |  | U.M. |  | Vr. Unitario |  | Cantidad |  | Vr. Parcial
|  |  |  | UN | [5 empty] | 0.00
[7 empty] | Total | Transporte |  | 0.00
[5 empty] | Total Costos Directos Actividad: |  |  |  | 814,704.70
CODIGO: |  |  | 856
ACTIVIDAD: |  |  | PAÑETE LISO BAJO PLACA MORTERO 1:4 INCLUYE FILOS, DILATACIONES
U.M. |  |  | M2
1 | Materiales
Código |  | Descripción |  | U.M. |  | Vr. Unitario |  | Cantidad |  | Vr. Parcial
13 |  | ARENA FINA |  | M3 |  | 129,000.00 |  | 0.0320 |  | 4,128.00
18 |  | CEMENTO GRIS (Compra por bulto de 50kg) |  | KG |  | 603.33 |  | 9.5500 |  | 5,761.80
7 |  | AGUA |  | LT |  | 60.00 |  | 6.0000 |  | 360.00
[7 empty] | Total | Materiales |  | 10,249.80
2 | Equipo
Código |  | Descripción |  | U.M. |  | Vr. Unitario |  | Cantidad |  | Vr. Parcial
35 |  | HERRAMIENTA Y EQUIPO MENOR (3% M.O.) |  | % |  | 30,034.10 |  | 3.0000 |  | 901.02
78 |  | ANDAMIO METALICO TUBULAR CON TABLONES |  | SM |  | 47,850.00 |  | 0.1000 |  | 4,785.00
[7 empty] | Total | Equipo |  | 5,686.02
3 | Mano de Obra
Código |  | Descripción |  | U.M. |  | Vr. Unitario |  | Cantidad |  | Vr. Parcial
31 |  | CUADRILLA 4:1 OFIC + 3 AYU |  | DIA |  | 544,096.00 |  | 0.0552 |  | 30,034.10
[7 empty] | Total | Mano de Obra |  | 30,034.10
4 | Transporte
Código |  | Descripción |  | U.M. |  | Vr. Unitario |  | Cantidad |  | Vr. Parcial
|  |  |  | M3 | [5 empty] | 0.00
[7 empty] | Total | Transporte |  | 0.00
[5 empty] | Total Costos Directos Actividad: |  |  |  | 45,969.92
CODIGO: |  |  | 857
ACTIVIDAD: |  |  | MORTERO 1:4 LISO EN MALLA BAJO PLACA INCLUYE FILOS Y DILATACIONES
U.M. |  |  | M2
1 | Materiales
Código |  | Descripción |  | U.M. |  | Vr. Unitario |  | Cantidad |  | Vr. Parcial
13 |  | ARENA FINA |  | M3 |  | 129,000.00 |  | 0.0320 |  | 4,128.00
18 |  | CEMENTO GRIS (Compra por bulto de 50kg) |  | KG |  | 603.33 |  | 9.5500 |  | 5,761.80
7 |  | AGUA |  | LT |  | 60.00 |  | 6.0000 |  | 360.00
[7 empty] | Total | Materiales |  | 10,249.80
2 | Equipo
Código |  | Descripción |  | U.M. |  | Vr. Unitario |  | Cantidad |  | Vr. Parcial
35 |  | HERRAMIENTA Y EQUIPO MENOR (3% M.O.) |  | % |  | 37,161.76 |  | 3.0000 |  | 1,114.85
78 |  | ANDAMIO METALICO TUBULAR CON TABLONES |  | SM |  | 47,850.00 |  | 0.1000 |  | 4,785.00
[7 empty] | Total | Equipo |  | 5,899.85
3 | Mano de Obra
Código |  | Descripción |  | U.M. |  | Vr. Unitario |  | Cantidad |  | Vr. Parcial
31 |  | CUADRILLA 4:1 OFIC + 3 AYU |  | DIA |  | 544,096.00 |  | 0.0683 |  | 37,161.76
[7 empty] | Total | Mano de Obra |  | 37,161.76
4 | Transporte
Código |  | Descripción |  | U.M. |  | Vr. Unitario |  | Cantidad |  | Vr. Parcial
|  |  |  | M3 | [5 empty] | 0.00
[7 empty] | Total | Transporte |  | 0.00
[5 empty] | Total Costos Directos Actividad: |  |  |  | 53,311.41
CODIGO: |  |  | 858
ACTIVIDAD: |  |  | PAÑETE LISO MUROS INTERIORES Y EXTERIORES MORTERO 1:4
U.M. |  |  | M2
1 | Materiales
Código |  | Descripción |  | U.M. |  | Vr. Unitario |  | Cantidad |  | Vr. Parcial
13 |  | ARENA FINA |  | M3 |  | 129,000.00 |  | 0.0260 |  | 3,354.00
18 |  | CEMENTO GRIS (Compra por bulto de 50kg) |  | KG |  | 603.33 |  | 7.6400 |  | 4,609.44
7 |  | AGUA |  | LT |  | 60.00 |  | 4.8000 |  | 288.00
[7 empty] | Total | Materiales |  | 8,251.44
2 | Equipo
Código |  | Descripción |  | U.M. |  | Vr. Unitario |  | Cantidad |  | Vr. Parcial
35 |  | HERRAMIENTA Y EQUIPO MENOR (3% M.O.) |  | % |  | 26,987.16 |  | 3.0000 |  | 809.61
78 |  | ANDAMIO METALICO TUBULAR CON TABLONES |  | SM |  | 47,850.00 |  | 0.1000 |  | 4,785.00
[7 empty] | Total | Equipo |  | 5,594.61
3 | Mano de Obra
Código |  | Descripción |  | U.M. |  | Vr. Unitario |  | Cantidad |  | Vr. Parcial
31 |  | CUADRILLA 4:1 OFIC + 3 AYU |  | DIA |  | 544,096.00 |  | 0.0496 |  | 26,987.16
[7 empty] | Total | Mano de Obra |  | 26,987.16
4 | Transporte
Código |  | Descripción |  | U.M. |  | Vr. Unitario |  | Cantidad |  | Vr. Parcial
|  |  |  | M3 | [5 empty] | 0.00
[7 empty] | Total | Transporte |  | 0.00
[5 empty] | Total Costos Directos Actividad: |  |  |  | 40,833.21
CODIGO: |  |  | 859
ACTIVIDAD: |  |  | PAÑETE LISO MUROS EXTERIORES Y CULATAS MORTERO 1:3
U.M. |  |  | M2
1 | Materiales
Código |  | Descripción |  | U.M. |  | Vr. Unitario |  | Cantidad |  | Vr. Parcial
13 |  | ARENA FINA |  | M3 |  | 129,000.00 |  | 0.0300 |  | 3,870.00
18 |  | CEMENTO GRIS (Compra por bulto de 50kg) |  | KG |  | 603.33 |  | 11.9250 |  | 7,194.71
7 |  | AGUA |  | LT |  | 60.00 |  | 6.2500 |  | 375.00
[7 empty] | Total | Materiales |  | 11,439.71
2 | Equipo
Código |  | Descripción |  | U.M. |  | Vr. Unitario |  | Cantidad |  | Vr. Parcial
35 |  | HERRAMIENTA Y EQUIPO MENOR (3% M.O.) |  | % |  | 30,034.10 |  | 3.0000 |  | 901.02
78 |  | ANDAMIO METALICO TUBULAR CON TABLONES |  | SM |  | 47,850.00 |  | 0.1500 |  | 7,177.50
[7 empty] | Total | Equipo |  | 8,078.52
3 | Mano de Obra
Código |  | Descripción |  | U.M. |  | Vr. Unitario |  | Cantidad |  | Vr. Parcial
31 |  | CUADRILLA 4:1 OFIC + 3 AYU |  | DIA |  | 544,096.00 |  | 0.0552 |  | 30,034.10
[7 empty] | Total | Mano de Obra |  | 30,034.10
4 | Transporte
Código |  | Descripción |  | U.M. |  | Vr. Unitario |  | Cantidad |  | Vr. Parcial
|  |  |  | M3 | [5 empty] | 0.00
[7 empty] | Total | Transporte |  | 0.00
[5 empty] | Total Costos Directos Actividad: |  |  |  | 49,552.33
CODIGO: |  |  | 860
ACTIVIDAD: |  |  | PAÑETE LISO MUROS EXTERIORES Y CULATAS MORTERO 1:3 IMPERMEABILIZADO
U.M. |  |  | M2
1 | Materiales
Código |  | Descripción |  | U.M. |  | Vr. Unitario |  | Cantidad |  | Vr. Parcial
13 |  | ARENA FINA |  | M3 |  | 129,000.00 |  | 0.0240 |  | 3,096.00
18 |  | CEMENTO GRIS (Compra por bulto de 50kg) |  | KG |  | 603.33 |  | 9.5400 |  | 5,755.77
55 |  | SIKA # 1 (compra por 2 ó 4 kg) |  | KG |  | 15,350.00 |  | 0.7000 |  | 10,745.00
7 |  | AGUA |  | LT |  | 60.00 |  | 5.0000 |  | 300.00
[7 empty] | Total | Materiales |  | 19,896.77
2 | Equipo
Código |  | Descripción |  | U.M. |  | Vr. Unitario |  | Cantidad |  | Vr. Parcial
35 |  | HERRAMIENTA Y EQUIPO MENOR (3% M.O.) |  | % |  | 30,523.79 |  | 3.0000 |  | 915.71
78 |  | ANDAMIO METALICO TUBULAR CON TABLONES |  | SM |  | 47,850.00 |  | 0.1000 |  | 4,785.00
[7 empty] | Total | Equipo |  | 5,700.71
3 | Mano de Obra
Código |  | Descripción |  | U.M. |  | Vr. Unitario |  | Cantidad |  | Vr. Parcial
31 |  | CUADRILLA 4:1 OFIC + 3 AYU |  | DIA |  | 544,096.00 |  | 0.0561 |  | 30,523.79
[7 empty] | Total | Mano de Obra |  | 30,523.79
4 | Transporte
Código |  | Descripción |  | U.M. |  | Vr. Unitario |  | Cantidad |  | Vr. Parcial
|  |  |  | M3 | [5 empty] | 0.00
[7 empty] | Total | Transporte |  | 0.00
[5 empty] | Total Costos Directos Actividad: |  |  |  | 56,121.27
CODIGO: |  |  | 861
ACTIVIDAD: |  |  | PAÑETES MUROS EXTERIORES Y CULATAS MORTERO 1:4 IMPERMEABILIZADO
U.M. |  |  | M2
1 | Materiales
Código |  | Descripción |  | U.M. |  | Vr. Unitario |  | Cantidad |  | Vr. Parcial
13 |  | ARENA FINA |  | M3 |  | 129,000.00 |  | 0.0260 |  | 3,354.00
18 |  | CEMENTO GRIS (Compra por bulto de 50kg) |  | KG |  | 603.33 |  | 7.6400 |  | 4,609.44
55 |  | SIKA # 1 (compra por 2 ó 4 kg) |  | KG |  | 15,350.00 |  | 0.7000 |  | 10,745.00
7 |  | AGUA |  | LT |  | 60.00 |  | 4.8000 |  | 288.00
[7 empty] | Total | Materiales |  | 18,996.44
2 | Equipo
Código |  | Descripción |  | U.M. |  | Vr. Unitario |  | Cantidad |  | Vr. Parcial
35 |  | HERRAMIENTA Y EQUIPO MENOR (3% M.O.) |  | % |  | 29,762.05 |  | 3.0000 |  | 892.86
78 |  | ANDAMIO METALICO TUBULAR CON TABLONES |  | SM |  | 47,850.00 |  | 0.1000 |  | 4,785.00
[7 empty] | Total | Equipo |  | 5,677.86
3 | Mano de Obra
Código |  | Descripción |  | U.M. |  | Vr. Unitario |  | Cantidad |  | Vr. Parcial
31 |  | CUADRILLA 4:1 OFIC + 3 AYU |  | DIA |  | 544,096.00 |  | 0.0547 |  | 29,762.05
[7 empty] | Total | Mano de Obra |  | 29,762.05
4 | Transporte
Código |  | Descripción |  | U.M. |  | Vr. Unitario |  | Cantidad |  | Vr. Parcial
|  |  |  | M3 | [5 empty] | 0.00
[7 empty] | Total | Transporte |  | 0.00
[5 empty] | Total Costos Directos Actividad: |  |  |  | 54,436.35
CODIGO: |  |  | 862
ACTIVIDAD: |  |  | PAÑETES CIELO RASO FALSO BAJO MALLA, INCLUYE ESTRUCTURA EN MADERA
U.M. |  |  | M2
1 | Materiales
Código |  | Descripción |  | U.M. |  | Vr. Unitario |  | Cantidad |  | Vr. Parcial
13 |  | ARENA FINA |  | M3 |  | 129,000.00 |  | 0.0610 |  | 7,869.00
18 |  | CEMENTO GRIS (Compra por bulto de 50kg) |  | KG |  | 603.33 |  | 18.3360 |  | 11,062.66
2163 |  | LISTON DE 0.05X0.05X3M FINO |  | ML |  | 3,667.00 |  | 0.4500 |  | 1,650.15
261 |  | MALLA CON VENAX 20 UNIDADES (2M) |  | ML |  | 8,100.00 |  | 1.0000 |  | 8,100.00
334 |  | REPISA ORDINARIO 0.05X0.10X3M |  | ML |  | 15,000.00 |  | 0.6500 |  | 9,750.00
596 |  | PLANCHON ORDINARIO 0.05X0.20X3M |  | UN |  | 30,000.00 |  | 0.9500 |  | 28,500.00
7 |  | AGUA |  | LT |  | 60.00 |  | 11.5200 |  | 691.20
[7 empty] | Total | Materiales |  | 67,623.01
2 | Equipo
Código |  | Descripción |  | U.M. |  | Vr. Unitario |  | Cantidad |  | Vr. Parcial
35 |  | HERRAMIENTA Y EQUIPO MENOR (3% M.O.) |  | % |  | 74,269.10 |  | 3.0000 |  | 2,228.07
78 |  | ANDAMIO METALICO TUBULAR CON TABLONES |  | SM |  | 47,850.00 |  | 0.1000 |  | 4,785.00
[7 empty] | Total | Equipo |  | 7,013.07
3 | Mano de Obra
Código |  | Descripción |  | U.M. |  | Vr. Unitario |  | Cantidad |  | Vr. Parcial
31 |  | CUADRILLA 4:1 OFIC + 3 AYU |  | DIA |  | 544,096.00 |  | 0.1365 |  | 74,269.10
[7 empty] | Total | Mano de Obra |  | 74,269.10
4 | Transporte
Código |  | Descripción |  | U.M. |  | Vr. Unitario |  | Cantidad |  | Vr. Parcial
|  |  |  | M3 | [5 empty] | 0.00
[7 empty] | Total | Transporte |  | 0.00
[5 empty] | Total Costos Directos Actividad: |  |  |  | 148,905.18
CODIGO: |  |  | 863
ACTIVIDAD: |  |  | FILOS Y DILATACIONES
U.M. |  |  | ML
1 | Materiales
Código |  | Descripción |  | U.M. |  | Vr. Unitario |  | Cantidad |  | Vr. Parcial
13 |  | ARENA FINA |  | M3 |  | 129,000.00 |  | 0.0050 |  | 645.00
18 |  | CEMENTO GRIS (Compra por bulto de 50kg) |  | KG |  | 603.33 |  | 1.5280 |  | 921.89
7 |  | AGUA |  | LT |  | 60.00 |  | 0.9600 |  | 57.60
[7 empty] | Total | Materiales |  | 1,624.49
2 | Equipo
Código |  | Descripción |  | U.M. |  | Vr. Unitario |  | Cantidad |  | Vr. Parcial
35 |  | HERRAMIENTA Y EQUIPO MENOR (3% M.O.) |  | % |  | 8,814.36 |  | 3.0000 |  | 264.43
78 |  | ANDAMIO METALICO TUBULAR CON TABLONES |  | SM |  | 47,850.00 |  | 0.0500 |  | 2,392.50
[7 empty] | Total | Equipo |  | 2,656.93
3 | Mano de Obra
Código |  | Descripción |  | U.M. |  | Vr. Unitario |  | Cantidad |  | Vr. Parcial
31 |  | CUADRILLA 4:1 OFIC + 3 AYU |  | DIA |  | 544,096.00 |  | 0.0162 |  | 8,814.36
[7 empty] | Total | Mano de Obra |  | 8,814.36
4 | Transporte
Código |  | Descripción |  | U.M. |  | Vr. Unitario |  | Cantidad |  | Vr. Parcial
|  |  |  | M3 | [5 empty] | 0.00
[7 empty] | Total | Transporte |  | 0.00
[5 empty] | Total Costos Directos Actividad: |  |  |  | 13,095.78
CODIGO: |  |  | 864
ACTIVIDAD: |  |  | GOTERAS
U.M. |  |  | ML
1 | Materiales
Código |  | Descripción |  | U.M. |  | Vr. Unitario |  | Cantidad |  | Vr. Parcial
13 |  | ARENA FINA |  | M3 |  | 129,000.00 |  | 0.0050 |  | 645.00
1362 |  | TUBERIA CONDUIT CONSTRUCCION 1/2" X 3M (Proveedores Pavco, Genfor, Durman U Otros) |  | UN |  | 5,500.00 |  | 0.3000 |  | 1,650.00
18 |  | CEMENTO GRIS (Compra por bulto de 50kg) |  | KG |  | 603.33 |  | 1.5280 |  | 921.89
7 |  | AGUA |  | LT |  | 60.00 |  | 0.9600 |  | 57.60
[7 empty] | Total | Materiales |  | 3,274.49
2 | Equipo
Código |  | Descripción |  | U.M. |  | Vr. Unitario |  | Cantidad |  | Vr. Parcial
35 |  | HERRAMIENTA Y EQUIPO MENOR (3% M.O.) |  | % |  | 12,840.67 |  | 3.0000 |  | 385.22
78 |  | ANDAMIO METALICO TUBULAR CON TABLONES |  | SM |  | 47,850.00 |  | 0.1000 |  | 4,785.00
[7 empty] | Total | Equipo |  | 5,170.22
3 | Mano de Obra
Código |  | Descripción |  | U.M. |  | Vr. Unitario |  | Cantidad |  | Vr. Parcial
31 |  | CUADRILLA 4:1 OFIC + 3 AYU |  | DIA |  | 544,096.00 |  | 0.0236 |  | 12,840.67
[7 empty] | Total | Mano de Obra |  | 12,840.67
4 | Transporte
Código |  | Descripción |  | U.M. |  | Vr. Unitario |  | Cantidad |  | Vr. Parcial
|  |  |  | M3 | [5 empty] | 0.00
[7 empty] | Total | Transporte |  | 0.00
[5 empty] | Total Costos Directos Actividad: |  |  |  | 21,285.38
CODIGO: |  |  | 865
ACTIVIDAD: |  |  | RESANE MURO COSIDO Y MALLA
U.M. |  |  | ML
1 | Materiales
Código |  | Descripción |  | U.M. |  | Vr. Unitario |  | Cantidad |  | Vr. Parcial
2176 |  | RESANE |  | GL |  | 33,800.00 |  | 0.0500 |  | 1,690.00
261 |  | MALLA CON VENAX 20 UNIDADES (2M) |  | ML |  | 8,100.00 |  | 0.5000 |  | 4,050.00
326 |  | PUNTILLA CON CABEZA 2" |  | LB |  | 3,500.00 |  | 0.5000 |  | 1,750.00
72 |  | ALAMBRE GALVANIZADO N° 12 |  | KG |  | 8,590.00 |  | 0.2100 |  | 1,803.90
[7 empty] | Total | Materiales |  | 9,293.90
2 | Equipo
Código |  | Descripción |  | U.M. |  | Vr. Unitario |  | Cantidad |  | Vr. Parcial
35 |  | HERRAMIENTA Y EQUIPO MENOR (3% M.O.) |  | % |  | 26,053.80 |  | 3.0000 |  | 781.61
[7 empty] | Total | Equipo |  | 781.61
3 | Mano de Obra
Código |  | Descripción |  | U.M. |  | Vr. Unitario |  | Cantidad |  | Vr. Parcial
29 |  | CUADRILLA 1: 2 AYU |  | DIA |  | 260,538.00 |  | 0.1000 |  | 26,053.80
[7 empty] | Total | Mano de Obra |  | 26,053.80
4 | Transporte
Código |  | Descripción |  | U.M. |  | Vr. Unitario |  | Cantidad |  | Vr. Parcial
|  |  |  | GL | [5 empty] | 0.00
[7 empty] | Total | Transporte |  | 0.00
[5 empty] | Total Costos Directos Actividad: |  |  |  | 36,129.31
CODIGO: |  |  | 866
ACTIVIDAD: |  |  | RESANE MURO CON MALLA
U.M. |  |  | ML
1 | Materiales
Código |  | Descripción |  | U.M. |  | Vr. Unitario |  | Cantidad |  | Vr. Parcial
2176 |  | RESANE |  | GL |  | 33,800.00 |  | 0.0500 |  | 1,690.00
261 |  | MALLA CON VENAX 20 UNIDADES (2M) |  | ML |  | 8,100.00 |  | 0.5000 |  | 4,050.00
326 |  | PUNTILLA CON CABEZA 2" |  | LB |  | 3,500.00 |  | 0.5000 |  | 1,750.00
[7 empty] | Total | Materiales |  | 7,490.00
2 | Equipo
Código |  | Descripción |  | U.M. |  | Vr. Unitario |  | Cantidad |  | Vr. Parcial
35 |  | HERRAMIENTA Y EQUIPO MENOR (3% M.O.) |  | % |  | 12,245.29 |  | 3.0000 |  | 367.36
[7 empty] | Total | Equipo |  | 367.36
3 | Mano de Obra
Código |  | Descripción |  | U.M. |  | Vr. Unitario |  | Cantidad |  | Vr. Parcial
29 |  | CUADRILLA 1: 2 AYU |  | DIA |  | 260,538.00 |  | 0.0470 |  | 12,245.29
[7 empty] | Total | Mano de Obra |  | 12,245.29
4 | Transporte
Código |  | Descripción |  | U.M. |  | Vr. Unitario |  | Cantidad |  | Vr. Parcial
|  |  |  | GL | [5 empty] | 0.00
[7 empty] | Total | Transporte |  | 0.00
[5 empty] | Total Costos Directos Actividad: |  |  |  | 20,102.65
CODIGO: |  |  | 867
ACTIVIDAD: |  |  | REMATE DE MUROS BAJO CUBIERTA H=0,07, E= 0,08CM EN MORTERO 1:4 IMPERMEABILIZADO
U.M. |  |  | M2
1 | Materiales
Código |  | Descripción |  | U.M. |  | Vr. Unitario |  | Cantidad |  | Vr. Parcial
13 |  | ARENA FINA |  | M3 |  | 129,000.00 |  | 0.0070 |  | 903.00
18 |  | CEMENTO GRIS (Compra por bulto de 50kg) |  | KG |  | 603.33 |  | 2.1390 |  | 1,290.52
55 |  | SIKA # 1 (compra por 2 ó 4 kg) |  | KG |  | 15,350.00 |  | 0.1960 |  | 3,008.60
7 |  | AGUA |  | LT |  | 60.00 |  | 1.3440 |  | 80.64
[7 empty] | Total | Materiales |  | 5,282.76
2 | Equipo
Código |  | Descripción |  | U.M. |  | Vr. Unitario |  | Cantidad |  | Vr. Parcial
35 |  | HERRAMIENTA Y EQUIPO MENOR (3% M.O.) |  | % |  | 11,045.15 |  | 3.0000 |  | 331.35
78 |  | ANDAMIO METALICO TUBULAR CON TABLONES |  | SM |  | 47,850.00 |  | 0.1000 |  | 4,785.00
[7 empty] | Total | Equipo |  | 5,116.35
3 | Mano de Obra
Código |  | Descripción |  | U.M. |  | Vr. Unitario |  | Cantidad |  | Vr. Parcial
31 |  | CUADRILLA 4:1 OFIC + 3 AYU |  | DIA |  | 544,096.00 |  | 0.0203 |  | 11,045.15
[7 empty] | Total | Mano de Obra |  | 11,045.15
4 | Transporte
Código |  | Descripción |  | U.M. |  | Vr. Unitario |  | Cantidad |  | Vr. Parcial
|  |  |  | M3 | [5 empty] | 0.00
[7 empty] | Total | Transporte |  | 0.00
[5 empty] | Total Costos Directos Actividad: |  |  |  | 21,444.26
CODIGO: |  |  | 868
ACTIVIDAD: |  |  | PISO - PARED BLANCO MATE 20.5X20.5CM, BAÑOS Y COCINAS - TIPO CORONA O SIMILAR
U.M. |  |  | M2
1 | Materiales
Código |  | Descripción |  | U.M. |  | Vr. Unitario |  | Cantidad |  | Vr. Parcial
290 |  | PEGACOR CERAMICO BLANCO |  | KG |  | 1,560.00 |  | 3.1500 |  | 4,914.00
295 |  | PISO PARED BLANCO, AZUL OSCURO 20,5X20,5. BAÑOS Y COCINAS - TIPO CORONA EGEO O SIMILAR |  | M2 |  | 16,317.00 |  | 1.0500 |  | 17,132.85
7 |  | AGUA |  | LT |  | 60.00 |  | 3.0000 |  | 180.00
92 |  | BOQUILLA JUNTA PARA ENCHAPES |  | KG |  | 5,300.00 |  | 0.6500 |  | 3,445.00
[7 empty] | Total | Materiales |  | 25,671.85
2 | Equipo
Código |  | Descripción |  | U.M. |  | Vr. Unitario |  | Cantidad |  | Vr. Parcial
35 |  | HERRAMIENTA Y EQUIPO MENOR (3% M.O.) |  | % |  | 45,976.18 |  | 3.0000 |  | 1,379.29
[7 empty] | Total | Equipo |  | 1,379.29
3 | Mano de Obra
Código |  | Descripción |  | U.M. |  | Vr. Unitario |  | Cantidad |  | Vr. Parcial
150 |  | CUADRILLA 3: 1 OF + 2 AYU |  | DIA |  | 413,827.00 |  | 0.1111 |  | 45,976.18
[7 empty] | Total | Mano de Obra |  | 45,976.18
4 | Transporte
Código |  | Descripción |  | U.M. |  | Vr. Unitario |  | Cantidad |  | Vr. Parcial
|  |  |  | DIA | [5 empty] | 0.00
[7 empty] | Total | Transporte |  | 0.00
[5 empty] | Total Costos Directos Actividad: |  |  |  | 73,027.32
CODIGO: |  |  | 869
ACTIVIDAD: |  |  | PARED BLANCO MATE 30X60CM, COCINA TIPO - CORONA O SIMILARS
U.M. |  |  | M2
1 | Materiales
Código |  | Descripción |  | U.M. |  | Vr. Unitario |  | Cantidad |  | Vr. Parcial
2250 |  | PARED BLANCO 30X60. COCINAS TIPO CORONA EGEO O SIMILAR |  | M2 |  | 31,080.00 |  | 1.0500 |  | 32,634.00
290 |  | PEGACOR CERAMICO BLANCO |  | KG |  | 1,560.00 |  | 7.0000 |  | 10,920.00
7 |  | AGUA |  | LT |  | 60.00 |  | 3.0000 |  | 180.00
92 |  | BOQUILLA JUNTA PARA ENCHAPES |  | KG |  | 5,300.00 |  | 0.3250 |  | 1,722.50
[7 empty] | Total | Materiales |  | 45,456.50
2 | Equipo
Código |  | Descripción |  | U.M. |  | Vr. Unitario |  | Cantidad |  | Vr. Parcial
35 |  | HERRAMIENTA Y EQUIPO MENOR (3% M.O.) |  | % |  | 45,976.18 |  | 3.0000 |  | 1,379.29
[7 empty] | Total | Equipo |  | 1,379.29
3 | Mano de Obra
Código |  | Descripción |  | U.M. |  | Vr. Unitario |  | Cantidad |  | Vr. Parcial
150 |  | CUADRILLA 3: 1 OF + 2 AYU |  | DIA |  | 413,827.00 |  | 0.1111 |  | 45,976.18
[7 empty] | Total | Mano de Obra |  | 45,976.18
4 | Transporte
Código |  | Descripción |  | U.M. |  | Vr. Unitario |  | Cantidad |  | Vr. Parcial
|  |  |  | DIA | [5 empty] | 0.00
[7 empty] | Total | Transporte |  | 0.00
[5 empty] | Total Costos Directos Actividad: |  |  |  | 92,811.97
CODIGO: |  |  | 870
ACTIVIDAD: |  |  | PARED NARANJA 25X43.2CM -TIPO CORONA O SIMILAR
U.M. |  |  | M2
1 | Materiales
Código |  | Descripción |  | U.M. |  | Vr. Unitario |  | Cantidad |  | Vr. Parcial
2256 |  | PARED NARANJA 25X43.2 BAÑOS, COCINAS TIPO CORONA O SIMILAR |  | M2 |  | 27,454.00 |  | 1.0500 |  | 28,826.70
290 |  | PEGACOR CERAMICO BLANCO |  | KG |  | 1,560.00 |  | 6.0000 |  | 9,360.00
7 |  | AGUA |  | LT |  | 60.00 |  | 3.0000 |  | 180.00
92 |  | BOQUILLA JUNTA PARA ENCHAPES |  | KG |  | 5,300.00 |  | 0.3250 |  | 1,722.50
[7 empty] | Total | Materiales |  | 40,089.20
2 | Equipo
Código |  | Descripción |  | U.M. |  | Vr. Unitario |  | Cantidad |  | Vr. Parcial
35 |  | HERRAMIENTA Y EQUIPO MENOR (3% M.O.) |  | % |  | 45,976.18 |  | 3.0000 |  | 1,379.29
[7 empty] | Total | Equipo |  | 1,379.29
3 | Mano de Obra
Código |  | Descripción |  | U.M. |  | Vr. Unitario |  | Cantidad |  | Vr. Parcial
150 |  | CUADRILLA 3: 1 OF + 2 AYU |  | DIA |  | 413,827.00 |  | 0.1111 |  | 45,976.18
[7 empty] | Total | Mano de Obra |  | 45,976.18
4 | Transporte
Código |  | Descripción |  | U.M. |  | Vr. Unitario |  | Cantidad |  | Vr. Parcial
|  |  |  | DIA | [5 empty] | 0.00
[7 empty] | Total | Transporte |  | 0.00
[5 empty] | Total Costos Directos Actividad: |  |  |  | 87,444.67
CODIGO: |  |  | 871
ACTIVIDAD: |  |  | PARED VERDE 25X43.2CMCM - TIPO CORONA O SIMILAR
U.M. |  |  | M2
1 | Materiales
Código |  | Descripción |  | U.M. |  | Vr. Unitario |  | Cantidad |  | Vr. Parcial
2262 |  | PARED VERDE 25X43.2 BAÑOS, COCINAS TIPO CORONA ARCO IRIS O SIMILAR |  | M2 |  | 24,864.00 |  | 1.0500 |  | 26,107.20
290 |  | PEGACOR CERAMICO BLANCO |  | KG |  | 1,560.00 |  | 6.0000 |  | 9,360.00
7 |  | AGUA |  | LT |  | 60.00 |  | 3.0000 |  | 180.00
92 |  | BOQUILLA JUNTA PARA ENCHAPES |  | KG |  | 5,300.00 |  | 0.3250 |  | 1,722.50
[7 empty] | Total | Materiales |  | 37,369.70
2 | Equipo
Código |  | Descripción |  | U.M. |  | Vr. Unitario |  | Cantidad |  | Vr. Parcial
35 |  | HERRAMIENTA Y EQUIPO MENOR (3% M.O.) |  | % |  | 45,976.18 |  | 3.0000 |  | 1,379.29
[7 empty] | Total | Equipo |  | 1,379.29
3 | Mano de Obra
Código |  | Descripción |  | U.M. |  | Vr. Unitario |  | Cantidad |  | Vr. Parcial
150 |  | CUADRILLA 3: 1 OF + 2 AYU |  | DIA |  | 413,827.00 |  | 0.1111 |  | 45,976.18
[7 empty] | Total | Mano de Obra |  | 45,976.18
4 | Transporte
Código |  | Descripción |  | U.M. |  | Vr. Unitario |  | Cantidad |  | Vr. Parcial
|  |  |  | DIA | [5 empty] | 0.00
[7 empty] | Total | Transporte |  | 0.00
[5 empty] | Total Costos Directos Actividad: |  |  |  | 84,725.17
CODIGO: |  |  | 872
ACTIVIDAD: |  |  | PARED DECORADOS VERDE 20,5X20,5, NIÑOS - TIPO CORONA O SIMILAR
U.M. |  |  | ML
1 | Materiales
Código |  | Descripción |  | U.M. |  | Vr. Unitario |  | Cantidad |  | Vr. Parcial
2322 |  | SPOT VERDE 20,5X20,5. TIPO CORONA O SIMILAR |  | UN |  | 7,045.00 |  | 5.0000 |  | 35,225.00
290 |  | PEGACOR CERAMICO BLANCO |  | KG |  | 1,560.00 |  | 0.3100 |  | 483.60
7 |  | AGUA |  | LT |  | 60.00 |  | 0.3000 |  | 18.00
92 |  | BOQUILLA JUNTA PARA ENCHAPES |  | KG |  | 5,300.00 |  | 0.4300 |  | 2,279.00
[7 empty] | Total | Materiales |  | 38,005.60
2 | Equipo
Código |  | Descripción |  | U.M. |  | Vr. Unitario |  | Cantidad |  | Vr. Parcial
35 |  | HERRAMIENTA Y EQUIPO MENOR (3% M.O.) |  | % |  | 20,691.35 |  | 3.0000 |  | 620.74
[7 empty] | Total | Equipo |  | 620.74
3 | Mano de Obra
Código |  | Descripción |  | U.M. |  | Vr. Unitario |  | Cantidad |  | Vr. Parcial
150 |  | CUADRILLA 3: 1 OF + 2 AYU |  | DIA |  | 413,827.00 |  | 0.0500 |  | 20,691.35
[7 empty] | Total | Mano de Obra |  | 20,691.35
4 | Transporte
Código |  | Descripción |  | U.M. |  | Vr. Unitario |  | Cantidad |  | Vr. Parcial
|  |  |  | DIA | [5 empty] | 0.00
[7 empty] | Total | Transporte |  | 0.00
[5 empty] | Total Costos Directos Actividad: |  |  |  | 59,317.69
CODIGO: |  |  | 873
ACTIVIDAD: |  |  | PARED DECORADOS MORADOS, AZULES 20,5X20,5., NIÑAS - TIPO CORONA O SIMILAR
U.M. |  |  | ML
1 | Materiales
Código |  | Descripción |  | U.M. |  | Vr. Unitario |  | Cantidad |  | Vr. Parcial
2319 |  | SPOT MORADO 20,5X20,5. TIPO CORONA O SIMILAR |  | UN |  | 7,148.00 |  | 5.0000 |  | 35,740.00
290 |  | PEGACOR CERAMICO BLANCO |  | KG |  | 1,560.00 |  | 0.3100 |  | 483.60
7 |  | AGUA |  | LT |  | 60.00 |  | 0.3000 |  | 18.00
92 |  | BOQUILLA JUNTA PARA ENCHAPES |  | KG |  | 5,300.00 |  | 0.0500 |  | 265.00
[7 empty] | Total | Materiales |  | 36,506.60
2 | Equipo
Código |  | Descripción |  | U.M. |  | Vr. Unitario |  | Cantidad |  | Vr. Parcial
35 |  | HERRAMIENTA Y EQUIPO MENOR (3% M.O.) |  | % |  | 20,691.35 |  | 3.0000 |  | 620.74
[7 empty] | Total | Equipo |  | 620.74
3 | Mano de Obra
Código |  | Descripción |  | U.M. |  | Vr. Unitario |  | Cantidad |  | Vr. Parcial
150 |  | CUADRILLA 3: 1 OF + 2 AYU |  | DIA |  | 413,827.00 |  | 0.0500 |  | 20,691.35
[7 empty] | Total | Mano de Obra |  | 20,691.35
4 | Transporte
Código |  | Descripción |  | U.M. |  | Vr. Unitario |  | Cantidad |  | Vr. Parcial
|  |  |  | DIA | [5 empty] | 0.00
[7 empty] | Total | Transporte |  | 0.00
[5 empty] | Total Costos Directos Actividad: |  |  |  | 57,818.69
CODIGO: |  |  | 874
ACTIVIDAD: |  |  | PORCELANA PARED BLANCA 20X25CM
U.M. |  |  | M2
1 | Materiales
Código |  | Descripción |  | U.M. |  | Vr. Unitario |  | Cantidad |  | Vr. Parcial
2194 |  | CERAMICA 20X25 PARED MONTECARLO |  | M2 |  | 26,600.00 |  | 1.0500 |  | 27,930.00
290 |  | PEGACOR CERAMICO BLANCO |  | KG |  | 1,560.00 |  | 3.1500 |  | 4,914.00
7 |  | AGUA |  | LT |  | 60.00 |  | 3.0000 |  | 180.00
92 |  | BOQUILLA JUNTA PARA ENCHAPES |  | KG |  | 5,300.00 |  | 0.6500 |  | 3,445.00
[7 empty] | Total | Materiales |  | 36,469.00
2 | Equipo
Código |  | Descripción |  | U.M. |  | Vr. Unitario |  | Cantidad |  | Vr. Parcial
35 |  | HERRAMIENTA Y EQUIPO MENOR (3% M.O.) |  | % |  | 45,976.18 |  | 3.0000 |  | 1,379.29
[7 empty] | Total | Equipo |  | 1,379.29
3 | Mano de Obra
Código |  | Descripción |  | U.M. |  | Vr. Unitario |  | Cantidad |  | Vr. Parcial
150 |  | CUADRILLA 3: 1 OF + 2 AYU |  | DIA |  | 413,827.00 |  | 0.1111 |  | 45,976.18
[7 empty] | Total | Mano de Obra |  | 45,976.18
4 | Transporte
Código |  | Descripción |  | U.M. |  | Vr. Unitario |  | Cantidad |  | Vr. Parcial
|  |  |  | DIA | [5 empty] | 0.00
[7 empty] | Total | Transporte |  | 0.00
[5 empty] | Total Costos Directos Actividad: |  |  |  | 83,824.47
CODIGO: |  |  | 875
ACTIVIDAD: |  |  | PORCELANA PARED 20X30CM
U.M. |  |  | M2
1 | Materiales
Código |  | Descripción |  | U.M. |  | Vr. Unitario |  | Cantidad |  | Vr. Parcial
2298 |  | PORCELANA 20X30 |  | M2 |  | 22,500.00 |  | 1.0500 |  | 23,625.00
290 |  | PEGACOR CERAMICO BLANCO |  | KG |  | 1,560.00 |  | 4.0000 |  | 6,240.00
7 |  | AGUA |  | LT |  | 60.00 |  | 3.0000 |  | 180.00
92 |  | BOQUILLA JUNTA PARA ENCHAPES |  | KG |  | 5,300.00 |  | 0.5500 |  | 2,915.00
[7 empty] | Total | Materiales |  | 32,960.00
2 | Equipo
Código |  | Descripción |  | U.M. |  | Vr. Unitario |  | Cantidad |  | Vr. Parcial
35 |  | HERRAMIENTA Y EQUIPO MENOR (3% M.O.) |  | % |  | 45,976.18 |  | 3.0000 |  | 1,379.29
[7 empty] | Total | Equipo |  | 1,379.29
3 | Mano de Obra
Código |  | Descripción |  | U.M. |  | Vr. Unitario |  | Cantidad |  | Vr. Parcial
150 |  | CUADRILLA 3: 1 OF + 2 AYU |  | DIA |  | 413,827.00 |  | 0.1111 |  | 45,976.18
[7 empty] | Total | Mano de Obra |  | 45,976.18
4 | Transporte
Código |  | Descripción |  | U.M. |  | Vr. Unitario |  | Cantidad |  | Vr. Parcial
|  |  |  | DIA | [5 empty] | 0.00
[7 empty] | Total | Transporte |  | 0.00
[5 empty] | Total Costos Directos Actividad: |  |  |  | 80,315.47
CODIGO: |  |  | 876
ACTIVIDAD: |  |  | PORCELANA PARED TIPO ACUARELA
U.M. |  |  | M2
1 | Materiales
Código |  | Descripción |  | U.M. |  | Vr. Unitario |  | Cantidad |  | Vr. Parcial
2302 |  | PORCELANA PARED TIPO ACUARELA O SIMILAR |  | M2 |  | 23,500.00 |  | 1.0500 |  | 24,675.00
290 |  | PEGACOR CERAMICO BLANCO |  | KG |  | 1,560.00 |  | 4.0000 |  | 6,240.00
7 |  | AGUA |  | LT |  | 60.00 |  | 3.0000 |  | 180.00
92 |  | BOQUILLA JUNTA PARA ENCHAPES |  | KG |  | 5,300.00 |  | 0.5500 |  | 2,915.00
[7 empty] | Total | Materiales |  | 34,010.00
2 | Equipo
Código |  | Descripción |  | U.M. |  | Vr. Unitario |  | Cantidad |  | Vr. Parcial
35 |  | HERRAMIENTA Y EQUIPO MENOR (3% M.O.) |  | % |  | 45,976.18 |  | 3.0000 |  | 1,379.29
[7 empty] | Total | Equipo |  | 1,379.29
3 | Mano de Obra
Código |  | Descripción |  | U.M. |  | Vr. Unitario |  | Cantidad |  | Vr. Parcial
150 |  | CUADRILLA 3: 1 OF + 2 AYU |  | DIA |  | 413,827.00 |  | 0.1111 |  | 45,976.18
[7 empty] | Total | Mano de Obra |  | 45,976.18
4 | Transporte
Código |  | Descripción |  | U.M. |  | Vr. Unitario |  | Cantidad |  | Vr. Parcial
|  |  |  | DIA | [5 empty] | 0.00
[7 empty] | Total | Transporte |  | 0.00
[5 empty] | Total Costos Directos Actividad: |  |  |  | 81,365.47
CODIGO: |  |  | 877
ACTIVIDAD: |  |  | ENCHAPE DE MESÓN EN CERÁMICA A=60+10CM
U.M. |  |  | ML
1 | Materiales
Código |  | Descripción |  | U.M. |  | Vr. Unitario |  | Cantidad |  | Vr. Parcial
290 |  | PEGACOR CERAMICO BLANCO |  | KG |  | 1,560.00 |  | 2.5000 |  | 3,900.00
295 |  | PISO PARED BLANCO, AZUL OSCURO 20,5X20,5. BAÑOS Y COCINAS - TIPO CORONA EGEO O SIMILAR |  | M2 |  | 16,317.00 |  | 0.7700 |  | 12,564.09
7 |  | AGUA |  | LT |  | 60.00 |  | 2.3000 |  | 138.00
92 |  | BOQUILLA JUNTA PARA ENCHAPES |  | KG |  | 5,300.00 |  | 1.0000 |  | 5,300.00
[7 empty] | Total | Materiales |  | 21,902.09
2 | Equipo
Código |  | Descripción |  | U.M. |  | Vr. Unitario |  | Cantidad |  | Vr. Parcial
35 |  | HERRAMIENTA Y EQUIPO MENOR (3% M.O.) |  | % |  | 68,984.96 |  | 3.0000 |  | 2,069.55
[7 empty] | Total | Equipo |  | 2,069.55
3 | Mano de Obra
Código |  | Descripción |  | U.M. |  | Vr. Unitario |  | Cantidad |  | Vr. Parcial
150 |  | CUADRILLA 3: 1 OF + 2 AYU |  | DIA |  | 413,827.00 |  | 0.1667 |  | 68,984.96
[7 empty] | Total | Mano de Obra |  | 68,984.96
4 | Transporte
Código |  | Descripción |  | U.M. |  | Vr. Unitario |  | Cantidad |  | Vr. Parcial
|  |  |  | DIA | [5 empty] | 0.00
[7 empty] | Total | Transporte |  | 0.00
[5 empty] | Total Costos Directos Actividad: |  |  |  | 92,956.60
CODIGO: |  |  | 878
ACTIVIDAD: |  |  | ENCHAPE DE MESÓN EN PORCELANATO
U.M. |  |  | M2
1 | Materiales
Código |  | Descripción |  | U.M. |  | Vr. Unitario |  | Cantidad |  | Vr. Parcial
2265 |  | PEGACOR PORCELANICO BLANCO |  | KG |  | 2,892.00 |  | 7.0000 |  | 20,244.00
2305 |  | PORCELANATO CEMENTO 60X60CM COLOR GRIS MATE T. COMERCIAL, PISO Y PARED - TIPO ALFA O SIMILAR |  | M2 |  | 67,745.00 |  | 1.0000 |  | 67,745.00
7 |  | AGUA |  | LT |  | 60.00 |  | 6.4800 |  | 388.80
92 |  | BOQUILLA JUNTA PARA ENCHAPES |  | KG |  | 5,300.00 |  | 0.3250 |  | 1,722.50
[7 empty] | Total | Materiales |  | 90,100.30
2 | Equipo
Código |  | Descripción |  | U.M. |  | Vr. Unitario |  | Cantidad |  | Vr. Parcial
35 |  | HERRAMIENTA Y EQUIPO MENOR (3% M.O.) |  | % |  | 68,984.96 |  | 3.0000 |  | 2,069.55
[7 empty] | Total | Equipo |  | 2,069.55
3 | Mano de Obra
Código |  | Descripción |  | U.M. |  | Vr. Unitario |  | Cantidad |  | Vr. Parcial
150 |  | CUADRILLA 3: 1 OF + 2 AYU |  | DIA |  | 413,827.00 |  | 0.1667 |  | 68,984.96
[7 empty] | Total | Mano de Obra |  | 68,984.96
4 | Transporte
Código |  | Descripción |  | U.M. |  | Vr. Unitario |  | Cantidad |  | Vr. Parcial
|  |  |  | DIA | [5 empty] | 0.00
[7 empty] | Total | Transporte |  | 0.00
[5 empty] | Total Costos Directos Actividad: |  |  |  | 161,154.81
CODIGO: |  |  | 879
ACTIVIDAD: |  |  | ENCHAPE PARED 20X20CM - TIPO ECO CERÁMICA O SIMILAR
U.M. |  |  | M2
1 | Materiales
Código |  | Descripción |  | U.M. |  | Vr. Unitario |  | Cantidad |  | Vr. Parcial
2209 |  | ECOCERAMICA BLANCO 20X20 TIPO ALFA O SIMILAR |  | M2 |  | 20,900.00 |  | 1.0500 |  | 21,945.00
290 |  | PEGACOR CERAMICO BLANCO |  | KG |  | 1,560.00 |  | 3.1500 |  | 4,914.00
7 |  | AGUA |  | LT |  | 60.00 |  | 3.0000 |  | 180.00
92 |  | BOQUILLA JUNTA PARA ENCHAPES |  | KG |  | 5,300.00 |  | 0.6500 |  | 3,445.00
[7 empty] | Total | Materiales |  | 30,484.00
2 | Equipo
Código |  | Descripción |  | U.M. |  | Vr. Unitario |  | Cantidad |  | Vr. Parcial
35 |  | HERRAMIENTA Y EQUIPO MENOR (3% M.O.) |  | % |  | 45,976.18 |  | 3.0000 |  | 1,379.29
[7 empty] | Total | Equipo |  | 1,379.29
3 | Mano de Obra
Código |  | Descripción |  | U.M. |  | Vr. Unitario |  | Cantidad |  | Vr. Parcial
150 |  | CUADRILLA 3: 1 OF + 2 AYU |  | DIA |  | 413,827.00 |  | 0.1111 |  | 45,976.18
[7 empty] | Total | Mano de Obra |  | 45,976.18
4 | Transporte
Código |  | Descripción |  | U.M. |  | Vr. Unitario |  | Cantidad |  | Vr. Parcial
|  |  |  | DIA | [5 empty] | 0.00
[7 empty] | Total | Transporte |  | 0.00
[5 empty] | Total Costos Directos Actividad: |  |  |  | 77,839.47
CODIGO: |  |  | 880
ACTIVIDAD: |  |  | LISTÓN PARA COCINA 9X25CM - TIPO CORONA O SIMILAR
U.M. |  |  | ML
1 | Materiales
Código |  | Descripción |  | U.M. |  | Vr. Unitario |  | Cantidad |  | Vr. Parcial
2238 |  | LISTELLO PARA COCINA BEIGE, VERDE 9X25 TIPO CORONA O SIMILAR |  | UN |  | 3,730.00 |  | 4.0000 |  | 14,920.00
290 |  | PEGACOR CERAMICO BLANCO |  | KG |  | 1,560.00 |  | 0.3100 |  | 483.60
7 |  | AGUA |  | LT |  | 60.00 |  | 0.3000 |  | 18.00
92 |  | BOQUILLA JUNTA PARA ENCHAPES |  | KG |  | 5,300.00 |  | 0.0300 |  | 159.00
[7 empty] | Total | Materiales |  | 15,580.60
2 | Equipo
Código |  | Descripción |  | U.M. |  | Vr. Unitario |  | Cantidad |  | Vr. Parcial
35 |  | HERRAMIENTA Y EQUIPO MENOR (3% M.O.) |  | % |  | 29,547.25 |  | 3.0000 |  | 886.42
[7 empty] | Total | Equipo |  | 886.42
3 | Mano de Obra
Código |  | Descripción |  | U.M. |  | Vr. Unitario |  | Cantidad |  | Vr. Parcial
150 |  | CUADRILLA 3: 1 OF + 2 AYU |  | DIA |  | 413,827.00 |  | 0.0714 |  | 29,547.25
[7 empty] | Total | Mano de Obra |  | 29,547.25
4 | Transporte
Código |  | Descripción |  | U.M. |  | Vr. Unitario |  | Cantidad |  | Vr. Parcial
|  |  |  | DIA | [5 empty] | 0.00
[7 empty] | Total | Transporte |  | 0.00
[5 empty] | Total Costos Directos Actividad: |  |  |  | 46,014.27
CODIGO: |  |  | 881
ACTIVIDAD: |  |  | LISTÓN .093X.30 - TIPO CORONA O SIMILAR
U.M. |  |  | ML
1 | Materiales
Código |  | Descripción |  | U.M. |  | Vr. Unitario |  | Cantidad |  | Vr. Parcial
2237 |  | LISTELLO MULTICOLOR 9,3X30. TIPO CORONA O SIMILAR |  | UN |  | 6,817.00 |  | 3.5000 |  | 23,859.50
290 |  | PEGACOR CERAMICO BLANCO |  | KG |  | 1,560.00 |  | 0.3100 |  | 483.60
7 |  | AGUA |  | LT |  | 60.00 |  | 0.3000 |  | 18.00
92 |  | BOQUILLA JUNTA PARA ENCHAPES |  | KG |  | 5,300.00 |  | 0.0300 |  | 159.00
[7 empty] | Total | Materiales |  | 24,520.10
2 | Equipo
Código |  | Descripción |  | U.M. |  | Vr. Unitario |  | Cantidad |  | Vr. Parcial
35 |  | HERRAMIENTA Y EQUIPO MENOR (3% M.O.) |  | % |  | 29,547.25 |  | 3.0000 |  | 886.42
[7 empty] | Total | Equipo |  | 886.42
3 | Mano de Obra
Código |  | Descripción |  | U.M. |  | Vr. Unitario |  | Cantidad |  | Vr. Parcial
150 |  | CUADRILLA 3: 1 OF + 2 AYU |  | DIA |  | 413,827.00 |  | 0.0714 |  | 29,547.25
[7 empty] | Total | Mano de Obra |  | 29,547.25
4 | Transporte
Código |  | Descripción |  | U.M. |  | Vr. Unitario |  | Cantidad |  | Vr. Parcial
|  |  |  | DIA | [5 empty] | 0.00
[7 empty] | Total | Transporte |  | 0.00
[5 empty] | Total Costos Directos Actividad: |  |  |  | 54,953.77
CODIGO: |  |  | 882
ACTIVIDAD: |  |  | LISTÓN MULTICOLOR 0.1X0.3 - TIPO CORONA O SIMILAR
U.M. |  |  | ML
1 | Materiales
Código |  | Descripción |  | U.M. |  | Vr. Unitario |  | Cantidad |  | Vr. Parcial
2236 |  | LISTELLO MULTICOLOR 10X30. TIPO CORONA O SIMILAR |  | UN |  | 6,817.00 |  | 3.5000 |  | 23,859.50
290 |  | PEGACOR CERAMICO BLANCO |  | KG |  | 1,560.00 |  | 0.3300 |  | 514.80
7 |  | AGUA |  | LT |  | 60.00 |  | 0.3200 |  | 19.20
92 |  | BOQUILLA JUNTA PARA ENCHAPES |  | KG |  | 5,300.00 |  | 0.0300 |  | 159.00
[7 empty] | Total | Materiales |  | 24,552.50
2 | Equipo
Código |  | Descripción |  | U.M. |  | Vr. Unitario |  | Cantidad |  | Vr. Parcial
35 |  | HERRAMIENTA Y EQUIPO MENOR (3% M.O.) |  | % |  | 29,547.25 |  | 3.0000 |  | 886.42
[7 empty] | Total | Equipo |  | 886.42
3 | Mano de Obra
Código |  | Descripción |  | U.M. |  | Vr. Unitario |  | Cantidad |  | Vr. Parcial
150 |  | CUADRILLA 3: 1 OF + 2 AYU |  | DIA |  | 413,827.00 |  | 0.0714 |  | 29,547.25
[7 empty] | Total | Mano de Obra |  | 29,547.25
4 | Transporte
Código |  | Descripción |  | U.M. |  | Vr. Unitario |  | Cantidad |  | Vr. Parcial
|  |  |  | DIA | [5 empty] | 0.00
[7 empty] | Total | Transporte |  | 0.00
[5 empty] | Total Costos Directos Actividad: |  |  |  | 54,986.17
CODIGO: |  |  | 883
ACTIVIDAD: |  |  | SPOT PARA COCINA VERDE 20.4X20.4.- TIPO CORONA O SIMILAR
U.M. |  |  | UN
1 | Materiales
Código |  | Descripción |  | U.M. |  | Vr. Unitario |  | Cantidad |  | Vr. Parcial
2318 |  | SPOT COCINA VERDE 20.4X20.4. TIPO CORONA O SIMILAR |  | UN |  | 7,045.00 |  | 1.0000 |  | 7,045.00
290 |  | PEGACOR CERAMICO BLANCO |  | KG |  | 1,560.00 |  | 0.1400 |  | 218.40
7 |  | AGUA |  | LT |  | 60.00 |  | 0.1300 |  | 7.80
92 |  | BOQUILLA JUNTA PARA ENCHAPES |  | KG |  | 5,300.00 |  | 0.0300 |  | 159.00
[7 empty] | Total | Materiales |  | 7,430.20
2 | Equipo
Código |  | Descripción |  | U.M. |  | Vr. Unitario |  | Cantidad |  | Vr. Parcial
35 |  | HERRAMIENTA Y EQUIPO MENOR (3% M.O.) |  | % |  | 8,276.54 |  | 3.0000 |  | 248.30
[7 empty] | Total | Equipo |  | 248.30
3 | Mano de Obra
Código |  | Descripción |  | U.M. |  | Vr. Unitario |  | Cantidad |  | Vr. Parcial
150 |  | CUADRILLA 3: 1 OF + 2 AYU |  | DIA |  | 413,827.00 |  | 0.0200 |  | 8,276.54
[7 empty] | Total | Mano de Obra |  | 8,276.54
4 | Transporte
Código |  | Descripción |  | U.M. |  | Vr. Unitario |  | Cantidad |  | Vr. Parcial
|  |  |  | DIA | [5 empty] | 0.00
[7 empty] | Total | Transporte |  | 0.00
[5 empty] | Total Costos Directos Actividad: |  |  |  | 15,955.04
CODIGO: |  |  | 884
ACTIVIDAD: |  |  | SPOT MORADO, VERDE O AZUL 20.5*20.5CM - TIPO CORONA O SIMILAR
U.M. |  |  | UN
1 | Materiales
Código |  | Descripción |  | U.M. |  | Vr. Unitario |  | Cantidad |  | Vr. Parcial
2319 |  | SPOT MORADO 20,5X20,5. TIPO CORONA O SIMILAR |  | UN |  | 7,148.00 |  | 1.0000 |  | 7,148.00
290 |  | PEGACOR CERAMICO BLANCO |  | KG |  | 1,560.00 |  | 0.1400 |  | 218.40
7 |  | AGUA |  | LT |  | 60.00 |  | 0.1300 |  | 7.80
92 |  | BOQUILLA JUNTA PARA ENCHAPES |  | KG |  | 5,300.00 |  | 0.0300 |  | 159.00
[7 empty] | Total | Materiales |  | 7,533.20
2 | Equipo
Código |  | Descripción |  | U.M. |  | Vr. Unitario |  | Cantidad |  | Vr. Parcial
35 |  | HERRAMIENTA Y EQUIPO MENOR (3% M.O.) |  | % |  | 8,276.54 |  | 3.0000 |  | 248.30
[7 empty] | Total | Equipo |  | 248.30
3 | Mano de Obra
Código |  | Descripción |  | U.M. |  | Vr. Unitario |  | Cantidad |  | Vr. Parcial
150 |  | CUADRILLA 3: 1 OF + 2 AYU |  | DIA |  | 413,827.00 |  | 0.0200 |  | 8,276.54
[7 empty] | Total | Mano de Obra |  | 8,276.54
4 | Transporte
Código |  | Descripción |  | U.M. |  | Vr. Unitario |  | Cantidad |  | Vr. Parcial
|  |  |  | DIA | [5 empty] | 0.00
[7 empty] | Total | Transporte |  | 0.00
[5 empty] | Total Costos Directos Actividad: |  |  |  | 16,058.04
CODIGO: |  |  | 885
ACTIVIDAD: |  |  | REMATE BOCEL ALUMINIO
U.M. |  |  | ML
1 | Materiales
Código |  | Descripción |  | U.M. |  | Vr. Unitario |  | Cantidad |  | Vr. Parcial
290 |  | PEGACOR CERAMICO BLANCO |  | KG |  | 1,560.00 |  | 0.1400 |  | 218.40
391 |  | WIN ALUMINIO X 3M |  | UN |  | 12,500.00 |  | 0.3500 |  | 4,375.00
[7 empty] | Total | Materiales |  | 4,593.40
2 | Equipo
Código |  | Descripción |  | U.M. |  | Vr. Unitario |  | Cantidad |  | Vr. Parcial
35 |  | HERRAMIENTA Y EQUIPO MENOR (3% M.O.) |  | % |  | 13,780.44 |  | 3.0000 |  | 413.41
[7 empty] | Total | Equipo |  | 413.41
3 | Mano de Obra
Código |  | Descripción |  | U.M. |  | Vr. Unitario |  | Cantidad |  | Vr. Parcial
150 |  | CUADRILLA 3: 1 OF + 2 AYU |  | DIA |  | 413,827.00 |  | 0.0333 |  | 13,780.44
[7 empty] | Total | Mano de Obra |  | 13,780.44
4 | Transporte
Código |  | Descripción |  | U.M. |  | Vr. Unitario |  | Cantidad |  | Vr. Parcial
|  |  |  | DIA | [5 empty] | 0.00
[7 empty] | Total | Transporte |  | 0.00
[5 empty] | Total Costos Directos Actividad: |  |  |  | 18,787.25
CODIGO: |  |  | 886
ACTIVIDAD: |  |  | REMATE WINN MARMOLIZADO
U.M. |  |  | ML
1 | Materiales
Código |  | Descripción |  | U.M. |  | Vr. Unitario |  | Cantidad |  | Vr. Parcial
2336 |  | WIN ESPAÑOL MARMOLIZADO X 2.40M |  | UN |  | 4,486.00 |  | 0.4400 |  | 1,973.84
290 |  | PEGACOR CERAMICO BLANCO |  | KG |  | 1,560.00 |  | 0.1400 |  | 218.40
[7 empty] | Total | Materiales |  | 2,192.24
2 | Equipo
Código |  | Descripción |  | U.M. |  | Vr. Unitario |  | Cantidad |  | Vr. Parcial
35 |  | HERRAMIENTA Y EQUIPO MENOR (3% M.O.) |  | % |  | 13,780.44 |  | 3.0000 |  | 413.41
[7 empty] | Total | Equipo |  | 413.41
3 | Mano de Obra
Código |  | Descripción |  | U.M. |  | Vr. Unitario |  | Cantidad |  | Vr. Parcial
150 |  | CUADRILLA 3: 1 OF + 2 AYU |  | DIA |  | 413,827.00 |  | 0.0333 |  | 13,780.44
[7 empty] | Total | Mano de Obra |  | 13,780.44
4 | Transporte
Código |  | Descripción |  | U.M. |  | Vr. Unitario |  | Cantidad |  | Vr. Parcial
|  |  |  | DIA | [5 empty] | 0.00
[7 empty] | Total | Transporte |  | 0.00
[5 empty] | Total Costos Directos Actividad: |  |  |  | 16,386.09
CODIGO: |  |  | 887
ACTIVIDAD: |  |  | PISO - PARED AZUL OSCURO 20.5X20.5CM, BAÑOS Y COCINAS - TIPO CORONA O SIMILAR
U.M. |  |  | M2
1 | Materiales
Código |  | Descripción |  | U.M. |  | Vr. Unitario |  | Cantidad |  | Vr. Parcial
290 |  | PEGACOR CERAMICO BLANCO |  | KG |  | 1,560.00 |  | 3.1500 |  | 4,914.00
295 |  | PISO PARED BLANCO, AZUL OSCURO 20,5X20,5. BAÑOS Y COCINAS - TIPO CORONA EGEO O SIMILAR |  | M2 |  | 16,317.00 |  | 1.0500 |  | 17,132.85
7 |  | AGUA |  | LT |  | 60.00 |  | 3.0000 |  | 180.00
92 |  | BOQUILLA JUNTA PARA ENCHAPES |  | KG |  | 5,300.00 |  | 0.6500 |  | 3,445.00
[7 empty] | Total | Materiales |  | 25,671.85
2 | Equipo
Código |  | Descripción |  | U.M. |  | Vr. Unitario |  | Cantidad |  | Vr. Parcial
35 |  | HERRAMIENTA Y EQUIPO MENOR (3% M.O.) |  | % |  | 45,976.18 |  | 3.0000 |  | 1,379.29
[7 empty] | Total | Equipo |  | 1,379.29
3 | Mano de Obra
Código |  | Descripción |  | U.M. |  | Vr. Unitario |  | Cantidad |  | Vr. Parcial
150 |  | CUADRILLA 3: 1 OF + 2 AYU |  | DIA |  | 413,827.00 |  | 0.1111 |  | 45,976.18
[7 empty] | Total | Mano de Obra |  | 45,976.18
4 | Transporte
Código |  | Descripción |  | U.M. |  | Vr. Unitario |  | Cantidad |  | Vr. Parcial
|  |  |  | DIA | [5 empty] | 0.00
[7 empty] | Total | Transporte |  | 0.00
[5 empty] | Total Costos Directos Actividad: |  |  |  | 73,027.32
CODIGO: |  |  | 888
ACTIVIDAD: |  |  | PARED ROJA 25X43.2CM - TIPO CORONA O SIMILAR
U.M. |  |  | M2
1 | Materiales
Código |  | Descripción |  | U.M. |  | Vr. Unitario |  | Cantidad |  | Vr. Parcial
2261 |  | PARED ROJO 25X43.2 CORONA BAÑOS, COCINAS TIPO CORONA ARCO IRIS O SIMILAR |  | M2 |  | 24,864.00 |  | 1.0500 |  | 26,107.20
290 |  | PEGACOR CERAMICO BLANCO |  | KG |  | 1,560.00 |  | 6.0000 |  | 9,360.00
7 |  | AGUA |  | LT |  | 60.00 |  | 3.0000 |  | 180.00
92 |  | BOQUILLA JUNTA PARA ENCHAPES |  | KG |  | 5,300.00 |  | 0.3250 |  | 1,722.50
[7 empty] | Total | Materiales |  | 37,369.70
2 | Equipo
Código |  | Descripción |  | U.M. |  | Vr. Unitario |  | Cantidad |  | Vr. Parcial
35 |  | HERRAMIENTA Y EQUIPO MENOR (3% M.O.) |  | % |  | 45,976.18 |  | 3.0000 |  | 1,379.29
[7 empty] | Total | Equipo |  | 1,379.29
3 | Mano de Obra
Código |  | Descripción |  | U.M. |  | Vr. Unitario |  | Cantidad |  | Vr. Parcial
150 |  | CUADRILLA 3: 1 OF + 2 AYU |  | DIA |  | 413,827.00 |  | 0.1111 |  | 45,976.18
[7 empty] | Total | Mano de Obra |  | 45,976.18
4 | Transporte
Código |  | Descripción |  | U.M. |  | Vr. Unitario |  | Cantidad |  | Vr. Parcial
|  |  |  | DIA | [5 empty] | 0.00
[7 empty] | Total | Transporte |  | 0.00
[5 empty] | Total Costos Directos Actividad: |  |  |  | 84,725.17
CODIGO: |  |  | 889
ACTIVIDAD: |  |  | PARED ESTRUCTURADA BLANCA 30X60CM - TIPO CORONA O SIMILAR
U.M. |  |  | M2
1 | Materiales
Código |  | Descripción |  | U.M. |  | Vr. Unitario |  | Cantidad |  | Vr. Parcial
2255 |  | PARED ESTRUCTURADA SESAMO BLANCO 30X60 CORONA REF. 607439001 BAÑOS, COCINA |  | M2 |  | 32,116.00 |  | 1.0500 |  | 33,721.80
290 |  | PEGACOR CERAMICO BLANCO |  | KG |  | 1,560.00 |  | 7.0000 |  | 10,920.00
7 |  | AGUA |  | LT |  | 60.00 |  | 3.0000 |  | 180.00
92 |  | BOQUILLA JUNTA PARA ENCHAPES |  | KG |  | 5,300.00 |  | 0.3250 |  | 1,722.50
[7 empty] | Total | Materiales |  | 46,544.30
2 | Equipo
Código |  | Descripción |  | U.M. |  | Vr. Unitario |  | Cantidad |  | Vr. Parcial
35 |  | HERRAMIENTA Y EQUIPO MENOR (3% M.O.) |  | % |  | 45,976.18 |  | 3.0000 |  | 1,379.29
[7 empty] | Total | Equipo |  | 1,379.29
3 | Mano de Obra
Código |  | Descripción |  | U.M. |  | Vr. Unitario |  | Cantidad |  | Vr. Parcial
150 |  | CUADRILLA 3: 1 OF + 2 AYU |  | DIA |  | 413,827.00 |  | 0.1111 |  | 45,976.18
[7 empty] | Total | Mano de Obra |  | 45,976.18
4 | Transporte
Código |  | Descripción |  | U.M. |  | Vr. Unitario |  | Cantidad |  | Vr. Parcial
|  |  |  | DIA | [5 empty] | 0.00
[7 empty] | Total | Transporte |  | 0.00
[5 empty] | Total Costos Directos Actividad: |  |  |  | 93,899.77
CODIGO: |  |  | 890
ACTIVIDAD: |  |  | DECORADO PARA BAÑOS Y COCINAS - TIPO CORONA, ESTILKER O SIMILAR
U.M. |  |  | UN
1 | Materiales
Código |  | Descripción |  | U.M. |  | Vr. Unitario |  | Cantidad |  | Vr. Parcial
2200 |  | DECORADO 20 X 50 - TIPO ESTILKER O SIMILAR |  | UN |  | 41,440.00 |  | 0.3300 |  | 13,675.20
2201 |  | DECORADO 30 X 60 - TIPO ESTILKER O SIMILAR |  | UN |  | 41,440.00 |  | 0.3300 |  | 13,675.20
2202 |  | DECORADO MULTICOLOR TIPO CORONA O SIMILAR |  | UN |  | 36,260.00 |  | 0.3300 |  | 11,965.80
290 |  | PEGACOR CERAMICO BLANCO |  | KG |  | 1,560.00 |  | 0.1400 |  | 218.40
7 |  | AGUA |  | LT |  | 60.00 |  | 0.1300 |  | 7.80
92 |  | BOQUILLA JUNTA PARA ENCHAPES |  | KG |  | 5,300.00 |  | 0.0500 |  | 265.00
[7 empty] | Total | Materiales |  | 39,807.40
2 | Equipo
Código |  | Descripción |  | U.M. |  | Vr. Unitario |  | Cantidad |  | Vr. Parcial
35 |  | HERRAMIENTA Y EQUIPO MENOR (3% M.O.) |  | % |  | 13,780.44 |  | 3.0000 |  | 413.41
[7 empty] | Total | Equipo |  | 413.41
3 | Mano de Obra
Código |  | Descripción |  | U.M. |  | Vr. Unitario |  | Cantidad |  | Vr. Parcial
150 |  | CUADRILLA 3: 1 OF + 2 AYU |  | DIA |  | 413,827.00 |  | 0.0333 |  | 13,780.44
[7 empty] | Total | Mano de Obra |  | 13,780.44
4 | Transporte
Código |  | Descripción |  | U.M. |  | Vr. Unitario |  | Cantidad |  | Vr. Parcial
|  |  |  | DIA | [5 empty] | 0.00
[7 empty] | Total | Transporte |  | 0.00
[5 empty] | Total Costos Directos Actividad: |  |  |  | 54,001.25
CODIGO: |  |  | 891
ACTIVIDAD: |  |  | PARED NATURAL CONCRETO GRIS 30X90CM, - TIPO CORONA O SIMILAR
U.M. |  |  | M2
1 | Materiales
Código |  | Descripción |  | U.M. |  | Vr. Unitario |  | Cantidad |  | Vr. Parcial
2258 |  | PARED NATURAL CONCRETO GRIS 30 X 90, COMERCIAL - EXTERIOR TIPO CORONA O SIMILAR |  | M2 |  | 74,592.00 |  | 1.0500 |  | 78,321.60
290 |  | PEGACOR CERAMICO BLANCO |  | KG |  | 1,560.00 |  | 7.0000 |  | 10,920.00
7 |  | AGUA |  | LT |  | 60.00 |  | 3.0000 |  | 180.00
92 |  | BOQUILLA JUNTA PARA ENCHAPES |  | KG |  | 5,300.00 |  | 0.3250 |  | 1,722.50
[7 empty] | Total | Materiales |  | 91,144.10
2 | Equipo
Código |  | Descripción |  | U.M. |  | Vr. Unitario |  | Cantidad |  | Vr. Parcial
35 |  | HERRAMIENTA Y EQUIPO MENOR (3% M.O.) |  | % |  | 45,976.18 |  | 3.0000 |  | 1,379.29
[7 empty] | Total | Equipo |  | 1,379.29
3 | Mano de Obra
Código |  | Descripción |  | U.M. |  | Vr. Unitario |  | Cantidad |  | Vr. Parcial
150 |  | CUADRILLA 3: 1 OF + 2 AYU |  | DIA |  | 413,827.00 |  | 0.1111 |  | 45,976.18
[7 empty] | Total | Mano de Obra |  | 45,976.18
4 | Transporte
Código |  | Descripción |  | U.M. |  | Vr. Unitario |  | Cantidad |  | Vr. Parcial
|  |  |  | DIA | [5 empty] | 0.00
[7 empty] | Total | Transporte |  | 0.00
[5 empty] | Total Costos Directos Actividad: |  |  |  | 138,499.57
CODIGO: |  |  | 892
ACTIVIDAD: |  |  | SUMINISTRO E INSTALACIÓN DE LETRAS EN BRONCE 40X40X0,7, INCLUYE ANTICORROSIVO, PINTURA BRILLANTE-MATE Y LACADO
U.M. |  |  | UN
1 | Materiales
Código |  | Descripción |  | U.M. |  | Vr. Unitario |  | Cantidad |  | Vr. Parcial
2185 |  | BARRA DE ANCLAJE DE 1/4" X 4" |  | UN |  | 2,167.00 |  | 3.0000 |  | 6,501.00
2234 |  | LETRA EN BRONCE DE 40X40X0.70CM |  | UN |  | 406,630.00 |  | 1.0000 |  | 406,630.00
2317 |  | SOLDADURA ESPECIAL PARA BRONCE |  | PTO |  | 56,980.00 |  | 3.0000 |  | 170,940.00
[7 empty] | Total | Materiales |  | 584,071.00
2 | Equipo
Código |  | Descripción |  | U.M. |  | Vr. Unitario |  | Cantidad |  | Vr. Parcial
35 |  | HERRAMIENTA Y EQUIPO MENOR (3% M.O.) |  | % |  | 45,976.18 |  | 3.0000 |  | 1,379.29
78 |  | ANDAMIO METALICO TUBULAR CON TABLONES |  | SM |  | 47,850.00 |  | 0.2000 |  | 9,570.00
[7 empty] | Total | Equipo |  | 10,949.29
3 | Mano de Obra
Código |  | Descripción |  | U.M. |  | Vr. Unitario |  | Cantidad |  | Vr. Parcial
150 |  | CUADRILLA 3: 1 OF + 2 AYU |  | DIA |  | 413,827.00 |  | 0.1111 |  | 45,976.18
[7 empty] | Total | Mano de Obra |  | 45,976.18
4 | Transporte
Código |  | Descripción |  | U.M. |  | Vr. Unitario |  | Cantidad |  | Vr. Parcial
|  |  |  | DIA | [5 empty] | 0.00
[7 empty] | Total | Transporte |  | 0.00
[5 empty] | Total Costos Directos Actividad: |  |  |  | 640,996.47
CODIGO: |  |  | 893
ACTIVIDAD: |  |  | TABLÓN DE GRES 30.5X30.5CM - TIPO ALFA O SIMILAR
U.M. |  |  | M2
1 | Materiales
Código |  | Descripción |  | U.M. |  | Vr. Unitario |  | Cantidad |  | Vr. Parcial
25 |  | MORTERO 1:3, ARENA FINA |  | M3 |  | 510,486.95 |  | 0.0040 |  | 2,041.95
5 |  | MORTERO 1:4, ARENA LAVADA |  | M3 |  | 397,720.60 |  | 0.0350 |  | 13,920.22
760 |  | TABLON PISO, PARED DE GRES 30.5X30.5 ROJO - TIPO ALFA SAHARA O SIMILAR |  | M2 |  | 31,714.00 |  | 1.0500 |  | 33,299.70
[7 empty] | Total | Materiales |  | 49,261.87
2 | Equipo
Código |  | Descripción |  | U.M. |  | Vr. Unitario |  | Cantidad |  | Vr. Parcial
35 |  | HERRAMIENTA Y EQUIPO MENOR (3% M.O.) |  | % |  | 41,382.70 |  | 3.0000 |  | 1,241.48
[7 empty] | Total | Equipo |  | 1,241.48
3 | Mano de Obra
Código |  | Descripción |  | U.M. |  | Vr. Unitario |  | Cantidad |  | Vr. Parcial
150 |  | CUADRILLA 3: 1 OF + 2 AYU |  | DIA |  | 413,827.00 |  | 0.1000 |  | 41,382.70
[7 empty] | Total | Mano de Obra |  | 41,382.70
4 | Transporte
Código |  | Descripción |  | U.M. |  | Vr. Unitario |  | Cantidad |  | Vr. Parcial
|  |  |  | DIA | [5 empty] | 0.00
[7 empty] | Total | Transporte |  | 0.00
[5 empty] | Total Costos Directos Actividad: |  |  |  | 91,886.05
CODIGO: |  |  | 894
ACTIVIDAD: |  |  | TABLÓN DE GRES 20X20CM - TIPO ALFA O SIMILAR
U.M. |  |  | M2
1 | Materiales
Código |  | Descripción |  | U.M. |  | Vr. Unitario |  | Cantidad |  | Vr. Parcial
2332 |  | TABLON PISO DE GRESS 20 X 20 ROJO LATINO, - TIPO ALFA SAHARA O SIMILAR |  | M2 |  | 31,714.00 |  | 1.0500 |  | 33,299.70
25 |  | MORTERO 1:3, ARENA FINA |  | M3 |  | 510,486.95 |  | 0.0040 |  | 2,041.95
5 |  | MORTERO 1:4, ARENA LAVADA |  | M3 |  | 397,720.60 |  | 0.0300 |  | 11,931.62
[7 empty] | Total | Materiales |  | 47,273.27
2 | Equipo
Código |  | Descripción |  | U.M. |  | Vr. Unitario |  | Cantidad |  | Vr. Parcial
35 |  | HERRAMIENTA Y EQUIPO MENOR (3% M.O.) |  | % |  | 41,382.70 |  | 3.0000 |  | 1,241.48
[7 empty] | Total | Equipo |  | 1,241.48
3 | Mano de Obra
Código |  | Descripción |  | U.M. |  | Vr. Unitario |  | Cantidad |  | Vr. Parcial
150 |  | CUADRILLA 3: 1 OF + 2 AYU |  | DIA |  | 413,827.00 |  | 0.1000 |  | 41,382.70
[7 empty] | Total | Mano de Obra |  | 41,382.70
4 | Transporte
Código |  | Descripción |  | U.M. |  | Vr. Unitario |  | Cantidad |  | Vr. Parcial
|  |  |  | DIA | [5 empty] | 0.00
[7 empty] | Total | Transporte |  | 0.00
[5 empty] | Total Costos Directos Actividad: |  |  |  | 89,897.45
CODIGO: |  |  | 895
ACTIVIDAD: |  |  | TABLÓN DE GRES 30*30CM Y GRAVILLA LAVADA NO 2 - TIPO ALFA O SIMILAR
U.M. |  |  | M2
1 | Materiales
Código |  | Descripción |  | U.M. |  | Vr. Unitario |  | Cantidad |  | Vr. Parcial
34 |  | GRAVILLA DE RIO (MIXTO), SJG INCLUYE EXTRACCIÓN, CARGUE Y TRANSPORTE URBANO |  | M3 |  | 75,000.00 |  | 0.2000 |  | 15,000.00
5 |  | MORTERO 1:4, ARENA LAVADA |  | M3 |  | 397,720.60 |  | 0.0350 |  | 13,920.22
760 |  | TABLON PISO, PARED DE GRES 30.5X30.5 ROJO - TIPO ALFA SAHARA O SIMILAR |  | M2 |  | 31,714.00 |  | 1.0500 |  | 33,299.70
[7 empty] | Total | Materiales |  | 62,219.92
2 | Equipo
Código |  | Descripción |  | U.M. |  | Vr. Unitario |  | Cantidad |  | Vr. Parcial
35 |  | HERRAMIENTA Y EQUIPO MENOR (3% M.O.) |  | % |  | 41,382.70 |  | 3.0000 |  | 1,241.48
[7 empty] | Total | Equipo |  | 1,241.48
3 | Mano de Obra
Código |  | Descripción |  | U.M. |  | Vr. Unitario |  | Cantidad |  | Vr. Parcial
150 |  | CUADRILLA 3: 1 OF + 2 AYU |  | DIA |  | 413,827.00 |  | 0.1000 |  | 41,382.70
[7 empty] | Total | Mano de Obra |  | 41,382.70
4 | Transporte
Código |  | Descripción |  | U.M. |  | Vr. Unitario |  | Cantidad |  | Vr. Parcial
|  |  |  | DIA | [5 empty] | 0.00
[7 empty] | Total | Transporte |  | 0.00
[5 empty] | Total Costos Directos Actividad: |  |  |  | 104,844.10
CODIGO: |  |  | 896
ACTIVIDAD: |  |  | TABLÓN DE GRES 20X20CM Y GRAVILLA LAVADA NO 2 - TIPO ALFA O SIMILAR
U.M. |  |  | M2
1 | Materiales
Código |  | Descripción |  | U.M. |  | Vr. Unitario |  | Cantidad |  | Vr. Parcial
2332 |  | TABLON PISO DE GRESS 20 X 20 ROJO LATINO, - TIPO ALFA SAHARA O SIMILAR |  | M2 |  | 31,714.00 |  | 0.8000 |  | 25,371.20
34 |  | GRAVILLA DE RIO (MIXTO), SJG INCLUYE EXTRACCIÓN, CARGUE Y TRANSPORTE URBANO |  | M3 |  | 75,000.00 |  | 0.2000 |  | 15,000.00
5 |  | MORTERO 1:4, ARENA LAVADA |  | M3 |  | 397,720.60 |  | 0.0350 |  | 13,920.22
[7 empty] | Total | Materiales |  | 54,291.42
2 | Equipo
Código |  | Descripción |  | U.M. |  | Vr. Unitario |  | Cantidad |  | Vr. Parcial
35 |  | HERRAMIENTA Y EQUIPO MENOR (3% M.O.) |  | % |  | 41,382.70 |  | 3.0000 |  | 1,241.48
[7 empty] | Total | Equipo |  | 1,241.48
3 | Mano de Obra
Código |  | Descripción |  | U.M. |  | Vr. Unitario |  | Cantidad |  | Vr. Parcial
150 |  | CUADRILLA 3: 1 OF + 2 AYU |  | DIA |  | 413,827.00 |  | 0.1000 |  | 41,382.70
[7 empty] | Total | Mano de Obra |  | 41,382.70
4 | Transporte
Código |  | Descripción |  | U.M. |  | Vr. Unitario |  | Cantidad |  | Vr. Parcial
|  |  |  | DIA | [5 empty] | 0.00
[7 empty] | Total | Transporte |  | 0.00
[5 empty] | Total Costos Directos Actividad: |  |  |  | 96,915.60
CODIGO: |  |  | 897
ACTIVIDAD: |  |  | BALDOSA EN GRANITO 30X30CM (BH 2 COLEGIOS), INCLUYE INSTALACIÓN -DESTRONQUE - PULIDA - BRILLADA DE PISO - TIPO ALFA O SIMILAR
U.M. |  |  | M2
1 | Materiales
Código |  | Descripción |  | U.M. |  | Vr. Unitario |  | Cantidad |  | Vr. Parcial
103 |  | CEMENTO BLANCO |  | KG |  | 1,072.00 |  | 2.5000 |  | 2,680.00
2183 |  | BALDOSA BH 2 COLEGIOS 30 X 30 - TIPO ALFA O SIMILAR |  | M2 |  | 53,034.00 |  | 1.0500 |  | 55,685.70
2193 |  | CERA PARA PISO |  | GAL |  | 50,879.00 |  | 0.0250 |  | 1,271.98
2266 |  | PIEDRA DE PULIR |  | UN |  | 19,044.00 |  | 0.1700 |  | 3,237.48
5 |  | MORTERO 1:4, ARENA LAVADA |  | M3 |  | 397,720.60 |  | 0.0400 |  | 15,908.82
7 |  | AGUA |  | LT |  | 60.00 |  | 5.0000 |  | 300.00
[7 empty] | Total | Materiales |  | 79,083.98
2 | Equipo
Código |  | Descripción |  | U.M. |  | Vr. Unitario |  | Cantidad |  | Vr. Parcial
35 |  | HERRAMIENTA Y EQUIPO MENOR (3% M.O.) |  | % |  | 110,367.66 |  | 3.0000 |  | 3,311.03
[7 empty] | Total | Equipo |  | 3,311.03
3 | Mano de Obra
Código |  | Descripción |  | U.M. |  | Vr. Unitario |  | Cantidad |  | Vr. Parcial
150 |  | CUADRILLA 3: 1 OF + 2 AYU |  | DIA |  | 413,827.00 |  | 0.2667 |  | 110,367.66
[7 empty] | Total | Mano de Obra |  | 110,367.66
4 | Transporte
Código |  | Descripción |  | U.M. |  | Vr. Unitario |  | Cantidad |  | Vr. Parcial
|  |  |  | KG | [5 empty] | 0.00
[7 empty] | Total | Transporte |  | 0.00
[5 empty] | Total Costos Directos Actividad: |  |  |  | 192,762.67
CODIGO: |  |  | 898
ACTIVIDAD: |  |  | PISO EN GRANITO PULIDO
U.M. |  |  | M2
1 | Materiales
Código |  | Descripción |  | U.M. |  | Vr. Unitario |  | Cantidad |  | Vr. Parcial
103 |  | CEMENTO BLANCO |  | KG |  | 1,072.00 |  | 15.0000 |  | 16,080.00
2204 |  | DILATACION EN BRONCE MM4 |  | ML |  | 41,600.00 |  | 0.3500 |  | 14,560.00
2244 |  | MARMOLINA |  | BT |  | 21,580.00 |  | 0.3500 |  | 7,553.00
2245 |  | MINERAL |  | KG |  | 9,140.00 |  | 0.3500 |  | 3,199.00
2266 |  | PIEDRA DE PULIR |  | UN |  | 19,044.00 |  | 0.1700 |  | 3,237.48
236 |  | GRANITO BLANCO, NEGRO, GRIS No 2 |  | BT |  | 30,000.00 |  | 0.8000 |  | 24,000.00
5 |  | MORTERO 1:4, ARENA LAVADA |  | M3 |  | 397,720.60 |  | 0.0250 |  | 9,943.01
7 |  | AGUA |  | LT |  | 60.00 |  | 5.0000 |  | 300.00
[7 empty] | Total | Materiales |  | 78,872.49
2 | Equipo
Código |  | Descripción |  | U.M. |  | Vr. Unitario |  | Cantidad |  | Vr. Parcial
2308 |  | PULIDORA DE PISO |  | DIA |  | 17,500.00 |  | 0.3300 |  | 5,775.00
35 |  | HERRAMIENTA Y EQUIPO MENOR (3% M.O.) |  | % |  | 275,898.46 |  | 3.0000 |  | 8,276.95
[7 empty] | Total | Equipo |  | 14,051.95
3 | Mano de Obra
Código |  | Descripción |  | U.M. |  | Vr. Unitario |  | Cantidad |  | Vr. Parcial
150 |  | CUADRILLA 3: 1 OF + 2 AYU |  | DIA |  | 413,827.00 |  | 0.6667 |  | 275,898.46
[7 empty] | Total | Mano de Obra |  | 275,898.46
4 | Transporte
Código |  | Descripción |  | U.M. |  | Vr. Unitario |  | Cantidad |  | Vr. Parcial
|  |  |  | KG | [5 empty] | 0.00
[7 empty] | Total | Transporte |  | 0.00
[5 empty] | Total Costos Directos Actividad: |  |  |  | 368,822.90
CODIGO: |  |  | 899
ACTIVIDAD: |  |  | TABLÓN DE GRES 15.5X30.5CM - TIPO ALFA O SIMILAR
U.M. |  |  | M2
1 | Materiales
Código |  | Descripción |  | U.M. |  | Vr. Unitario |  | Cantidad |  | Vr. Parcial
2331 |  | TABLON PISO DE GRES 15.5X30.5 PORTAL ROJO, TIPO ALFA PORTAL ROJO, SAHARA O SIMILAR |  | M2 |  | 35,245.00 |  | 1.0500 |  | 37,007.25
25 |  | MORTERO 1:3, ARENA FINA |  | M3 |  | 510,486.95 |  | 0.0050 |  | 2,552.43
5 |  | MORTERO 1:4, ARENA LAVADA |  | M3 |  | 397,720.60 |  | 0.0300 |  | 11,931.62
[7 empty] | Total | Materiales |  | 51,491.30
2 | Equipo
Código |  | Descripción |  | U.M. |  | Vr. Unitario |  | Cantidad |  | Vr. Parcial
35 |  | HERRAMIENTA Y EQUIPO MENOR (3% M.O.) |  | % |  | 41,382.70 |  | 3.0000 |  | 1,241.48
[7 empty] | Total | Equipo |  | 1,241.48
3 | Mano de Obra
Código |  | Descripción |  | U.M. |  | Vr. Unitario |  | Cantidad |  | Vr. Parcial
150 |  | CUADRILLA 3: 1 OF + 2 AYU |  | DIA |  | 413,827.00 |  | 0.1000 |  | 41,382.70
[7 empty] | Total | Mano de Obra |  | 41,382.70
4 | Transporte
Código |  | Descripción |  | U.M. |  | Vr. Unitario |  | Cantidad |  | Vr. Parcial
|  |  |  | DIA | [5 empty] | 0.00
[7 empty] | Total | Transporte |  | 0.00
[5 empty] | Total Costos Directos Actividad: |  |  |  | 94,115.48
CODIGO: |  |  | 900
ACTIVIDAD: |  |  | PISO EN ADOQUÍN CUARTERÓN
U.M. |  |  | M2
1 | Materiales
Código |  | Descripción |  | U.M. |  | Vr. Unitario |  | Cantidad |  | Vr. Parcial
14 |  | ARENA LAVADA, SJG INCLUYE EXTRACCIÓN, CARGUE Y TRANSPORTE URBANO |  | M3 |  | 67,000.00 |  | 0.0200 |  | 1,340.00
2177 |  | ADOQUIN CUARTO 26X6X6 |  | UN |  | 1,047.00 |  | 64.0000 |  | 67,008.00
2246 |  | MINERAL ROJO AMERICANO |  | KG |  | 9,140.00 |  | 1.0300 |  | 9,414.20
7 |  | AGUA |  | LT |  | 60.00 |  | 2.8500 |  | 171.00
[7 empty] | Total | Materiales |  | 77,933.20
2 | Equipo
Código |  | Descripción |  | U.M. |  | Vr. Unitario |  | Cantidad |  | Vr. Parcial
35 |  | HERRAMIENTA Y EQUIPO MENOR (3% M.O.) |  | % |  | 41,382.70 |  | 3.0000 |  | 1,241.48
452 |  | EQUIPO DE CORTE (ALQUILER), SIN DISCO |  | DIA |  | 81,900.00 |  | 0.0500 |  | 4,095.00
[7 empty] | Total | Equipo |  | 5,336.48
3 | Mano de Obra
Código |  | Descripción |  | U.M. |  | Vr. Unitario |  | Cantidad |  | Vr. Parcial
150 |  | CUADRILLA 3: 1 OF + 2 AYU |  | DIA |  | 413,827.00 |  | 0.1000 |  | 41,382.70
[7 empty] | Total | Mano de Obra |  | 41,382.70
4 | Transporte
Código |  | Descripción |  | U.M. |  | Vr. Unitario |  | Cantidad |  | Vr. Parcial
2334 |  | TRANSPORTE BOGOTA - SAN JOSE DEL GUAVIARE |  | KG |  | 210.00 |  | 175.0000 |  | 36,750.00
[7 empty] | Total | Transporte |  | 36,750.00
[5 empty] | Total Costos Directos Actividad: |  |  |  | 161,402.38
CODIGO: |  |  | 901
ACTIVIDAD: |  |  | DILATACIONES EN CUARTERÓN EN SENTIDO LONGITUDINAL MATERIAL DE GRES
U.M. |  |  | ML
1 | Materiales
Código |  | Descripción |  | U.M. |  | Vr. Unitario |  | Cantidad |  | Vr. Parcial
2177 |  | ADOQUIN CUARTO 26X6X6 |  | UN |  | 1,047.00 |  | 3.8000 |  | 3,978.60
5 |  | MORTERO 1:4, ARENA LAVADA |  | M3 |  | 397,720.60 |  | 0.0100 |  | 3,977.21
[7 empty] | Total | Materiales |  | 7,955.81
2 | Equipo
Código |  | Descripción |  | U.M. |  | Vr. Unitario |  | Cantidad |  | Vr. Parcial
35 |  | HERRAMIENTA Y EQUIPO MENOR (3% M.O.) |  | % |  | 16,553.08 |  | 3.0000 |  | 496.59
[7 empty] | Total | Equipo |  | 496.59
3 | Mano de Obra
Código |  | Descripción |  | U.M. |  | Vr. Unitario |  | Cantidad |  | Vr. Parcial
150 |  | CUADRILLA 3: 1 OF + 2 AYU |  | DIA |  | 413,827.00 |  | 0.0400 |  | 16,553.08
[7 empty] | Total | Mano de Obra |  | 16,553.08
4 | Transporte
Código |  | Descripción |  | U.M. |  | Vr. Unitario |  | Cantidad |  | Vr. Parcial
|  |  |  | DIA | [5 empty] | 0.00
[7 empty] | Total | Transporte |  | 0.00
[5 empty] | Total Costos Directos Actividad: |  |  |  | 25,005.48
CODIGO: |  |  | 902
ACTIVIDAD: |  |  | PISO COMERCIAL DUROPISO BLANCO, NEGRO 33.8X33.8CM - T. COMERCIAL - TIPO CORONA O SIMILAR
U.M. |  |  | M2
1 | Materiales
Código |  | Descripción |  | U.M. |  | Vr. Unitario |  | Cantidad |  | Vr. Parcial
2277 |  | PISO DUROPISO BLANCO, NEGRO 33,8X33,8 T. COMERCIAL - TIPO CORONA AQUAJET O SIMILAR |  | M2 |  | 29,008.00 |  | 1.0500 |  | 30,458.40
290 |  | PEGACOR CERAMICO BLANCO |  | KG |  | 1,560.00 |  | 6.0000 |  | 9,360.00
7 |  | AGUA |  | LT |  | 60.00 |  | 2.0000 |  | 120.00
92 |  | BOQUILLA JUNTA PARA ENCHAPES |  | KG |  | 5,300.00 |  | 0.3250 |  | 1,722.50
[7 empty] | Total | Materiales |  | 41,660.90
2 | Equipo
Código |  | Descripción |  | U.M. |  | Vr. Unitario |  | Cantidad |  | Vr. Parcial
35 |  | HERRAMIENTA Y EQUIPO MENOR (3% M.O.) |  | % |  | 41,382.70 |  | 3.0000 |  | 1,241.48
[7 empty] | Total | Equipo |  | 1,241.48
3 | Mano de Obra
Código |  | Descripción |  | U.M. |  | Vr. Unitario |  | Cantidad |  | Vr. Parcial
150 |  | CUADRILLA 3: 1 OF + 2 AYU |  | DIA |  | 413,827.00 |  | 0.1000 |  | 41,382.70
[7 empty] | Total | Mano de Obra |  | 41,382.70
4 | Transporte
Código |  | Descripción |  | U.M. |  | Vr. Unitario |  | Cantidad |  | Vr. Parcial
|  |  |  | DIA | [5 empty] | 0.00
[7 empty] | Total | Transporte |  | 0.00
[5 empty] | Total Costos Directos Actividad: |  |  |  | 84,285.08
CODIGO: |  |  | 903
ACTIVIDAD: |  |  | PISO PORCELANATO COLOR ALMENDRA, NUEZ 56.6X56.6CM, T. COMERCIAL, TODAS LAS ÁREAS - TIPO CORONA O SIMILAR
U.M. |  |  | M2
1 | Materiales
Código |  | Descripción |  | U.M. |  | Vr. Unitario |  | Cantidad |  | Vr. Parcial
2306 |  | PORCELANATO COLOR ALMENDRA, NUEZ 56.6 X 56.6 T. COMERCIAL - COLEGIOS PISOS Y PAREDES TODAS LAS AREAS - TIPO CORONA AQUAJET O SIMILAR |  | M2 |  | 52,732.00 |  | 1.0500 |  | 55,368.60
290 |  | PEGACOR CERAMICO BLANCO |  | KG |  | 1,560.00 |  | 7.0000 |  | 10,920.00
7 |  | AGUA |  | LT |  | 60.00 |  | 2.0000 |  | 120.00
92 |  | BOQUILLA JUNTA PARA ENCHAPES |  | KG |  | 5,300.00 |  | 0.3250 |  | 1,722.50
[7 empty] | Total | Materiales |  | 68,131.10
2 | Equipo
Código |  | Descripción |  | U.M. |  | Vr. Unitario |  | Cantidad |  | Vr. Parcial
35 |  | HERRAMIENTA Y EQUIPO MENOR (3% M.O.) |  | % |  | 41,382.70 |  | 3.0000 |  | 1,241.48
[7 empty] | Total | Equipo |  | 1,241.48
3 | Mano de Obra
Código |  | Descripción |  | U.M. |  | Vr. Unitario |  | Cantidad |  | Vr. Parcial
150 |  | CUADRILLA 3: 1 OF + 2 AYU |  | DIA |  | 413,827.00 |  | 0.1000 |  | 41,382.70
[7 empty] | Total | Mano de Obra |  | 41,382.70
4 | Transporte
Código |  | Descripción |  | U.M. |  | Vr. Unitario |  | Cantidad |  | Vr. Parcial
|  |  |  | DIA | [5 empty] | 0.00
[7 empty] | Total | Transporte |  | 0.00
[5 empty] | Total Costos Directos Actividad: |  |  |  | 110,755.28
CODIGO: |  |  | 904
ACTIVIDAD: |  |  | PISO PORCELANATO 56.6X56.6CM Y 28.3X56.6 - TIPO CORONA O SIMILAR
U.M. |  |  | M2
1 | Materiales
Código |  | Descripción |  | U.M. |  | Vr. Unitario |  | Cantidad |  | Vr. Parcial
2265 |  | PEGACOR PORCELANICO BLANCO |  | KG |  | 2,892.00 |  | 7.0000 |  | 20,244.00
2303 |  | PORCELANATO 56.6X56.6 Y 28.3X56.6 - TIPO CORONA O SIMILAR |  | M2 |  | 49,003.00 |  | 1.0500 |  | 51,453.15
7 |  | AGUA |  | LT |  | 60.00 |  | 2.0000 |  | 120.00
92 |  | BOQUILLA JUNTA PARA ENCHAPES |  | KG |  | 5,300.00 |  | 0.3250 |  | 1,722.50
[7 empty] | Total | Materiales |  | 73,539.65
2 | Equipo
Código |  | Descripción |  | U.M. |  | Vr. Unitario |  | Cantidad |  | Vr. Parcial
35 |  | HERRAMIENTA Y EQUIPO MENOR (3% M.O.) |  | % |  | 41,382.70 |  | 3.0000 |  | 1,241.48
[7 empty] | Total | Equipo |  | 1,241.48
3 | Mano de Obra
Código |  | Descripción |  | U.M. |  | Vr. Unitario |  | Cantidad |  | Vr. Parcial
150 |  | CUADRILLA 3: 1 OF + 2 AYU |  | DIA |  | 413,827.00 |  | 0.1000 |  | 41,382.70
[7 empty] | Total | Mano de Obra |  | 41,382.70
4 | Transporte
Código |  | Descripción |  | U.M. |  | Vr. Unitario |  | Cantidad |  | Vr. Parcial
|  |  |  | DIA | [5 empty] | 0.00
[7 empty] | Total | Transporte |  | 0.00
[5 empty] | Total Costos Directos Actividad: |  |  |  | 116,163.83
CODIGO: |  |  | 905
ACTIVIDAD: |  |  | PISO PORCELANATO COLOR GRIS OSCURO, PERLA 56.6X56.6CM, T. COMERCIAL, TODAS LAS ÁREAS - TIPO CORONA O SIMILAR
U.M. |  |  | M2
1 | Materiales
Código |  | Descripción |  | U.M. |  | Vr. Unitario |  | Cantidad |  | Vr. Parcial
2265 |  | PEGACOR PORCELANICO BLANCO |  | KG |  | 2,892.00 |  | 7.0000 |  | 20,244.00
2304 |  | PORCELANATO 56.6X56.6, 28.3X56.6 COLOR GRIS OSCURO, PERLAT. COMERCIAL - COLEGIOS PISOS Y PAREDES TODAS LAS AREAS - TIPO CORONA O SIMILAR |  | M2 |  | 63,196.00 |  | 1.0500 |  | 66,355.80
7 |  | AGUA |  | LT |  | 60.00 |  | 2.0000 |  | 120.00
92 |  | BOQUILLA JUNTA PARA ENCHAPES |  | KG |  | 5,300.00 |  | 0.3250 |  | 1,722.50
[7 empty] | Total | Materiales |  | 88,442.30
2 | Equipo
Código |  | Descripción |  | U.M. |  | Vr. Unitario |  | Cantidad |  | Vr. Parcial
35 |  | HERRAMIENTA Y EQUIPO MENOR (3% M.O.) |  | % |  | 41,382.70 |  | 3.0000 |  | 1,241.48
[7 empty] | Total | Equipo |  | 1,241.48
3 | Mano de Obra
Código |  | Descripción |  | U.M. |  | Vr. Unitario |  | Cantidad |  | Vr. Parcial
150 |  | CUADRILLA 3: 1 OF + 2 AYU |  | DIA |  | 413,827.00 |  | 0.1000 |  | 41,382.70
[7 empty] | Total | Mano de Obra |  | 41,382.70
4 | Transporte
Código |  | Descripción |  | U.M. |  | Vr. Unitario |  | Cantidad |  | Vr. Parcial
|  |  |  | DIA | [5 empty] | 0.00
[7 empty] | Total | Transporte |  | 0.00
[5 empty] | Total Costos Directos Actividad: |  |  |  | 131,066.48
CODIGO: |  |  | 906
ACTIVIDAD: |  |  | PISO PARED PORCELANATO CEMENTO GRIS MATE 60X60CM, T. COMERCIAL - TIPO CORONA O SIMILAR
U.M. |  |  | M2
1 | Materiales
Código |  | Descripción |  | U.M. |  | Vr. Unitario |  | Cantidad |  | Vr. Parcial
2265 |  | PEGACOR PORCELANICO BLANCO |  | KG |  | 2,892.00 |  | 7.0000 |  | 20,244.00
2305 |  | PORCELANATO CEMENTO 60X60CM COLOR GRIS MATE T. COMERCIAL, PISO Y PARED - TIPO ALFA O SIMILAR |  | M2 |  | 67,745.00 |  | 1.0500 |  | 71,132.25
7 |  | AGUA |  | LT |  | 60.00 |  | 2.0000 |  | 120.00
92 |  | BOQUILLA JUNTA PARA ENCHAPES |  | KG |  | 5,300.00 |  | 0.3250 |  | 1,722.50
[7 empty] | Total | Materiales |  | 93,218.75
2 | Equipo
Código |  | Descripción |  | U.M. |  | Vr. Unitario |  | Cantidad |  | Vr. Parcial
35 |  | HERRAMIENTA Y EQUIPO MENOR (3% M.O.) |  | % |  | 41,382.70 |  | 3.0000 |  | 1,241.48
[7 empty] | Total | Equipo |  | 1,241.48
3 | Mano de Obra
Código |  | Descripción |  | U.M. |  | Vr. Unitario |  | Cantidad |  | Vr. Parcial
150 |  | CUADRILLA 3: 1 OF + 2 AYU |  | DIA |  | 413,827.00 |  | 0.1000 |  | 41,382.70
[7 empty] | Total | Mano de Obra |  | 41,382.70
4 | Transporte
Código |  | Descripción |  | U.M. |  | Vr. Unitario |  | Cantidad |  | Vr. Parcial
|  |  |  | DIA | [5 empty] | 0.00
[7 empty] | Total | Transporte |  | 0.00
[5 empty] | Total Costos Directos Actividad: |  |  |  | 135,842.93
CODIGO: |  |  | 907
ACTIVIDAD: |  |  | PISO ECO CERÁMICA CREMA 20X20CM - TIPO ALFA O SIMILAR
U.M. |  |  | M2
1 | Materiales
Código |  | Descripción |  | U.M. |  | Vr. Unitario |  | Cantidad |  | Vr. Parcial
2210 |  | ECOCERAMICA NEVADA CREMA 20X20 TIPO ALFA O SIMILAR |  | M2 |  | 16,414.00 |  | 1.0500 |  | 17,234.70
290 |  | PEGACOR CERAMICO BLANCO |  | KG |  | 1,560.00 |  | 3.0000 |  | 4,680.00
7 |  | AGUA |  | LT |  | 60.00 |  | 2.0000 |  | 120.00
92 |  | BOQUILLA JUNTA PARA ENCHAPES |  | KG |  | 5,300.00 |  | 0.6500 |  | 3,445.00
[7 empty] | Total | Materiales |  | 25,479.70
2 | Equipo
Código |  | Descripción |  | U.M. |  | Vr. Unitario |  | Cantidad |  | Vr. Parcial
35 |  | HERRAMIENTA Y EQUIPO MENOR (3% M.O.) |  | % |  | 34,471.79 |  | 3.0000 |  | 1,034.15
[7 empty] | Total | Equipo |  | 1,034.15
3 | Mano de Obra
Código |  | Descripción |  | U.M. |  | Vr. Unitario |  | Cantidad |  | Vr. Parcial
150 |  | CUADRILLA 3: 1 OF + 2 AYU |  | DIA |  | 413,827.00 |  | 0.0833 |  | 34,471.79
[7 empty] | Total | Mano de Obra |  | 34,471.79
4 | Transporte
Código |  | Descripción |  | U.M. |  | Vr. Unitario |  | Cantidad |  | Vr. Parcial
|  |  |  | DIA | [5 empty] | 0.00
[7 empty] | Total | Transporte |  | 0.00
[5 empty] | Total Costos Directos Actividad: |  |  |  | 60,985.64
CODIGO: |  |  | 908
ACTIVIDAD: |  |  | PISO DUROPISO BLANCO, NEGRO, GRIS, AZUL 20X20CM - T. COMERCIAL - TIPO ALFA O SIMILAR
U.M. |  |  | M2
1 | Materiales
Código |  | Descripción |  | U.M. |  | Vr. Unitario |  | Cantidad |  | Vr. Parcial
2208 |  | DUROTECH BLANCO, NEGRO, GRIS, AZUL 20X20 ALFA O SIMILAR |  | M2 |  | 26,400.00 |  | 1.0500 |  | 27,720.00
290 |  | PEGACOR CERAMICO BLANCO |  | KG |  | 1,560.00 |  | 3.0000 |  | 4,680.00
7 |  | AGUA |  | LT |  | 60.00 |  | 2.0000 |  | 120.00
92 |  | BOQUILLA JUNTA PARA ENCHAPES |  | KG |  | 5,300.00 |  | 0.6500 |  | 3,445.00
[7 empty] | Total | Materiales |  | 35,965.00
2 | Equipo
Código |  | Descripción |  | U.M. |  | Vr. Unitario |  | Cantidad |  | Vr. Parcial
35 |  | HERRAMIENTA Y EQUIPO MENOR (3% M.O.) |  | % |  | 41,382.70 |  | 3.0000 |  | 1,241.48
[7 empty] | Total | Equipo |  | 1,241.48
3 | Mano de Obra
Código |  | Descripción |  | U.M. |  | Vr. Unitario |  | Cantidad |  | Vr. Parcial
150 |  | CUADRILLA 3: 1 OF + 2 AYU |  | DIA |  | 413,827.00 |  | 0.1000 |  | 41,382.70
[7 empty] | Total | Mano de Obra |  | 41,382.70
4 | Transporte
Código |  | Descripción |  | U.M. |  | Vr. Unitario |  | Cantidad |  | Vr. Parcial
|  |  |  | DIA | [5 empty] | 0.00
[7 empty] | Total | Transporte |  | 0.00
[5 empty] | Total Costos Directos Actividad: |  |  |  | 78,589.18
CODIGO: |  |  | 909
ACTIVIDAD: |  |  | PISO EXTERIOR AZUL, CAFÉ 33.8X33.8CM - T. COMERCIAL - TIPO CORONA O SIMILAR
U.M. |  |  | M2
1 | Materiales
Código |  | Descripción |  | U.M. |  | Vr. Unitario |  | Cantidad |  | Vr. Parcial
2285 |  | PISO EXTERIOR 33,8 X 33.8 AZUL, CAFÉ , COMERCIAL, EXTERIOR - TIPO CORONA BENI O SIMILAR |  | M2 |  | 32,011.00 |  | 1.0500 |  | 33,611.55
290 |  | PEGACOR CERAMICO BLANCO |  | KG |  | 1,560.00 |  | 6.0000 |  | 9,360.00
7 |  | AGUA |  | LT |  | 60.00 |  | 2.0000 |  | 120.00
92 |  | BOQUILLA JUNTA PARA ENCHAPES |  | KG |  | 5,300.00 |  | 0.3250 |  | 1,722.50
[7 empty] | Total | Materiales |  | 44,814.05
2 | Equipo
Código |  | Descripción |  | U.M. |  | Vr. Unitario |  | Cantidad |  | Vr. Parcial
35 |  | HERRAMIENTA Y EQUIPO MENOR (3% M.O.) |  | % |  | 41,382.70 |  | 3.0000 |  | 1,241.48
[7 empty] | Total | Equipo |  | 1,241.48
3 | Mano de Obra
Código |  | Descripción |  | U.M. |  | Vr. Unitario |  | Cantidad |  | Vr. Parcial
150 |  | CUADRILLA 3: 1 OF + 2 AYU |  | DIA |  | 413,827.00 |  | 0.1000 |  | 41,382.70
[7 empty] | Total | Mano de Obra |  | 41,382.70
4 | Transporte
Código |  | Descripción |  | U.M. |  | Vr. Unitario |  | Cantidad |  | Vr. Parcial
|  |  |  | DIA | [5 empty] | 0.00
[7 empty] | Total | Transporte |  | 0.00
[5 empty] | Total Costos Directos Actividad: |  |  |  | 87,438.23
CODIGO: |  |  | 910
ACTIVIDAD: |  |  | GUARDAESCOBA DE GRES 18.5X 9CM
U.M. |  |  | ML
1 | Materiales
Código |  | Descripción |  | U.M. |  | Vr. Unitario |  | Cantidad |  | Vr. Parcial
13 |  | ARENA FINA |  | M3 |  | 129,000.00 |  | 0.0100 |  | 1,290.00
18 |  | CEMENTO GRIS (Compra por bulto de 50kg) |  | KG |  | 603.33 |  | 1.0900 |  | 657.63
2325 |  | TABLETA ZOCALO ROJA 18.5X9CM |  | UN |  | 321.00 |  | 5.4000 |  | 1,733.40
55 |  | SIKA # 1 (compra por 2 ó 4 kg) |  | KG |  | 15,350.00 |  | 0.1000 |  | 1,535.00
7 |  | AGUA |  | LT |  | 60.00 |  | 0.5000 |  | 30.00
[7 empty] | Total | Materiales |  | 5,246.03
2 | Equipo
Código |  | Descripción |  | U.M. |  | Vr. Unitario |  | Cantidad |  | Vr. Parcial
35 |  | HERRAMIENTA Y EQUIPO MENOR (3% M.O.) |  | % |  | 13,780.44 |  | 3.0000 |  | 413.41
[7 empty] | Total | Equipo |  | 413.41
3 | Mano de Obra
Código |  | Descripción |  | U.M. |  | Vr. Unitario |  | Cantidad |  | Vr. Parcial
150 |  | CUADRILLA 3: 1 OF + 2 AYU |  | DIA |  | 413,827.00 |  | 0.0333 |  | 13,780.44
[7 empty] | Total | Mano de Obra |  | 13,780.44
4 | Transporte
Código |  | Descripción |  | U.M. |  | Vr. Unitario |  | Cantidad |  | Vr. Parcial
|  |  |  | M3 | [5 empty] | 0.00
[7 empty] | Total | Transporte |  | 0.00
[5 empty] | Total Costos Directos Actividad: |  |  |  | 19,439.88
CODIGO: |  |  | 911
ACTIVIDAD: |  |  | GUARDAESCOBA EN TABLETA CERÁMICA H=10CM
U.M. |  |  | ML
1 | Materiales
Código |  | Descripción |  | U.M. |  | Vr. Unitario |  | Cantidad |  | Vr. Parcial
2210 |  | ECOCERAMICA NEVADA CREMA 20X20 TIPO ALFA O SIMILAR |  | M2 |  | 16,414.00 |  | 0.1000 |  | 1,641.40
290 |  | PEGACOR CERAMICO BLANCO |  | KG |  | 1,560.00 |  | 0.2500 |  | 390.00
7 |  | AGUA |  | LT |  | 60.00 |  | 0.4000 |  | 24.00
92 |  | BOQUILLA JUNTA PARA ENCHAPES |  | KG |  | 5,300.00 |  | 0.0600 |  | 318.00
[7 empty] | Total | Materiales |  | 2,373.40
2 | Equipo
Código |  | Descripción |  | U.M. |  | Vr. Unitario |  | Cantidad |  | Vr. Parcial
35 |  | HERRAMIENTA Y EQUIPO MENOR (3% M.O.) |  | % |  | 16,553.08 |  | 3.0000 |  | 496.59
[7 empty] | Total | Equipo |  | 496.59
3 | Mano de Obra
Código |  | Descripción |  | U.M. |  | Vr. Unitario |  | Cantidad |  | Vr. Parcial
150 |  | CUADRILLA 3: 1 OF + 2 AYU |  | DIA |  | 413,827.00 |  | 0.0400 |  | 16,553.08
[7 empty] | Total | Mano de Obra |  | 16,553.08
4 | Transporte
Código |  | Descripción |  | U.M. |  | Vr. Unitario |  | Cantidad |  | Vr. Parcial
|  |  |  | DIA | [5 empty] | 0.00
[7 empty] | Total | Transporte |  | 0.00
[5 empty] | Total Costos Directos Actividad: |  |  |  | 19,423.07
CODIGO: |  |  | 912
ACTIVIDAD: |  |  | GUARDAESCOBA EN CEMENTO ESMALTADO COLOR
U.M. |  |  | ML
1 | Materiales
Código |  | Descripción |  | U.M. |  | Vr. Unitario |  | Cantidad |  | Vr. Parcial
2245 |  | MINERAL |  | KG |  | 9,140.00 |  | 0.0500 |  | 457.00
4 |  | MORTERO 1:3, ARENA LAVADA |  | M3 |  | 450,276.95 |  | 0.0050 |  | 2,251.38
[7 empty] | Total | Materiales |  | 2,708.38
2 | Equipo
Código |  | Descripción |  | U.M. |  | Vr. Unitario |  | Cantidad |  | Vr. Parcial
35 |  | HERRAMIENTA Y EQUIPO MENOR (3% M.O.) |  | % |  | 20,691.35 |  | 3.0000 |  | 620.74
[7 empty] | Total | Equipo |  | 620.74
3 | Mano de Obra
Código |  | Descripción |  | U.M. |  | Vr. Unitario |  | Cantidad |  | Vr. Parcial
150 |  | CUADRILLA 3: 1 OF + 2 AYU |  | DIA |  | 413,827.00 |  | 0.0500 |  | 20,691.35
[7 empty] | Total | Mano de Obra |  | 20,691.35
4 | Transporte
Código |  | Descripción |  | U.M. |  | Vr. Unitario |  | Cantidad |  | Vr. Parcial
|  |  |  | DIA | [5 empty] | 0.00
[7 empty] | Total | Transporte |  | 0.00
[5 empty] | Total Costos Directos Actividad: |  |  |  | 24,020.47
CODIGO: |  |  | 913
ACTIVIDAD: |  |  | GUARDAESCOBA EN GRANITO PULIDO 1/2 CAÑA
U.M. |  |  | ML
1 | Materiales
Código |  | Descripción |  | U.M. |  | Vr. Unitario |  | Cantidad |  | Vr. Parcial
103 |  | CEMENTO BLANCO |  | KG |  | 1,072.00 |  | 3.0000 |  | 3,216.00
2204 |  | DILATACION EN BRONCE MM4 |  | ML |  | 41,600.00 |  | 1.0000 |  | 41,600.00
2244 |  | MARMOLINA |  | BT |  | 21,580.00 |  | 0.0100 |  | 215.80
236 |  | GRANITO BLANCO, NEGRO, GRIS No 2 |  | BT |  | 30,000.00 |  | 0.4000 |  | 12,000.00
326 |  | PUNTILLA CON CABEZA 2" |  | LB |  | 3,500.00 |  | 0.0500 |  | 175.00
7 |  | AGUA |  | LT |  | 60.00 |  | 0.0500 |  | 3.00
[7 empty] | Total | Materiales |  | 57,209.80
2 | Equipo
Código |  | Descripción |  | U.M. |  | Vr. Unitario |  | Cantidad |  | Vr. Parcial
324 |  | PULIDORA MANUAL ELECTRICA MONOFASICA 110V |  | DIA |  | 29,000.00 |  | 0.2000 |  | 5,800.00
35 |  | HERRAMIENTA Y EQUIPO MENOR (3% M.O.) |  | % |  | 59,135.88 |  | 3.0000 |  | 1,774.08
[7 empty] | Total | Equipo |  | 7,574.08
3 | Mano de Obra
Código |  | Descripción |  | U.M. |  | Vr. Unitario |  | Cantidad |  | Vr. Parcial
150 |  | CUADRILLA 3: 1 OF + 2 AYU |  | DIA |  | 413,827.00 |  | 0.1429 |  | 59,135.88
[7 empty] | Total | Mano de Obra |  | 59,135.88
4 | Transporte
Código |  | Descripción |  | U.M. |  | Vr. Unitario |  | Cantidad |  | Vr. Parcial
|  |  |  | KG | [5 empty] | 0.00
[7 empty] | Total | Transporte |  | 0.00
[5 empty] | Total Costos Directos Actividad: |  |  |  | 123,919.76
CODIGO: |  |  | 914
ACTIVIDAD: |  |  | GUARDAESCOBA EN GRAVILLA LAVADA NO 2
U.M. |  |  | ML
1 | Materiales
Código |  | Descripción |  | U.M. |  | Vr. Unitario |  | Cantidad |  | Vr. Parcial
34 |  | GRAVILLA DE RIO (MIXTO), SJG INCLUYE EXTRACCIÓN, CARGUE Y TRANSPORTE URBANO |  | M3 |  | 75,000.00 |  | 0.0200 |  | 1,500.00
5 |  | MORTERO 1:4, ARENA LAVADA |  | M3 |  | 397,720.60 |  | 0.0050 |  | 1,988.60
[7 empty] | Total | Materiales |  | 3,488.60
2 | Equipo
Código |  | Descripción |  | U.M. |  | Vr. Unitario |  | Cantidad |  | Vr. Parcial
35 |  | HERRAMIENTA Y EQUIPO MENOR (3% M.O.) |  | % |  | 34,471.79 |  | 3.0000 |  | 1,034.15
[7 empty] | Total | Equipo |  | 1,034.15
3 | Mano de Obra
Código |  | Descripción |  | U.M. |  | Vr. Unitario |  | Cantidad |  | Vr. Parcial
150 |  | CUADRILLA 3: 1 OF + 2 AYU |  | DIA |  | 413,827.00 |  | 0.0833 |  | 34,471.79
[7 empty] | Total | Mano de Obra |  | 34,471.79
4 | Transporte
Código |  | Descripción |  | U.M. |  | Vr. Unitario |  | Cantidad |  | Vr. Parcial
|  |  |  | DIA | [5 empty] | 0.00
[7 empty] | Total | Transporte |  | 0.00
[5 empty] | Total Costos Directos Actividad: |  |  |  | 38,994.54
CODIGO: |  |  | 915
ACTIVIDAD: |  |  | PISO EN GRAVILLA LAVADA NO 2
U.M. |  |  | M2
1 | Materiales
Código |  | Descripción |  | U.M. |  | Vr. Unitario |  | Cantidad |  | Vr. Parcial
34 |  | GRAVILLA DE RIO (MIXTO), SJG INCLUYE EXTRACCIÓN, CARGUE Y TRANSPORTE URBANO |  | M3 |  | 75,000.00 |  | 0.0300 |  | 2,250.00
5 |  | MORTERO 1:4, ARENA LAVADA |  | M3 |  | 397,720.60 |  | 0.0300 |  | 11,931.62
[7 empty] | Total | Materiales |  | 14,181.62
2 | Equipo
Código |  | Descripción |  | U.M. |  | Vr. Unitario |  | Cantidad |  | Vr. Parcial
35 |  | HERRAMIENTA Y EQUIPO MENOR (3% M.O.) |  | % |  | 51,728.38 |  | 3.0000 |  | 1,551.85
[7 empty] | Total | Equipo |  | 1,551.85
3 | Mano de Obra
Código |  | Descripción |  | U.M. |  | Vr. Unitario |  | Cantidad |  | Vr. Parcial
150 |  | CUADRILLA 3: 1 OF + 2 AYU |  | DIA |  | 413,827.00 |  | 0.1250 |  | 51,728.38
[7 empty] | Total | Mano de Obra |  | 51,728.38
4 | Transporte
Código |  | Descripción |  | U.M. |  | Vr. Unitario |  | Cantidad |  | Vr. Parcial
|  |  |  | DIA | [5 empty] | 0.00
[7 empty] | Total | Transporte |  | 0.00
[5 empty] | Total Costos Directos Actividad: |  |  |  | 67,461.85
CODIGO: |  |  | 916
ACTIVIDAD: |  |  | PISO ESMALTADO CON COLOR MINERAL
U.M. |  |  | M2
1 | Materiales
Código |  | Descripción |  | U.M. |  | Vr. Unitario |  | Cantidad |  | Vr. Parcial
14 |  | ARENA LAVADA, SJG INCLUYE EXTRACCIÓN, CARGUE Y TRANSPORTE URBANO |  | M3 |  | 67,000.00 |  | 0.0500 |  | 3,350.00
18 |  | CEMENTO GRIS (Compra por bulto de 50kg) |  | KG |  | 603.33 |  | 19.0000 |  | 11,463.27
2245 |  | MINERAL |  | KG |  | 9,140.00 |  | 0.1000 |  | 914.00
7 |  | AGUA |  | LT |  | 60.00 |  | 10.0000 |  | 600.00
[7 empty] | Total | Materiales |  | 16,327.27
2 | Equipo
Código |  | Descripción |  | U.M. |  | Vr. Unitario |  | Cantidad |  | Vr. Parcial
35 |  | HERRAMIENTA Y EQUIPO MENOR (3% M.O.) |  | % |  | 31,823.30 |  | 3.0000 |  | 954.70
[7 empty] | Total | Equipo |  | 954.70
3 | Mano de Obra
Código |  | Descripción |  | U.M. |  | Vr. Unitario |  | Cantidad |  | Vr. Parcial
150 |  | CUADRILLA 3: 1 OF + 2 AYU |  | DIA |  | 413,827.00 |  | 0.0769 |  | 31,823.30
[7 empty] | Total | Mano de Obra |  | 31,823.30
4 | Transporte
Código |  | Descripción |  | U.M. |  | Vr. Unitario |  | Cantidad |  | Vr. Parcial
|  |  |  | M3 | [5 empty] | 0.00
[7 empty] | Total | Transporte |  | 0.00
[5 empty] | Total Costos Directos Actividad: |  |  |  | 49,105.27
CODIGO: |  |  | 917
ACTIVIDAD: |  |  | PIRLAN EN GRANITO PULIDO
U.M. |  |  | ML
1 | Materiales
Código |  | Descripción |  | U.M. |  | Vr. Unitario |  | Cantidad |  | Vr. Parcial
103 |  | CEMENTO BLANCO |  | KG |  | 1,072.00 |  | 2.2500 |  | 2,412.00
2204 |  | DILATACION EN BRONCE MM4 |  | ML |  | 41,600.00 |  | 1.0000 |  | 41,600.00
2245 |  | MINERAL |  | KG |  | 9,140.00 |  | 0.0600 |  | 548.40
236 |  | GRANITO BLANCO, NEGRO, GRIS No 2 |  | BT |  | 30,000.00 |  | 0.1200 |  | 3,600.00
5 |  | MORTERO 1:4, ARENA LAVADA |  | M3 |  | 397,720.60 |  | 0.0040 |  | 1,590.88
[7 empty] | Total | Materiales |  | 49,751.28
2 | Equipo
Código |  | Descripción |  | U.M. |  | Vr. Unitario |  | Cantidad |  | Vr. Parcial
324 |  | PULIDORA MANUAL ELECTRICA MONOFASICA 110V |  | DIA |  | 29,000.00 |  | 0.0500 |  | 1,450.00
35 |  | HERRAMIENTA Y EQUIPO MENOR (3% M.O.) |  | % |  | 34,471.79 |  | 3.0000 |  | 1,034.15
[7 empty] | Total | Equipo |  | 2,484.15
3 | Mano de Obra
Código |  | Descripción |  | U.M. |  | Vr. Unitario |  | Cantidad |  | Vr. Parcial
150 |  | CUADRILLA 3: 1 OF + 2 AYU |  | DIA |  | 413,827.00 |  | 0.0833 |  | 34,471.79
[7 empty] | Total | Mano de Obra |  | 34,471.79
4 | Transporte
Código |  | Descripción |  | U.M. |  | Vr. Unitario |  | Cantidad |  | Vr. Parcial
|  |  |  | KG | [5 empty] | 0.00
[7 empty] | Total | Transporte |  | 0.00
[5 empty] | Total Costos Directos Actividad: |  |  |  | 86,707.22
CODIGO: |  |  | 918
ACTIVIDAD: |  |  | PISO EXTERIOR EN MADERA DECK
U.M. |  |  | M2
1 | Materiales
Código |  | Descripción |  | U.M. |  | Vr. Unitario |  | Cantidad |  | Vr. Parcial
2242 |  | LISTON PARA PISO 8 X 2CM X 3M ALGARROBO (4 TIRAS) |  | M2 |  | 256,154.00 |  | 1.0000 |  | 256,154.00
261 |  | MALLA CON VENAX 20 UNIDADES (2M) |  | ML |  | 8,100.00 |  | 0.4000 |  | 3,240.00
326 |  | PUNTILLA CON CABEZA 2" |  | LB |  | 3,500.00 |  | 0.4000 |  | 1,400.00
[7 empty] | Total | Materiales |  | 260,794.00
2 | Equipo
Código |  | Descripción |  | U.M. |  | Vr. Unitario |  | Cantidad |  | Vr. Parcial
35 |  | HERRAMIENTA Y EQUIPO MENOR (3% M.O.) |  | % |  | 51,728.38 |  | 3.0000 |  | 1,551.85
[7 empty] | Total | Equipo |  | 1,551.85
3 | Mano de Obra
Código |  | Descripción |  | U.M. |  | Vr. Unitario |  | Cantidad |  | Vr. Parcial
150 |  | CUADRILLA 3: 1 OF + 2 AYU |  | DIA |  | 413,827.00 |  | 0.1250 |  | 51,728.38
[7 empty] | Total | Mano de Obra |  | 51,728.38
4 | Transporte
Código |  | Descripción |  | U.M. |  | Vr. Unitario |  | Cantidad |  | Vr. Parcial
|  |  |  | DIA | [5 empty] | 0.00
[7 empty] | Total | Transporte |  | 0.00
[5 empty] | Total Costos Directos Actividad: |  |  |  | 314,074.23
CODIGO: |  |  | 919
ACTIVIDAD: |  |  | BRILLADA Y ENCERADA DE PISO
U.M. |  |  | M2
1 | Materiales
Código |  | Descripción |  | U.M. |  | Vr. Unitario |  | Cantidad |  | Vr. Parcial
2193 |  | CERA PARA PISO |  | GAL |  | 50,879.00 |  | 0.0250 |  | 1,271.98
[7 empty] | Total | Materiales |  | 1,271.98
2 | Equipo
Código |  | Descripción |  | U.M. |  | Vr. Unitario |  | Cantidad |  | Vr. Parcial
35 |  | HERRAMIENTA Y EQUIPO MENOR (3% M.O.) |  | % |  | 8,154.84 |  | 3.0000 |  | 244.65
[7 empty] | Total | Equipo |  | 244.65
3 | Mano de Obra
Código |  | Descripción |  | U.M. |  | Vr. Unitario |  | Cantidad |  | Vr. Parcial
29 |  | CUADRILLA 1: 2 AYU |  | DIA |  | 260,538.00 |  | 0.0313 |  | 8,154.84
[7 empty] | Total | Mano de Obra |  | 8,154.84
4 | Transporte
Código |  | Descripción |  | U.M. |  | Vr. Unitario |  | Cantidad |  | Vr. Parcial
|  |  |  | GAL | [5 empty] | 0.00
[7 empty] | Total | Transporte |  | 0.00
[5 empty] | Total Costos Directos Actividad: |  |  |  | 9,671.47
CODIGO: |  |  | 920
ACTIVIDAD: |  |  | CENEFA O BOCAPUERTA EN GRANITO PULIDO A=25CM
U.M. |  |  | ML
1 | Materiales
Código |  | Descripción |  | U.M. |  | Vr. Unitario |  | Cantidad |  | Vr. Parcial
103 |  | CEMENTO BLANCO |  | KG |  | 1,072.00 |  | 4.0000 |  | 4,288.00
2204 |  | DILATACION EN BRONCE MM4 |  | ML |  | 41,600.00 |  | 2.0000 |  | 83,200.00
2244 |  | MARMOLINA |  | BT |  | 21,580.00 |  | 0.0100 |  | 215.80
236 |  | GRANITO BLANCO, NEGRO, GRIS No 2 |  | BT |  | 30,000.00 |  | 0.3500 |  | 10,500.00
326 |  | PUNTILLA CON CABEZA 2" |  | LB |  | 3,500.00 |  | 0.0500 |  | 175.00
[7 empty] | Total | Materiales |  | 98,378.80
2 | Equipo
Código |  | Descripción |  | U.M. |  | Vr. Unitario |  | Cantidad |  | Vr. Parcial
324 |  | PULIDORA MANUAL ELECTRICA MONOFASICA 110V |  | DIA |  | 29,000.00 |  | 0.1650 |  | 4,785.00
35 |  | HERRAMIENTA Y EQUIPO MENOR (3% M.O.) |  | % |  | 41,382.70 |  | 3.0000 |  | 1,241.48
[7 empty] | Total | Equipo |  | 6,026.48
3 | Mano de Obra
Código |  | Descripción |  | U.M. |  | Vr. Unitario |  | Cantidad |  | Vr. Parcial
150 |  | CUADRILLA 3: 1 OF + 2 AYU |  | DIA |  | 413,827.00 |  | 0.1000 |  | 41,382.70
[7 empty] | Total | Mano de Obra |  | 41,382.70
4 | Transporte
Código |  | Descripción |  | U.M. |  | Vr. Unitario |  | Cantidad |  | Vr. Parcial
|  |  |  | KG | [5 empty] | 0.00
[7 empty] | Total | Transporte |  | 0.00
[5 empty] | Total Costos Directos Actividad: |  |  |  | 145,787.98
CODIGO: |  |  | 921
ACTIVIDAD: |  |  | CENEFA O BOCAPUERTA EN GRAVILLA LAVADA NO 2 A=25CM
U.M. |  |  | ML
1 | Materiales
Código |  | Descripción |  | U.M. |  | Vr. Unitario |  | Cantidad |  | Vr. Parcial
2204 |  | DILATACION EN BRONCE MM4 |  | ML |  | 41,600.00 |  | 2.0000 |  | 83,200.00
34 |  | GRAVILLA DE RIO (MIXTO), SJG INCLUYE EXTRACCIÓN, CARGUE Y TRANSPORTE URBANO |  | M3 |  | 75,000.00 |  | 0.0200 |  | 1,500.00
5 |  | MORTERO 1:4, ARENA LAVADA |  | M3 |  | 397,720.60 |  | 0.0050 |  | 1,988.60
[7 empty] | Total | Materiales |  | 86,688.60
2 | Equipo
Código |  | Descripción |  | U.M. |  | Vr. Unitario |  | Cantidad |  | Vr. Parcial
35 |  | HERRAMIENTA Y EQUIPO MENOR (3% M.O.) |  | % |  | 37,616.87 |  | 3.0000 |  | 1,128.51
[7 empty] | Total | Equipo |  | 1,128.51
3 | Mano de Obra
Código |  | Descripción |  | U.M. |  | Vr. Unitario |  | Cantidad |  | Vr. Parcial
150 |  | CUADRILLA 3: 1 OF + 2 AYU |  | DIA |  | 413,827.00 |  | 0.0909 |  | 37,616.87
[7 empty] | Total | Mano de Obra |  | 37,616.87
4 | Transporte
Código |  | Descripción |  | U.M. |  | Vr. Unitario |  | Cantidad |  | Vr. Parcial
|  |  |  | DIA | [5 empty] | 0.00
[7 empty] | Total | Transporte |  | 0.00
[5 empty] | Total Costos Directos Actividad: |  |  |  | 125,433.98
CODIGO: |  |  | 922
ACTIVIDAD: |  |  | GUARDAESCOBAS EN PORCELANATO 0.10X56.6CM
U.M. |  |  | ML
1 | Materiales
Código |  | Descripción |  | U.M. |  | Vr. Unitario |  | Cantidad |  | Vr. Parcial
2265 |  | PEGACOR PORCELANICO BLANCO |  | KG |  | 2,892.00 |  | 0.7000 |  | 2,024.40
2304 |  | PORCELANATO 56.6X56.6, 28.3X56.6 COLOR GRIS OSCURO, PERLAT. COMERCIAL - COLEGIOS PISOS Y PAREDES TODAS LAS AREAS - TIPO CORONA O SIMILAR |  | M2 |  | 63,196.00 |  | 0.1000 |  | 6,319.60
7 |  | AGUA |  | LT |  | 60.00 |  | 0.4000 |  | 24.00
92 |  | BOQUILLA JUNTA PARA ENCHAPES |  | KG |  | 5,300.00 |  | 0.0300 |  | 159.00
[7 empty] | Total | Materiales |  | 8,527.00
2 | Equipo
Código |  | Descripción |  | U.M. |  | Vr. Unitario |  | Cantidad |  | Vr. Parcial
35 |  | HERRAMIENTA Y EQUIPO MENOR (3% M.O.) |  | % |  | 16,553.08 |  | 3.0000 |  | 496.59
[7 empty] | Total | Equipo |  | 496.59
3 | Mano de Obra
Código |  | Descripción |  | U.M. |  | Vr. Unitario |  | Cantidad |  | Vr. Parcial
150 |  | CUADRILLA 3: 1 OF + 2 AYU |  | DIA |  | 413,827.00 |  | 0.0400 |  | 16,553.08
[7 empty] | Total | Mano de Obra |  | 16,553.08
4 | Transporte
Código |  | Descripción |  | U.M. |  | Vr. Unitario |  | Cantidad |  | Vr. Parcial
|  |  |  | DIA | [5 empty] | 0.00
[7 empty] | Total | Transporte |  | 0.00
[5 empty] | Total Costos Directos Actividad: |  |  |  | 25,576.67
CODIGO: |  |  | 923
ACTIVIDAD: |  |  | PISO PORCELANATO PLANO COLOR CHAMPIÑON, MARFIL 56.6X56.6CM, T. COMERCIAL - TIPO CORONA O SIMILAR
U.M. |  |  | M2
1 | Materiales
Código |  | Descripción |  | U.M. |  | Vr. Unitario |  | Cantidad |  | Vr. Parcial
2265 |  | PEGACOR PORCELANICO BLANCO |  | KG |  | 2,892.00 |  | 7.0000 |  | 20,244.00
2307 |  | PORCELANATO PLANO 56.6X56.6, 28.3X56.6 COLOR CHAMPIÑON, MARFIL T. COMERCIAL - TIPO CORONA O SIMILAR |  | M2 |  | 46,102.00 |  | 1.0500 |  | 48,407.10
7 |  | AGUA |  | LT |  | 60.00 |  | 2.0000 |  | 120.00
92 |  | BOQUILLA JUNTA PARA ENCHAPES |  | KG |  | 5,300.00 |  | 0.3250 |  | 1,722.50
[7 empty] | Total | Materiales |  | 70,493.60
2 | Equipo
Código |  | Descripción |  | U.M. |  | Vr. Unitario |  | Cantidad |  | Vr. Parcial
35 |  | HERRAMIENTA Y EQUIPO MENOR (3% M.O.) |  | % |  | 41,382.70 |  | 3.0000 |  | 1,241.48
[7 empty] | Total | Equipo |  | 1,241.48
3 | Mano de Obra
Código |  | Descripción |  | U.M. |  | Vr. Unitario |  | Cantidad |  | Vr. Parcial
150 |  | CUADRILLA 3: 1 OF + 2 AYU |  | DIA |  | 413,827.00 |  | 0.1000 |  | 41,382.70
[7 empty] | Total | Mano de Obra |  | 41,382.70
4 | Transporte
Código |  | Descripción |  | U.M. |  | Vr. Unitario |  | Cantidad |  | Vr. Parcial
|  |  |  | DIA | [5 empty] | 0.00
[7 empty] | Total | Transporte |  | 0.00
[5 empty] | Total Costos Directos Actividad: |  |  |  | 113,117.78
CODIGO: |  |  | 924
ACTIVIDAD: |  |  | GUARDAESCOBAS EN PORCELANATO 9X48.8CM - TIPO CORONA O SIMILAR
U.M. |  |  | ML
1 | Materiales
Código |  | Descripción |  | U.M. |  | Vr. Unitario |  | Cantidad |  | Vr. Parcial
2225 |  | GUARDAESCOBA GRIS 9x48.8 - TIPO CORONA O SIMILAR |  | UN |  | 9,842.00 |  | 2.0000 |  | 19,684.00
2265 |  | PEGACOR PORCELANICO BLANCO |  | KG |  | 2,892.00 |  | 0.7000 |  | 2,024.40
7 |  | AGUA |  | LT |  | 60.00 |  | 0.4000 |  | 24.00
92 |  | BOQUILLA JUNTA PARA ENCHAPES |  | KG |  | 5,300.00 |  | 0.0300 |  | 159.00
[7 empty] | Total | Materiales |  | 21,891.40
2 | Equipo
Código |  | Descripción |  | U.M. |  | Vr. Unitario |  | Cantidad |  | Vr. Parcial
35 |  | HERRAMIENTA Y EQUIPO MENOR (3% M.O.) |  | % |  | 12,952.79 |  | 3.0000 |  | 388.58
[7 empty] | Total | Equipo |  | 388.58
3 | Mano de Obra
Código |  | Descripción |  | U.M. |  | Vr. Unitario |  | Cantidad |  | Vr. Parcial
150 |  | CUADRILLA 3: 1 OF + 2 AYU |  | DIA |  | 413,827.00 |  | 0.0313 |  | 12,952.79
[7 empty] | Total | Mano de Obra |  | 12,952.79
4 | Transporte
Código |  | Descripción |  | U.M. |  | Vr. Unitario |  | Cantidad |  | Vr. Parcial
|  |  |  | DIA | [5 empty] | 0.00
[7 empty] | Total | Transporte |  | 0.00
[5 empty] | Total Costos Directos Actividad: |  |  |  | 35,232.77
CODIGO: |  |  | 925
ACTIVIDAD: |  |  | GUARDAESCOBAS SF MADERA 8X41.6CM
U.M. |  |  | ML
1 | Materiales
Código |  | Descripción |  | U.M. |  | Vr. Unitario |  | Cantidad |  | Vr. Parcial
2226 |  | GUARDAESCOBA SF MADERA CAFÉ, ROJO, MARRON, BEIGE 8 X 41.6 |  | UN |  | 5,387.00 |  | 2.4000 |  | 12,928.80
290 |  | PEGACOR CERAMICO BLANCO |  | KG |  | 1,560.00 |  | 0.7000 |  | 1,092.00
7 |  | AGUA |  | LT |  | 60.00 |  | 0.4000 |  | 24.00
92 |  | BOQUILLA JUNTA PARA ENCHAPES |  | KG |  | 5,300.00 |  | 0.0300 |  | 159.00
[7 empty] | Total | Materiales |  | 14,203.80
2 | Equipo
Código |  | Descripción |  | U.M. |  | Vr. Unitario |  | Cantidad |  | Vr. Parcial
35 |  | HERRAMIENTA Y EQUIPO MENOR (3% M.O.) |  | % |  | 12,952.79 |  | 3.0000 |  | 388.58
[7 empty] | Total | Equipo |  | 388.58
3 | Mano de Obra
Código |  | Descripción |  | U.M. |  | Vr. Unitario |  | Cantidad |  | Vr. Parcial
150 |  | CUADRILLA 3: 1 OF + 2 AYU |  | DIA |  | 413,827.00 |  | 0.0313 |  | 12,952.79
[7 empty] | Total | Mano de Obra |  | 12,952.79
4 | Transporte
Código |  | Descripción |  | U.M. |  | Vr. Unitario |  | Cantidad |  | Vr. Parcial
|  |  |  | DIA | [5 empty] | 0.00
[7 empty] | Total | Transporte |  | 0.00
[5 empty] | Total Costos Directos Actividad: |  |  |  | 27,545.17
CODIGO: |  |  | 926
ACTIVIDAD: |  |  | GUARDAESCOBAS MÁRMOL NEGRO 11X45.8CM - TIPO CORONA O SIMILAR
U.M. |  |  | ML
1 | Materiales
Código |  | Descripción |  | U.M. |  | Vr. Unitario |  | Cantidad |  | Vr. Parcial
2288 |  | PISO MARMOLIZADO 45.8X45.8 COLOR NEGRO, BLANCO T. RESIDENCIAL - TIPO CORONA O SIMILAR |  | M2 |  | 27,972.00 |  | 0.5500 |  | 15,384.60
290 |  | PEGACOR CERAMICO BLANCO |  | KG |  | 1,560.00 |  | 0.7000 |  | 1,092.00
7 |  | AGUA |  | LT |  | 60.00 |  | 0.4000 |  | 24.00
92 |  | BOQUILLA JUNTA PARA ENCHAPES |  | KG |  | 5,300.00 |  | 0.0300 |  | 159.00
[7 empty] | Total | Materiales |  | 16,659.60
2 | Equipo
Código |  | Descripción |  | U.M. |  | Vr. Unitario |  | Cantidad |  | Vr. Parcial
35 |  | HERRAMIENTA Y EQUIPO MENOR (3% M.O.) |  | % |  | 12,952.79 |  | 3.0000 |  | 388.58
[7 empty] | Total | Equipo |  | 388.58
3 | Mano de Obra
Código |  | Descripción |  | U.M. |  | Vr. Unitario |  | Cantidad |  | Vr. Parcial
150 |  | CUADRILLA 3: 1 OF + 2 AYU |  | DIA |  | 413,827.00 |  | 0.0313 |  | 12,952.79
[7 empty] | Total | Mano de Obra |  | 12,952.79
4 | Transporte
Código |  | Descripción |  | U.M. |  | Vr. Unitario |  | Cantidad |  | Vr. Parcial
|  |  |  | DIA | [5 empty] | 0.00
[7 empty] | Total | Transporte |  | 0.00
[5 empty] | Total Costos Directos Actividad: |  |  |  | 30,000.97
CODIGO: |  |  | 927
ACTIVIDAD: |  |  | PISO 6MM NOGAL OSCURO - TIPO HOLZTEK O SIMILAR
U.M. |  |  | M2
1 | Materiales
Código |  | Descripción |  | U.M. |  | Vr. Unitario |  | Cantidad |  | Vr. Parcial
2272 |  | PISO 8MM 31 AC3 NOGAL OSCURO |  | M2 |  | 49,423.00 |  | 1.0500 |  | 51,894.15
2324 |  | SUPERLON DE 2MM BLANCO REFORZADO ANCHO 1M |  | M2 |  | 16,162.00 |  | 1.0500 |  | 16,970.10
[7 empty] | Total | Materiales |  | 68,864.25
2 | Equipo
Código |  | Descripción |  | U.M. |  | Vr. Unitario |  | Cantidad |  | Vr. Parcial
35 |  | HERRAMIENTA Y EQUIPO MENOR (3% M.O.) |  | % |  | 17,256.59 |  | 3.0000 |  | 517.70
[7 empty] | Total | Equipo |  | 517.70
3 | Mano de Obra
Código |  | Descripción |  | U.M. |  | Vr. Unitario |  | Cantidad |  | Vr. Parcial
150 |  | CUADRILLA 3: 1 OF + 2 AYU |  | DIA |  | 413,827.00 |  | 0.0417 |  | 17,256.59
[7 empty] | Total | Mano de Obra |  | 17,256.59
4 | Transporte
Código |  | Descripción |  | U.M. |  | Vr. Unitario |  | Cantidad |  | Vr. Parcial
|  |  |  | DIA | [5 empty] | 0.00
[7 empty] | Total | Transporte |  | 0.00
[5 empty] | Total Costos Directos Actividad: |  |  |  | 86,638.54
CODIGO: |  |  | 928
ACTIVIDAD: |  |  | GUARDAESCOBA 8MM NOGAL OSCURO H=10CM - TIPO HOLZTEK O SIMILAR
U.M. |  |  | ML
1 | Materiales
Código |  | Descripción |  | U.M. |  | Vr. Unitario |  | Cantidad |  | Vr. Parcial
2272 |  | PISO 8MM 31 AC3 NOGAL OSCURO |  | M2 |  | 49,423.00 |  | 0.1100 |  | 5,436.53
2324 |  | SUPERLON DE 2MM BLANCO REFORZADO ANCHO 1M |  | M2 |  | 16,162.00 |  | 0.1100 |  | 1,777.82
[7 empty] | Total | Materiales |  | 7,214.35
2 | Equipo
Código |  | Descripción |  | U.M. |  | Vr. Unitario |  | Cantidad |  | Vr. Parcial
35 |  | HERRAMIENTA Y EQUIPO MENOR (3% M.O.) |  | % |  | 9,186.96 |  | 3.0000 |  | 275.61
[7 empty] | Total | Equipo |  | 275.61
3 | Mano de Obra
Código |  | Descripción |  | U.M. |  | Vr. Unitario |  | Cantidad |  | Vr. Parcial
150 |  | CUADRILLA 3: 1 OF + 2 AYU |  | DIA |  | 413,827.00 |  | 0.0222 |  | 9,186.96
[7 empty] | Total | Mano de Obra |  | 9,186.96
4 | Transporte
Código |  | Descripción |  | U.M. |  | Vr. Unitario |  | Cantidad |  | Vr. Parcial
|  |  |  | DIA | [5 empty] | 0.00
[7 empty] | Total | Transporte |  | 0.00
[5 empty] | Total Costos Directos Actividad: |  |  |  | 16,676.92
CODIGO: |  |  | 929
ACTIVIDAD: |  |  | PISO AZUL, NARANJA, ROJO, NEGRO, VERDE 33.8X33.8CM, T. RESIDENCIAL - TIPO CORONA O SIMILAR
U.M. |  |  | M2
1 | Materiales
Código |  | Descripción |  | U.M. |  | Vr. Unitario |  | Cantidad |  | Vr. Parcial
2268 |  | PISO AZUL, NARANJA, ROJO, NEGRO, VERDE 33.8X 33.8 CM T. RESIDENCIAL GENERAL - TIPO CORONA MIKONOS ARD O SIMILAR |  | M2 |  | 28,490.00 |  | 1.0500 |  | 29,914.50
290 |  | PEGACOR CERAMICO BLANCO |  | KG |  | 1,560.00 |  | 6.0000 |  | 9,360.00
7 |  | AGUA |  | LT |  | 60.00 |  | 2.0000 |  | 120.00
92 |  | BOQUILLA JUNTA PARA ENCHAPES |  | KG |  | 5,300.00 |  | 0.3250 |  | 1,722.50
[7 empty] | Total | Materiales |  | 41,117.00
2 | Equipo
Código |  | Descripción |  | U.M. |  | Vr. Unitario |  | Cantidad |  | Vr. Parcial
35 |  | HERRAMIENTA Y EQUIPO MENOR (3% M.O.) |  | % |  | 41,382.70 |  | 3.0000 |  | 1,241.48
[7 empty] | Total | Equipo |  | 1,241.48
3 | Mano de Obra
Código |  | Descripción |  | U.M. |  | Vr. Unitario |  | Cantidad |  | Vr. Parcial
150 |  | CUADRILLA 3: 1 OF + 2 AYU |  | DIA |  | 413,827.00 |  | 0.1000 |  | 41,382.70
[7 empty] | Total | Mano de Obra |  | 41,382.70
4 | Transporte
Código |  | Descripción |  | U.M. |  | Vr. Unitario |  | Cantidad |  | Vr. Parcial
|  |  |  | DIA | [5 empty] | 0.00
[7 empty] | Total | Transporte |  | 0.00
[5 empty] | Total Costos Directos Actividad: |  |  |  | 83,741.18
CODIGO: |  |  | 930
ACTIVIDAD: |  |  | PISO BLANCO, AZUL, BEIGE, GRIS 33.8X33.8CM, T. RESIDENCIAL- TIPO CORONA O SIMILAR
U.M. |  |  | M2
1 | Materiales
Código |  | Descripción |  | U.M. |  | Vr. Unitario |  | Cantidad |  | Vr. Parcial
2274 |  | PISO BLANCO, AZUL, BEIGE, GRIS 33.8X 33.8 CM T. RESIDENCIAL GENERAL - TIPO CORONA MIKONOS ARD O SIMILAR |  | M2 |  | 28,490.00 |  | 1.0500 |  | 29,914.50
290 |  | PEGACOR CERAMICO BLANCO |  | KG |  | 1,560.00 |  | 6.0000 |  | 9,360.00
7 |  | AGUA |  | LT |  | 60.00 |  | 2.0000 |  | 120.00
92 |  | BOQUILLA JUNTA PARA ENCHAPES |  | KG |  | 5,300.00 |  | 0.3250 |  | 1,722.50
[7 empty] | Total | Materiales |  | 41,117.00
2 | Equipo
Código |  | Descripción |  | U.M. |  | Vr. Unitario |  | Cantidad |  | Vr. Parcial
35 |  | HERRAMIENTA Y EQUIPO MENOR (3% M.O.) |  | % |  | 41,382.70 |  | 3.0000 |  | 1,241.48
[7 empty] | Total | Equipo |  | 1,241.48
3 | Mano de Obra
Código |  | Descripción |  | U.M. |  | Vr. Unitario |  | Cantidad |  | Vr. Parcial
150 |  | CUADRILLA 3: 1 OF + 2 AYU |  | DIA |  | 413,827.00 |  | 0.1000 |  | 41,382.70
[7 empty] | Total | Mano de Obra |  | 41,382.70
4 | Transporte
Código |  | Descripción |  | U.M. |  | Vr. Unitario |  | Cantidad |  | Vr. Parcial
|  |  |  | DIA | [5 empty] | 0.00
[7 empty] | Total | Transporte |  | 0.00
[5 empty] | Total Costos Directos Actividad: |  |  |  | 83,741.18
CODIGO: |  |  | 931
ACTIVIDAD: |  |  | PISO MORMOLIZADO NEGRO, BLANCO 45.8X45.8CM, T. RESIDENCIAL - TIPO CORONA O SIMILAR
U.M. |  |  | M2
1 | Materiales
Código |  | Descripción |  | U.M. |  | Vr. Unitario |  | Cantidad |  | Vr. Parcial
2288 |  | PISO MARMOLIZADO 45.8X45.8 COLOR NEGRO, BLANCO T. RESIDENCIAL - TIPO CORONA O SIMILAR |  | M2 |  | 27,972.00 |  | 1.0500 |  | 29,370.60
290 |  | PEGACOR CERAMICO BLANCO |  | KG |  | 1,560.00 |  | 7.0000 |  | 10,920.00
7 |  | AGUA |  | LT |  | 60.00 |  | 2.0000 |  | 120.00
92 |  | BOQUILLA JUNTA PARA ENCHAPES |  | KG |  | 5,300.00 |  | 0.3250 |  | 1,722.50
[7 empty] | Total | Materiales |  | 42,133.10
2 | Equipo
Código |  | Descripción |  | U.M. |  | Vr. Unitario |  | Cantidad |  | Vr. Parcial
35 |  | HERRAMIENTA Y EQUIPO MENOR (3% M.O.) |  | % |  | 41,382.70 |  | 3.0000 |  | 1,241.48
[7 empty] | Total | Equipo |  | 1,241.48
3 | Mano de Obra
Código |  | Descripción |  | U.M. |  | Vr. Unitario |  | Cantidad |  | Vr. Parcial
150 |  | CUADRILLA 3: 1 OF + 2 AYU |  | DIA |  | 413,827.00 |  | 0.1000 |  | 41,382.70
[7 empty] | Total | Mano de Obra |  | 41,382.70
4 | Transporte
Código |  | Descripción |  | U.M. |  | Vr. Unitario |  | Cantidad |  | Vr. Parcial
|  |  |  | DIA | [5 empty] | 0.00
[7 empty] | Total | Transporte |  | 0.00
[5 empty] | Total Costos Directos Actividad: |  |  |  | 84,757.28
CODIGO: |  |  | 932
ACTIVIDAD: |  |  | PISO MARMOLIZADO BLANCO, NEGRO 55.2X55.2 CM, T. RESIDENCIAL - TIPO CORONA O SIMILAR
U.M. |  |  | M2
1 | Materiales
Código |  | Descripción |  | U.M. |  | Vr. Unitario |  | Cantidad |  | Vr. Parcial
2289 |  | PISO MARMOLIZADO BLANCO, NEGRO 55.2 X55.2 T. RESIDENCIAL - TIPO CORONA O SIMILAR |  | M2 |  | 27,972.00 |  | 1.0500 |  | 29,370.60
290 |  | PEGACOR CERAMICO BLANCO |  | KG |  | 1,560.00 |  | 7.0000 |  | 10,920.00
7 |  | AGUA |  | LT |  | 60.00 |  | 2.0000 |  | 120.00
92 |  | BOQUILLA JUNTA PARA ENCHAPES |  | KG |  | 5,300.00 |  | 0.3250 |  | 1,722.50
[7 empty] | Total | Materiales |  | 42,133.10
2 | Equipo
Código |  | Descripción |  | U.M. |  | Vr. Unitario |  | Cantidad |  | Vr. Parcial
35 |  | HERRAMIENTA Y EQUIPO MENOR (3% M.O.) |  | % |  | 41,382.70 |  | 3.0000 |  | 1,241.48
[7 empty] | Total | Equipo |  | 1,241.48
3 | Mano de Obra
Código |  | Descripción |  | U.M. |  | Vr. Unitario |  | Cantidad |  | Vr. Parcial
150 |  | CUADRILLA 3: 1 OF + 2 AYU |  | DIA |  | 413,827.00 |  | 0.1000 |  | 41,382.70
[7 empty] | Total | Mano de Obra |  | 41,382.70
4 | Transporte
Código |  | Descripción |  | U.M. |  | Vr. Unitario |  | Cantidad |  | Vr. Parcial
|  |  |  | DIA | [5 empty] | 0.00
[7 empty] | Total | Transporte |  | 0.00
[5 empty] | Total Costos Directos Actividad: |  |  |  | 84,757.28
CODIGO: |  |  | 933
ACTIVIDAD: |  |  | GUARDASCOBA BLANCO, AZUL, BEIGE, GRIS 33.8X10CM, T. RESIDENCIAL - TIPO CORONA O SIMILAR
U.M. |  |  | ML
1 | Materiales
Código |  | Descripción |  | U.M. |  | Vr. Unitario |  | Cantidad |  | Vr. Parcial
2274 |  | PISO BLANCO, AZUL, BEIGE, GRIS 33.8X 33.8 CM T. RESIDENCIAL GENERAL - TIPO CORONA MIKONOS ARD O SIMILAR |  | M2 |  | 28,490.00 |  | 0.1100 |  | 3,133.90
290 |  | PEGACOR CERAMICO BLANCO |  | KG |  | 1,560.00 |  | 0.7000 |  | 1,092.00
7 |  | AGUA |  | LT |  | 60.00 |  | 0.4000 |  | 24.00
92 |  | BOQUILLA JUNTA PARA ENCHAPES |  | KG |  | 5,300.00 |  | 0.0300 |  | 159.00
[7 empty] | Total | Materiales |  | 4,408.90
2 | Equipo
Código |  | Descripción |  | U.M. |  | Vr. Unitario |  | Cantidad |  | Vr. Parcial
35 |  | HERRAMIENTA Y EQUIPO MENOR (3% M.O.) |  | % |  | 12,952.79 |  | 3.0000 |  | 388.58
[7 empty] | Total | Equipo |  | 388.58
3 | Mano de Obra
Código |  | Descripción |  | U.M. |  | Vr. Unitario |  | Cantidad |  | Vr. Parcial
150 |  | CUADRILLA 3: 1 OF + 2 AYU |  | DIA |  | 413,827.00 |  | 0.0313 |  | 12,952.79
[7 empty] | Total | Mano de Obra |  | 12,952.79
4 | Transporte
Código |  | Descripción |  | U.M. |  | Vr. Unitario |  | Cantidad |  | Vr. Parcial
|  |  |  | DIA | [5 empty] | 0.00
[7 empty] | Total | Transporte |  | 0.00
[5 empty] | Total Costos Directos Actividad: |  |  |  | 17,750.27
CODIGO: |  |  | 934
ACTIVIDAD: |  |  | GUARDAESCOBA EN PVC, H=9CM - TIPO ROCATTO O SIMILAR
U.M. |  |  | ML
1 | Materiales
Código |  | Descripción |  | U.M. |  | Vr. Unitario |  | Cantidad |  | Vr. Parcial
2217 |  | GUARDA ESCOBA EN PVC TIPO ROCATTO O SIMILAR, TIRA 3M |  | UN |  | 25,900.00 |  | 0.3500 |  | 9,065.00
290 |  | PEGACOR CERAMICO BLANCO |  | KG |  | 1,560.00 |  | 0.1000 |  | 156.00
[7 empty] | Total | Materiales |  | 9,221.00
2 | Equipo
Código |  | Descripción |  | U.M. |  | Vr. Unitario |  | Cantidad |  | Vr. Parcial
35 |  | HERRAMIENTA Y EQUIPO MENOR (3% M.O.) |  | % |  | 11,835.45 |  | 3.0000 |  | 355.06
[7 empty] | Total | Equipo |  | 355.06
3 | Mano de Obra
Código |  | Descripción |  | U.M. |  | Vr. Unitario |  | Cantidad |  | Vr. Parcial
150 |  | CUADRILLA 3: 1 OF + 2 AYU |  | DIA |  | 413,827.00 |  | 0.0286 |  | 11,835.45
[7 empty] | Total | Mano de Obra |  | 11,835.45
4 | Transporte
Código |  | Descripción |  | U.M. |  | Vr. Unitario |  | Cantidad |  | Vr. Parcial
|  |  |  | DIA | [5 empty] | 0.00
[7 empty] | Total | Transporte |  | 0.00
[5 empty] | Total Costos Directos Actividad: |  |  |  | 21,411.51
CODIGO: |  |  | 935
ACTIVIDAD: |  |  | DILATACIONES EN CUARTERÓN EN SENTIDO HORIZONTAL MATERIAL DE GRES
U.M. |  |  | ML
1 | Materiales
Código |  | Descripción |  | U.M. |  | Vr. Unitario |  | Cantidad |  | Vr. Parcial
2177 |  | ADOQUIN CUARTO 26X6X6 |  | UN |  | 1,047.00 |  | 17.5000 |  | 18,322.50
5 |  | MORTERO 1:4, ARENA LAVADA |  | M3 |  | 397,720.60 |  | 0.0100 |  | 3,977.21
[7 empty] | Total | Materiales |  | 22,299.71
2 | Equipo
Código |  | Descripción |  | U.M. |  | Vr. Unitario |  | Cantidad |  | Vr. Parcial
35 |  | HERRAMIENTA Y EQUIPO MENOR (3% M.O.) |  | % |  | 20,691.35 |  | 3.0000 |  | 620.74
[7 empty] | Total | Equipo |  | 620.74
3 | Mano de Obra
Código |  | Descripción |  | U.M. |  | Vr. Unitario |  | Cantidad |  | Vr. Parcial
150 |  | CUADRILLA 3: 1 OF + 2 AYU |  | DIA |  | 413,827.00 |  | 0.0500 |  | 20,691.35
[7 empty] | Total | Mano de Obra |  | 20,691.35
4 | Transporte
Código |  | Descripción |  | U.M. |  | Vr. Unitario |  | Cantidad |  | Vr. Parcial
|  |  |  | DIA | [5 empty] | 0.00
[7 empty] | Total | Transporte |  | 0.00
[5 empty] | Total Costos Directos Actividad: |  |  |  | 43,611.80
CODIGO: |  |  | 936
ACTIVIDAD: |  |  | PISO EN LAMINA DE ALFAJOR SOBRE ESTRUCTURA METÁLICA EXISTENTE (BARQUITO), INCLUYE ANTICORROSIVO PARA ESTRUCTURA
U.M. |  |  | M2
1 | Materiales
Código |  | Descripción |  | U.M. |  | Vr. Unitario |  | Cantidad |  | Vr. Parcial
1693 |  | DISOLVENTE - THINNER |  | GAL |  | 20,518.00 |  | 0.0500 |  | 1,025.90
2233 |  | LAMINA ALFAJOR 3/16 |  | M2 |  | 124,320.00 |  | 1.0500 |  | 130,536.00
411 |  | ANTICORROSIVO |  | GAL |  | 39,133.00 |  | 0.0500 |  | 1,956.65
521 |  | SOLDADURA 6011 X 1/8" |  | KG |  | 16,100.00 |  | 0.0500 |  | 805.00
737 |  | LIJA |  | PLG |  | 2,000.00 |  | 0.6300 |  | 1,260.00
[7 empty] | Total | Materiales |  | 135,583.55
2 | Equipo
Código |  | Descripción |  | U.M. |  | Vr. Unitario |  | Cantidad |  | Vr. Parcial
324 |  | PULIDORA MANUAL ELECTRICA MONOFASICA 110V |  | DIA |  | 29,000.00 |  | 0.0200 |  | 580.00
35 |  | HERRAMIENTA Y EQUIPO MENOR (3% M.O.) |  | % |  | 32,254.73 |  | 3.0000 |  | 967.64
520 |  | SOLDADOR ELECTRICO 220 AMP. ELÉCTRICO |  | DIA |  | 68,500.00 |  | 0.1000 |  | 6,850.00
78 |  | ANDAMIO METALICO TUBULAR CON TABLONES |  | SM |  | 47,850.00 |  | 0.1000 |  | 4,785.00
[7 empty] | Total | Equipo |  | 13,182.64
3 | Mano de Obra
Código |  | Descripción |  | U.M. |  | Vr. Unitario |  | Cantidad |  | Vr. Parcial
30 |  | CUADRILLA 2: I OF + 1 AYU |  | DIA |  | 283,558.00 |  | 0.0250 |  | 7,088.95
446 |  | CUADRILLA 8: PINTURA 1 OF + 1 AYU |  | DIA |  | 326,091.00 |  | 0.0250 |  | 8,152.28
447 |  | CUADRILLA11: CARPINTERIAS 1 OF + 1 AYU |  | DIA |  | 340,270.00 |  | 0.0500 |  | 17,013.50
[7 empty] | Total | Mano de Obra |  | 32,254.73
4 | Transporte
Código |  | Descripción |  | U.M. |  | Vr. Unitario |  | Cantidad |  | Vr. Parcial
|  |  |  | GAL | [5 empty] | 0.00
[7 empty] | Total | Transporte |  | 0.00
[5 empty] | Total Costos Directos Actividad: |  |  |  | 181,020.92
CODIGO: |  |  | 937
ACTIVIDAD: |  |  | REPULIDA - BRILLADA Y ENCERADA DE PISO EN GRANITO PULIDO
U.M. |  |  | M2
1 | Materiales
Código |  | Descripción |  | U.M. |  | Vr. Unitario |  | Cantidad |  | Vr. Parcial
2193 |  | CERA PARA PISO |  | GAL |  | 50,879.00 |  | 0.0250 |  | 1,271.98
2266 |  | PIEDRA DE PULIR |  | UN |  | 19,044.00 |  | 0.1700 |  | 3,237.48
7 |  | AGUA |  | LT |  | 60.00 |  | 5.0000 |  | 300.00
[7 empty] | Total | Materiales |  | 4,809.46
2 | Equipo
Código |  | Descripción |  | U.M. |  | Vr. Unitario |  | Cantidad |  | Vr. Parcial
2308 |  | PULIDORA DE PISO |  | DIA |  | 17,500.00 |  | 0.2000 |  | 3,500.00
35 |  | HERRAMIENTA Y EQUIPO MENOR (3% M.O.) |  | % |  | 16,553.08 |  | 3.0000 |  | 496.59
[7 empty] | Total | Equipo |  | 3,996.59
3 | Mano de Obra
Código |  | Descripción |  | U.M. |  | Vr. Unitario |  | Cantidad |  | Vr. Parcial
150 |  | CUADRILLA 3: 1 OF + 2 AYU |  | DIA |  | 413,827.00 |  | 0.0400 |  | 16,553.08
[7 empty] | Total | Mano de Obra |  | 16,553.08
4 | Transporte
Código |  | Descripción |  | U.M. |  | Vr. Unitario |  | Cantidad |  | Vr. Parcial
|  |  |  | DIA | [5 empty] | 0.00
[7 empty] | Total | Transporte |  | 0.00
[5 empty] | Total Costos Directos Actividad: |  |  |  | 25,359.13
CODIGO: |  |  | 938
ACTIVIDAD: |  |  | COMBO SANITARIO BLANCO LÍNEA LAGUNA, ACUACER O SIMILAR
U.M. |  |  | UN
1 | Materiales
Código |  | Descripción |  | U.M. |  | Vr. Unitario |  | Cantidad |  | Vr. Parcial
103 |  | CEMENTO BLANCO |  | KG |  | 1,072.00 |  | 1.0000 |  | 1,072.00
2342 |  | ACOPLE 1/2 X 7/8 55CM ACERO SANITARIO |  | UN |  | 13,110.00 |  | 2.0000 |  | 26,220.00
2367 |  | COMBO SANITARIO BLANCO LINEA LAGUNA, ACUACER O SIMILAR |  | UN |  | 320,000.00 |  | 1.0000 |  | 320,000.00
881 |  | CINTA TEFLON |  | UN |  | 4,420.00 |  | 0.4000 |  | 1,768.00
[7 empty] | Total | Materiales |  | 349,060.00
2 | Equipo
Código |  | Descripción |  | U.M. |  | Vr. Unitario |  | Cantidad |  | Vr. Parcial
35 |  | HERRAMIENTA Y EQUIPO MENOR (3% M.O.) |  | % |  | 103,456.75 |  | 3.0000 |  | 3,103.70
[7 empty] | Total | Equipo |  | 3,103.70
3 | Mano de Obra
Código |  | Descripción |  | U.M. |  | Vr. Unitario |  | Cantidad |  | Vr. Parcial
150 |  | CUADRILLA 3: 1 OF + 2 AYU |  | DIA |  | 413,827.00 |  | 0.2500 |  | 103,456.75
[7 empty] | Total | Mano de Obra |  | 103,456.75
4 | Transporte
Código |  | Descripción |  | U.M. |  | Vr. Unitario |  | Cantidad |  | Vr. Parcial
|  |  |  | KG | [5 empty] | 0.00
[7 empty] | Total | Transporte |  | 0.00
[5 empty] | Total Costos Directos Actividad: |  |  |  | 455,620.45
CODIGO: |  |  | 939
ACTIVIDAD: |  |  | COMBO SANITARIO BLANCO CON PEDESTAL LÍNEA ACUARIO O SIMILAR
U.M. |  |  | UN
1 | Materiales
Código |  | Descripción |  | U.M. |  | Vr. Unitario |  | Cantidad |  | Vr. Parcial
103 |  | CEMENTO BLANCO |  | KG |  | 1,072.00 |  | 1.0000 |  | 1,072.00
2342 |  | ACOPLE 1/2 X 7/8 55CM ACERO SANITARIO |  | UN |  | 13,110.00 |  | 2.0000 |  | 26,220.00
2365 |  | COMBO SANITARIO ACUARIO CON PED. PLUS BLANCO - TIPO CORONA BENI O SIMILAR |  | UN |  | 384,900.00 |  | 1.0000 |  | 384,900.00
881 |  | CINTA TEFLON |  | UN |  | 4,420.00 |  | 0.4000 |  | 1,768.00
[7 empty] | Total | Materiales |  | 413,960.00
2 | Equipo
Código |  | Descripción |  | U.M. |  | Vr. Unitario |  | Cantidad |  | Vr. Parcial
35 |  | HERRAMIENTA Y EQUIPO MENOR (3% M.O.) |  | % |  | 103,456.75 |  | 3.0000 |  | 3,103.70
[7 empty] | Total | Equipo |  | 3,103.70
3 | Mano de Obra
Código |  | Descripción |  | U.M. |  | Vr. Unitario |  | Cantidad |  | Vr. Parcial
150 |  | CUADRILLA 3: 1 OF + 2 AYU |  | DIA |  | 413,827.00 |  | 0.2500 |  | 103,456.75
[7 empty] | Total | Mano de Obra |  | 103,456.75
4 | Transporte
Código |  | Descripción |  | U.M. |  | Vr. Unitario |  | Cantidad |  | Vr. Parcial
|  |  |  | KG | [5 empty] | 0.00
[7 empty] | Total | Transporte |  | 0.00
[5 empty] | Total Costos Directos Actividad: |  |  |  | 520,520.45
CODIGO: |  |  | 940
ACTIVIDAD: |  |  | SANITARIO BLANCO LÍNEA LAGUNA, ACUACER O SIMILAR
U.M. |  |  | UN
1 | Materiales
Código |  | Descripción |  | U.M. |  | Vr. Unitario |  | Cantidad |  | Vr. Parcial
103 |  | CEMENTO BLANCO |  | KG |  | 1,072.00 |  | 1.0000 |  | 1,072.00
2342 |  | ACOPLE 1/2 X 7/8 55CM ACERO SANITARIO |  | UN |  | 13,110.00 |  | 1.0000 |  | 13,110.00
2439 |  | SANITARIO LAGUNA, ACUACER O SIMILAR |  | UN |  | 192,550.00 |  | 1.0000 |  | 192,550.00
881 |  | CINTA TEFLON |  | UN |  | 4,420.00 |  | 0.4000 |  | 1,768.00
[7 empty] | Total | Materiales |  | 208,500.00
2 | Equipo
Código |  | Descripción |  | U.M. |  | Vr. Unitario |  | Cantidad |  | Vr. Parcial
35 |  | HERRAMIENTA Y EQUIPO MENOR (3% M.O.) |  | % |  | 82,765.40 |  | 3.0000 |  | 2,482.96
[7 empty] | Total | Equipo |  | 2,482.96
3 | Mano de Obra
Código |  | Descripción |  | U.M. |  | Vr. Unitario |  | Cantidad |  | Vr. Parcial
150 |  | CUADRILLA 3: 1 OF + 2 AYU |  | DIA |  | 413,827.00 |  | 0.2000 |  | 82,765.40
[7 empty] | Total | Mano de Obra |  | 82,765.40
4 | Transporte
Código |  | Descripción |  | U.M. |  | Vr. Unitario |  | Cantidad |  | Vr. Parcial
|  |  |  | KG | [5 empty] | 0.00
[7 empty] | Total | Transporte |  | 0.00
[5 empty] | Total Costos Directos Actividad: |  |  |  | 293,748.36
CODIGO: |  |  | 941
ACTIVIDAD: |  |  | LAVAMANOS BLANCO LÍNEA MILANO O SIMILAR
U.M. |  |  | UN
1 | Materiales
Código |  | Descripción |  | U.M. |  | Vr. Unitario |  | Cantidad |  | Vr. Parcial
2344 |  | ACOPLE DE 1/2 X 1/2" X60CM ACERO LAVAMANOS |  | UN |  | 21,350.00 |  | 1.0000 |  | 21,350.00
2393 |  | LAVAMANOS BLANCO DE COLGAR MILANO O SIMILAR |  | UN |  | 98,055.00 |  | 1.0000 |  | 98,055.00
881 |  | CINTA TEFLON |  | UN |  | 4,420.00 |  | 0.4000 |  | 1,768.00
[7 empty] | Total | Materiales |  | 121,173.00
2 | Equipo
Código |  | Descripción |  | U.M. |  | Vr. Unitario |  | Cantidad |  | Vr. Parcial
35 |  | HERRAMIENTA Y EQUIPO MENOR (3% M.O.) |  | % |  | 68,984.96 |  | 3.0000 |  | 2,069.55
[7 empty] | Total | Equipo |  | 2,069.55
3 | Mano de Obra
Código |  | Descripción |  | U.M. |  | Vr. Unitario |  | Cantidad |  | Vr. Parcial
150 |  | CUADRILLA 3: 1 OF + 2 AYU |  | DIA |  | 413,827.00 |  | 0.1667 |  | 68,984.96
[7 empty] | Total | Mano de Obra |  | 68,984.96
4 | Transporte
Código |  | Descripción |  | U.M. |  | Vr. Unitario |  | Cantidad |  | Vr. Parcial
|  |  |  | DIA | [5 empty] | 0.00
[7 empty] | Total | Transporte |  | 0.00
[5 empty] | Total Costos Directos Actividad: |  |  |  | 192,227.51
CODIGO: |  |  | 942
ACTIVIDAD: |  |  | LAVAMANOS COLOR LÍNEA MILANO O SIMILAR
U.M. |  |  | UN
1 | Materiales
Código |  | Descripción |  | U.M. |  | Vr. Unitario |  | Cantidad |  | Vr. Parcial
2344 |  | ACOPLE DE 1/2 X 1/2" X60CM ACERO LAVAMANOS |  | UN |  | 21,350.00 |  | 1.0000 |  | 21,350.00
2395 |  | LAVAMANOS COLGAR COLOR MILANO |  | UN |  | 84,110.00 |  | 1.0000 |  | 84,110.00
881 |  | CINTA TEFLON |  | UN |  | 4,420.00 |  | 0.4000 |  | 1,768.00
[7 empty] | Total | Materiales |  | 107,228.00
2 | Equipo
Código |  | Descripción |  | U.M. |  | Vr. Unitario |  | Cantidad |  | Vr. Parcial
35 |  | HERRAMIENTA Y EQUIPO MENOR (3% M.O.) |  | % |  | 68,984.96 |  | 3.0000 |  | 2,069.55
[7 empty] | Total | Equipo |  | 2,069.55
3 | Mano de Obra
Código |  | Descripción |  | U.M. |  | Vr. Unitario |  | Cantidad |  | Vr. Parcial
150 |  | CUADRILLA 3: 1 OF + 2 AYU |  | DIA |  | 413,827.00 |  | 0.1667 |  | 68,984.96
[7 empty] | Total | Mano de Obra |  | 68,984.96
4 | Transporte
Código |  | Descripción |  | U.M. |  | Vr. Unitario |  | Cantidad |  | Vr. Parcial
|  |  |  | DIA | [5 empty] | 0.00
[7 empty] | Total | Transporte |  | 0.00
[5 empty] | Total Costos Directos Actividad: |  |  |  | 178,282.51
CODIGO: |  |  | 943
ACTIVIDAD: |  |  | TAZA BLANCA, INCLUYE SOPORTE DE INSTALACIÓN, LÍNEA INSTITUCIONAL - CUMPLE REQUERIMIENTO ADA PARA PERSONAS DISCAPACITADAS - TIPO CORONA ERIE O SIMILAR
U.M. |  |  | UN
1 | Materiales
Código |  | Descripción |  | U.M. |  | Vr. Unitario |  | Cantidad |  | Vr. Parcial
2447 |  | SOPORTE TZ SERIE NAL EN CAJA CORONA REF. 798080001 |  | UN |  | 468,220.00 |  | 1.0000 |  | 468,220.00
2472 |  | TAZA BLANCO LINEA INSTITUCIONAL CUMPLE REQUERIMIENTO ADA - TIPO CORONA ERIE O SIMILAR |  | UN |  | 745,920.00 |  | 1.0000 |  | 745,920.00
881 |  | CINTA TEFLON |  | UN |  | 4,420.00 |  | 0.4000 |  | 1,768.00
[7 empty] | Total | Materiales |  | 1,215,908.00
2 | Equipo
Código |  | Descripción |  | U.M. |  | Vr. Unitario |  | Cantidad |  | Vr. Parcial
35 |  | HERRAMIENTA Y EQUIPO MENOR (3% M.O.) |  | % |  | 103,456.75 |  | 3.0000 |  | 3,103.70
[7 empty] | Total | Equipo |  | 3,103.70
3 | Mano de Obra
Código |  | Descripción |  | U.M. |  | Vr. Unitario |  | Cantidad |  | Vr. Parcial
150 |  | CUADRILLA 3: 1 OF + 2 AYU |  | DIA |  | 413,827.00 |  | 0.2500 |  | 103,456.75
[7 empty] | Total | Mano de Obra |  | 103,456.75
4 | Transporte
Código |  | Descripción |  | U.M. |  | Vr. Unitario |  | Cantidad |  | Vr. Parcial
|  |  |  | DIA | [5 empty] | 0.00
[7 empty] | Total | Transporte |  | 0.00
[5 empty] | Total Costos Directos Actividad: |  |  |  | 1,322,468.45
CODIGO: |  |  | 944
ACTIVIDAD: |  |  | LAVAMANOS DE INCRUSTAR EN MESÓN, CUMPLE REQUERIMIENTO ADA PARA PERSONAS DISCAPACITADAS - TIPO CORONA SAN LORENZO O SIMILAR
U.M. |  |  | UN
1 | Materiales
Código |  | Descripción |  | U.M. |  | Vr. Unitario |  | Cantidad |  | Vr. Parcial
2344 |  | ACOPLE DE 1/2 X 1/2" X60CM ACERO LAVAMANOS |  | UN |  | 21,350.00 |  | 1.0000 |  | 21,350.00
2407 |  | LAVAMANOS DE INCRUSTAR MESÓN 49X42CM CUMPLE REQUERIMIENTO ADA.- TIPO CORONA SAN LORENZO O SIMILAR |  | UN |  | 176,120.00 |  | 1.0000 |  | 176,120.00
[7 empty] | Total | Materiales |  | 197,470.00
2 | Equipo
Código |  | Descripción |  | U.M. |  | Vr. Unitario |  | Cantidad |  | Vr. Parcial
35 |  | HERRAMIENTA Y EQUIPO MENOR (3% M.O.) |  | % |  | 68,984.96 |  | 3.0000 |  | 2,069.55
[7 empty] | Total | Equipo |  | 2,069.55
3 | Mano de Obra
Código |  | Descripción |  | U.M. |  | Vr. Unitario |  | Cantidad |  | Vr. Parcial
150 |  | CUADRILLA 3: 1 OF + 2 AYU |  | DIA |  | 413,827.00 |  | 0.1667 |  | 68,984.96
[7 empty] | Total | Mano de Obra |  | 68,984.96
4 | Transporte
Código |  | Descripción |  | U.M. |  | Vr. Unitario |  | Cantidad |  | Vr. Parcial
|  |  |  | DIA | [5 empty] | 0.00
[7 empty] | Total | Transporte |  | 0.00
[5 empty] | Total Costos Directos Actividad: |  |  |  | 268,524.51
CODIGO: |  |  | 945
ACTIVIDAD: |  |  | LAVAMANOS DE INCRUSTAR EN MESÓN, CUMPLE REQUERIMIENTO ADA PARA PERSONAS DISCAPACITADAS - TIPO CORONA PETTIT O SIMILAR
U.M. |  |  | UN
1 | Materiales
Código |  | Descripción |  | U.M. |  | Vr. Unitario |  | Cantidad |  | Vr. Parcial
2344 |  | ACOPLE DE 1/2 X 1/2" X60CM ACERO LAVAMANOS |  | UN |  | 21,350.00 |  | 1.0000 |  | 21,350.00
2408 |  | LAVAMANOS DE INCRUSTAR PETTIT 49X41,5CM REQ. ADA. - TIPO CORONA PETTI O SIMILAR |  | UN |  | 176,120.00 |  | 1.0000 |  | 176,120.00
[7 empty] | Total | Materiales |  | 197,470.00
2 | Equipo
Código |  | Descripción |  | U.M. |  | Vr. Unitario |  | Cantidad |  | Vr. Parcial
35 |  | HERRAMIENTA Y EQUIPO MENOR (3% M.O.) |  | % |  | 68,984.96 |  | 3.0000 |  | 2,069.55
[7 empty] | Total | Equipo |  | 2,069.55
3 | Mano de Obra
Código |  | Descripción |  | U.M. |  | Vr. Unitario |  | Cantidad |  | Vr. Parcial
150 |  | CUADRILLA 3: 1 OF + 2 AYU |  | DIA |  | 413,827.00 |  | 0.1667 |  | 68,984.96
[7 empty] | Total | Mano de Obra |  | 68,984.96
4 | Transporte
Código |  | Descripción |  | U.M. |  | Vr. Unitario |  | Cantidad |  | Vr. Parcial
|  |  |  | DIA | [5 empty] | 0.00
[7 empty] | Total | Transporte |  | 0.00
[5 empty] | Total Costos Directos Actividad: |  |  |  | 268,524.51
CODIGO: |  |  | 946
ACTIVIDAD: |  |  | LAVAMANOS DE COLGAR, CUMPLE REQUERIMIENTO ADA PARA PERSONAS DISCAPACITADAS - TIPO CORONA AQUAJET O SIMILAR
U.M. |  |  | UN
1 | Materiales
Código |  | Descripción |  | U.M. |  | Vr. Unitario |  | Cantidad |  | Vr. Parcial
2344 |  | ACOPLE DE 1/2 X 1/2" X60CM ACERO LAVAMANOS |  | UN |  | 21,350.00 |  | 1.0000 |  | 21,350.00
2403 |  | LAVAMANOS DE COLGAR 56X50,5. CUMPLE REQUERIMIENTO ADA - TIPO CORONA AQUAJET O SIMILAR |  | UN |  | 404,700.00 |  | 1.0000 |  | 404,700.00
881 |  | CINTA TEFLON |  | UN |  | 4,420.00 |  | 0.4000 |  | 1,768.00
[7 empty] | Total | Materiales |  | 427,818.00
2 | Equipo
Código |  | Descripción |  | U.M. |  | Vr. Unitario |  | Cantidad |  | Vr. Parcial
35 |  | HERRAMIENTA Y EQUIPO MENOR (3% M.O.) |  | % |  | 68,984.96 |  | 3.0000 |  | 2,069.55
[7 empty] | Total | Equipo |  | 2,069.55
3 | Mano de Obra
Código |  | Descripción |  | U.M. |  | Vr. Unitario |  | Cantidad |  | Vr. Parcial
150 |  | CUADRILLA 3: 1 OF + 2 AYU |  | DIA |  | 413,827.00 |  | 0.1667 |  | 68,984.96
[7 empty] | Total | Mano de Obra |  | 68,984.96
4 | Transporte
Código |  | Descripción |  | U.M. |  | Vr. Unitario |  | Cantidad |  | Vr. Parcial
|  |  |  | DIA | [5 empty] | 0.00
[7 empty] | Total | Transporte |  | 0.00
[5 empty] | Total Costos Directos Actividad: |  |  |  | 498,872.51
CODIGO: |  |  | 947
ACTIVIDAD: |  |  | JUEGO DE INCRUSTACIONES CERÁMICOS 5 PIEZAS
U.M. |  |  | UN
1 | Materiales
Código |  | Descripción |  | U.M. |  | Vr. Unitario |  | Cantidad |  | Vr. Parcial
2339 |  | ACCESORIOS CERAMICO PARA BAÑO 6 PIEZAS |  | UN |  | 42,667.00 |  | 1.0000 |  | 42,667.00
2340 |  | ACCESORIOS DE INSTALACION APARATOS SANITARIOS |  | UN |  | 11,396.00 |  | 1.0000 |  | 11,396.00
[7 empty] | Total | Materiales |  | 54,063.00
2 | Equipo
Código |  | Descripción |  | U.M. |  | Vr. Unitario |  | Cantidad |  | Vr. Parcial
35 |  | HERRAMIENTA Y EQUIPO MENOR (3% M.O.) |  | % |  | 103,456.75 |  | 3.0000 |  | 3,103.70
[7 empty] | Total | Equipo |  | 3,103.70
3 | Mano de Obra
Código |  | Descripción |  | U.M. |  | Vr. Unitario |  | Cantidad |  | Vr. Parcial
150 |  | CUADRILLA 3: 1 OF + 2 AYU |  | DIA |  | 413,827.00 |  | 0.2500 |  | 103,456.75
[7 empty] | Total | Mano de Obra |  | 103,456.75
4 | Transporte
Código |  | Descripción |  | U.M. |  | Vr. Unitario |  | Cantidad |  | Vr. Parcial
|  |  |  | DIA | [5 empty] | 0.00
[7 empty] | Total | Transporte |  | 0.00
[5 empty] | Total Costos Directos Actividad: |  |  |  | 160,623.45
CODIGO: |  |  | 948
ACTIVIDAD: |  |  | TAZA ALONGADO BLANCA, LÍNEA INSTITUCIONAL - TIPO CORONA BÁLTICO O SIMILAR
U.M. |  |  | UN
1 | Materiales
Código |  | Descripción |  | U.M. |  | Vr. Unitario |  | Cantidad |  | Vr. Parcial
2361 |  | BRIDA SANITARIA TAZA ERIE- GRIFERIA CORONA REF. 023210001 |  | UN |  | 63,390.00 |  | 1.0000 |  | 63,390.00
2464 |  | TAZA ALONGADO ENTRADA POSTERIOR SIN FLUXOMETRO BLANCA LINEA INSTITUCIONAL - TIPO CORONA BALTICO O SIMILAR |  | UN |  | 466,200.00 |  | 1.0000 |  | 466,200.00
881 |  | CINTA TEFLON |  | UN |  | 4,420.00 |  | 0.4000 |  | 1,768.00
[7 empty] | Total | Materiales |  | 531,358.00
2 | Equipo
Código |  | Descripción |  | U.M. |  | Vr. Unitario |  | Cantidad |  | Vr. Parcial
35 |  | HERRAMIENTA Y EQUIPO MENOR (3% M.O.) |  | % |  | 82,765.40 |  | 3.0000 |  | 2,482.96
[7 empty] | Total | Equipo |  | 2,482.96
3 | Mano de Obra
Código |  | Descripción |  | U.M. |  | Vr. Unitario |  | Cantidad |  | Vr. Parcial
150 |  | CUADRILLA 3: 1 OF + 2 AYU |  | DIA |  | 413,827.00 |  | 0.2000 |  | 82,765.40
[7 empty] | Total | Mano de Obra |  | 82,765.40
4 | Transporte
Código |  | Descripción |  | U.M. |  | Vr. Unitario |  | Cantidad |  | Vr. Parcial
|  |  |  | DIA | [5 empty] | 0.00
[7 empty] | Total | Transporte |  | 0.00
[5 empty] | Total Costos Directos Actividad: |  |  |  | 616,606.36
CODIGO: |  |  | 949
ACTIVIDAD: |  |  | ORINAL MEDIANO DE PORCELANA PARA GRIFERÍA BLANCO - LÍNEA INSTITUCIONAL
U.M. |  |  | UN
1 | Materiales
Código |  | Descripción |  | U.M. |  | Vr. Unitario |  | Cantidad |  | Vr. Parcial
2340 |  | ACCESORIOS DE INSTALACION APARATOS SANITARIOS |  | UN |  | 11,396.00 |  | 1.0000 |  | 11,396.00
2424 |  | ORINAL MEDIANO PARA GRIFERIA BLANCO -LINEA INSTITUCIONAL |  | UN |  | 222,020.00 |  | 1.0000 |  | 222,020.00
881 |  | CINTA TEFLON |  | UN |  | 4,420.00 |  | 0.4000 |  | 1,768.00
[7 empty] | Total | Materiales |  | 235,184.00
2 | Equipo
Código |  | Descripción |  | U.M. |  | Vr. Unitario |  | Cantidad |  | Vr. Parcial
35 |  | HERRAMIENTA Y EQUIPO MENOR (3% M.O.) |  | % |  | 103,456.75 |  | 3.0000 |  | 3,103.70
[7 empty] | Total | Equipo |  | 3,103.70
3 | Mano de Obra
Código |  | Descripción |  | U.M. |  | Vr. Unitario |  | Cantidad |  | Vr. Parcial
150 |  | CUADRILLA 3: 1 OF + 2 AYU |  | DIA |  | 413,827.00 |  | 0.2500 |  | 103,456.75
[7 empty] | Total | Mano de Obra |  | 103,456.75
4 | Transporte
Código |  | Descripción |  | U.M. |  | Vr. Unitario |  | Cantidad |  | Vr. Parcial
|  |  |  | DIA | [5 empty] | 0.00
[7 empty] | Total | Transporte |  | 0.00
[5 empty] | Total Costos Directos Actividad: |  |  |  | 341,744.45
CODIGO: |  |  | 950
ACTIVIDAD: |  |  | ORINAL MEDIANO DE PORCELANA PARA FLUXÓMETRO BLANCO - LÍNEA INSTITUCIONAL - TIPO CORONA O SIMILAR
U.M. |  |  | UN
1 | Materiales
Código |  | Descripción |  | U.M. |  | Vr. Unitario |  | Cantidad |  | Vr. Parcial
2340 |  | ACCESORIOS DE INSTALACION APARATOS SANITARIOS |  | UN |  | 11,396.00 |  | 1.0000 |  | 11,396.00
2423 |  | ORINAL MEDIANO PARA FLUXOMETRO BLANCO LINEA INSTITUCIONAL- TIPO CORONA O SIMILAR |  | UN |  | 259,000.00 |  | 1.0000 |  | 259,000.00
881 |  | CINTA TEFLON |  | UN |  | 4,420.00 |  | 0.4000 |  | 1,768.00
[7 empty] | Total | Materiales |  | 272,164.00
2 | Equipo
Código |  | Descripción |  | U.M. |  | Vr. Unitario |  | Cantidad |  | Vr. Parcial
35 |  | HERRAMIENTA Y EQUIPO MENOR (3% M.O.) |  | % |  | 103,456.75 |  | 3.0000 |  | 3,103.70
[7 empty] | Total | Equipo |  | 3,103.70
3 | Mano de Obra
Código |  | Descripción |  | U.M. |  | Vr. Unitario |  | Cantidad |  | Vr. Parcial
150 |  | CUADRILLA 3: 1 OF + 2 AYU |  | DIA |  | 413,827.00 |  | 0.2500 |  | 103,456.75
[7 empty] | Total | Mano de Obra |  | 103,456.75
4 | Transporte
Código |  | Descripción |  | U.M. |  | Vr. Unitario |  | Cantidad |  | Vr. Parcial
|  |  |  | DIA | [5 empty] | 0.00
[7 empty] | Total | Transporte |  | 0.00
[5 empty] | Total Costos Directos Actividad: |  |  |  | 378,724.45
CODIGO: |  |  | 951
ACTIVIDAD: |  |  | ORINAL INFANTIL DE PORCELANA BLANCO - LÍNEA INSTITUCIONAL - TIPO CORONA O SIMILAR
U.M. |  |  | UN
1 | Materiales
Código |  | Descripción |  | U.M. |  | Vr. Unitario |  | Cantidad |  | Vr. Parcial
2340 |  | ACCESORIOS DE INSTALACION APARATOS SANITARIOS |  | UN |  | 11,396.00 |  | 1.0000 |  | 11,396.00
2419 |  | ORINAL INFANTIL BLANCO. LINEA INSTITUCIONAL LINEA INSTITUCIONAL- TIPO CORONA BENI O SIMILAR |  | UN |  | 181,300.00 |  | 1.0000 |  | 181,300.00
881 |  | CINTA TEFLON |  | UN |  | 4,420.00 |  | 0.4000 |  | 1,768.00
[7 empty] | Total | Materiales |  | 194,464.00
2 | Equipo
Código |  | Descripción |  | U.M. |  | Vr. Unitario |  | Cantidad |  | Vr. Parcial
35 |  | HERRAMIENTA Y EQUIPO MENOR (3% M.O.) |  | % |  | 103,456.75 |  | 3.0000 |  | 3,103.70
[7 empty] | Total | Equipo |  | 3,103.70
3 | Mano de Obra
Código |  | Descripción |  | U.M. |  | Vr. Unitario |  | Cantidad |  | Vr. Parcial
150 |  | CUADRILLA 3: 1 OF + 2 AYU |  | DIA |  | 413,827.00 |  | 0.2500 |  | 103,456.75
[7 empty] | Total | Mano de Obra |  | 103,456.75
4 | Transporte
Código |  | Descripción |  | U.M. |  | Vr. Unitario |  | Cantidad |  | Vr. Parcial
|  |  |  | DIA | [5 empty] | 0.00
[7 empty] | Total | Transporte |  | 0.00
[5 empty] | Total Costos Directos Actividad: |  |  |  | 301,024.45
CODIGO: |  |  | 952
ACTIVIDAD: |  |  | ORINAL BLANCO - LÍNEA INSTITUCIONAL - TIPO CORONA GOTTA O SIMILAR
U.M. |  |  | UN
1 | Materiales
Código |  | Descripción |  | U.M. |  | Vr. Unitario |  | Cantidad |  | Vr. Parcial
2340 |  | ACCESORIOS DE INSTALACION APARATOS SANITARIOS |  | UN |  | 11,396.00 |  | 1.0000 |  | 11,396.00
2418 |  | ORINAL ENTRADA POSTERIOR BLANCO LINEA INSTITUCIONAL - TIPO CORONA GOTTA O SIMILAR |  | UN |  | 450,000.00 |  | 1.0000 |  | 450,000.00
881 |  | CINTA TEFLON |  | UN |  | 4,420.00 |  | 0.4000 |  | 1,768.00
[7 empty] | Total | Materiales |  | 463,164.00
2 | Equipo
Código |  | Descripción |  | U.M. |  | Vr. Unitario |  | Cantidad |  | Vr. Parcial
35 |  | HERRAMIENTA Y EQUIPO MENOR (3% M.O.) |  | % |  | 103,456.75 |  | 3.0000 |  | 3,103.70
[7 empty] | Total | Equipo |  | 3,103.70
3 | Mano de Obra
Código |  | Descripción |  | U.M. |  | Vr. Unitario |  | Cantidad |  | Vr. Parcial
150 |  | CUADRILLA 3: 1 OF + 2 AYU |  | DIA |  | 413,827.00 |  | 0.2500 |  | 103,456.75
[7 empty] | Total | Mano de Obra |  | 103,456.75
4 | Transporte
Código |  | Descripción |  | U.M. |  | Vr. Unitario |  | Cantidad |  | Vr. Parcial
|  |  |  | DIA | [5 empty] | 0.00
[7 empty] | Total | Transporte |  | 0.00
[5 empty] | Total Costos Directos Actividad: |  |  |  | 569,724.45
CODIGO: |  |  | 953
ACTIVIDAD: |  |  | LAVAPLATOS EN ACERO INOXIDABLE 1X0.50CM CON GRIFERÍA TIPO GANZO
U.M. |  |  | UN
1 | Materiales
Código |  | Descripción |  | U.M. |  | Vr. Unitario |  | Cantidad |  | Vr. Parcial
2392 |  | KIT INSTALACION LAVAPLATOS CANASTILLA EN ACERO |  | UN |  | 51,900.00 |  | 1.0000 |  | 51,900.00
2411 |  | LAVAPLATOS EN ACERO INOXIDABLE CON ESCURRIDERO 1,00x0,50 |  | UN |  | 153,317.00 |  | 1.0000 |  | 153,317.00
2413 |  | MEZCLADOR PARA LAVAPLATOS TIPO GANZO (GRIFERÍA) |  | UN |  | 55,944.00 |  | 1.0000 |  | 55,944.00
881 |  | CINTA TEFLON |  | UN |  | 4,420.00 |  | 0.0100 |  | 44.20
[7 empty] | Total | Materiales |  | 261,205.20
2 | Equipo
Código |  | Descripción |  | U.M. |  | Vr. Unitario |  | Cantidad |  | Vr. Parcial
35 |  | HERRAMIENTA Y EQUIPO MENOR (3% M.O.) |  | % |  | 137,928.54 |  | 3.0000 |  | 4,137.86
[7 empty] | Total | Equipo |  | 4,137.86
3 | Mano de Obra
Código |  | Descripción |  | U.M. |  | Vr. Unitario |  | Cantidad |  | Vr. Parcial
150 |  | CUADRILLA 3: 1 OF + 2 AYU |  | DIA |  | 413,827.00 |  | 0.3333 |  | 137,928.54
[7 empty] | Total | Mano de Obra |  | 137,928.54
4 | Transporte
Código |  | Descripción |  | U.M. |  | Vr. Unitario |  | Cantidad |  | Vr. Parcial
|  |  |  | DIA | [5 empty] | 0.00
[7 empty] | Total | Transporte |  | 0.00
[5 empty] | Total Costos Directos Actividad: |  |  |  | 403,271.60
CODIGO: |  |  | 954
ACTIVIDAD: |  |  | CONJUNTO DUCHA Y REGISTRO CROMADA
U.M. |  |  | UN
1 | Materiales
Código |  | Descripción |  | U.M. |  | Vr. Unitario |  | Cantidad |  | Vr. Parcial
2371 |  | CONJUNTO REGISTRO DUCHA CROMADA |  | UN |  | 52,443.00 |  | 1.0000 |  | 52,443.00
881 |  | CINTA TEFLON |  | UN |  | 4,420.00 |  | 0.0100 |  | 44.20
[7 empty] | Total | Materiales |  | 52,487.20
2 | Equipo
Código |  | Descripción |  | U.M. |  | Vr. Unitario |  | Cantidad |  | Vr. Parcial
35 |  | HERRAMIENTA Y EQUIPO MENOR (3% M.O.) |  | % |  | 103,456.75 |  | 3.0000 |  | 3,103.70
[7 empty] | Total | Equipo |  | 3,103.70
3 | Mano de Obra
Código |  | Descripción |  | U.M. |  | Vr. Unitario |  | Cantidad |  | Vr. Parcial
150 |  | CUADRILLA 3: 1 OF + 2 AYU |  | DIA |  | 413,827.00 |  | 0.2500 |  | 103,456.75
[7 empty] | Total | Mano de Obra |  | 103,456.75
4 | Transporte
Código |  | Descripción |  | U.M. |  | Vr. Unitario |  | Cantidad |  | Vr. Parcial
|  |  |  | DIA | [5 empty] | 0.00
[7 empty] | Total | Transporte |  | 0.00
[5 empty] | Total Costos Directos Actividad: |  |  |  | 159,047.65
CODIGO: |  |  | 955
ACTIVIDAD: |  |  | REJILLA REDONDA 3" CROMADA
U.M. |  |  | UN
1 | Materiales
Código |  | Descripción |  | U.M. |  | Vr. Unitario |  | Cantidad |  | Vr. Parcial
18 |  | CEMENTO GRIS (Compra por bulto de 50kg) |  | KG |  | 603.33 |  | 0.6500 |  | 392.16
2433 |  | REJILLA REDONDA 3" CROMADA |  | UN |  | 5,105.00 |  | 1.0000 |  | 5,105.00
[7 empty] | Total | Materiales |  | 5,497.16
2 | Equipo
Código |  | Descripción |  | U.M. |  | Vr. Unitario |  | Cantidad |  | Vr. Parcial
35 |  | HERRAMIENTA Y EQUIPO MENOR (3% M.O.) |  | % |  | 51,728.38 |  | 3.0000 |  | 1,551.85
[7 empty] | Total | Equipo |  | 1,551.85
3 | Mano de Obra
Código |  | Descripción |  | U.M. |  | Vr. Unitario |  | Cantidad |  | Vr. Parcial
150 |  | CUADRILLA 3: 1 OF + 2 AYU |  | DIA |  | 413,827.00 |  | 0.1250 |  | 51,728.38
[7 empty] | Total | Mano de Obra |  | 51,728.38
4 | Transporte
Código |  | Descripción |  | U.M. |  | Vr. Unitario |  | Cantidad |  | Vr. Parcial
|  |  |  | DIA | [5 empty] | 0.00
[7 empty] | Total | Transporte |  | 0.00
[5 empty] | Total Costos Directos Actividad: |  |  |  | 58,777.39
CODIGO: |  |  | 956
ACTIVIDAD: |  |  | VÁLVULA LAVADERO DE 1 1/2"
U.M. |  |  | UN
1 | Materiales
Código |  | Descripción |  | U.M. |  | Vr. Unitario |  | Cantidad |  | Vr. Parcial
18 |  | CEMENTO GRIS (Compra por bulto de 50kg) |  | KG |  | 603.33 |  | 0.1200 |  | 72.40
2484 |  | VALVULA ITAP 1 1/2" |  | UN |  | 49,495.80 |  | 1.0000 |  | 49,495.80
[7 empty] | Total | Materiales |  | 49,568.20
2 | Equipo
Código |  | Descripción |  | U.M. |  | Vr. Unitario |  | Cantidad |  | Vr. Parcial
35 |  | HERRAMIENTA Y EQUIPO MENOR (3% M.O.) |  | % |  | 20,691.35 |  | 3.0000 |  | 620.74
[7 empty] | Total | Equipo |  | 620.74
3 | Mano de Obra
Código |  | Descripción |  | U.M. |  | Vr. Unitario |  | Cantidad |  | Vr. Parcial
150 |  | CUADRILLA 3: 1 OF + 2 AYU |  | DIA |  | 413,827.00 |  | 0.0500 |  | 20,691.35
[7 empty] | Total | Mano de Obra |  | 20,691.35
4 | Transporte
Código |  | Descripción |  | U.M. |  | Vr. Unitario |  | Cantidad |  | Vr. Parcial
|  |  |  | DIA | [5 empty] | 0.00
[7 empty] | Total | Transporte |  | 0.00
[5 empty] | Total Costos Directos Actividad: |  |  |  | 70,880.29
CODIGO: |  |  | 957
ACTIVIDAD: |  |  | ORINAL CORRIDO NIÑOS EN CONCRETO 3000PSI ENCHAPADO EN CERAMICA PARED, ESQUINEROS Y WIN EN ALUMINIO E= DE MURO=0,07 Y DESARROLLO 1M
U.M. |  |  | ML
1 | Materiales
Código |  | Descripción |  | U.M. |  | Vr. Unitario |  | Cantidad |  | Vr. Parcial
2 |  | CONCRETO 1:2:3 MEZCLADO EN OBRA 3000 PSI, 21 MPA, CLASE D |  | M3 |  | 552,616.44 |  | 0.0525 |  | 29,012.36
233 |  | SUMINISTRO E INSTALACION DE ACERO DE REFUERZO FY=4200 MPa (4200 KG/CM2, G60) INCLUYE SUMINISTRO, FIGURADO, ARMADO,COLOCACIÓN Y AMARRE. |  | KG |  | 8,465.24 |  | 5.5000 |  | 46,558.82
2431 |  | REJILLA PVC 3" |  | UN |  | 3,210.00 |  | 1.0000 |  | 3,210.00
2485 |  | WIN METALICO ALUMINIO ESQUINEROS |  | ML |  | 12,500.00 |  | 2.0000 |  | 25,000.00
295 |  | PISO PARED BLANCO, AZUL OSCURO 20,5X20,5. BAÑOS Y COCINAS - TIPO CORONA EGEO O SIMILAR |  | M2 |  | 16,317.00 |  | 0.6500 |  | 10,606.05
646 |  | FORMALETA (USO GENERAL PARA CONCRETO REFORZADO) |  | M2 |  | 13,049.00 |  | 1.0000 |  | 13,049.00
[7 empty] | Total | Materiales |  | 127,436.23
2 | Equipo
Código |  | Descripción |  | U.M. |  | Vr. Unitario |  | Cantidad |  | Vr. Parcial
35 |  | HERRAMIENTA Y EQUIPO MENOR (3% M.O.) |  | % |  | 137,928.54 |  | 3.0000 |  | 4,137.86
[7 empty] | Total | Equipo |  | 4,137.86
3 | Mano de Obra
Código |  | Descripción |  | U.M. |  | Vr. Unitario |  | Cantidad |  | Vr. Parcial
150 |  | CUADRILLA 3: 1 OF + 2 AYU |  | DIA |  | 413,827.00 |  | 0.3333 |  | 137,928.54
[7 empty] | Total | Mano de Obra |  | 137,928.54
4 | Transporte
Código |  | Descripción |  | U.M. |  | Vr. Unitario |  | Cantidad |  | Vr. Parcial
|  |  |  | DIA | [5 empty] | 0.00
[7 empty] | Total | Transporte |  | 0.00
[5 empty] | Total Costos Directos Actividad: |  |  |  | 269,502.63
CODIGO: |  |  | 958
ACTIVIDAD: |  |  | LAVAMANOS NIÑAS Y NIÑOS CONCRETO 3000PSI REFORZADO, ENCHAPADO EN PARED E=MURO= 0,07 DESARROLLO 0,80
U.M. |  |  | ML
1 | Materiales
Código |  | Descripción |  | U.M. |  | Vr. Unitario |  | Cantidad |  | Vr. Parcial
2 |  | CONCRETO 1:2:3 MEZCLADO EN OBRA 3000 PSI, 21 MPA, CLASE D |  | M3 |  | 552,616.44 |  | 0.1200 |  | 66,313.97
233 |  | SUMINISTRO E INSTALACION DE ACERO DE REFUERZO FY=4200 MPa (4200 KG/CM2, G60) INCLUYE SUMINISTRO, FIGURADO, ARMADO,COLOCACIÓN Y AMARRE. |  | KG |  | 8,465.24 |  | 5.2500 |  | 44,442.51
2430 |  | REJILLA PVC 2" |  | UN |  | 2,340.00 |  | 1.0000 |  | 2,340.00
2485 |  | WIN METALICO ALUMINIO ESQUINEROS |  | ML |  | 12,500.00 |  | 2.0000 |  | 25,000.00
295 |  | PISO PARED BLANCO, AZUL OSCURO 20,5X20,5. BAÑOS Y COCINAS - TIPO CORONA EGEO O SIMILAR |  | M2 |  | 16,317.00 |  | 1.2000 |  | 19,580.40
646 |  | FORMALETA (USO GENERAL PARA CONCRETO REFORZADO) |  | M2 |  | 13,049.00 |  | 0.8000 |  | 10,439.20
[7 empty] | Total | Materiales |  | 168,116.08
2 | Equipo
Código |  | Descripción |  | U.M. |  | Vr. Unitario |  | Cantidad |  | Vr. Parcial
35 |  | HERRAMIENTA Y EQUIPO MENOR (3% M.O.) |  | % |  | 137,928.54 |  | 3.0000 |  | 4,137.86
[7 empty] | Total | Equipo |  | 4,137.86
3 | Mano de Obra
Código |  | Descripción |  | U.M. |  | Vr. Unitario |  | Cantidad |  | Vr. Parcial
150 |  | CUADRILLA 3: 1 OF + 2 AYU |  | DIA |  | 413,827.00 |  | 0.3333 |  | 137,928.54
[7 empty] | Total | Mano de Obra |  | 137,928.54
4 | Transporte
Código |  | Descripción |  | U.M. |  | Vr. Unitario |  | Cantidad |  | Vr. Parcial
|  |  |  | DIA | [5 empty] | 0.00
[7 empty] | Total | Transporte |  | 0.00
[5 empty] | Total Costos Directos Actividad: |  |  |  | 310,182.48
CODIGO: |  |  | 959
ACTIVIDAD: |  |  | SANITARIO INFANTIL BLANCO, LÍNEA INSTITUCIONAL - TIPO CORONA KIDDY SINGLE O SIMILAR
U.M. |  |  | UN
1 | Materiales
Código |  | Descripción |  | U.M. |  | Vr. Unitario |  | Cantidad |  | Vr. Parcial
103 |  | CEMENTO BLANCO |  | KG |  | 1,072.00 |  | 3.0000 |  | 3,216.00
2438 |  | SANITARIO INFANTIL LINEA INSTITUCIONAL, TIPO CORONA KIDDY SINGLE O SIMILAR |  | UN |  | 510,000.00 |  | 1.0000 |  | 510,000.00
[7 empty] | Total | Materiales |  | 513,216.00
2 | Equipo
Código |  | Descripción |  | U.M. |  | Vr. Unitario |  | Cantidad |  | Vr. Parcial
35 |  | HERRAMIENTA Y EQUIPO MENOR (3% M.O.) |  | % |  | 68,984.96 |  | 3.0000 |  | 2,069.55
[7 empty] | Total | Equipo |  | 2,069.55
3 | Mano de Obra
Código |  | Descripción |  | U.M. |  | Vr. Unitario |  | Cantidad |  | Vr. Parcial
150 |  | CUADRILLA 3: 1 OF + 2 AYU |  | DIA |  | 413,827.00 |  | 0.1667 |  | 68,984.96
[7 empty] | Total | Mano de Obra |  | 68,984.96
4 | Transporte
Código |  | Descripción |  | U.M. |  | Vr. Unitario |  | Cantidad |  | Vr. Parcial
|  |  |  | KG | [5 empty] | 0.00
[7 empty] | Total | Transporte |  | 0.00
[5 empty] | Total Costos Directos Actividad: |  |  |  | 584,270.51
CODIGO: |  |  | 960
ACTIVIDAD: |  |  | SANITARIO INFANTIL BICOLOR, LÍNEA INSTITUCIONAL - TIPO CORONA KIDDY O SIMILAR
U.M. |  |  | UN
1 | Materiales
Código |  | Descripción |  | U.M. |  | Vr. Unitario |  | Cantidad |  | Vr. Parcial
103 |  | CEMENTO BLANCO |  | KG |  | 1,072.00 |  | 3.0000 |  | 3,216.00
2435 |  | SANITARIO INFANTIL BICOLOR LINEA INSTITUCIONAL- TIPO CORONA KIDDY SINGLE O SIMILAR |  | UN |  | 478,000.00 |  | 1.0000 |  | 478,000.00
[7 empty] | Total | Materiales |  | 481,216.00
2 | Equipo
Código |  | Descripción |  | U.M. |  | Vr. Unitario |  | Cantidad |  | Vr. Parcial
35 |  | HERRAMIENTA Y EQUIPO MENOR (3% M.O.) |  | % |  | 68,984.96 |  | 3.0000 |  | 2,069.55
[7 empty] | Total | Equipo |  | 2,069.55
3 | Mano de Obra
Código |  | Descripción |  | U.M. |  | Vr. Unitario |  | Cantidad |  | Vr. Parcial
150 |  | CUADRILLA 3: 1 OF + 2 AYU |  | DIA |  | 413,827.00 |  | 0.1667 |  | 68,984.96
[7 empty] | Total | Mano de Obra |  | 68,984.96
4 | Transporte
Código |  | Descripción |  | U.M. |  | Vr. Unitario |  | Cantidad |  | Vr. Parcial
|  |  |  | KG | [5 empty] | 0.00
[7 empty] | Total | Transporte |  | 0.00
[5 empty] | Total Costos Directos Actividad: |  |  |  | 552,270.51
CODIGO: |  |  | 961
ACTIVIDAD: |  |  | INSTALACIÓN ACOPLE LAVAMANOS PLÁSTICO
U.M. |  |  | UN
1 | Materiales
Código |  | Descripción |  | U.M. |  | Vr. Unitario |  | Cantidad |  | Vr. Parcial
2345 |  | ACOPLE LAVAMANOS PLASTICO |  | UN |  | 4,875.00 |  | 1.0000 |  | 4,875.00
881 |  | CINTA TEFLON |  | UN |  | 4,420.00 |  | 0.5000 |  | 2,210.00
[7 empty] | Total | Materiales |  | 7,085.00
2 | Equipo
Código |  | Descripción |  | U.M. |  | Vr. Unitario |  | Cantidad |  | Vr. Parcial
35 |  | HERRAMIENTA Y EQUIPO MENOR (3% M.O.) |  | % |  | 7,088.95 |  | 3.0000 |  | 212.67
[7 empty] | Total | Equipo |  | 212.67
3 | Mano de Obra
Código |  | Descripción |  | U.M. |  | Vr. Unitario |  | Cantidad |  | Vr. Parcial
30 |  | CUADRILLA 2: I OF + 1 AYU |  | DIA |  | 283,558.00 |  | 0.0250 |  | 7,088.95
[7 empty] | Total | Mano de Obra |  | 7,088.95
4 | Transporte
Código |  | Descripción |  | U.M. |  | Vr. Unitario |  | Cantidad |  | Vr. Parcial
|  |  |  | UN | [5 empty] | 0.00
[7 empty] | Total | Transporte |  | 0.00
[5 empty] | Total Costos Directos Actividad: |  |  |  | 14,386.62
CODIGO: |  |  | 962
ACTIVIDAD: |  |  | INSTALACIÓN ACOPLE SANITARIO CROMADO
U.M. |  |  | UN
1 | Materiales
Código |  | Descripción |  | U.M. |  | Vr. Unitario |  | Cantidad |  | Vr. Parcial
2343 |  | ACOPLE CROMADO SANITARIO |  | UN |  | 14,000.00 |  | 1.0000 |  | 14,000.00
881 |  | CINTA TEFLON |  | UN |  | 4,420.00 |  | 0.5000 |  | 2,210.00
[7 empty] | Total | Materiales |  | 16,210.00
2 | Equipo
Código |  | Descripción |  | U.M. |  | Vr. Unitario |  | Cantidad |  | Vr. Parcial
35 |  | HERRAMIENTA Y EQUIPO MENOR (3% M.O.) |  | % |  | 28,355.80 |  | 3.0000 |  | 850.67
[7 empty] | Total | Equipo |  | 850.67
3 | Mano de Obra
Código |  | Descripción |  | U.M. |  | Vr. Unitario |  | Cantidad |  | Vr. Parcial
30 |  | CUADRILLA 2: I OF + 1 AYU |  | DIA |  | 283,558.00 |  | 0.1000 |  | 28,355.80
[7 empty] | Total | Mano de Obra |  | 28,355.80
4 | Transporte
Código |  | Descripción |  | U.M. |  | Vr. Unitario |  | Cantidad |  | Vr. Parcial
|  |  |  | UN | [5 empty] | 0.00
[7 empty] | Total | Transporte |  | 0.00
[5 empty] | Total Costos Directos Actividad: |  |  |  | 45,416.47
CODIGO: |  |  | 963
ACTIVIDAD: |  |  | INSTALACIÓN ÁRBOL DE LLENADO CISTERNA SANITARIO
U.M. |  |  | UN
1 | Materiales
Código |  | Descripción |  | U.M. |  | Vr. Unitario |  | Cantidad |  | Vr. Parcial
2483 |  | VALVULA DE LLENADO CISTERNA SANITARIO |  | UN |  | 33,500.00 |  | 1.0000 |  | 33,500.00
881 |  | CINTA TEFLON |  | UN |  | 4,420.00 |  | 0.3000 |  | 1,326.00
[7 empty] | Total | Materiales |  | 34,826.00
2 | Equipo
Código |  | Descripción |  | U.M. |  | Vr. Unitario |  | Cantidad |  | Vr. Parcial
35 |  | HERRAMIENTA Y EQUIPO MENOR (3% M.O.) |  | % |  | 28,355.80 |  | 3.0000 |  | 850.67
[7 empty] | Total | Equipo |  | 850.67
3 | Mano de Obra
Código |  | Descripción |  | U.M. |  | Vr. Unitario |  | Cantidad |  | Vr. Parcial
30 |  | CUADRILLA 2: I OF + 1 AYU |  | DIA |  | 283,558.00 |  | 0.1000 |  | 28,355.80
[7 empty] | Total | Mano de Obra |  | 28,355.80
4 | Transporte
Código |  | Descripción |  | U.M. |  | Vr. Unitario |  | Cantidad |  | Vr. Parcial
|  |  |  | UN | [5 empty] | 0.00
[7 empty] | Total | Transporte |  | 0.00
[5 empty] | Total Costos Directos Actividad: |  |  |  | 64,032.47
CODIGO: |  |  | 964
ACTIVIDAD: |  |  | INSTALACIÓN ÁRBOL DE DESCARGA CISTERNA SANITARIO
U.M. |  |  | UN
1 | Materiales
Código |  | Descripción |  | U.M. |  | Vr. Unitario |  | Cantidad |  | Vr. Parcial
2479 |  | VALVULA DE DESCARGA CISTERNA SANITARIO |  | UN |  | 50,700.00 |  | 1.0000 |  | 50,700.00
881 |  | CINTA TEFLON |  | UN |  | 4,420.00 |  | 0.3000 |  | 1,326.00
[7 empty] | Total | Materiales |  | 52,026.00
2 | Equipo
Código |  | Descripción |  | U.M. |  | Vr. Unitario |  | Cantidad |  | Vr. Parcial
35 |  | HERRAMIENTA Y EQUIPO MENOR (3% M.O.) |  | % |  | 28,355.80 |  | 3.0000 |  | 850.67
[7 empty] | Total | Equipo |  | 850.67
3 | Mano de Obra
Código |  | Descripción |  | U.M. |  | Vr. Unitario |  | Cantidad |  | Vr. Parcial
30 |  | CUADRILLA 2: I OF + 1 AYU |  | DIA |  | 283,558.00 |  | 0.1000 |  | 28,355.80
[7 empty] | Total | Mano de Obra |  | 28,355.80
4 | Transporte
Código |  | Descripción |  | U.M. |  | Vr. Unitario |  | Cantidad |  | Vr. Parcial
|  |  |  | UN | [5 empty] | 0.00
[7 empty] | Total | Transporte |  | 0.00
[5 empty] | Total Costos Directos Actividad: |  |  |  | 81,232.47
CODIGO: |  |  | 965
ACTIVIDAD: |  |  | TAPA REGISTRO DE 6"X6"
U.M. |  |  | UN
1 | Materiales
Código |  | Descripción |  | U.M. |  | Vr. Unitario |  | Cantidad |  | Vr. Parcial
18 |  | CEMENTO GRIS (Compra por bulto de 50kg) |  | KG |  | 603.33 |  | 0.6500 |  | 392.16
2461 |  | TAPA REGISTRO DE 6"X6" |  | UN |  | 8,890.00 |  | 1.0000 |  | 8,890.00
[7 empty] | Total | Materiales |  | 9,282.16
2 | Equipo
Código |  | Descripción |  | U.M. |  | Vr. Unitario |  | Cantidad |  | Vr. Parcial
35 |  | HERRAMIENTA Y EQUIPO MENOR (3% M.O.) |  | % |  | 23,008.78 |  | 3.0000 |  | 690.26
[7 empty] | Total | Equipo |  | 690.26
3 | Mano de Obra
Código |  | Descripción |  | U.M. |  | Vr. Unitario |  | Cantidad |  | Vr. Parcial
150 |  | CUADRILLA 3: 1 OF + 2 AYU |  | DIA |  | 413,827.00 |  | 0.0556 |  | 23,008.78
[7 empty] | Total | Mano de Obra |  | 23,008.78
4 | Transporte
Código |  | Descripción |  | U.M. |  | Vr. Unitario |  | Cantidad |  | Vr. Parcial
|  |  |  | DIA | [5 empty] | 0.00
[7 empty] | Total | Transporte |  | 0.00
[5 empty] | Total Costos Directos Actividad: |  |  |  | 32,981.20
CODIGO: |  |  | 966
ACTIVIDAD: |  |  | GRIFERÍA LAVAPLATOS TIPO GANZO
U.M. |  |  | UN
1 | Materiales
Código |  | Descripción |  | U.M. |  | Vr. Unitario |  | Cantidad |  | Vr. Parcial
2413 |  | MEZCLADOR PARA LAVAPLATOS TIPO GANZO (GRIFERÍA) |  | UN |  | 55,944.00 |  | 1.0000 |  | 55,944.00
881 |  | CINTA TEFLON |  | UN |  | 4,420.00 |  | 0.3000 |  | 1,326.00
[7 empty] | Total | Materiales |  | 57,270.00
2 | Equipo
Código |  | Descripción |  | U.M. |  | Vr. Unitario |  | Cantidad |  | Vr. Parcial
35 |  | HERRAMIENTA Y EQUIPO MENOR (3% M.O.) |  | % |  | 47,269.12 |  | 3.0000 |  | 1,418.07
[7 empty] | Total | Equipo |  | 1,418.07
3 | Mano de Obra
Código |  | Descripción |  | U.M. |  | Vr. Unitario |  | Cantidad |  | Vr. Parcial
30 |  | CUADRILLA 2: I OF + 1 AYU |  | DIA |  | 283,558.00 |  | 0.1667 |  | 47,269.12
[7 empty] | Total | Mano de Obra |  | 47,269.12
4 | Transporte
Código |  | Descripción |  | U.M. |  | Vr. Unitario |  | Cantidad |  | Vr. Parcial
|  |  |  | UN | [5 empty] | 0.00
[7 empty] | Total | Transporte |  | 0.00
[5 empty] | Total Costos Directos Actividad: |  |  |  | 105,957.19
CODIGO: |  |  | 967
ACTIVIDAD: |  |  | SUMINISTRO E INSTALACIÓN VÁLVULA ANTIVANDÁLICA SANITARIO - TIPO CORONA O SIMILAR
U.M. |  |  | UN
1 | Materiales
Código |  | Descripción |  | U.M. |  | Vr. Unitario |  | Cantidad |  | Vr. Parcial
2448 |  | SUB-CONTRATO HIDRAULICO Y SANITARIO |  | % |  | 371,816.80 |  | 38.0000 |  | 141,290.38
2478 |  | VÁLVULA ANTIBANDÁLICA SANITARIO. - TIPO CORONA O SIMILAR |  | UN |  | 361,900.00 |  | 1.0000 |  | 361,900.00
682 |  | SOLDADURA LIQUIDA PVC 1/4 GAL |  | UN |  | 63,396.00 |  | 0.0500 |  | 3,169.80
793 |  | LIMPIADOR PVC 1/4 GAL |  | UN |  | 50,900.00 |  | 0.0300 |  | 1,527.00
867 |  | ADAPTADOR MACHO PRESION 1/2" (PROVEEDORES PAVCO, GENFOR, DURMAN U OTROS) |  | UN |  | 400.00 |  | 2.0000 |  | 800.00
881 |  | CINTA TEFLON |  | UN |  | 4,420.00 |  | 1.0000 |  | 4,420.00
[7 empty] | Total | Materiales |  | 513,107.18
2 | Equipos
Código |  | Descripción |  | U.M. |  | Vr. Unitario |  | Cantidad |  | Vr. Parcial
|  |  |  | % | [5 empty] | 0.00
[7 empty] | Total | Equipos |  | 0.00
3 | Mano de Obra
Código |  | Descripción |  | U.M. |  | Vr. Unitario |  | Cantidad |  | Vr. Parcial
|  |  |  | % | [5 empty] | 0.00
[7 empty] | Total | Mano de Obra |  | 0.00
4 | Transporte
Código |  | Descripción |  | U.M. |  | Vr. Unitario |  | Cantidad |  | Vr. Parcial
|  |  |  | % | [5 empty] | 0.00
[7 empty] | Total | Transporte |  | 0.00
[5 empty] | Total Costos Directos Actividad: |  |  |  | 513,107.18
CODIGO: |  |  | 968
ACTIVIDAD: |  |  | SUMINISTRO E INSTALACIÓN VÁLVULA DE EMPOTRAR TIPO PUSH X ORINAL - TIPO CORONA O SIMILAR
U.M. |  |  | UN
1 | Materiales
Código |  | Descripción |  | U.M. |  | Vr. Unitario |  | Cantidad |  | Vr. Parcial
2448 |  | SUB-CONTRATO HIDRAULICO Y SANITARIO |  | % |  | 326,816.80 |  | 38.0000 |  | 124,190.38
2482 |  | VÁLVULA DE EMPOTRAR TIPO PUSH UA EP X ORINAL. - TIPO CORONA O SIMILAR |  | UN |  | 316,900.00 |  | 1.0000 |  | 316,900.00
682 |  | SOLDADURA LIQUIDA PVC 1/4 GAL |  | UN |  | 63,396.00 |  | 0.0500 |  | 3,169.80
793 |  | LIMPIADOR PVC 1/4 GAL |  | UN |  | 50,900.00 |  | 0.0300 |  | 1,527.00
867 |  | ADAPTADOR MACHO PRESION 1/2" (PROVEEDORES PAVCO, GENFOR, DURMAN U OTROS) |  | UN |  | 400.00 |  | 2.0000 |  | 800.00
881 |  | CINTA TEFLON |  | UN |  | 4,420.00 |  | 1.0000 |  | 4,420.00
[7 empty] | Total | Materiales |  | 451,007.18
2 | Equipos
Código |  | Descripción |  | U.M. |  | Vr. Unitario |  | Cantidad |  | Vr. Parcial
|  |  |  | % | [5 empty] | 0.00
[7 empty] | Total | Equipos |  | 0.00
3 | Mano de Obra
Código |  | Descripción |  | U.M. |  | Vr. Unitario |  | Cantidad |  | Vr. Parcial
|  |  |  | % | [5 empty] | 0.00
[7 empty] | Total | Mano de Obra |  | 0.00
4 | Transporte
Código |  | Descripción |  | U.M. |  | Vr. Unitario |  | Cantidad |  | Vr. Parcial
|  |  |  | % | [5 empty] | 0.00
[7 empty] | Total | Transporte |  | 0.00
[5 empty] | Total Costos Directos Actividad: |  |  |  | 451,007.18
CODIGO: |  |  | 969
ACTIVIDAD: |  |  | SUMINISTRO E INSTALACIÓN VÁLVULA DE EMPOTRAR TIPO PUSH MEDIANO X ORINAL - TIPO CORONA O SIMILAR
U.M. |  |  | UN
1 | Materiales
Código |  | Descripción |  | U.M. |  | Vr. Unitario |  | Cantidad |  | Vr. Parcial
2448 |  | SUB-CONTRATO HIDRAULICO Y SANITARIO |  | % |  | 353,816.80 |  | 38.0000 |  | 134,450.38
2481 |  | VÁLVULA DE EMPOTRAR TIPO PUSH MEDIANO X ORINAL - TIPO CORONA O SIMILAR |  | UN |  | 343,900.00 |  | 1.0000 |  | 343,900.00
682 |  | SOLDADURA LIQUIDA PVC 1/4 GAL |  | UN |  | 63,396.00 |  | 0.0500 |  | 3,169.80
793 |  | LIMPIADOR PVC 1/4 GAL |  | UN |  | 50,900.00 |  | 0.0300 |  | 1,527.00
867 |  | ADAPTADOR MACHO PRESION 1/2" (PROVEEDORES PAVCO, GENFOR, DURMAN U OTROS) |  | UN |  | 400.00 |  | 2.0000 |  | 800.00
881 |  | CINTA TEFLON |  | UN |  | 4,420.00 |  | 1.0000 |  | 4,420.00
[7 empty] | Total | Materiales |  | 488,267.18
2 | Equipos
Código |  | Descripción |  | U.M. |  | Vr. Unitario |  | Cantidad |  | Vr. Parcial
|  |  |  | % | [5 empty] | 0.00
[7 empty] | Total | Equipos |  | 0.00
3 | Mano de Obra
Código |  | Descripción |  | U.M. |  | Vr. Unitario |  | Cantidad |  | Vr. Parcial
|  |  |  | % | [5 empty] | 0.00
[7 empty] | Total | Mano de Obra |  | 0.00
4 | Transporte
Código |  | Descripción |  | U.M. |  | Vr. Unitario |  | Cantidad |  | Vr. Parcial
|  |  |  | % | [5 empty] | 0.00
[7 empty] | Total | Transporte |  | 0.00
[5 empty] | Total Costos Directos Actividad: |  |  |  | 488,267.18
CODIGO: |  |  | 970
ACTIVIDAD: |  |  | SUMINISTRO E INSTALACIÓN VÁLVULA DE EMPOTRAR TIPO PUSH GRANDE X ORINAL - TIPO CORONA O SIMILAR
U.M. |  |  | UN
1 | Materiales
Código |  | Descripción |  | U.M. |  | Vr. Unitario |  | Cantidad |  | Vr. Parcial
2448 |  | SUB-CONTRATO HIDRAULICO Y SANITARIO |  | % |  | 359,916.80 |  | 38.0000 |  | 136,768.38
2480 |  | VÁLVULA DE EMPOTRAR TIPO PUSH GRANDE X ORINAL. - TIPO CORONA O SIMILAR |  | UN |  | 350,000.00 |  | 1.0000 |  | 350,000.00
682 |  | SOLDADURA LIQUIDA PVC 1/4 GAL |  | UN |  | 63,396.00 |  | 0.0500 |  | 3,169.80
793 |  | LIMPIADOR PVC 1/4 GAL |  | UN |  | 50,900.00 |  | 0.0300 |  | 1,527.00
867 |  | ADAPTADOR MACHO PRESION 1/2" (PROVEEDORES PAVCO, GENFOR, DURMAN U OTROS) |  | UN |  | 400.00 |  | 2.0000 |  | 800.00
881 |  | CINTA TEFLON |  | UN |  | 4,420.00 |  | 1.0000 |  | 4,420.00
[7 empty] | Total | Materiales |  | 496,685.18
2 | Equipos
Código |  | Descripción |  | U.M. |  | Vr. Unitario |  | Cantidad |  | Vr. Parcial
|  |  |  | % | [5 empty] | 0.00
[7 empty] | Total | Equipos |  | 0.00
3 | Mano de Obra
Código |  | Descripción |  | U.M. |  | Vr. Unitario |  | Cantidad |  | Vr. Parcial
|  |  |  | % | [5 empty] | 0.00
[7 empty] | Total | Mano de Obra |  | 0.00
4 | Transporte
Código |  | Descripción |  | U.M. |  | Vr. Unitario |  | Cantidad |  | Vr. Parcial
|  |  |  | % | [5 empty] | 0.00
[7 empty] | Total | Transporte |  | 0.00
[5 empty] | Total Costos Directos Actividad: |  |  |  | 496,685.18
CODIGO: |  |  | 971
ACTIVIDAD: |  |  | SUMINISTRO E INSTALACIÓN GRIFERÍA PARED TIPO PUSH DE ENTRADA DE 1/2" X ORINAL - TIPO CORONA O SIMILAR
U.M. |  |  | UN
1 | Materiales
Código |  | Descripción |  | U.M. |  | Vr. Unitario |  | Cantidad |  | Vr. Parcial
2383 |  | GRIFERIA ORINAL PARED TIPO PUSH ENTRADA DE 1/2". - TIPO CORONA O SIMILAR |  | UN |  | 229,900.00 |  | 1.0000 |  | 229,900.00
2448 |  | SUB-CONTRATO HIDRAULICO Y SANITARIO |  | % |  | 239,816.80 |  | 38.0000 |  | 91,130.38
682 |  | SOLDADURA LIQUIDA PVC 1/4 GAL |  | UN |  | 63,396.00 |  | 0.0500 |  | 3,169.80
793 |  | LIMPIADOR PVC 1/4 GAL |  | UN |  | 50,900.00 |  | 0.0300 |  | 1,527.00
867 |  | ADAPTADOR MACHO PRESION 1/2" (PROVEEDORES PAVCO, GENFOR, DURMAN U OTROS) |  | UN |  | 400.00 |  | 2.0000 |  | 800.00
881 |  | CINTA TEFLON |  | UN |  | 4,420.00 |  | 1.0000 |  | 4,420.00
[7 empty] | Total | Materiales |  | 330,947.18
2 | Equipos
Código |  | Descripción |  | U.M. |  | Vr. Unitario |  | Cantidad |  | Vr. Parcial
|  |  |  | UN | [5 empty] | 0.00
[7 empty] | Total | Equipos |  | 0.00
3 | Mano de Obra
Código |  | Descripción |  | U.M. |  | Vr. Unitario |  | Cantidad |  | Vr. Parcial
|  |  |  | UN | [5 empty] | 0.00
[7 empty] | Total | Mano de Obra |  | 0.00
4 | Transporte
Código |  | Descripción |  | U.M. |  | Vr. Unitario |  | Cantidad |  | Vr. Parcial
|  |  |  | UN | [5 empty] | 0.00
[7 empty] | Total | Transporte |  | 0.00
[5 empty] | Total Costos Directos Actividad: |  |  |  | 330,947.18
CODIGO: |  |  | 972
ACTIVIDAD: |  |  | SUMINISTRO E INSTALACIÓN GRIFERÍA PARED TIPO PUSH DE ENTRADA DE 3/4" X ORINAL - TIPO CORONA O SIMILAR
U.M. |  |  | UN
1 | Materiales
Código |  | Descripción |  | U.M. |  | Vr. Unitario |  | Cantidad |  | Vr. Parcial
2384 |  | GRIFERIA ORINAL PARED TIPO PUSH ENTRADA DE 3/4". - TIPO CORONA O SIMILAR |  | UN |  | 219,900.00 |  | 1.0000 |  | 219,900.00
2448 |  | SUB-CONTRATO HIDRAULICO Y SANITARIO |  | % |  | 229,816.80 |  | 38.0000 |  | 87,330.38
682 |  | SOLDADURA LIQUIDA PVC 1/4 GAL |  | UN |  | 63,396.00 |  | 0.0500 |  | 3,169.80
793 |  | LIMPIADOR PVC 1/4 GAL |  | UN |  | 50,900.00 |  | 0.0300 |  | 1,527.00
867 |  | ADAPTADOR MACHO PRESION 1/2" (PROVEEDORES PAVCO, GENFOR, DURMAN U OTROS) |  | UN |  | 400.00 |  | 2.0000 |  | 800.00
881 |  | CINTA TEFLON |  | UN |  | 4,420.00 |  | 1.0000 |  | 4,420.00
[7 empty] | Total | Materiales |  | 317,147.18
2 | Equipos
Código |  | Descripción |  | U.M. |  | Vr. Unitario |  | Cantidad |  | Vr. Parcial
|  |  |  | UN | [5 empty] | 0.00
[7 empty] | Total | Equipos |  | 0.00
3 | Mano de Obra
Código |  | Descripción |  | U.M. |  | Vr. Unitario |  | Cantidad |  | Vr. Parcial
|  |  |  | UN | [5 empty] | 0.00
[7 empty] | Total | Mano de Obra |  | 0.00
4 | Transporte
Código |  | Descripción |  | U.M. |  | Vr. Unitario |  | Cantidad |  | Vr. Parcial
|  |  |  | UN | [5 empty] | 0.00
[7 empty] | Total | Transporte |  | 0.00
[5 empty] | Total Costos Directos Actividad: |  |  |  | 317,147.18
CODIGO: |  |  | 973
ACTIVIDAD: |  |  | SUMINISTRO E INSTALACIÓN GRIFERÍA LAVAMANOS DE EMPOTRAR TIPO PUSH CON PICO EXPUESTO - TIPO CORONA O SIMILAR
U.M. |  |  | UN
1 | Materiales
Código |  | Descripción |  | U.M. |  | Vr. Unitario |  | Cantidad |  | Vr. Parcial
2376 |  | GRIFERIA LAVAMANOS DE EMPOTRAR A MURO TIPO PUSH CON PICO EXPUESTO. CORONA REF.701310001 |  | UN |  | 269,900.00 |  | 2.0000 |  | 539,800.00
682 |  | SOLDADURA LIQUIDA PVC 1/4 GAL |  | UN |  | 63,396.00 |  | 0.0500 |  | 3,169.80
793 |  | LIMPIADOR PVC 1/4 GAL |  | UN |  | 50,900.00 |  | 0.0300 |  | 1,527.00
867 |  | ADAPTADOR MACHO PRESION 1/2" (PROVEEDORES PAVCO, GENFOR, DURMAN U OTROS) |  | UN |  | 400.00 |  | 2.0000 |  | 800.00
881 |  | CINTA TEFLON |  | UN |  | 4,420.00 |  | 1.0000 |  | 4,420.00
[7 empty] | Total | Materiales |  | 549,716.80
2 | Equipos
Código |  | Descripción |  | U.M. |  | Vr. Unitario |  | Cantidad |  | Vr. Parcial
|  |  |  | UN | [5 empty] | 0.00
[7 empty] | Total | Equipos |  | 0.00
3 | Mano de Obra
Código |  | Descripción |  | U.M. |  | Vr. Unitario |  | Cantidad |  | Vr. Parcial
30 |  | CUADRILLA 2: I OF + 1 AYU |  | DIA |  | 283,558.00 |  | 1.0000 |  | 283,558.00
[7 empty] | Total | Mano de Obra |  | 283,558.00
4 | Transporte
Código |  | Descripción |  | U.M. |  | Vr. Unitario |  | Cantidad |  | Vr. Parcial
|  |  |  | UN | [5 empty] | 0.00
[7 empty] | Total | Transporte |  | 0.00
[5 empty] | Total Costos Directos Actividad: |  |  |  | 833,274.80
CODIGO: |  |  | 974
ACTIVIDAD: |  |  | SUMINISTRO E INSTALACIÓN GRIFERÍA LAVAMANOS TIPO PUSH DE MESA - TIPO CORONA O SIMILAR
U.M. |  |  | UN
1 | Materiales
Código |  | Descripción |  | U.M. |  | Vr. Unitario |  | Cantidad |  | Vr. Parcial
2381 |  | GRIFERIA LAVAMANOS TIPO PUSH MESA. - TIPO CORONA O SIMILAR |  | UN |  | 188,900.00 |  | 1.0000 |  | 188,900.00
2448 |  | SUB-CONTRATO HIDRAULICO Y SANITARIO |  | % |  | 198,816.80 |  | 38.0000 |  | 75,550.38
682 |  | SOLDADURA LIQUIDA PVC 1/4 GAL |  | UN |  | 63,396.00 |  | 0.0500 |  | 3,169.80
793 |  | LIMPIADOR PVC 1/4 GAL |  | UN |  | 50,900.00 |  | 0.0300 |  | 1,527.00
867 |  | ADAPTADOR MACHO PRESION 1/2" (PROVEEDORES PAVCO, GENFOR, DURMAN U OTROS) |  | UN |  | 400.00 |  | 2.0000 |  | 800.00
881 |  | CINTA TEFLON |  | UN |  | 4,420.00 |  | 1.0000 |  | 4,420.00
[7 empty] | Total | Materiales |  | 274,367.18
2 | Equipos
Código |  | Descripción |  | U.M. |  | Vr. Unitario |  | Cantidad |  | Vr. Parcial
|  |  |  | UN | [5 empty] | 0.00
[7 empty] | Total | Equipos |  | 0.00
3 | Mano de Obra
Código |  | Descripción |  | U.M. |  | Vr. Unitario |  | Cantidad |  | Vr. Parcial
|  |  |  | UN | [5 empty] | 0.00
[7 empty] | Total | Mano de Obra |  | 0.00
4 | Transporte
Código |  | Descripción |  | U.M. |  | Vr. Unitario |  | Cantidad |  | Vr. Parcial
|  |  |  | UN | [5 empty] | 0.00
[7 empty] | Total | Transporte |  | 0.00
[5 empty] | Total Costos Directos Actividad: |  |  |  | 274,367.18
CODIGO: |  |  | 975
ACTIVIDAD: |  |  | SISTEMA DE INSTALACIÓN TAZA ENTRADA POSTERIOR - TIPO CORONA O SIMILAR
U.M. |  |  | UN
1 | Materiales
Código |  | Descripción |  | U.M. |  | Vr. Unitario |  | Cantidad |  | Vr. Parcial
2442 |  | SISTEMA DE INSTALACIÓN TAZA ENTRADA POSTERIOR. - TIPO CORONA O SIMILAR |  | UN |  | 186,480.00 |  | 1.0000 |  | 186,480.00
2448 |  | SUB-CONTRATO HIDRAULICO Y SANITARIO |  | % |  | 196,396.80 |  | 38.0000 |  | 74,630.78
682 |  | SOLDADURA LIQUIDA PVC 1/4 GAL |  | UN |  | 63,396.00 |  | 0.0500 |  | 3,169.80
793 |  | LIMPIADOR PVC 1/4 GAL |  | UN |  | 50,900.00 |  | 0.0300 |  | 1,527.00
867 |  | ADAPTADOR MACHO PRESION 1/2" (PROVEEDORES PAVCO, GENFOR, DURMAN U OTROS) |  | UN |  | 400.00 |  | 2.0000 |  | 800.00
881 |  | CINTA TEFLON |  | UN |  | 4,420.00 |  | 1.0000 |  | 4,420.00
[7 empty] | Total | Materiales |  | 271,027.58
2 | Equipos
Código |  | Descripción |  | U.M. |  | Vr. Unitario |  | Cantidad |  | Vr. Parcial
|  |  |  | UN | [5 empty] | 0.00
[7 empty] | Total | Equipos |  | 0.00
3 | Mano de Obra
Código |  | Descripción |  | U.M. |  | Vr. Unitario |  | Cantidad |  | Vr. Parcial
|  |  |  | UN | [5 empty] | 0.00
[7 empty] | Total | Mano de Obra |  | 0.00
4 | Transporte
Código |  | Descripción |  | U.M. |  | Vr. Unitario |  | Cantidad |  | Vr. Parcial
|  |  |  | UN | [5 empty] | 0.00
[7 empty] | Total | Transporte |  | 0.00
[5 empty] | Total Costos Directos Actividad: |  |  |  | 271,027.58
CODIGO: |  |  | 976
ACTIVIDAD: |  |  | SISTEMA DE INSTALACIÓN TAZA ENTRADA SUPERIOR - TIPO CORONA O SIMILAR
U.M. |  |  | UN
1 | Materiales
Código |  | Descripción |  | U.M. |  | Vr. Unitario |  | Cantidad |  | Vr. Parcial
2444 |  | SISTEMA DE INSTALACIÓN TAZA ENTRADA SUPERIOR. - TIPO CORONA O SIMILAR |  | UN |  | 253,820.00 |  | 1.0000 |  | 253,820.00
2448 |  | SUB-CONTRATO HIDRAULICO Y SANITARIO |  | % |  | 263,736.80 |  | 38.0000 |  | 100,219.98
682 |  | SOLDADURA LIQUIDA PVC 1/4 GAL |  | UN |  | 63,396.00 |  | 0.0500 |  | 3,169.80
793 |  | LIMPIADOR PVC 1/4 GAL |  | UN |  | 50,900.00 |  | 0.0300 |  | 1,527.00
867 |  | ADAPTADOR MACHO PRESION 1/2" (PROVEEDORES PAVCO, GENFOR, DURMAN U OTROS) |  | UN |  | 400.00 |  | 2.0000 |  | 800.00
881 |  | CINTA TEFLON |  | UN |  | 4,420.00 |  | 1.0000 |  | 4,420.00
[7 empty] | Total | Materiales |  | 363,956.78
2 | Equipos
Código |  | Descripción |  | U.M. |  | Vr. Unitario |  | Cantidad |  | Vr. Parcial
|  |  |  | UN | [5 empty] | 0.00
[7 empty] | Total | Equipos |  | 0.00
3 | Mano de Obra
Código |  | Descripción |  | U.M. |  | Vr. Unitario |  | Cantidad |  | Vr. Parcial
|  |  |  | UN | [5 empty] | 0.00
[7 empty] | Total | Mano de Obra |  | 0.00
4 | Transporte
Código |  | Descripción |  | U.M. |  | Vr. Unitario |  | Cantidad |  | Vr. Parcial
|  |  |  | UN | [5 empty] | 0.00
[7 empty] | Total | Transporte |  | 0.00
[5 empty] | Total Costos Directos Actividad: |  |  |  | 363,956.78
CODIGO: |  |  | 977
ACTIVIDAD: |  |  | BARRA DE SEGURIDAD DE 18"
U.M. |  |  | UN
1 | Materiales
Código |  | Descripción |  | U.M. |  | Vr. Unitario |  | Cantidad |  | Vr. Parcial
2340 |  | ACCESORIOS DE INSTALACION APARATOS SANITARIOS |  | UN |  | 11,396.00 |  | 2.0000 |  | 22,792.00
2348 |  | BARRA DE SEGURIDAD 18", EN ACERO INOXIDABLE 304. - TIPO CORONA O SIMILAR |  | UN |  | 157,403.00 |  | 1.0000 |  | 157,403.00
[7 empty] | Total | Materiales |  | 180,195.00
2 | Equipo
Código |  | Descripción |  | U.M. |  | Vr. Unitario |  | Cantidad |  | Vr. Parcial
35 |  | HERRAMIENTA Y EQUIPO MENOR (3% M.O.) |  | % |  | 56,711.60 |  | 3.0000 |  | 1,701.35
[7 empty] | Total | Equipo |  | 1,701.35
3 | Mano de Obra
Código |  | Descripción |  | U.M. |  | Vr. Unitario |  | Cantidad |  | Vr. Parcial
30 |  | CUADRILLA 2: I OF + 1 AYU |  | DIA |  | 283,558.00 |  | 0.2000 |  | 56,711.60
[7 empty] | Total | Mano de Obra |  | 56,711.60
4 | Transporte
Código |  | Descripción |  | U.M. |  | Vr. Unitario |  | Cantidad |  | Vr. Parcial
|  |  |  | UN | [5 empty] | 0.00
[7 empty] | Total | Transporte |  | 0.00
[5 empty] | Total Costos Directos Actividad: |  |  |  | 238,607.95
CODIGO: |  |  | 978
ACTIVIDAD: |  |  | BARRA DE SEGURIDAD DE 24"
U.M. |  |  | UN
1 | Materiales
Código |  | Descripción |  | U.M. |  | Vr. Unitario |  | Cantidad |  | Vr. Parcial
2340 |  | ACCESORIOS DE INSTALACION APARATOS SANITARIOS |  | UN |  | 11,396.00 |  | 2.0000 |  | 22,792.00
2349 |  | BARRA DE SEGURIDAD 24" EN ACERO INOXIDABLE 304. - TIPO CORONA O SIMILAR |  | UN |  | 112,852.00 |  | 1.0000 |  | 112,852.00
[7 empty] | Total | Materiales |  | 135,644.00
2 | Equipo
Código |  | Descripción |  | U.M. |  | Vr. Unitario |  | Cantidad |  | Vr. Parcial
35 |  | HERRAMIENTA Y EQUIPO MENOR (3% M.O.) |  | % |  | 56,711.60 |  | 3.0000 |  | 1,701.35
[7 empty] | Total | Equipo |  | 1,701.35
3 | Mano de Obra
Código |  | Descripción |  | U.M. |  | Vr. Unitario |  | Cantidad |  | Vr. Parcial
30 |  | CUADRILLA 2: I OF + 1 AYU |  | DIA |  | 283,558.00 |  | 0.2000 |  | 56,711.60
[7 empty] | Total | Mano de Obra |  | 56,711.60
4 | Transporte
Código |  | Descripción |  | U.M. |  | Vr. Unitario |  | Cantidad |  | Vr. Parcial
|  |  |  | UN | [5 empty] | 0.00
[7 empty] | Total | Transporte |  | 0.00
[5 empty] | Total Costos Directos Actividad: |  |  |  | 194,056.95
CODIGO: |  |  | 979
ACTIVIDAD: |  |  | TANQUE LAVADERO DE 4.8 * 2.1M, H=0.85M
U.M. |  |  | UN
1 | Materiales
Código |  | Descripción |  | U.M. |  | Vr. Unitario |  | Cantidad |  | Vr. Parcial
208 |  | PLACA MACIZA PARA TANQUE E=7CM, INCLUYE REFUERZO D 1/2" CADA 20CM, CONCRETO 3000 PSI |  | M2 |  | 416,734.18 |  | 8.3100 |  | 3,463,061.04
2431 |  | REJILLA PVC 3" |  | UN |  | 3,210.00 |  | 1.0000 |  | 3,210.00
370 |  | MURO EN BLOQUE NO 4 |  | M2 |  | 56,554.22 |  | 13.0200 |  | 736,335.94
468 |  | PLACA BASE CONCRETO 3000 PSI, 7CM |  | M2 |  | 82,314.00 |  | 4.4400 |  | 365,474.16
55 |  | SIKA # 1 (compra por 2 ó 4 kg) |  | KG |  | 15,350.00 |  | 13.5800 |  | 208,453.00
860 |  | PAÑETE LISO MUROS EXTERIORES Y CULATAS MORTERO 1:3 IMPERMEABILIZADO |  | M2 |  | 56,121.27 |  | 27.8800 |  | 1,564,661.01
879 |  | ENCHAPE PARED 20X20CM - TIPO ECO CERÁMICA O SIMILAR |  | M2 |  | 77,839.47 |  | 36.1900 |  | 2,817,010.42
[7 empty] | Total | Materiales |  | 9,158,205.57
2 | Equipo
Código |  | Descripción |  | U.M. |  | Vr. Unitario |  | Cantidad |  | Vr. Parcial
35 |  | HERRAMIENTA Y EQUIPO MENOR (3% M.O.) |  | % |  | 28,355.80 |  | 3.0000 |  | 850.67
[7 empty] | Total | Equipo |  | 850.67
3 | Mano de Obra
Código |  | Descripción |  | U.M. |  | Vr. Unitario |  | Cantidad |  | Vr. Parcial
30 |  | CUADRILLA 2: I OF + 1 AYU |  | DIA |  | 283,558.00 |  | 0.1000 |  | 28,355.80
[7 empty] | Total | Mano de Obra |  | 28,355.80
4 | Transporte
Código |  | Descripción |  | U.M. |  | Vr. Unitario |  | Cantidad |  | Vr. Parcial
|  |  |  | M2 | [5 empty] | 0.00
[7 empty] | Total | Transporte |  | 0.00
[5 empty] | Total Costos Directos Actividad: |  |  |  | 9,187,412.04
CODIGO: |  |  | 980
ACTIVIDAD: |  |  | JUEGO DE INCRUSTACIONES CERÁMICOS 4 PIEZAS
U.M. |  |  | UN
1 | Materiales
Código |  | Descripción |  | U.M. |  | Vr. Unitario |  | Cantidad |  | Vr. Parcial
2338 |  | ACCESORIOS CERAMICO PARA BAÑO 4 PIEZAS |  | UN |  | 38,700.00 |  | 1.0000 |  | 38,700.00
2340 |  | ACCESORIOS DE INSTALACION APARATOS SANITARIOS |  | UN |  | 11,396.00 |  | 1.0000 |  | 11,396.00
[7 empty] | Total | Materiales |  | 50,096.00
2 | Equipo
Código |  | Descripción |  | U.M. |  | Vr. Unitario |  | Cantidad |  | Vr. Parcial
35 |  | HERRAMIENTA Y EQUIPO MENOR (3% M.O.) |  | % |  | 103,456.75 |  | 3.0000 |  | 3,103.70
[7 empty] | Total | Equipo |  | 3,103.70
3 | Mano de Obra
Código |  | Descripción |  | U.M. |  | Vr. Unitario |  | Cantidad |  | Vr. Parcial
150 |  | CUADRILLA 3: 1 OF + 2 AYU |  | DIA |  | 413,827.00 |  | 0.2500 |  | 103,456.75
[7 empty] | Total | Mano de Obra |  | 103,456.75
4 | Transporte
Código |  | Descripción |  | U.M. |  | Vr. Unitario |  | Cantidad |  | Vr. Parcial
|  |  |  | DIA | [5 empty] | 0.00
[7 empty] | Total | Transporte |  | 0.00
[5 empty] | Total Costos Directos Actividad: |  |  |  | 156,656.45
CODIGO: |  |  | 981
ACTIVIDAD: |  |  | TAZA BLANCA, CON GRIFERÍA ANTIVANADÁLICA, INCLUYE SOPORTE DE INSTALACIÓN, LÍNEA INSTITUCIONAL - CUMPLE REQUERIMIENTO ADA PARA PERSONAS DISCAPACITADAS - TIPO CORONA ERIEO SIMILAR
U.M. |  |  | UN
1 | Materiales
Código |  | Descripción |  | U.M. |  | Vr. Unitario |  | Cantidad |  | Vr. Parcial
2446 |  | SOPORTE TZ ERIE NAL EN CAJA CORONA REF. 798080001 |  | UN |  | 468,220.00 |  | 1.0000 |  | 468,220.00
2476 |  | TAZA EP CON GRIFERIA ANTIVANDALICA BLANCO. KIT SANITARIO LINEA INSTITUCIONAL cumple requerimiento ADA - TIPO CORONA ERIE O SIMILAR |  | UN |  | 1,020,900.00 |  | 1.0000 |  | 1,020,900.00
881 |  | CINTA TEFLON |  | UN |  | 4,420.00 |  | 0.4000 |  | 1,768.00
[7 empty] | Total | Materiales |  | 1,490,888.00
2 | Equipo
Código |  | Descripción |  | U.M. |  | Vr. Unitario |  | Cantidad |  | Vr. Parcial
35 |  | HERRAMIENTA Y EQUIPO MENOR (3% M.O.) |  | % |  | 103,456.75 |  | 3.0000 |  | 3,103.70
[7 empty] | Total | Equipo |  | 3,103.70
3 | Mano de Obra
Código |  | Descripción |  | U.M. |  | Vr. Unitario |  | Cantidad |  | Vr. Parcial
150 |  | CUADRILLA 3: 1 OF + 2 AYU |  | DIA |  | 413,827.00 |  | 0.2500 |  | 103,456.75
[7 empty] | Total | Mano de Obra |  | 103,456.75
4 | Transporte
Código |  | Descripción |  | U.M. |  | Vr. Unitario |  | Cantidad |  | Vr. Parcial
|  |  |  | DIA | [5 empty] | 0.00
[7 empty] | Total | Transporte |  | 0.00
[5 empty] | Total Costos Directos Actividad: |  |  |  | 1,597,448.45
CODIGO: |  |  | 982
ACTIVIDAD: |  |  | TAZA BLANCA ENTRADA POSTERIOR, SIN FLUXÓMETRO LÍNEA INSTITUCIONAL - CUMPLE REQUERIMIENTO ADA PARA PERSONAS DISCAPACITADAS - TIPO CORONA ADRIÁTICA O SIMILAR
U.M. |  |  | UN
1 | Materiales
Código |  | Descripción |  | U.M. |  | Vr. Unitario |  | Cantidad |  | Vr. Parcial
2361 |  | BRIDA SANITARIA TAZA ERIE- GRIFERIA CORONA REF. 023210001 |  | UN |  | 63,390.00 |  | 1.0000 |  | 63,390.00
2462 |  | TAZA ENTRADA POSTERIOR AL. SIN FLUXOMETRO LINEA INSTITUCIONAL cumple requerimiento ADA - TIPO CORONA ADRIÁTICOO SIMILAR |  | UN |  | 475,000.00 |  | 1.0000 |  | 475,000.00
881 |  | CINTA TEFLON |  | UN |  | 4,420.00 |  | 0.4000 |  | 1,768.00
[7 empty] | Total | Materiales |  | 540,158.00
2 | Equipo
Código |  | Descripción |  | U.M. |  | Vr. Unitario |  | Cantidad |  | Vr. Parcial
35 |  | HERRAMIENTA Y EQUIPO MENOR (3% M.O.) |  | % |  | 82,765.40 |  | 3.0000 |  | 2,482.96
[7 empty] | Total | Equipo |  | 2,482.96
3 | Mano de Obra
Código |  | Descripción |  | U.M. |  | Vr. Unitario |  | Cantidad |  | Vr. Parcial
150 |  | CUADRILLA 3: 1 OF + 2 AYU |  | DIA |  | 413,827.00 |  | 0.2000 |  | 82,765.40
[7 empty] | Total | Mano de Obra |  | 82,765.40
4 | Transporte
Código |  | Descripción |  | U.M. |  | Vr. Unitario |  | Cantidad |  | Vr. Parcial
|  |  |  | DIA | [5 empty] | 0.00
[7 empty] | Total | Transporte |  | 0.00
[5 empty] | Total Costos Directos Actividad: |  |  |  | 625,406.36
CODIGO: |  |  | 983
ACTIVIDAD: |  |  | TAZA BLANCA ENTRADA SUPERIOR, SIN FLUXÓMETRO, LÍNEA INSTITUCIONAL - CUMPLE REQUERIMIENTO ADA PARA PERSONAS DISCAPACITADAS - TIPO CORONA ADRIÁTICA O SIMILAR
U.M. |  |  | UN
1 | Materiales
Código |  | Descripción |  | U.M. |  | Vr. Unitario |  | Cantidad |  | Vr. Parcial
2361 |  | BRIDA SANITARIA TAZA ERIE- GRIFERIA CORONA REF. 023210001 |  | UN |  | 63,390.00 |  | 1.0000 |  | 63,390.00
2473 |  | TAZA ENTRADA SUPERIOR AL. SIN FLUXOMETRO BLANCO LINEA INSTITUCIONAL cumple requerimiento ADA - TIPO CORONA ADRIÁTICOO SIMILAR |  | UN |  | 476,560.00 |  | 1.0000 |  | 476,560.00
881 |  | CINTA TEFLON |  | UN |  | 4,420.00 |  | 0.4000 |  | 1,768.00
[7 empty] | Total | Materiales |  | 541,718.00
2 | Equipo
Código |  | Descripción |  | U.M. |  | Vr. Unitario |  | Cantidad |  | Vr. Parcial
35 |  | HERRAMIENTA Y EQUIPO MENOR (3% M.O.) |  | % |  | 82,765.40 |  | 3.0000 |  | 2,482.96
[7 empty] | Total | Equipo |  | 2,482.96
3 | Mano de Obra
Código |  | Descripción |  | U.M. |  | Vr. Unitario |  | Cantidad |  | Vr. Parcial
150 |  | CUADRILLA 3: 1 OF + 2 AYU |  | DIA |  | 413,827.00 |  | 0.2000 |  | 82,765.40
[7 empty] | Total | Mano de Obra |  | 82,765.40
4 | Transporte
Código |  | Descripción |  | U.M. |  | Vr. Unitario |  | Cantidad |  | Vr. Parcial
|  |  |  | DIA | [5 empty] | 0.00
[7 empty] | Total | Transporte |  | 0.00
[5 empty] | Total Costos Directos Actividad: |  |  |  | 626,966.36
CODIGO: |  |  | 984
ACTIVIDAD: |  |  | TAZA BLANCA ENTRADA POSTERIOR, CON GRIFERÍA ANTIVANDÁLICA, LÍNEA INSTITUCIONAL - CUMPLE REQUERIMIENTO ADA PARA PERSONAS DISCAPACITADAS - TIPO CORONA ADRIÁTICA O SIMILAR
U.M. |  |  | UN
1 | Materiales
Código |  | Descripción |  | U.M. |  | Vr. Unitario |  | Cantidad |  | Vr. Parcial
2361 |  | BRIDA SANITARIA TAZA ERIE- GRIFERIA CORONA REF. 023210001 |  | UN |  | 63,390.00 |  | 1.0000 |  | 63,390.00
2474 |  | TAZA EP CON GRIF. ANTIVANDALICA BLANCO LINEA INSTITUCIONAL cumple requerimiento ADA - TIPO CORONA ADRIÁTICOO SIMILAR |  | UN |  | 1,139,600.00 |  | 1.0000 |  | 1,139,600.00
881 |  | CINTA TEFLON |  | UN |  | 4,420.00 |  | 0.4000 |  | 1,768.00
[7 empty] | Total | Materiales |  | 1,204,758.00
2 | Equipo
Código |  | Descripción |  | U.M. |  | Vr. Unitario |  | Cantidad |  | Vr. Parcial
35 |  | HERRAMIENTA Y EQUIPO MENOR (3% M.O.) |  | % |  | 82,765.40 |  | 3.0000 |  | 2,482.96
[7 empty] | Total | Equipo |  | 2,482.96
3 | Mano de Obra
Código |  | Descripción |  | U.M. |  | Vr. Unitario |  | Cantidad |  | Vr. Parcial
150 |  | CUADRILLA 3: 1 OF + 2 AYU |  | DIA |  | 413,827.00 |  | 0.2000 |  | 82,765.40
[7 empty] | Total | Mano de Obra |  | 82,765.40
4 | Transporte
Código |  | Descripción |  | U.M. |  | Vr. Unitario |  | Cantidad |  | Vr. Parcial
|  |  |  | DIA | [5 empty] | 0.00
[7 empty] | Total | Transporte |  | 0.00
[5 empty] | Total Costos Directos Actividad: |  |  |  | 1,290,006.36
CODIGO: |  |  | 985
ACTIVIDAD: |  |  | TAZA BLANCA ENTRADA POSTERIOR, CON GRIFERÍA ANTIVANDÁLICA, LÍNEA INSTITUCIONAL - TIPO CORONA BÁLTOCO O SIMILAR
U.M. |  |  | UN
1 | Materiales
Código |  | Descripción |  | U.M. |  | Vr. Unitario |  | Cantidad |  | Vr. Parcial
2361 |  | BRIDA SANITARIA TAZA ERIE- GRIFERIA CORONA REF. 023210001 |  | UN |  | 63,390.00 |  | 1.0000 |  | 63,390.00
2475 |  | TAZA EP CON GRIFERIA ANTIVANDALICA BLANCO. KIT SANITARIO LINEA INSTITUCIONAL - TIPO CORONA BALTICO SIMILAR |  | UN |  | 1,020,900.00 |  | 1.0000 |  | 1,020,900.00
881 |  | CINTA TEFLON |  | UN |  | 4,420.00 |  | 0.4000 |  | 1,768.00
[7 empty] | Total | Materiales |  | 1,086,058.00
2 | Equipo
Código |  | Descripción |  | U.M. |  | Vr. Unitario |  | Cantidad |  | Vr. Parcial
35 |  | HERRAMIENTA Y EQUIPO MENOR (3% M.O.) |  | % |  | 82,765.40 |  | 3.0000 |  | 2,482.96
[7 empty] | Total | Equipo |  | 2,482.96
3 | Mano de Obra
Código |  | Descripción |  | U.M. |  | Vr. Unitario |  | Cantidad |  | Vr. Parcial
150 |  | CUADRILLA 3: 1 OF + 2 AYU |  | DIA |  | 413,827.00 |  | 0.2000 |  | 82,765.40
[7 empty] | Total | Mano de Obra |  | 82,765.40
4 | Transporte
Código |  | Descripción |  | U.M. |  | Vr. Unitario |  | Cantidad |  | Vr. Parcial
|  |  |  | DIA | [5 empty] | 0.00
[7 empty] | Total | Transporte |  | 0.00
[5 empty] | Total Costos Directos Actividad: |  |  |  | 1,171,306.36
CODIGO: |  |  | 986
ACTIVIDAD: |  |  | TAZA BLANCA ENTRADA POSTERIOR, CON GRIFERÍA SENSOR, LÍNEA INSTITUCIONAL - TIPO CORONA BÁLTICO O SIMILAR
U.M. |  |  | UN
1 | Materiales
Código |  | Descripción |  | U.M. |  | Vr. Unitario |  | Cantidad |  | Vr. Parcial
2361 |  | BRIDA SANITARIA TAZA ERIE- GRIFERIA CORONA REF. 023210001 |  | UN |  | 63,390.00 |  | 1.0000 |  | 63,390.00
2477 |  | TAZA EP CON GRIFERIA DE SENSOR BLANCO. KIT SANITARIO LINEA INSTITUCIONAL - TIPO CORONA BALTICO SIMILAR |  | UN |  | 2,592,900.00 |  | 1.0000 |  | 2,592,900.00
881 |  | CINTA TEFLON |  | UN |  | 4,420.00 |  | 0.4000 |  | 1,768.00
[7 empty] | Total | Materiales |  | 2,658,058.00
2 | Equipo
Código |  | Descripción |  | U.M. |  | Vr. Unitario |  | Cantidad |  | Vr. Parcial
35 |  | HERRAMIENTA Y EQUIPO MENOR (3% M.O.) |  | % |  | 206,913.50 |  | 3.0000 |  | 6,207.40
[7 empty] | Total | Equipo |  | 6,207.40
3 | Mano de Obra
Código |  | Descripción |  | U.M. |  | Vr. Unitario |  | Cantidad |  | Vr. Parcial
150 |  | CUADRILLA 3: 1 OF + 2 AYU |  | DIA |  | 413,827.00 |  | 0.5000 |  | 206,913.50
[7 empty] | Total | Mano de Obra |  | 206,913.50
4 | Transporte
Código |  | Descripción |  | U.M. |  | Vr. Unitario |  | Cantidad |  | Vr. Parcial
|  |  |  | DIA | [5 empty] | 0.00
[7 empty] | Total | Transporte |  | 0.00
[5 empty] | Total Costos Directos Actividad: |  |  |  | 2,871,178.90
CODIGO: |  |  | 987
ACTIVIDAD: |  |  | SUMINISTRO E INSTALACIÓN GRIFERÍA LAVAMANOS DE EMPOTRAR TIPO PUSH CON PICO EMPOTRADO - TIPO CORONA ADRIÁTICA O SIMILAR
U.M. |  |  | UN
1 | Materiales
Código |  | Descripción |  | U.M. |  | Vr. Unitario |  | Cantidad |  | Vr. Parcial
2377 |  | GRIFERIA LAVAMANOS DE EMPOTRAR A MURO TIPO PUSH PICO EMPOTRADO CON ALTO GRADODE ANTIVANDALISMO. CORONA REF.701330001 |  | UN |  | 330,000.00 |  | 1.0000 |  | 330,000.00
2448 |  | SUB-CONTRATO HIDRAULICO Y SANITARIO |  | % |  | 339,916.80 |  | 38.0000 |  | 129,168.38
682 |  | SOLDADURA LIQUIDA PVC 1/4 GAL |  | UN |  | 63,396.00 |  | 0.0500 |  | 3,169.80
793 |  | LIMPIADOR PVC 1/4 GAL |  | UN |  | 50,900.00 |  | 0.0300 |  | 1,527.00
867 |  | ADAPTADOR MACHO PRESION 1/2" (PROVEEDORES PAVCO, GENFOR, DURMAN U OTROS) |  | UN |  | 400.00 |  | 2.0000 |  | 800.00
881 |  | CINTA TEFLON |  | UN |  | 4,420.00 |  | 1.0000 |  | 4,420.00
[7 empty] | Total | Materiales |  | 469,085.18
2 | Equipos
Código |  | Descripción |  | U.M. |  | Vr. Unitario |  | Cantidad |  | Vr. Parcial
|  |  |  | UN | [5 empty] | 0.00
[7 empty] | Total | Equipos |  | 0.00
3 | Mano de Obra
Código |  | Descripción |  | U.M. |  | Vr. Unitario |  | Cantidad |  | Vr. Parcial
|  |  |  | UN | [5 empty] | 0.00
[7 empty] | Total | Mano de Obra |  | 0.00
4 | Transporte
Código |  | Descripción |  | U.M. |  | Vr. Unitario |  | Cantidad |  | Vr. Parcial
|  |  |  | UN | [5 empty] | 0.00
[7 empty] | Total | Transporte |  | 0.00
[5 empty] | Total Costos Directos Actividad: |  |  |  | 469,085.18
CODIGO: |  |  | 988
ACTIVIDAD: |  |  | SUMINISTRO E INSTALACIÓN GRIFERÍA LAVAMANOS TIPO PUSH A PARED - TIPO CORONA ADRIÁTICA O SIMILAR
U.M. |  |  | UN
1 | Materiales
Código |  | Descripción |  | U.M. |  | Vr. Unitario |  | Cantidad |  | Vr. Parcial
2380 |  | GRIFERIA LAVAMANOS TIPO PUSH A PARED - TIPO CORONA O SIMILAR |  | UN |  | 269,900.00 |  | 1.0000 |  | 269,900.00
2448 |  | SUB-CONTRATO HIDRAULICO Y SANITARIO |  | % |  | 279,816.80 |  | 38.0000 |  | 106,330.38
682 |  | SOLDADURA LIQUIDA PVC 1/4 GAL |  | UN |  | 63,396.00 |  | 0.0500 |  | 3,169.80
793 |  | LIMPIADOR PVC 1/4 GAL |  | UN |  | 50,900.00 |  | 0.0300 |  | 1,527.00
867 |  | ADAPTADOR MACHO PRESION 1/2" (PROVEEDORES PAVCO, GENFOR, DURMAN U OTROS) |  | UN |  | 400.00 |  | 2.0000 |  | 800.00
881 |  | CINTA TEFLON |  | UN |  | 4,420.00 |  | 1.0000 |  | 4,420.00
[7 empty] | Total | Materiales |  | 386,147.18
2 | Equipos
Código |  | Descripción |  | U.M. |  | Vr. Unitario |  | Cantidad |  | Vr. Parcial
|  |  |  | UN | [5 empty] | 0.00
[7 empty] | Total | Equipos |  | 0.00
3 | Mano de Obra
Código |  | Descripción |  | U.M. |  | Vr. Unitario |  | Cantidad |  | Vr. Parcial
|  |  |  | UN | [5 empty] | 0.00
[7 empty] | Total | Mano de Obra |  | 0.00
4 | Transporte
Código |  | Descripción |  | U.M. |  | Vr. Unitario |  | Cantidad |  | Vr. Parcial
|  |  |  | UN | [5 empty] | 0.00
[7 empty] | Total | Transporte |  | 0.00
[5 empty] | Total Costos Directos Actividad: |  |  |  | 386,147.18
CODIGO: |  |  | 989
ACTIVIDAD: |  |  | BARRA DE SEGURIDAD EN U REFORZADA AL PISO, EN ACERO INOXIDABLE 304
U.M. |  |  | UN
1 | Materiales
Código |  | Descripción |  | U.M. |  | Vr. Unitario |  | Cantidad |  | Vr. Parcial
2340 |  | ACCESORIOS DE INSTALACION APARATOS SANITARIOS |  | UN |  | 11,396.00 |  | 2.0000 |  | 22,792.00
2360 |  | BARRA U REFORZADA A PISO DISCAPACITADOS, EN ACERO INOXIDABLE 304 |  | UN |  | 187,246.00 |  | 1.0000 |  | 187,246.00
[7 empty] | Total | Materiales |  | 210,038.00
2 | Equipo
Código |  | Descripción |  | U.M. |  | Vr. Unitario |  | Cantidad |  | Vr. Parcial
35 |  | HERRAMIENTA Y EQUIPO MENOR (3% M.O.) |  | % |  | 56,711.60 |  | 3.0000 |  | 1,701.35
[7 empty] | Total | Equipo |  | 1,701.35
3 | Mano de Obra
Código |  | Descripción |  | U.M. |  | Vr. Unitario |  | Cantidad |  | Vr. Parcial
30 |  | CUADRILLA 2: I OF + 1 AYU |  | DIA |  | 283,558.00 |  | 0.2000 |  | 56,711.60
[7 empty] | Total | Mano de Obra |  | 56,711.60
4 | Transporte
Código |  | Descripción |  | U.M. |  | Vr. Unitario |  | Cantidad |  | Vr. Parcial
|  |  |  | UN | [5 empty] | 0.00
[7 empty] | Total | Transporte |  | 0.00
[5 empty] | Total Costos Directos Actividad: |  |  |  | 268,450.95
CODIGO: |  |  | 990
ACTIVIDAD: |  |  | BARRA DE SEGURIDAD DE 12", EN ACERO INOXIDABLE 304
U.M. |  |  | UN
1 | Materiales
Código |  | Descripción |  | U.M. |  | Vr. Unitario |  | Cantidad |  | Vr. Parcial
2340 |  | ACCESORIOS DE INSTALACION APARATOS SANITARIOS |  | UN |  | 11,396.00 |  | 2.0000 |  | 22,792.00
2347 |  | BARRA DE SEGURIDAD 12" EN ACERO INOXIDABLE 304. CORONA REF. 706540001 |  | UN |  | 101,341.00 |  | 1.0000 |  | 101,341.00
[7 empty] | Total | Materiales |  | 124,133.00
2 | Equipo
Código |  | Descripción |  | U.M. |  | Vr. Unitario |  | Cantidad |  | Vr. Parcial
35 |  | HERRAMIENTA Y EQUIPO MENOR (3% M.O.) |  | % |  | 56,711.60 |  | 3.0000 |  | 1,701.35
[7 empty] | Total | Equipo |  | 1,701.35
3 | Mano de Obra
Código |  | Descripción |  | U.M. |  | Vr. Unitario |  | Cantidad |  | Vr. Parcial
30 |  | CUADRILLA 2: I OF + 1 AYU |  | DIA |  | 283,558.00 |  | 0.2000 |  | 56,711.60
[7 empty] | Total | Mano de Obra |  | 56,711.60
4 | Transporte
Código |  | Descripción |  | U.M. |  | Vr. Unitario |  | Cantidad |  | Vr. Parcial
|  |  |  | UN | [5 empty] | 0.00
[7 empty] | Total | Transporte |  | 0.00
[5 empty] | Total Costos Directos Actividad: |  |  |  | 182,545.95
CODIGO: |  |  | 991
ACTIVIDAD: |  |  | BARRA DE SEGURIDAD EN L, EN ACERO INOXIDABLE 304
U.M. |  |  | UN
1 | Materiales
Código |  | Descripción |  | U.M. |  | Vr. Unitario |  | Cantidad |  | Vr. Parcial
2340 |  | ACCESORIOS DE INSTALACION APARATOS SANITARIOS |  | UN |  | 11,396.00 |  | 2.0000 |  | 22,792.00
2353 |  | BARRA DE SEGURIDAD EN L EN ACERO INOXIDABLE 304. CORONA REF. 706580001 |  | UN |  | 298,940.00 |  | 1.0000 |  | 298,940.00
[7 empty] | Total | Materiales |  | 321,732.00
2 | Equipo
Código |  | Descripción |  | U.M. |  | Vr. Unitario |  | Cantidad |  | Vr. Parcial
35 |  | HERRAMIENTA Y EQUIPO MENOR (3% M.O.) |  | % |  | 56,711.60 |  | 3.0000 |  | 1,701.35
[7 empty] | Total | Equipo |  | 1,701.35
3 | Mano de Obra
Código |  | Descripción |  | U.M. |  | Vr. Unitario |  | Cantidad |  | Vr. Parcial
30 |  | CUADRILLA 2: I OF + 1 AYU |  | DIA |  | 283,558.00 |  | 0.2000 |  | 56,711.60
[7 empty] | Total | Mano de Obra |  | 56,711.60
4 | Transporte
Código |  | Descripción |  | U.M. |  | Vr. Unitario |  | Cantidad |  | Vr. Parcial
|  |  |  | UN | [5 empty] | 0.00
[7 empty] | Total | Transporte |  | 0.00
[5 empty] | Total Costos Directos Actividad: |  |  |  | 380,144.95
CODIGO: |  |  | 992
ACTIVIDAD: |  |  | BARRA DE SEGURIDAD PLEGABLE, EN ACERO INOXIDABLE 304
U.M. |  |  | UN
1 | Materiales
Código |  | Descripción |  | U.M. |  | Vr. Unitario |  | Cantidad |  | Vr. Parcial
2340 |  | ACCESORIOS DE INSTALACION APARATOS SANITARIOS |  | UN |  | 11,396.00 |  | 2.0000 |  | 22,792.00
2356 |  | BARRA DE SEGURIDAD PLEGABLE EN ACERO INOXIDABLE 304. CORONA REF. 706590001 |  | UN |  | 393,228.50 |  | 1.0000 |  | 393,228.50
[7 empty] | Total | Materiales |  | 416,020.50
2 | Equipo
Código |  | Descripción |  | U.M. |  | Vr. Unitario |  | Cantidad |  | Vr. Parcial
35 |  | HERRAMIENTA Y EQUIPO MENOR (3% M.O.) |  | % |  | 56,711.60 |  | 3.0000 |  | 1,701.35
[7 empty] | Total | Equipo |  | 1,701.35
3 | Mano de Obra
Código |  | Descripción |  | U.M. |  | Vr. Unitario |  | Cantidad |  | Vr. Parcial
30 |  | CUADRILLA 2: I OF + 1 AYU |  | DIA |  | 283,558.00 |  | 0.2000 |  | 56,711.60
[7 empty] | Total | Mano de Obra |  | 56,711.60
4 | Transporte
Código |  | Descripción |  | U.M. |  | Vr. Unitario |  | Cantidad |  | Vr. Parcial
|  |  |  | UN | [5 empty] | 0.00
[7 empty] | Total | Transporte |  | 0.00
[5 empty] | Total Costos Directos Actividad: |  |  |  | 474,433.45
CODIGO: |  |  | 993
ACTIVIDAD: |  |  | BARRA DE SEGURIDAD TIPO H, EN ACERO INOXIDABLE 304
U.M. |  |  | UN
1 | Materiales
Código |  | Descripción |  | U.M. |  | Vr. Unitario |  | Cantidad |  | Vr. Parcial
2340 |  | ACCESORIOS DE INSTALACION APARATOS SANITARIOS |  | UN |  | 11,396.00 |  | 2.0000 |  | 22,792.00
2358 |  | BARRA DE SEGURIDAD SANITARIA TIPO H EN ACERO INOXIDABLE 304. TIPO CORONA O SIMILAR |  | UN |  | 819,600.00 |  | 1.0000 |  | 819,600.00
[7 empty] | Total | Materiales |  | 842,392.00
2 | Equipo
Código |  | Descripción |  | U.M. |  | Vr. Unitario |  | Cantidad |  | Vr. Parcial
35 |  | HERRAMIENTA Y EQUIPO MENOR (3% M.O.) |  | % |  | 94,509.88 |  | 3.0000 |  | 2,835.30
[7 empty] | Total | Equipo |  | 2,835.30
3 | Mano de Obra
Código |  | Descripción |  | U.M. |  | Vr. Unitario |  | Cantidad |  | Vr. Parcial
30 |  | CUADRILLA 2: I OF + 1 AYU |  | DIA |  | 283,558.00 |  | 0.3333 |  | 94,509.88
[7 empty] | Total | Mano de Obra |  | 94,509.88
4 | Transporte
Código |  | Descripción |  | U.M. |  | Vr. Unitario |  | Cantidad |  | Vr. Parcial
|  |  |  | UN | [5 empty] | 0.00
[7 empty] | Total | Transporte |  | 0.00
[5 empty] | Total Costos Directos Actividad: |  |  |  | 939,737.18
CODIGO: |  |  | 994
ACTIVIDAD: |  |  | LAVAMANOS CORRIDO EN ACERO INOXIDABLE C.18 DE 1.0M PARA GRIFERÍA DE PARED - TIPO SOCODA O SIMILAR
U.M. |  |  | UN
1 | Materiales
Código |  | Descripción |  | U.M. |  | Vr. Unitario |  | Cantidad |  | Vr. Parcial
2342 |  | ACOPLE 1/2 X 7/8 55CM ACERO SANITARIO |  | UN |  | 13,110.00 |  | 1.0000 |  | 13,110.00
2402 |  | LAVAMANOS CORRIDO VEGA1M CL 18 PARA GRIFERÍA DE PARED EN ACERO INOXIDABLE |  | UN |  | 691,947.00 |  | 1.0000 |  | 691,947.00
881 |  | CINTA TEFLON |  | UN |  | 4,420.00 |  | 0.4000 |  | 1,768.00
[7 empty] | Total | Materiales |  | 706,825.00
2 | Equipo
Código |  | Descripción |  | U.M. |  | Vr. Unitario |  | Cantidad |  | Vr. Parcial
35 |  | HERRAMIENTA Y EQUIPO MENOR (3% M.O.) |  | % |  | 68,984.96 |  | 3.0000 |  | 2,069.55
[7 empty] | Total | Equipo |  | 2,069.55
3 | Mano de Obra
Código |  | Descripción |  | U.M. |  | Vr. Unitario |  | Cantidad |  | Vr. Parcial
150 |  | CUADRILLA 3: 1 OF + 2 AYU |  | DIA |  | 413,827.00 |  | 0.1667 |  | 68,984.96
[7 empty] | Total | Mano de Obra |  | 68,984.96
4 | Transporte
Código |  | Descripción |  | U.M. |  | Vr. Unitario |  | Cantidad |  | Vr. Parcial
|  |  |  | DIA | [5 empty] | 0.00
[7 empty] | Total | Transporte |  | 0.00
[5 empty] | Total Costos Directos Actividad: |  |  |  | 777,879.51
CODIGO: |  |  | 995
ACTIVIDAD: |  |  | LAVAMANOS CORRIDO EN ACERO INOXIDABLE C.18 DE 1.5M PARA GRIFERÍA DE PARED - TIPO SOCODA O SIMILAR
U.M. |  |  | UN
1 | Materiales
Código |  | Descripción |  | U.M. |  | Vr. Unitario |  | Cantidad |  | Vr. Parcial
2342 |  | ACOPLE 1/2 X 7/8 55CM ACERO SANITARIO |  | UN |  | 13,110.00 |  | 1.0000 |  | 13,110.00
2400 |  | LAVAMANOS CORRIDO VEGA 1.5MCL18 EN ACERO INOXIDABLE PARA GRIFERÍA DE PARED |  | UN |  | 945,209.00 |  | 1.0000 |  | 945,209.00
881 |  | CINTA TEFLON |  | UN |  | 4,420.00 |  | 0.4000 |  | 1,768.00
[7 empty] | Total | Materiales |  | 960,087.00
2 | Equipo
Código |  | Descripción |  | U.M. |  | Vr. Unitario |  | Cantidad |  | Vr. Parcial
35 |  | HERRAMIENTA Y EQUIPO MENOR (3% M.O.) |  | % |  | 82,765.40 |  | 3.0000 |  | 2,482.96
[7 empty] | Total | Equipo |  | 2,482.96
3 | Mano de Obra
Código |  | Descripción |  | U.M. |  | Vr. Unitario |  | Cantidad |  | Vr. Parcial
150 |  | CUADRILLA 3: 1 OF + 2 AYU |  | DIA |  | 413,827.00 |  | 0.2000 |  | 82,765.40
[7 empty] | Total | Mano de Obra |  | 82,765.40
4 | Transporte
Código |  | Descripción |  | U.M. |  | Vr. Unitario |  | Cantidad |  | Vr. Parcial
|  |  |  | DIA | [5 empty] | 0.00
[7 empty] | Total | Transporte |  | 0.00
[5 empty] | Total Costos Directos Actividad: |  |  |  | 1,045,335.36
CODIGO: |  |  | 996
ACTIVIDAD: |  |  | LAVAMANOS CORRIDO EN ACERO INOXIDABLE C.18 DE 2.0M PARA GRIFERÍA DE PARED - TIPO SOCODA O SIMILAR
U.M. |  |  | UN
1 | Materiales
Código |  | Descripción |  | U.M. |  | Vr. Unitario |  | Cantidad |  | Vr. Parcial
2342 |  | ACOPLE 1/2 X 7/8 55CM ACERO SANITARIO |  | UN |  | 13,110.00 |  | 1.0000 |  | 13,110.00
2401 |  | LAVAMANOS CORRIDO VEGA 2M CL 18 EN ACERO INOXIDABLE PARA GRIFERÍA DE PARED |  | UN |  | 1,075,039.00 |  | 1.0000 |  | 1,075,039.00
881 |  | CINTA TEFLON |  | UN |  | 4,420.00 |  | 0.4000 |  | 1,768.00
[7 empty] | Total | Materiales |  | 1,089,917.00
2 | Equipo
Código |  | Descripción |  | U.M. |  | Vr. Unitario |  | Cantidad |  | Vr. Parcial
35 |  | HERRAMIENTA Y EQUIPO MENOR (3% M.O.) |  | % |  | 82,765.40 |  | 3.0000 |  | 2,482.96
[7 empty] | Total | Equipo |  | 2,482.96
3 | Mano de Obra
Código |  | Descripción |  | U.M. |  | Vr. Unitario |  | Cantidad |  | Vr. Parcial
150 |  | CUADRILLA 3: 1 OF + 2 AYU |  | DIA |  | 413,827.00 |  | 0.2000 |  | 82,765.40
[7 empty] | Total | Mano de Obra |  | 82,765.40
4 | Transporte
Código |  | Descripción |  | U.M. |  | Vr. Unitario |  | Cantidad |  | Vr. Parcial
|  |  |  | DIA | [5 empty] | 0.00
[7 empty] | Total | Transporte |  | 0.00
[5 empty] | Total Costos Directos Actividad: |  |  |  | 1,175,165.36
CODIGO: |  |  | 997
ACTIVIDAD: |  |  | ORINAL BLANCO - LÍNEA INSTITUCIONAL - TIPO CORONA PETITE O SIMILAR
U.M. |  |  | UN
1 | Materiales
Código |  | Descripción |  | U.M. |  | Vr. Unitario |  | Cantidad |  | Vr. Parcial
2340 |  | ACCESORIOS DE INSTALACION APARATOS SANITARIOS |  | UN |  | 11,396.00 |  | 1.0000 |  | 11,396.00
2425 |  | ORINAL PETITE E.S. REF. O62111001 |  | UN |  | 165,760.00 |  | 1.0000 |  | 165,760.00
881 |  | CINTA TEFLON |  | UN |  | 4,420.00 |  | 0.4000 |  | 1,768.00
[7 empty] | Total | Materiales |  | 178,924.00
2 | Equipo
Código |  | Descripción |  | U.M. |  | Vr. Unitario |  | Cantidad |  | Vr. Parcial
35 |  | HERRAMIENTA Y EQUIPO MENOR (3% M.O.) |  | % |  | 103,456.75 |  | 3.0000 |  | 3,103.70
[7 empty] | Total | Equipo |  | 3,103.70
3 | Mano de Obra
Código |  | Descripción |  | U.M. |  | Vr. Unitario |  | Cantidad |  | Vr. Parcial
150 |  | CUADRILLA 3: 1 OF + 2 AYU |  | DIA |  | 413,827.00 |  | 0.2500 |  | 103,456.75
[7 empty] | Total | Mano de Obra |  | 103,456.75
4 | Transporte
Código |  | Descripción |  | U.M. |  | Vr. Unitario |  | Cantidad |  | Vr. Parcial
|  |  |  | DIA | [5 empty] | 0.00
[7 empty] | Total | Transporte |  | 0.00
[5 empty] | Total Costos Directos Actividad: |  |  |  | 285,484.45
CODIGO: |  |  | 998
ACTIVIDAD: |  |  | GRIFERÍA LAVAMANOS SENCILLA
U.M. |  |  | UN
1 | Materiales
Código |  | Descripción |  | U.M. |  | Vr. Unitario |  | Cantidad |  | Vr. Parcial
2378 |  | GRIFERIA LAVAMANOS GRIVAL SENCILLA |  | UN |  | 24,640.00 |  | 1.0000 |  | 24,640.00
881 |  | CINTA TEFLON |  | UN |  | 4,420.00 |  | 0.3000 |  | 1,326.00
[7 empty] | Total | Materiales |  | 25,966.00
2 | Equipo
Código |  | Descripción |  | U.M. |  | Vr. Unitario |  | Cantidad |  | Vr. Parcial
35 |  | HERRAMIENTA Y EQUIPO MENOR (3% M.O.) |  | % |  | 47,269.12 |  | 3.0000 |  | 1,418.07
[7 empty] | Total | Equipo |  | 1,418.07
3 | Mano de Obra
Código |  | Descripción |  | U.M. |  | Vr. Unitario |  | Cantidad |  | Vr. Parcial
30 |  | CUADRILLA 2: I OF + 1 AYU |  | DIA |  | 283,558.00 |  | 0.1667 |  | 47,269.12
[7 empty] | Total | Mano de Obra |  | 47,269.12
4 | Transporte
Código |  | Descripción |  | U.M. |  | Vr. Unitario |  | Cantidad |  | Vr. Parcial
|  |  |  | UN | [5 empty] | 0.00
[7 empty] | Total | Transporte |  | 0.00
[5 empty] | Total Costos Directos Actividad: |  |  |  | 74,653.19
CODIGO: |  |  | 999
ACTIVIDAD: |  |  | ESTUCO
U.M. |  |  | M2
1 | Materiales
Código |  | Descripción |  | U.M. |  | Vr. Unitario |  | Cantidad |  | Vr. Parcial
2536 |  | ESTUCO PROFESIONAL INTERIOR Y EXTERIOR X 30 KG CANECA |  | UN |  | 60,750.00 |  | 0.0500 |  | 3,037.50
737 |  | LIJA |  | PLG |  | 2,000.00 |  | 0.0250 |  | 50.00
[7 empty] | Total | Materiales |  | 3,087.50
2 | Equipo
Código |  | Descripción |  | U.M. |  | Vr. Unitario |  | Cantidad |  | Vr. Parcial
727 |  | HERRAMIENTA Y EQUIPO MENOR (10% M.O.) |  | % |  | 11,641.45 |  | 10.0000 |  | 1,164.14
[7 empty] | Total | Equipo |  | 1,164.14
3 | Mano de Obra
Código |  | Descripción |  | U.M. |  | Vr. Unitario |  | Cantidad |  | Vr. Parcial
446 |  | CUADRILLA 8: PINTURA 1 OF + 1 AYU |  | DIA |  | 326,091.00 |  | 0.0357 |  | 11,641.45
[7 empty] | Total | Mano de Obra |  | 11,641.45
4 | Transporte
Código |  | Descripción |  | U.M. |  | Vr. Unitario |  | Cantidad |  | Vr. Parcial
|  |  |  | UN | [5 empty] | 0.00
[7 empty] | Total | Transporte |  | 0.00
[5 empty] | Total Costos Directos Actividad: |  |  |  | 15,893.09
CODIGO: |  |  | 1000
ACTIVIDAD: |  |  | VINILO TIPO 1 SOBRE MUROS 3 MANOS
U.M. |  |  | M2
1 | Materiales
Código |  | Descripción |  | U.M. |  | Vr. Unitario |  | Cantidad |  | Vr. Parcial
2109 |  | VINILO TIPO 1, TIPO VINILTEX O SIMILAR |  | GAL |  | 52,376.00 |  | 0.0600 |  | 3,142.56
[7 empty] | Total | Materiales |  | 3,142.56
2 | Equipo
Código |  | Descripción |  | U.M. |  | Vr. Unitario |  | Cantidad |  | Vr. Parcial
35 |  | HERRAMIENTA Y EQUIPO MENOR (3% M.O.) |  | % |  | 10,858.83 |  | 3.0000 |  | 325.76
78 |  | ANDAMIO METALICO TUBULAR CON TABLONES |  | SM |  | 47,850.00 |  | 0.1000 |  | 4,785.00
[7 empty] | Total | Equipo |  | 5,110.76
3 | Mano de Obra
Código |  | Descripción |  | U.M. |  | Vr. Unitario |  | Cantidad |  | Vr. Parcial
446 |  | CUADRILLA 8: PINTURA 1 OF + 1 AYU |  | DIA |  | 326,091.00 |  | 0.0333 |  | 10,858.83
[7 empty] | Total | Mano de Obra |  | 10,858.83
4 | Transporte
Código |  | Descripción |  | U.M. |  | Vr. Unitario |  | Cantidad |  | Vr. Parcial
|  |  |  | GAL | [5 empty] | 0.00
[7 empty] | Total | Transporte |  | 0.00
[5 empty] | Total Costos Directos Actividad: |  |  |  | 19,112.15
CODIGO: |  |  | 1001
ACTIVIDAD: |  |  | PINTURA VINILO TIPO CORAZA CARA SUPERIOR TEJA
U.M. |  |  | M2
1 | Materiales
Código |  | Descripción |  | U.M. |  | Vr. Unitario |  | Cantidad |  | Vr. Parcial
2543 |  | KORAZA PINTUCO TIPO EXTERIOR |  | GAL |  | 79,900.00 |  | 0.0680 |  | 5,433.20
[7 empty] | Total | Materiales |  | 5,433.20
2 | Equipo
Código |  | Descripción |  | U.M. |  | Vr. Unitario |  | Cantidad |  | Vr. Parcial
35 |  | HERRAMIENTA Y EQUIPO MENOR (3% M.O.) |  | % |  | 10,858.83 |  | 3.0000 |  | 325.76
78 |  | ANDAMIO METALICO TUBULAR CON TABLONES |  | SM |  | 47,850.00 |  | 0.1000 |  | 4,785.00
[7 empty] | Total | Equipo |  | 5,110.76
3 | Mano de Obra
Código |  | Descripción |  | U.M. |  | Vr. Unitario |  | Cantidad |  | Vr. Parcial
446 |  | CUADRILLA 8: PINTURA 1 OF + 1 AYU |  | DIA |  | 326,091.00 |  | 0.0333 |  | 10,858.83
[7 empty] | Total | Mano de Obra |  | 10,858.83
4 | Transporte
Código |  | Descripción |  | U.M. |  | Vr. Unitario |  | Cantidad |  | Vr. Parcial
|  |  |  | GAL | [5 empty] | 0.00
[7 empty] | Total | Transporte |  | 0.00
[5 empty] | Total Costos Directos Actividad: |  |  |  | 21,402.79
CODIGO: |  |  | 1002
ACTIVIDAD: |  |  | PINTURA AISLANTE PARA TECHO 2 MANOS + VINILO TIPO 2- 1 MANO, TEJA ONDULADA CARA INFERIOR
U.M. |  |  | M2
1 | Materiales
Código |  | Descripción |  | U.M. |  | Vr. Unitario |  | Cantidad |  | Vr. Parcial
2553 |  | PINTURA AISLANTE PARA TECHO |  | CUÑ |  | 544,500.00 |  | 0.0080 |  | 4,356.00
2577 |  | VINILO TIPO 2, TIPO VINILTEX O SIMILAR |  | GAL |  | 44,460.00 |  | 0.0200 |  | 889.20
[7 empty] | Total | Materiales |  | 5,245.20
2 | Equipo
Código |  | Descripción |  | U.M. |  | Vr. Unitario |  | Cantidad |  | Vr. Parcial
35 |  | HERRAMIENTA Y EQUIPO MENOR (3% M.O.) |  | % |  | 13,043.64 |  | 3.0000 |  | 391.31
78 |  | ANDAMIO METALICO TUBULAR CON TABLONES |  | SM |  | 47,850.00 |  | 0.1000 |  | 4,785.00
[7 empty] | Total | Equipo |  | 5,176.31
3 | Mano de Obra
Código |  | Descripción |  | U.M. |  | Vr. Unitario |  | Cantidad |  | Vr. Parcial
446 |  | CUADRILLA 8: PINTURA 1 OF + 1 AYU |  | DIA |  | 326,091.00 |  | 0.0400 |  | 13,043.64
[7 empty] | Total | Mano de Obra |  | 13,043.64
4 | Transporte
Código |  | Descripción |  | U.M. |  | Vr. Unitario |  | Cantidad |  | Vr. Parcial
|  |  |  | CUÑ | [5 empty] | 0.00
[7 empty] | Total | Transporte |  | 0.00
[5 empty] | Total Costos Directos Actividad: |  |  |  | 23,465.15
CODIGO: |  |  | 1003
ACTIVIDAD: |  |  | PINTURA EN ESMALTE PARA ZÓCALOS SOBRE MUROS 3 MANOS
U.M. |  |  | M2
1 | Materiales
Código |  | Descripción |  | U.M. |  | Vr. Unitario |  | Cantidad |  | Vr. Parcial
1693 |  | DISOLVENTE - THINNER |  | GAL |  | 20,518.00 |  | 0.0100 |  | 205.18
1716 |  | ESMALTE |  | GAL |  | 60,900.00 |  | 0.0500 |  | 3,045.00
[7 empty] | Total | Materiales |  | 3,250.18
2 | Equipo
Código |  | Descripción |  | U.M. |  | Vr. Unitario |  | Cantidad |  | Vr. Parcial
35 |  | HERRAMIENTA Y EQUIPO MENOR (3% M.O.) |  | % |  | 13,043.64 |  | 3.0000 |  | 391.31
[7 empty] | Total | Equipo |  | 391.31
3 | Mano de Obra
Código |  | Descripción |  | U.M. |  | Vr. Unitario |  | Cantidad |  | Vr. Parcial
446 |  | CUADRILLA 8: PINTURA 1 OF + 1 AYU |  | DIA |  | 326,091.00 |  | 0.0400 |  | 13,043.64
[7 empty] | Total | Mano de Obra |  | 13,043.64
4 | Transporte
Código |  | Descripción |  | U.M. |  | Vr. Unitario |  | Cantidad |  | Vr. Parcial
|  |  |  | GAL | [5 empty] | 0.00
[7 empty] | Total | Transporte |  | 0.00
[5 empty] | Total Costos Directos Actividad: |  |  |  | 16,685.13
CODIGO: |  |  | 1004
ACTIVIDAD: |  |  | PINTURA DE ACEITE SOBRE MUEBLE
U.M. |  |  | M2
1 | Materiales
Código |  | Descripción |  | U.M. |  | Vr. Unitario |  | Cantidad |  | Vr. Parcial
1693 |  | DISOLVENTE - THINNER |  | GAL |  | 20,518.00 |  | 0.0300 |  | 615.54
2487 |  | ACONDICIONADOR DE MADERA O SELLADOR |  | GAL |  | 68,900.00 |  | 0.1000 |  | 6,890.00
2496 |  | BARNIZ SINTETICO BRILLANTE TIPO PINTUCO |  | GAL |  | 75,900.00 |  | 0.0600 |  | 4,554.00
737 |  | LIJA |  | PLG |  | 2,000.00 |  | 1.0000 |  | 2,000.00
[7 empty] | Total | Materiales |  | 14,059.54
2 | Equipo
Código |  | Descripción |  | U.M. |  | Vr. Unitario |  | Cantidad |  | Vr. Parcial
35 |  | HERRAMIENTA Y EQUIPO MENOR (3% M.O.) |  | % |  | 13,369.73 |  | 3.0000 |  | 401.09
[7 empty] | Total | Equipo |  | 401.09
3 | Mano de Obra
Código |  | Descripción |  | U.M. |  | Vr. Unitario |  | Cantidad |  | Vr. Parcial
446 |  | CUADRILLA 8: PINTURA 1 OF + 1 AYU |  | DIA |  | 326,091.00 |  | 0.0410 |  | 13,369.73
[7 empty] | Total | Mano de Obra |  | 13,369.73
4 | Transporte
Código |  | Descripción |  | U.M. |  | Vr. Unitario |  | Cantidad |  | Vr. Parcial
|  |  |  | GAL | [5 empty] | 0.00
[7 empty] | Total | Transporte |  | 0.00
[5 empty] | Total Costos Directos Actividad: |  |  |  | 27,830.36
CODIGO: |  |  | 1005
ACTIVIDAD: |  |  | ESMALTE SINTÉTICO PARA PUERTAS Y VENTANAS
U.M. |  |  | M2
1 | Materiales
Código |  | Descripción |  | U.M. |  | Vr. Unitario |  | Cantidad |  | Vr. Parcial
1693 |  | DISOLVENTE - THINNER |  | GAL |  | 20,518.00 |  | 0.0300 |  | 615.54
1716 |  | ESMALTE |  | GAL |  | 60,900.00 |  | 0.0500 |  | 3,045.00
737 |  | LIJA |  | PLG |  | 2,000.00 |  | 0.5000 |  | 1,000.00
[7 empty] | Total | Materiales |  | 4,660.54
2 | Equipo
Código |  | Descripción |  | U.M. |  | Vr. Unitario |  | Cantidad |  | Vr. Parcial
35 |  | HERRAMIENTA Y EQUIPO MENOR (3% M.O.) |  | % |  | 20,380.69 |  | 3.0000 |  | 611.42
[7 empty] | Total | Equipo |  | 611.42
3 | Mano de Obra
Código |  | Descripción |  | U.M. |  | Vr. Unitario |  | Cantidad |  | Vr. Parcial
446 |  | CUADRILLA 8: PINTURA 1 OF + 1 AYU |  | DIA |  | 326,091.00 |  | 0.0625 |  | 20,380.69
[7 empty] | Total | Mano de Obra |  | 20,380.69
4 | Transporte
Código |  | Descripción |  | U.M. |  | Vr. Unitario |  | Cantidad |  | Vr. Parcial
|  |  |  | GAL | [5 empty] | 0.00
[7 empty] | Total | Transporte |  | 0.00
[5 empty] | Total Costos Directos Actividad: |  |  |  | 25,652.65
CODIGO: |  |  | 1006
ACTIVIDAD: |  |  | ESMALTE SINTÉTICO PARA REJAS
U.M. |  |  | M2
1 | Materiales
Código |  | Descripción |  | U.M. |  | Vr. Unitario |  | Cantidad |  | Vr. Parcial
1693 |  | DISOLVENTE - THINNER |  | GAL |  | 20,518.00 |  | 0.0100 |  | 205.18
1716 |  | ESMALTE |  | GAL |  | 60,900.00 |  | 0.0400 |  | 2,436.00
737 |  | LIJA |  | PLG |  | 2,000.00 |  | 0.5000 |  | 1,000.00
[7 empty] | Total | Materiales |  | 3,641.18
2 | Equipo
Código |  | Descripción |  | U.M. |  | Vr. Unitario |  | Cantidad |  | Vr. Parcial
35 |  | HERRAMIENTA Y EQUIPO MENOR (3% M.O.) |  | % |  | 21,750.27 |  | 3.0000 |  | 652.51
[7 empty] | Total | Equipo |  | 652.51
3 | Mano de Obra
Código |  | Descripción |  | U.M. |  | Vr. Unitario |  | Cantidad |  | Vr. Parcial
446 |  | CUADRILLA 8: PINTURA 1 OF + 1 AYU |  | DIA |  | 326,091.00 |  | 0.0667 |  | 21,750.27
[7 empty] | Total | Mano de Obra |  | 21,750.27
4 | Transporte
Código |  | Descripción |  | U.M. |  | Vr. Unitario |  | Cantidad |  | Vr. Parcial
|  |  |  | GAL | [5 empty] | 0.00
[7 empty] | Total | Transporte |  | 0.00
[5 empty] | Total Costos Directos Actividad: |  |  |  | 26,043.96
CODIGO: |  |  | 1007
ACTIVIDAD: |  |  | ESMALTE SINTÉTICO PARA MARCOS METÁLICOS DE 2.05*70
U.M. |  |  | UN
1 | Materiales
Código |  | Descripción |  | U.M. |  | Vr. Unitario |  | Cantidad |  | Vr. Parcial
1693 |  | DISOLVENTE - THINNER |  | GAL |  | 20,518.00 |  | 0.0100 |  | 205.18
1716 |  | ESMALTE |  | GAL |  | 60,900.00 |  | 0.0600 |  | 3,654.00
737 |  | LIJA |  | PLG |  | 2,000.00 |  | 1.0000 |  | 2,000.00
[7 empty] | Total | Materiales |  | 5,859.18
2 | Equipo
Código |  | Descripción |  | U.M. |  | Vr. Unitario |  | Cantidad |  | Vr. Parcial
35 |  | HERRAMIENTA Y EQUIPO MENOR (3% M.O.) |  | % |  | 13,369.73 |  | 3.0000 |  | 401.09
[7 empty] | Total | Equipo |  | 401.09
3 | Mano de Obra
Código |  | Descripción |  | U.M. |  | Vr. Unitario |  | Cantidad |  | Vr. Parcial
446 |  | CUADRILLA 8: PINTURA 1 OF + 1 AYU |  | DIA |  | 326,091.00 |  | 0.0410 |  | 13,369.73
[7 empty] | Total | Mano de Obra |  | 13,369.73
4 | Transporte
Código |  | Descripción |  | U.M. |  | Vr. Unitario |  | Cantidad |  | Vr. Parcial
|  |  |  | GAL | [5 empty] | 0.00
[7 empty] | Total | Transporte |  | 0.00
[5 empty] | Total Costos Directos Actividad: |  |  |  | 19,630.00
CODIGO: |  |  | 1008
ACTIVIDAD: |  |  | ESMALTE SINTÉTICO PARA HOJAS DE 2.05*70 (2 CARAS)
U.M. |  |  | UN
1 | Materiales
Código |  | Descripción |  | U.M. |  | Vr. Unitario |  | Cantidad |  | Vr. Parcial
1693 |  | DISOLVENTE - THINNER |  | GAL |  | 20,518.00 |  | 0.0300 |  | 615.54
1716 |  | ESMALTE |  | GAL |  | 60,900.00 |  | 0.1000 |  | 6,090.00
737 |  | LIJA |  | PLG |  | 2,000.00 |  | 1.0000 |  | 2,000.00
[7 empty] | Total | Materiales |  | 8,705.54
2 | Equipo
Código |  | Descripción |  | U.M. |  | Vr. Unitario |  | Cantidad |  | Vr. Parcial
35 |  | HERRAMIENTA Y EQUIPO MENOR (3% M.O.) |  | % |  | 108,686.13 |  | 3.0000 |  | 3,260.58
[7 empty] | Total | Equipo |  | 3,260.58
3 | Mano de Obra
Código |  | Descripción |  | U.M. |  | Vr. Unitario |  | Cantidad |  | Vr. Parcial
446 |  | CUADRILLA 8: PINTURA 1 OF + 1 AYU |  | DIA |  | 326,091.00 |  | 0.3333 |  | 108,686.13
[7 empty] | Total | Mano de Obra |  | 108,686.13
4 | Transporte
Código |  | Descripción |  | U.M. |  | Vr. Unitario |  | Cantidad |  | Vr. Parcial
|  |  |  | GAL | [5 empty] | 0.00
[7 empty] | Total | Transporte |  | 0.00
[5 empty] | Total Costos Directos Actividad: |  |  |  | 120,652.25
CODIGO: |  |  | 1009
ACTIVIDAD: |  |  | ESMALTE SINTÉTICO PARA PUERTAS EN LAMINA
U.M. |  |  | M2
1 | Materiales
Código |  | Descripción |  | U.M. |  | Vr. Unitario |  | Cantidad |  | Vr. Parcial
1693 |  | DISOLVENTE - THINNER |  | GAL |  | 20,518.00 |  | 0.0300 |  | 615.54
1716 |  | ESMALTE |  | GAL |  | 60,900.00 |  | 0.0400 |  | 2,436.00
737 |  | LIJA |  | PLG |  | 2,000.00 |  | 1.0500 |  | 2,100.00
[7 empty] | Total | Materiales |  | 5,151.54
2 | Equipo
Código |  | Descripción |  | U.M. |  | Vr. Unitario |  | Cantidad |  | Vr. Parcial
35 |  | HERRAMIENTA Y EQUIPO MENOR (3% M.O.) |  | % |  | 20,380.69 |  | 3.0000 |  | 611.42
[7 empty] | Total | Equipo |  | 611.42
3 | Mano de Obra
Código |  | Descripción |  | U.M. |  | Vr. Unitario |  | Cantidad |  | Vr. Parcial
446 |  | CUADRILLA 8: PINTURA 1 OF + 1 AYU |  | DIA |  | 326,091.00 |  | 0.0625 |  | 20,380.69
[7 empty] | Total | Mano de Obra |  | 20,380.69
4 | Transporte
Código |  | Descripción |  | U.M. |  | Vr. Unitario |  | Cantidad |  | Vr. Parcial
|  |  |  | GAL | [5 empty] | 0.00
[7 empty] | Total | Transporte |  | 0.00
[5 empty] | Total Costos Directos Actividad: |  |  |  | 26,143.65
CODIGO: |  |  | 1010
ACTIVIDAD: |  |  | PINTURA PARA PUERTAS DE MADERA
U.M. |  |  | M2
1 | Materiales
Código |  | Descripción |  | U.M. |  | Vr. Unitario |  | Cantidad |  | Vr. Parcial
1693 |  | DISOLVENTE - THINNER |  | GAL |  | 20,518.00 |  | 0.0200 |  | 410.36
2487 |  | ACONDICIONADOR DE MADERA O SELLADOR |  | GAL |  | 68,900.00 |  | 0.0500 |  | 3,445.00
2496 |  | BARNIZ SINTETICO BRILLANTE TIPO PINTUCO |  | GAL |  | 75,900.00 |  | 0.0400 |  | 3,036.00
737 |  | LIJA |  | PLG |  | 2,000.00 |  | 1.0500 |  | 2,100.00
[7 empty] | Total | Materiales |  | 8,991.36
2 | Equipo
Código |  | Descripción |  | U.M. |  | Vr. Unitario |  | Cantidad |  | Vr. Parcial
35 |  | HERRAMIENTA Y EQUIPO MENOR (3% M.O.) |  | % |  | 16,304.55 |  | 3.0000 |  | 489.14
[7 empty] | Total | Equipo |  | 489.14
3 | Mano de Obra
Código |  | Descripción |  | U.M. |  | Vr. Unitario |  | Cantidad |  | Vr. Parcial
446 |  | CUADRILLA 8: PINTURA 1 OF + 1 AYU |  | DIA |  | 326,091.00 |  | 0.0500 |  | 16,304.55
[7 empty] | Total | Mano de Obra |  | 16,304.55
4 | Transporte
Código |  | Descripción |  | U.M. |  | Vr. Unitario |  | Cantidad |  | Vr. Parcial
|  |  |  | GAL | [5 empty] | 0.00
[7 empty] | Total | Transporte |  | 0.00
[5 empty] | Total Costos Directos Actividad: |  |  |  | 25,785.05
CODIGO: |  |  | 1011
ACTIVIDAD: |  |  | ESMALTE SINTÉTICO PARA CORREAS EN LAMINA
U.M. |  |  | ML
1 | Materiales
Código |  | Descripción |  | U.M. |  | Vr. Unitario |  | Cantidad |  | Vr. Parcial
1693 |  | DISOLVENTE - THINNER |  | GAL |  | 20,518.00 |  | 0.0100 |  | 205.18
1716 |  | ESMALTE |  | GAL |  | 60,900.00 |  | 0.0100 |  | 609.00
737 |  | LIJA |  | PLG |  | 2,000.00 |  | 0.1600 |  | 320.00
[7 empty] | Total | Materiales |  | 1,134.18
2 | Equipo
Código |  | Descripción |  | U.M. |  | Vr. Unitario |  | Cantidad |  | Vr. Parcial
35 |  | HERRAMIENTA Y EQUIPO MENOR (3% M.O.) |  | % |  | 10,858.83 |  | 3.0000 |  | 325.76
[7 empty] | Total | Equipo |  | 325.76
3 | Mano de Obra
Código |  | Descripción |  | U.M. |  | Vr. Unitario |  | Cantidad |  | Vr. Parcial
446 |  | CUADRILLA 8: PINTURA 1 OF + 1 AYU |  | DIA |  | 326,091.00 |  | 0.0333 |  | 10,858.83
[7 empty] | Total | Mano de Obra |  | 10,858.83
4 | Transporte
Código |  | Descripción |  | U.M. |  | Vr. Unitario |  | Cantidad |  | Vr. Parcial
|  |  |  | GAL | [5 empty] | 0.00
[7 empty] | Total | Transporte |  | 0.00
[5 empty] | Total Costos Directos Actividad: |  |  |  | 12,318.77
CODIGO: |  |  | 1012
ACTIVIDAD: |  |  | ESMALTE SINTÉTICO PARA CORREAS EN VARILLA
U.M. |  |  | ML
1 | Materiales
Código |  | Descripción |  | U.M. |  | Vr. Unitario |  | Cantidad |  | Vr. Parcial
1693 |  | DISOLVENTE - THINNER |  | GAL |  | 20,518.00 |  | 0.0200 |  | 410.36
1716 |  | ESMALTE |  | GAL |  | 60,900.00 |  | 0.0300 |  | 1,827.00
737 |  | LIJA |  | PLG |  | 2,000.00 |  | 0.2500 |  | 500.00
[7 empty] | Total | Materiales |  | 2,737.36
2 | Equipo
Código |  | Descripción |  | U.M. |  | Vr. Unitario |  | Cantidad |  | Vr. Parcial
35 |  | HERRAMIENTA Y EQUIPO MENOR (3% M.O.) |  | % |  | 16,304.55 |  | 3.0000 |  | 489.14
[7 empty] | Total | Equipo |  | 489.14
3 | Mano de Obra
Código |  | Descripción |  | U.M. |  | Vr. Unitario |  | Cantidad |  | Vr. Parcial
446 |  | CUADRILLA 8: PINTURA 1 OF + 1 AYU |  | DIA |  | 326,091.00 |  | 0.0500 |  | 16,304.55
[7 empty] | Total | Mano de Obra |  | 16,304.55
4 | Transporte
Código |  | Descripción |  | U.M. |  | Vr. Unitario |  | Cantidad |  | Vr. Parcial
|  |  |  | GAL | [5 empty] | 0.00
[7 empty] | Total | Transporte |  | 0.00
[5 empty] | Total Costos Directos Actividad: |  |  |  | 19,531.05
CODIGO: |  |  | 1013
ACTIVIDAD: |  |  | ESMALTE SINTÉTICO PARA CERCHAS METÁLICAS Y COLUMNAS
U.M. |  |  | ML
1 | Materiales
Código |  | Descripción |  | U.M. |  | Vr. Unitario |  | Cantidad |  | Vr. Parcial
1693 |  | DISOLVENTE - THINNER |  | GAL |  | 20,518.00 |  | 0.0300 |  | 615.54
1716 |  | ESMALTE |  | GAL |  | 60,900.00 |  | 0.0400 |  | 2,436.00
737 |  | LIJA |  | PLG |  | 2,000.00 |  | 0.5000 |  | 1,000.00
[7 empty] | Total | Materiales |  | 4,051.54
2 | Equipo
Código |  | Descripción |  | U.M. |  | Vr. Unitario |  | Cantidad |  | Vr. Parcial
35 |  | HERRAMIENTA Y EQUIPO MENOR (3% M.O.) |  | % |  | 18,130.66 |  | 3.0000 |  | 543.92
[7 empty] | Total | Equipo |  | 543.92
3 | Mano de Obra
Código |  | Descripción |  | U.M. |  | Vr. Unitario |  | Cantidad |  | Vr. Parcial
446 |  | CUADRILLA 8: PINTURA 1 OF + 1 AYU |  | DIA |  | 326,091.00 |  | 0.0556 |  | 18,130.66
[7 empty] | Total | Mano de Obra |  | 18,130.66
4 | Transporte
Código |  | Descripción |  | U.M. |  | Vr. Unitario |  | Cantidad |  | Vr. Parcial
|  |  |  | GAL | [5 empty] | 0.00
[7 empty] | Total | Transporte |  | 0.00
[5 empty] | Total Costos Directos Actividad: |  |  |  | 22,726.12
CODIGO: |  |  | 1014
ACTIVIDAD: |  |  | MARMOLINA SOBRE PAÑETE
U.M. |  |  | M2
1 | Materiales
Código |  | Descripción |  | U.M. |  | Vr. Unitario |  | Cantidad |  | Vr. Parcial
103 |  | CEMENTO BLANCO |  | KG |  | 1,072.00 |  | 1.0500 |  | 1,125.60
2244 |  | MARMOLINA |  | BT |  | 21,580.00 |  | 0.3600 |  | 7,768.80
2505 |  | CARBURO No 2 |  | KG |  | 7,666.00 |  | 0.1700 |  | 1,303.22
7 |  | AGUA |  | LT |  | 60.00 |  | 0.1600 |  | 9.60
[7 empty] | Total | Materiales |  | 10,207.22
2 | Equipo
Código |  | Descripción |  | U.M. |  | Vr. Unitario |  | Cantidad |  | Vr. Parcial
35 |  | HERRAMIENTA Y EQUIPO MENOR (3% M.O.) |  | % |  | 13,597.99 |  | 3.0000 |  | 407.94
[7 empty] | Total | Equipo |  | 407.94
3 | Mano de Obra
Código |  | Descripción |  | U.M. |  | Vr. Unitario |  | Cantidad |  | Vr. Parcial
446 |  | CUADRILLA 8: PINTURA 1 OF + 1 AYU |  | DIA |  | 326,091.00 |  | 0.0417 |  | 13,597.99
[7 empty] | Total | Mano de Obra |  | 13,597.99
4 | Transporte
Código |  | Descripción |  | U.M. |  | Vr. Unitario |  | Cantidad |  | Vr. Parcial
|  |  |  | KG | [5 empty] | 0.00
[7 empty] | Total | Transporte |  | 0.00
[5 empty] | Total Costos Directos Actividad: |  |  |  | 24,213.15
CODIGO: |  |  | 1015
ACTIVIDAD: |  |  | DEMARCACIÓN TOTAL DE CANCHA POLIFUNCIONAL CON PINTURA DE TRÁFICO
U.M. |  |  | UN
1 | Materiales
Código |  | Descripción |  | U.M. |  | Vr. Unitario |  | Cantidad |  | Vr. Parcial
1940 |  | DISOLVENTE PARA PINTURA ACRILICA PARA SEÑALIZACIÓN Y DEMARCACIÓN |  | GAL |  | 28,025.00 |  | 1.0000 |  | 28,025.00
2065 |  | CINTA ENMASCARAR 1/2" |  | UN |  | 3,900.00 |  | 15.0000 |  | 58,500.00
2503 |  | BROCHA 2" |  | UN |  | 5,508.00 |  | 5.0000 |  | 27,540.00
2552 |  | PINTURA ACRILICA BASE SOLVENTE PARA TRAFICO |  | GAL |  | 88,600.00 |  | 4.5000 |  | 398,700.00
[7 empty] | Total | Materiales |  | 512,765.00
2 | Equipo
Código |  | Descripción |  | U.M. |  | Vr. Unitario |  | Cantidad |  | Vr. Parcial
727 |  | HERRAMIENTA Y EQUIPO MENOR (10% M.O.) |  | % |  | 951,800.00 |  | 10.0000 |  | 95,180.00
[7 empty] | Total | Equipo |  | 95,180.00
3 | Mano de Obra
Código |  | Descripción |  | U.M. |  | Vr. Unitario |  | Cantidad |  | Vr. Parcial
2510 |  | CUADRILLA 9: PINTURA 1 OF + 2 AYU |  | DIA |  | 475,900.00 |  | 2.0000 |  | 951,800.00
[7 empty] | Total | Mano de Obra |  | 951,800.00
4 | Transporte
Código |  | Descripción |  | U.M. |  | Vr. Unitario |  | Cantidad |  | Vr. Parcial
|  |  |  | GAL | [5 empty] | 0.00
[7 empty] | Total | Transporte |  | 0.00
[5 empty] | Total Costos Directos Actividad: |  |  |  | 1,559,745.00
CODIGO: |  |  | 1016
ACTIVIDAD: |  |  | BARNIZ TRANSPARENTE SOBRE MUEBLE
U.M. |  |  | M2
1 | Materiales
Código |  | Descripción |  | U.M. |  | Vr. Unitario |  | Cantidad |  | Vr. Parcial
2496 |  | BARNIZ SINTETICO BRILLANTE TIPO PINTUCO |  | GAL |  | 75,900.00 |  | 0.2800 |  | 21,252.00
2499 |  | BASE BARNEX |  | GAL |  | 67,900.00 |  | 0.1100 |  | 7,469.00
737 |  | LIJA |  | PLG |  | 2,000.00 |  | 3.1500 |  | 6,300.00
[7 empty] | Total | Materiales |  | 35,021.00
2 | Equipo
Código |  | Descripción |  | U.M. |  | Vr. Unitario |  | Cantidad |  | Vr. Parcial
35 |  | HERRAMIENTA Y EQUIPO MENOR (3% M.O.) |  | % |  | 40,761.38 |  | 3.0000 |  | 1,222.84
[7 empty] | Total | Equipo |  | 1,222.84
3 | Mano de Obra
Código |  | Descripción |  | U.M. |  | Vr. Unitario |  | Cantidad |  | Vr. Parcial
446 |  | CUADRILLA 8: PINTURA 1 OF + 1 AYU |  | DIA |  | 326,091.00 |  | 0.1250 |  | 40,761.38
[7 empty] | Total | Mano de Obra |  | 40,761.38
4 | Transporte
Código |  | Descripción |  | U.M. |  | Vr. Unitario |  | Cantidad |  | Vr. Parcial
|  |  |  | GAL | [5 empty] | 0.00
[7 empty] | Total | Transporte |  | 0.00
[5 empty] | Total Costos Directos Actividad: |  |  |  | 77,005.22
CODIGO: |  |  | 1017
ACTIVIDAD: |  |  | PINTURA CIELO RASO EN MACHIMBRE INCLUYE VIGAS
U.M. |  |  | M2
1 | Materiales
Código |  | Descripción |  | U.M. |  | Vr. Unitario |  | Cantidad |  | Vr. Parcial
1693 |  | DISOLVENTE - THINNER |  | GAL |  | 20,518.00 |  | 0.0100 |  | 205.18
2487 |  | ACONDICIONADOR DE MADERA O SELLADOR |  | GAL |  | 68,900.00 |  | 0.1000 |  | 6,890.00
2531 |  | ESTOPA |  | KG |  | 22,820.00 |  | 0.1000 |  | 2,282.00
2544 |  | LACA CATALIZADA BRILLANTE INCOLORA |  | GAL |  | 54,600.00 |  | 0.2000 |  | 10,920.00
[7 empty] | Total | Materiales |  | 20,297.18
2 | Equipo
Código |  | Descripción |  | U.M. |  | Vr. Unitario |  | Cantidad |  | Vr. Parcial
35 |  | HERRAMIENTA Y EQUIPO MENOR (3% M.O.) |  | % |  | 21,750.27 |  | 3.0000 |  | 652.51
78 |  | ANDAMIO METALICO TUBULAR CON TABLONES |  | SM |  | 47,850.00 |  | 0.1000 |  | 4,785.00
[7 empty] | Total | Equipo |  | 5,437.51
3 | Mano de Obra
Código |  | Descripción |  | U.M. |  | Vr. Unitario |  | Cantidad |  | Vr. Parcial
446 |  | CUADRILLA 8: PINTURA 1 OF + 1 AYU |  | DIA |  | 326,091.00 |  | 0.0667 |  | 21,750.27
[7 empty] | Total | Mano de Obra |  | 21,750.27
4 | Transporte
Código |  | Descripción |  | U.M. |  | Vr. Unitario |  | Cantidad |  | Vr. Parcial
|  |  |  | GAL | [5 empty] | 0.00
[7 empty] | Total | Transporte |  | 0.00
[5 empty] | Total Costos Directos Actividad: |  |  |  | 47,484.96
CODIGO: |  |  | 1018
ACTIVIDAD: |  |  | PINTURA ESMALTE, LAMINA METALDECK CARA INFERIOR 3 MANOS
U.M. |  |  | M2
1 | Materiales
Código |  | Descripción |  | U.M. |  | Vr. Unitario |  | Cantidad |  | Vr. Parcial
1693 |  | DISOLVENTE - THINNER |  | GAL |  | 20,518.00 |  | 0.0300 |  | 615.54
1716 |  | ESMALTE |  | GAL |  | 60,900.00 |  | 0.0400 |  | 2,436.00
737 |  | LIJA |  | PLG |  | 2,000.00 |  | 1.0500 |  | 2,100.00
[7 empty] | Total | Materiales |  | 5,151.54
2 | Equipo
Código |  | Descripción |  | U.M. |  | Vr. Unitario |  | Cantidad |  | Vr. Parcial
35 |  | HERRAMIENTA Y EQUIPO MENOR (3% M.O.) |  | % |  | 32,609.10 |  | 3.0000 |  | 978.27
78 |  | ANDAMIO METALICO TUBULAR CON TABLONES |  | SM |  | 47,850.00 |  | 0.1000 |  | 4,785.00
[7 empty] | Total | Equipo |  | 5,763.27
3 | Mano de Obra
Código |  | Descripción |  | U.M. |  | Vr. Unitario |  | Cantidad |  | Vr. Parcial
446 |  | CUADRILLA 8: PINTURA 1 OF + 1 AYU |  | DIA |  | 326,091.00 |  | 0.1000 |  | 32,609.10
[7 empty] | Total | Mano de Obra |  | 32,609.10
4 | Transporte
Código |  | Descripción |  | U.M. |  | Vr. Unitario |  | Cantidad |  | Vr. Parcial
|  |  |  | GAL | [5 empty] | 0.00
[7 empty] | Total | Transporte |  | 0.00
[5 empty] | Total Costos Directos Actividad: |  |  |  | 43,523.91
CODIGO: |  |  | 1019
ACTIVIDAD: |  |  | ESMALTE SINTÉTICO PARA MADERA LINEAL
U.M. |  |  | ML
1 | Materiales
Código |  | Descripción |  | U.M. |  | Vr. Unitario |  | Cantidad |  | Vr. Parcial
1693 |  | DISOLVENTE - THINNER |  | GAL |  | 20,518.00 |  | 0.0100 |  | 205.18
2496 |  | BARNIZ SINTETICO BRILLANTE TIPO PINTUCO |  | GAL |  | 75,900.00 |  | 0.0100 |  | 759.00
737 |  | LIJA |  | PLG |  | 2,000.00 |  | 0.0100 |  | 20.00
[7 empty] | Total | Materiales |  | 984.18
2 | Equipo
Código |  | Descripción |  | U.M. |  | Vr. Unitario |  | Cantidad |  | Vr. Parcial
35 |  | HERRAMIENTA Y EQUIPO MENOR (3% M.O.) |  | % |  | 3,260.91 |  | 3.0000 |  | 97.83
[7 empty] | Total | Equipo |  | 97.83
3 | Mano de Obra
Código |  | Descripción |  | U.M. |  | Vr. Unitario |  | Cantidad |  | Vr. Parcial
446 |  | CUADRILLA 8: PINTURA 1 OF + 1 AYU |  | DIA |  | 326,091.00 |  | 0.0100 |  | 3,260.91
[7 empty] | Total | Mano de Obra |  | 3,260.91
4 | Transporte
Código |  | Descripción |  | U.M. |  | Vr. Unitario |  | Cantidad |  | Vr. Parcial
|  |  |  | GAL | [5 empty] | 0.00
[7 empty] | Total | Transporte |  | 0.00
[5 empty] | Total Costos Directos Actividad: |  |  |  | 4,342.92
CODIGO: |  |  | 1020
ACTIVIDAD: |  |  | INMUNIZANTE PARA MADERA
U.M. |  |  | M2
1 | Materiales
Código |  | Descripción |  | U.M. |  | Vr. Unitario |  | Cantidad |  | Vr. Parcial
2502 |  | BASE INMUNIZANTE MADETEC PINTUCO |  | GAL |  | 42,313.00 |  | 0.2000 |  | 8,462.60
2503 |  | BROCHA 2" |  | UN |  | 5,508.00 |  | 0.0300 |  | 165.24
[7 empty] | Total | Materiales |  | 8,627.84
2 | Equipo
Código |  | Descripción |  | U.M. |  | Vr. Unitario |  | Cantidad |  | Vr. Parcial
35 |  | HERRAMIENTA Y EQUIPO MENOR (3% M.O.) |  | % |  | 5,250.07 |  | 3.0000 |  | 157.50
[7 empty] | Total | Equipo |  | 157.50
3 | Mano de Obra
Código |  | Descripción |  | U.M. |  | Vr. Unitario |  | Cantidad |  | Vr. Parcial
446 |  | CUADRILLA 8: PINTURA 1 OF + 1 AYU |  | DIA |  | 326,091.00 |  | 0.0161 |  | 5,250.07
[7 empty] | Total | Mano de Obra |  | 5,250.07
4 | Transporte
Código |  | Descripción |  | U.M. |  | Vr. Unitario |  | Cantidad |  | Vr. Parcial
|  |  |  | GAL | [5 empty] | 0.00
[7 empty] | Total | Transporte |  | 0.00
[5 empty] | Total Costos Directos Actividad: |  |  |  | 14,035.41
CODIGO: |  |  | 1021
ACTIVIDAD: |  |  | BASE BARNEX PARA MADERA
U.M. |  |  | M2
1 | Materiales
Código |  | Descripción |  | U.M. |  | Vr. Unitario |  | Cantidad |  | Vr. Parcial
2499 |  | BASE BARNEX |  | GAL |  | 67,900.00 |  | 0.0400 |  | 2,716.00
737 |  | LIJA |  | PLG |  | 2,000.00 |  | 0.6000 |  | 1,200.00
[7 empty] | Total | Materiales |  | 3,916.00
2 | Equipo
Código |  | Descripción |  | U.M. |  | Vr. Unitario |  | Cantidad |  | Vr. Parcial
35 |  | HERRAMIENTA Y EQUIPO MENOR (3% M.O.) |  | % |  | 13,597.99 |  | 3.0000 |  | 407.94
78 |  | ANDAMIO METALICO TUBULAR CON TABLONES |  | SM |  | 47,850.00 |  | 0.1000 |  | 4,785.00
[7 empty] | Total | Equipo |  | 5,192.94
3 | Mano de Obra
Código |  | Descripción |  | U.M. |  | Vr. Unitario |  | Cantidad |  | Vr. Parcial
446 |  | CUADRILLA 8: PINTURA 1 OF + 1 AYU |  | DIA |  | 326,091.00 |  | 0.0417 |  | 13,597.99
[7 empty] | Total | Mano de Obra |  | 13,597.99
4 | Transporte
Código |  | Descripción |  | U.M. |  | Vr. Unitario |  | Cantidad |  | Vr. Parcial
|  |  |  | GAL | [5 empty] | 0.00
[7 empty] | Total | Transporte |  | 0.00
[5 empty] | Total Costos Directos Actividad: |  |  |  | 22,706.93
CODIGO: |  |  | 1022
ACTIVIDAD: |  |  | BARNIZ BARNEX PARA MADERA
U.M. |  |  | M2
1 | Materiales
Código |  | Descripción |  | U.M. |  | Vr. Unitario |  | Cantidad |  | Vr. Parcial
1693 |  | DISOLVENTE - THINNER |  | GAL |  | 20,518.00 |  | 0.0300 |  | 615.54
2494 |  | BARNIX BARNEX |  | GAL |  | 81,900.00 |  | 0.0400 |  | 3,276.00
[7 empty] | Total | Materiales |  | 3,891.54
2 | Equipo
Código |  | Descripción |  | U.M. |  | Vr. Unitario |  | Cantidad |  | Vr. Parcial
35 |  | HERRAMIENTA Y EQUIPO MENOR (3% M.O.) |  | % |  | 16,304.55 |  | 3.0000 |  | 489.14
78 |  | ANDAMIO METALICO TUBULAR CON TABLONES |  | SM |  | 47,850.00 |  | 0.1000 |  | 4,785.00
[7 empty] | Total | Equipo |  | 5,274.14
3 | Mano de Obra
Código |  | Descripción |  | U.M. |  | Vr. Unitario |  | Cantidad |  | Vr. Parcial
446 |  | CUADRILLA 8: PINTURA 1 OF + 1 AYU |  | DIA |  | 326,091.00 |  | 0.0500 |  | 16,304.55
[7 empty] | Total | Mano de Obra |  | 16,304.55
4 | Transporte
Código |  | Descripción |  | U.M. |  | Vr. Unitario |  | Cantidad |  | Vr. Parcial
|  |  |  | GAL | [5 empty] | 0.00
[7 empty] | Total | Transporte |  | 0.00
[5 empty] | Total Costos Directos Actividad: |  |  |  | 25,470.23
CODIGO: |  |  | 1023
ACTIVIDAD: |  |  | PINTURA DE ESMALTE PARA PASAMANOS METÁLICO, INCLUYE ANTICORROSIVO
U.M. |  |  | ML
1 | Materiales
Código |  | Descripción |  | U.M. |  | Vr. Unitario |  | Cantidad |  | Vr. Parcial
1693 |  | DISOLVENTE - THINNER |  | GAL |  | 20,518.00 |  | 0.0100 |  | 205.18
1716 |  | ESMALTE |  | GAL |  | 60,900.00 |  | 0.1000 |  | 6,090.00
411 |  | ANTICORROSIVO |  | GAL |  | 39,133.00 |  | 0.0800 |  | 3,130.64
737 |  | LIJA |  | PLG |  | 2,000.00 |  | 1.0000 |  | 2,000.00
[7 empty] | Total | Materiales |  | 11,425.82
2 | Equipo
Código |  | Descripción |  | U.M. |  | Vr. Unitario |  | Cantidad |  | Vr. Parcial
1948 |  | EQUIPO DE PINTURA (COMPRESOR) |  | DIA |  | 43,000.00 |  | 0.0300 |  | 1,290.00
35 |  | HERRAMIENTA Y EQUIPO MENOR (3% M.O.) |  | % |  | 17,013.50 |  | 3.0000 |  | 510.40
[7 empty] | Total | Equipo |  | 1,800.40
3 | Mano de Obra
Código |  | Descripción |  | U.M. |  | Vr. Unitario |  | Cantidad |  | Vr. Parcial
447 |  | CUADRILLA11: CARPINTERIAS 1 OF + 1 AYU |  | DIA |  | 340,270.00 |  | 0.0500 |  | 17,013.50
[7 empty] | Total | Mano de Obra |  | 17,013.50
4 | Transporte
Código |  | Descripción |  | U.M. |  | Vr. Unitario |  | Cantidad |  | Vr. Parcial
|  |  |  | GAL | [5 empty] | 0.00
[7 empty] | Total | Transporte |  | 0.00
[5 empty] | Total Costos Directos Actividad: |  |  |  | 30,239.72
CODIGO: |  |  | 1024
ACTIVIDAD: |  |  | PINTURA DE ESMALTE PARA ESCALERA METÁLICA TIPO GATO, INCLUYE ANTICORROSIVO
U.M. |  |  | ML
1 | Materiales
Código |  | Descripción |  | U.M. |  | Vr. Unitario |  | Cantidad |  | Vr. Parcial
1693 |  | DISOLVENTE - THINNER |  | GAL |  | 20,518.00 |  | 0.0100 |  | 205.18
1716 |  | ESMALTE |  | GAL |  | 60,900.00 |  | 0.1200 |  | 7,308.00
411 |  | ANTICORROSIVO |  | GAL |  | 39,133.00 |  | 0.1000 |  | 3,913.30
737 |  | LIJA |  | PLG |  | 2,000.00 |  | 1.0000 |  | 2,000.00
[7 empty] | Total | Materiales |  | 13,426.48
2 | Equipo
Código |  | Descripción |  | U.M. |  | Vr. Unitario |  | Cantidad |  | Vr. Parcial
1948 |  | EQUIPO DE PINTURA (COMPRESOR) |  | DIA |  | 43,000.00 |  | 0.0300 |  | 1,290.00
35 |  | HERRAMIENTA Y EQUIPO MENOR (3% M.O.) |  | % |  | 17,013.50 |  | 3.0000 |  | 510.40
[7 empty] | Total | Equipo |  | 1,800.40
3 | Mano de Obra
Código |  | Descripción |  | U.M. |  | Vr. Unitario |  | Cantidad |  | Vr. Parcial
447 |  | CUADRILLA11: CARPINTERIAS 1 OF + 1 AYU |  | DIA |  | 340,270.00 |  | 0.0500 |  | 17,013.50
[7 empty] | Total | Mano de Obra |  | 17,013.50
4 | Transporte
Código |  | Descripción |  | U.M. |  | Vr. Unitario |  | Cantidad |  | Vr. Parcial
|  |  |  | GAL | [5 empty] | 0.00
[7 empty] | Total | Transporte |  | 0.00
[5 empty] | Total Costos Directos Actividad: |  |  |  | 32,240.38
CODIGO: |  |  | 1025
ACTIVIDAD: |  |  | PINTURA EN ESMALTE PARA CELOSÍAS 2 CARAS
U.M. |  |  | M2
1 | Materiales
Código |  | Descripción |  | U.M. |  | Vr. Unitario |  | Cantidad |  | Vr. Parcial
1693 |  | DISOLVENTE - THINNER |  | GAL |  | 20,518.00 |  | 0.0600 |  | 1,231.08
1716 |  | ESMALTE |  | GAL |  | 60,900.00 |  | 0.0800 |  | 4,872.00
737 |  | LIJA |  | PLG |  | 2,000.00 |  | 2.1000 |  | 4,200.00
[7 empty] | Total | Materiales |  | 10,303.08
2 | Equipo
Código |  | Descripción |  | U.M. |  | Vr. Unitario |  | Cantidad |  | Vr. Parcial
35 |  | HERRAMIENTA Y EQUIPO MENOR (3% M.O.) |  | % |  | 32,609.10 |  | 3.0000 |  | 978.27
[7 empty] | Total | Equipo |  | 978.27
3 | Mano de Obra
Código |  | Descripción |  | U.M. |  | Vr. Unitario |  | Cantidad |  | Vr. Parcial
446 |  | CUADRILLA 8: PINTURA 1 OF + 1 AYU |  | DIA |  | 326,091.00 |  | 0.1000 |  | 32,609.10
[7 empty] | Total | Mano de Obra |  | 32,609.10
4 | Transporte
Código |  | Descripción |  | U.M. |  | Vr. Unitario |  | Cantidad |  | Vr. Parcial
|  |  |  | GAL | [5 empty] | 0.00
[7 empty] | Total | Transporte |  | 0.00
[5 empty] | Total Costos Directos Actividad: |  |  |  | 43,890.45
CODIGO: |  |  | 1026
ACTIVIDAD: |  |  | LÍNEA DE DEMARCACIÓN CONTINUA PARA PLACAS DEPORTIVAS ANCHO DE 10CM
U.M. |  |  | ML
1 | Materiales
Código |  | Descripción |  | U.M. |  | Vr. Unitario |  | Cantidad |  | Vr. Parcial
1940 |  | DISOLVENTE PARA PINTURA ACRILICA PARA SEÑALIZACIÓN Y DEMARCACIÓN |  | GAL |  | 28,025.00 |  | 0.0100 |  | 280.25
2552 |  | PINTURA ACRILICA BASE SOLVENTE PARA TRAFICO |  | GAL |  | 88,600.00 |  | 0.0200 |  | 1,772.00
[7 empty] | Total | Materiales |  | 2,052.25
2 | Equipo
Código |  | Descripción |  | U.M. |  | Vr. Unitario |  | Cantidad |  | Vr. Parcial
1984 |  | MAQUINA APLICADORA DE PINTURA |  | DIA |  | 130,000.00 |  | 0.0110 |  | 1,430.00
35 |  | HERRAMIENTA Y EQUIPO MENOR (3% M.O.) |  | % |  | 1,380.11 |  | 3.0000 |  | 41.40
[7 empty] | Total | Equipo |  | 1,471.40
3 | Mano de Obra
Código |  | Descripción |  | U.M. |  | Vr. Unitario |  | Cantidad |  | Vr. Parcial
2510 |  | CUADRILLA 9: PINTURA 1 OF + 2 AYU |  | DIA |  | 475,900.00 |  | 0.0029 |  | 1,380.11
[7 empty] | Total | Mano de Obra |  | 1,380.11
4 | Transporte
Código |  | Descripción |  | U.M. |  | Vr. Unitario |  | Cantidad |  | Vr. Parcial
|  |  |  | GAL | [5 empty] | 0.00
[7 empty] | Total | Transporte |  | 0.00
[5 empty] | Total Costos Directos Actividad: |  |  |  | 4,903.76
CODIGO: |  |  | 1027
ACTIVIDAD: |  |  | PINTURA CON SIKA IMPERMEABILIZANTE MURO O SIMILAR PARA MURO EN BLOQUES O LADRILLO, INCLUYE FILOS Y DILATACIONES
U.M. |  |  | M2
1 | Materiales
Código |  | Descripción |  | U.M. |  | Vr. Unitario |  | Cantidad |  | Vr. Parcial
55 |  | SIKA # 1 (compra por 2 ó 4 kg) |  | KG |  | 15,350.00 |  | 0.5000 |  | 7,675.00
[7 empty] | Total | Materiales |  | 7,675.00
2 | Equipo
Código |  | Descripción |  | U.M. |  | Vr. Unitario |  | Cantidad |  | Vr. Parcial
35 |  | HERRAMIENTA Y EQUIPO MENOR (3% M.O.) |  | % |  | 8,280.66 |  | 3.0000 |  | 248.42
78 |  | ANDAMIO METALICO TUBULAR CON TABLONES |  | SM |  | 47,850.00 |  | 0.0300 |  | 1,435.50
[7 empty] | Total | Equipo |  | 1,683.92
3 | Mano de Obra
Código |  | Descripción |  | U.M. |  | Vr. Unitario |  | Cantidad |  | Vr. Parcial
2510 |  | CUADRILLA 9: PINTURA 1 OF + 2 AYU |  | DIA |  | 475,900.00 |  | 0.0174 |  | 8,280.66
[7 empty] | Total | Mano de Obra |  | 8,280.66
4 | Transporte
Código |  | Descripción |  | U.M. |  | Vr. Unitario |  | Cantidad |  | Vr. Parcial
|  |  |  | DIA | [5 empty] | 0.00
[7 empty] | Total | Transporte |  | 0.00
[5 empty] | Total Costos Directos Actividad: |  |  |  | 17,639.58
CODIGO: |  |  | 1028
ACTIVIDAD: |  |  | ANTICORROSIVO SOBRE LAMINA LINEAL
U.M. |  |  | ML
1 | Materiales
Código |  | Descripción |  | U.M. |  | Vr. Unitario |  | Cantidad |  | Vr. Parcial
1693 |  | DISOLVENTE - THINNER |  | GAL |  | 20,518.00 |  | 0.0100 |  | 205.18
411 |  | ANTICORROSIVO |  | GAL |  | 39,133.00 |  | 0.0100 |  | 391.33
737 |  | LIJA |  | PLG |  | 2,000.00 |  | 0.6300 |  | 1,260.00
[7 empty] | Total | Materiales |  | 1,856.51
2 | Equipo
Código |  | Descripción |  | U.M. |  | Vr. Unitario |  | Cantidad |  | Vr. Parcial
35 |  | HERRAMIENTA Y EQUIPO MENOR (3% M.O.) |  | % |  | 10,858.83 |  | 3.0000 |  | 325.76
[7 empty] | Total | Equipo |  | 325.76
3 | Mano de Obra
Código |  | Descripción |  | U.M. |  | Vr. Unitario |  | Cantidad |  | Vr. Parcial
446 |  | CUADRILLA 8: PINTURA 1 OF + 1 AYU |  | DIA |  | 326,091.00 |  | 0.0333 |  | 10,858.83
[7 empty] | Total | Mano de Obra |  | 10,858.83
4 | Transporte
Código |  | Descripción |  | U.M. |  | Vr. Unitario |  | Cantidad |  | Vr. Parcial
|  |  |  | GAL | [5 empty] | 0.00
[7 empty] | Total | Transporte |  | 0.00
[5 empty] | Total Costos Directos Actividad: |  |  |  | 13,041.10
CODIGO: |  |  | 1029
ACTIVIDAD: |  |  | ANTICORROSIVO SOBRE LAMINA LLENA
U.M. |  |  | M2
1 | Materiales
Código |  | Descripción |  | U.M. |  | Vr. Unitario |  | Cantidad |  | Vr. Parcial
1693 |  | DISOLVENTE - THINNER |  | GAL |  | 20,518.00 |  | 0.0100 |  | 205.18
411 |  | ANTICORROSIVO |  | GAL |  | 39,133.00 |  | 0.0300 |  | 1,173.99
737 |  | LIJA |  | PLG |  | 2,000.00 |  | 1.0500 |  | 2,100.00
[7 empty] | Total | Materiales |  | 3,479.17
2 | Equipo
Código |  | Descripción |  | U.M. |  | Vr. Unitario |  | Cantidad |  | Vr. Parcial
35 |  | HERRAMIENTA Y EQUIPO MENOR (3% M.O.) |  | % |  | 20,380.69 |  | 3.0000 |  | 611.42
[7 empty] | Total | Equipo |  | 611.42
3 | Mano de Obra
Código |  | Descripción |  | U.M. |  | Vr. Unitario |  | Cantidad |  | Vr. Parcial
446 |  | CUADRILLA 8: PINTURA 1 OF + 1 AYU |  | DIA |  | 326,091.00 |  | 0.0625 |  | 20,380.69
[7 empty] | Total | Mano de Obra |  | 20,380.69
4 | Transporte
Código |  | Descripción |  | U.M. |  | Vr. Unitario |  | Cantidad |  | Vr. Parcial
|  |  |  | GAL | [5 empty] | 0.00
[7 empty] | Total | Transporte |  | 0.00
[5 empty] | Total Costos Directos Actividad: |  |  |  | 24,471.28
CODIGO: |  |  | 1030
ACTIVIDAD: |  |  | CARBURO SOBRE PAÑETE
U.M. |  |  | M2
1 | Materiales
Código |  | Descripción |  | U.M. |  | Vr. Unitario |  | Cantidad |  | Vr. Parcial
2504 |  | CAL |  | KG |  | 1,125.00 |  | 1.5000 |  | 1,687.50
7 |  | AGUA |  | LT |  | 60.00 |  | 0.2000 |  | 12.00
[7 empty] | Total | Materiales |  | 1,699.50
2 | Equipo
Código |  | Descripción |  | U.M. |  | Vr. Unitario |  | Cantidad |  | Vr. Parcial
35 |  | HERRAMIENTA Y EQUIPO MENOR (3% M.O.) |  | % |  | 10,858.83 |  | 3.0000 |  | 325.76
[7 empty] | Total | Equipo |  | 325.76
3 | Mano de Obra
Código |  | Descripción |  | U.M. |  | Vr. Unitario |  | Cantidad |  | Vr. Parcial
446 |  | CUADRILLA 8: PINTURA 1 OF + 1 AYU |  | DIA |  | 326,091.00 |  | 0.0333 |  | 10,858.83
[7 empty] | Total | Mano de Obra |  | 10,858.83
4 | Transporte
Código |  | Descripción |  | U.M. |  | Vr. Unitario |  | Cantidad |  | Vr. Parcial
|  |  |  | KG | [5 empty] | 0.00
[7 empty] | Total | Transporte |  | 0.00
[5 empty] | Total Costos Directos Actividad: |  |  |  | 12,884.09
CODIGO: |  |  | 1031
ACTIVIDAD: |  |  | ESMALTE SINTÉTICO PARA CANALES EN LAMINA
U.M. |  |  | ML
1 | Materiales
Código |  | Descripción |  | U.M. |  | Vr. Unitario |  | Cantidad |  | Vr. Parcial
1693 |  | DISOLVENTE - THINNER |  | GAL |  | 20,518.00 |  | 0.0300 |  | 615.54
1716 |  | ESMALTE |  | GAL |  | 60,900.00 |  | 0.0300 |  | 1,827.00
737 |  | LIJA |  | PLG |  | 2,000.00 |  | 0.3000 |  | 600.00
[7 empty] | Total | Materiales |  | 3,042.54
2 | Equipo
Código |  | Descripción |  | U.M. |  | Vr. Unitario |  | Cantidad |  | Vr. Parcial
35 |  | HERRAMIENTA Y EQUIPO MENOR (3% M.O.) |  | % |  | 13,043.64 |  | 3.0000 |  | 391.31
[7 empty] | Total | Equipo |  | 391.31
3 | Mano de Obra
Código |  | Descripción |  | U.M. |  | Vr. Unitario |  | Cantidad |  | Vr. Parcial
446 |  | CUADRILLA 8: PINTURA 1 OF + 1 AYU |  | DIA |  | 326,091.00 |  | 0.0400 |  | 13,043.64
[7 empty] | Total | Mano de Obra |  | 13,043.64
4 | Transporte
Código |  | Descripción |  | U.M. |  | Vr. Unitario |  | Cantidad |  | Vr. Parcial
|  |  |  | GAL | [5 empty] | 0.00
[7 empty] | Total | Transporte |  | 0.00
[5 empty] | Total Costos Directos Actividad: |  |  |  | 16,477.49
CODIGO: |  |  | 1032
ACTIVIDAD: |  |  | PINTURA PARA CANCHAS DEPORTIVAS - SISTEMA DE RECUBRIMIENTO ACRÍLICO Y BASE EPÓXICA
U.M. |  |  | M2
1 | Materiales
Código |  | Descripción |  | U.M. |  | Vr. Unitario |  | Cantidad |  | Vr. Parcial
2034 |  | RODILLO DE FELPA DE 4" |  | UN |  | 5,569.00 |  | 0.2500 |  | 1,392.25
2498 |  | BASE SIKAFLOOR 2030 |  | GAL |  | 63,448.00 |  | 0.2800 |  | 17,765.44
2541 |  | IMPRIMANTE SIKAFLOOR 154 |  | KG |  | 15,205.00 |  | 0.8000 |  | 12,164.00
2572 |  | SELLO SIKAFLOOR 2020 |  | GAL |  | 79,409.00 |  | 0.1100 |  | 8,734.99
7 |  | AGUA |  | LT |  | 60.00 |  | 5.0000 |  | 300.00
[7 empty] | Total | Materiales |  | 40,356.68
2 | Equipo
Código |  | Descripción |  | U.M. |  | Vr. Unitario |  | Cantidad |  | Vr. Parcial
2517 |  | EQUIPO SAND BLASTING, GRANALLADORA, ESCALIFICADORA |  | DIA |  | 325,000.00 |  | 0.1200 |  | 39,000.00
727 |  | HERRAMIENTA Y EQUIPO MENOR (10% M.O.) |  | % |  | 55,866.54 |  | 10.0000 |  | 5,586.65
[7 empty] | Total | Equipo |  | 44,586.65
3 | Mano de Obra
Código |  | Descripción |  | U.M. |  | Vr. Unitario |  | Cantidad |  | Vr. Parcial
150 |  | CUADRILLA 3: 1 OF + 2 AYU |  | DIA |  | 413,827.00 |  | 0.0200 |  | 8,276.54
2510 |  | CUADRILLA 9: PINTURA 1 OF + 2 AYU |  | DIA |  | 475,900.00 |  | 0.1000 |  | 47,590.00
[7 empty] | Total | Mano de Obra |  | 55,866.54
4 | Transporte
Código |  | Descripción |  | U.M. |  | Vr. Unitario |  | Cantidad |  | Vr. Parcial
|  |  |  | DIA | [5 empty] | 0.00
[7 empty] | Total | Transporte |  | 0.00
[5 empty] | Total Costos Directos Actividad: |  |  |  | 140,809.87
CODIGO: |  |  | 1033
ACTIVIDAD: |  |  | GRANIPLAST BLANCO ESGRAFIADO ANTIHONGOS 4 SOBRE MUROS 2 MANOS
U.M. |  |  | M2
1 | Materiales
Código |  | Descripción |  | U.M. |  | Vr. Unitario |  | Cantidad |  | Vr. Parcial
2501 |  | BASE ESGRAFIADO |  | GAL |  | 23,828.00 |  | 0.0500 |  | 1,191.40
2551 |  | PINTUCO GRANIPLAST BLANCO 30KG ESGRAFIADO ANTIHONGOS 4 |  | GAL |  | 92,387.00 |  | 0.1200 |  | 11,086.44
[7 empty] | Total | Materiales |  | 12,277.84
2 | Equipo
Código |  | Descripción |  | U.M. |  | Vr. Unitario |  | Cantidad |  | Vr. Parcial
35 |  | HERRAMIENTA Y EQUIPO MENOR (3% M.O.) |  | % |  | 20,380.69 |  | 3.0000 |  | 611.42
78 |  | ANDAMIO METALICO TUBULAR CON TABLONES |  | SM |  | 47,850.00 |  | 0.2000 |  | 9,570.00
[7 empty] | Total | Equipo |  | 10,181.42
3 | Mano de Obra
Código |  | Descripción |  | U.M. |  | Vr. Unitario |  | Cantidad |  | Vr. Parcial
446 |  | CUADRILLA 8: PINTURA 1 OF + 1 AYU |  | DIA |  | 326,091.00 |  | 0.0625 |  | 20,380.69
[7 empty] | Total | Mano de Obra |  | 20,380.69
4 | Transporte
Código |  | Descripción |  | U.M. |  | Vr. Unitario |  | Cantidad |  | Vr. Parcial
|  |  |  | GAL | [5 empty] | 0.00
[7 empty] | Total | Transporte |  | 0.00
[5 empty] | Total Costos Directos Actividad: |  |  |  | 42,839.95
CODIGO: |  |  | 1034
ACTIVIDAD: |  |  | GRANIPLAST ESGRAFIADO SOBRE MUROS 2 MANOS
U.M. |  |  | M2
1 | Materiales
Código |  | Descripción |  | U.M. |  | Vr. Unitario |  | Cantidad |  | Vr. Parcial
2486 |  | GRANIPLAST 30KG ESGRAFIADO |  | CAN |  | 72,685.00 |  | 0.1200 |  | 8,722.20
2501 |  | BASE ESGRAFIADO |  | GAL |  | 23,828.00 |  | 0.0500 |  | 1,191.40
[7 empty] | Total | Materiales |  | 9,913.60
2 | Equipo
Código |  | Descripción |  | U.M. |  | Vr. Unitario |  | Cantidad |  | Vr. Parcial
35 |  | HERRAMIENTA Y EQUIPO MENOR (3% M.O.) |  | % |  | 20,380.69 |  | 3.0000 |  | 611.42
78 |  | ANDAMIO METALICO TUBULAR CON TABLONES |  | SM |  | 47,850.00 |  | 0.2000 |  | 9,570.00
[7 empty] | Total | Equipo |  | 10,181.42
3 | Mano de Obra
Código |  | Descripción |  | U.M. |  | Vr. Unitario |  | Cantidad |  | Vr. Parcial
446 |  | CUADRILLA 8: PINTURA 1 OF + 1 AYU |  | DIA |  | 326,091.00 |  | 0.0625 |  | 20,380.69
[7 empty] | Total | Mano de Obra |  | 20,380.69
4 | Transporte
Código |  | Descripción |  | U.M. |  | Vr. Unitario |  | Cantidad |  | Vr. Parcial
|  |  |  | CAN | [5 empty] | 0.00
[7 empty] | Total | Transporte |  | 0.00
[5 empty] | Total Costos Directos Actividad: |  |  |  | 40,475.71
CODIGO: |  |  | 1035
ACTIVIDAD: |  |  | ESMALTE SINTÉTICO NEGRO MATE PARA ALFAJÍAS SOBRE MUROS 3 MANOS
U.M. |  |  | M2
1 | Materiales
Código |  | Descripción |  | U.M. |  | Vr. Unitario |  | Cantidad |  | Vr. Parcial
1693 |  | DISOLVENTE - THINNER |  | GAL |  | 20,518.00 |  | 0.0300 |  | 615.54
1718 |  | ESMALTE NEGRO MATE |  | GAL |  | 60,900.00 |  | 0.0600 |  | 3,654.00
737 |  | LIJA |  | PLG |  | 2,000.00 |  | 0.3000 |  | 600.00
[7 empty] | Total | Materiales |  | 4,869.54
2 | Equipo
Código |  | Descripción |  | U.M. |  | Vr. Unitario |  | Cantidad |  | Vr. Parcial
35 |  | HERRAMIENTA Y EQUIPO MENOR (3% M.O.) |  | % |  | 13,043.64 |  | 3.0000 |  | 391.31
78 |  | ANDAMIO METALICO TUBULAR CON TABLONES |  | SM |  | 47,850.00 |  | 0.1000 |  | 4,785.00
[7 empty] | Total | Equipo |  | 5,176.31
3 | Mano de Obra
Código |  | Descripción |  | U.M. |  | Vr. Unitario |  | Cantidad |  | Vr. Parcial
446 |  | CUADRILLA 8: PINTURA 1 OF + 1 AYU |  | DIA |  | 326,091.00 |  | 0.0400 |  | 13,043.64
[7 empty] | Total | Mano de Obra |  | 13,043.64
4 | Transporte
Código |  | Descripción |  | U.M. |  | Vr. Unitario |  | Cantidad |  | Vr. Parcial
|  |  |  | GAL | [5 empty] | 0.00
[7 empty] | Total | Transporte |  | 0.00
[5 empty] | Total Costos Directos Actividad: |  |  |  | 23,089.49
CODIGO: |  |  | 1036
ACTIVIDAD: |  |  | PINTURA VINILO EXTERIOR TIPO CORAZA O SIMILAR SOBRE MUROS 3 MANOS
U.M. |  |  | M2
1 | Materiales
Código |  | Descripción |  | U.M. |  | Vr. Unitario |  | Cantidad |  | Vr. Parcial
2543 |  | KORAZA PINTUCO TIPO EXTERIOR |  | GAL |  | 79,900.00 |  | 0.0680 |  | 5,433.20
[7 empty] | Total | Materiales |  | 5,433.20
2 | Equipo
Código |  | Descripción |  | U.M. |  | Vr. Unitario |  | Cantidad |  | Vr. Parcial
35 |  | HERRAMIENTA Y EQUIPO MENOR (3% M.O.) |  | % |  | 10,858.83 |  | 3.0000 |  | 325.76
78 |  | ANDAMIO METALICO TUBULAR CON TABLONES |  | SM |  | 47,850.00 |  | 0.1000 |  | 4,785.00
[7 empty] | Total | Equipo |  | 5,110.76
3 | Mano de Obra
Código |  | Descripción |  | U.M. |  | Vr. Unitario |  | Cantidad |  | Vr. Parcial
446 |  | CUADRILLA 8: PINTURA 1 OF + 1 AYU |  | DIA |  | 326,091.00 |  | 0.0333 |  | 10,858.83
[7 empty] | Total | Mano de Obra |  | 10,858.83
4 | Transporte
Código |  | Descripción |  | U.M. |  | Vr. Unitario |  | Cantidad |  | Vr. Parcial
|  |  |  | GAL | [5 empty] | 0.00
[7 empty] | Total | Transporte |  | 0.00
[5 empty] | Total Costos Directos Actividad: |  |  |  | 21,402.79
CODIGO: |  |  | 1037
ACTIVIDAD: |  |  | PINTURA DE ESMALTE PARA PASAMANOS METÁLICO Y ESTRUCTURAS METÁLICAS, INCLUYE ANTICORROSIVO
U.M. |  |  | M2
1 | Materiales
Código |  | Descripción |  | U.M. |  | Vr. Unitario |  | Cantidad |  | Vr. Parcial
1693 |  | DISOLVENTE - THINNER |  | GAL |  | 20,518.00 |  | 0.0300 |  | 615.54
1716 |  | ESMALTE |  | GAL |  | 60,900.00 |  | 0.1600 |  | 9,744.00
411 |  | ANTICORROSIVO |  | GAL |  | 39,133.00 |  | 0.1000 |  | 3,913.30
737 |  | LIJA |  | PLG |  | 2,000.00 |  | 1.2500 |  | 2,500.00
[7 empty] | Total | Materiales |  | 16,772.84
2 | Equipo
Código |  | Descripción |  | U.M. |  | Vr. Unitario |  | Cantidad |  | Vr. Parcial
1948 |  | EQUIPO DE PINTURA (COMPRESOR) |  | DIA |  | 43,000.00 |  | 0.0300 |  | 1,290.00
35 |  | HERRAMIENTA Y EQUIPO MENOR (3% M.O.) |  | % |  | 27,163.38 |  | 3.0000 |  | 814.90
[7 empty] | Total | Equipo |  | 2,104.90
3 | Mano de Obra
Código |  | Descripción |  | U.M. |  | Vr. Unitario |  | Cantidad |  | Vr. Parcial
446 |  | CUADRILLA 8: PINTURA 1 OF + 1 AYU |  | DIA |  | 326,091.00 |  | 0.0833 |  | 27,163.38
[7 empty] | Total | Mano de Obra |  | 27,163.38
4 | Transporte
Código |  | Descripción |  | U.M. |  | Vr. Unitario |  | Cantidad |  | Vr. Parcial
|  |  |  | GAL | [5 empty] | 0.00
[7 empty] | Total | Transporte |  | 0.00
[5 empty] | Total Costos Directos Actividad: |  |  |  | 46,041.12
CODIGO: |  |  | 1038
ACTIVIDAD: |  |  | VINILO TIPO 2, BAJO PLACA 3 MANOS
U.M. |  |  | M2
1 | Materiales
Código |  | Descripción |  | U.M. |  | Vr. Unitario |  | Cantidad |  | Vr. Parcial
2577 |  | VINILO TIPO 2, TIPO VINILTEX O SIMILAR |  | GAL |  | 44,460.00 |  | 0.0600 |  | 2,667.60
[7 empty] | Total | Materiales |  | 2,667.60
2 | Equipo
Código |  | Descripción |  | U.M. |  | Vr. Unitario |  | Cantidad |  | Vr. Parcial
35 |  | HERRAMIENTA Y EQUIPO MENOR (3% M.O.) |  | % |  | 13,043.64 |  | 3.0000 |  | 391.31
78 |  | ANDAMIO METALICO TUBULAR CON TABLONES |  | SM |  | 47,850.00 |  | 0.1000 |  | 4,785.00
[7 empty] | Total | Equipo |  | 5,176.31
3 | Mano de Obra
Código |  | Descripción |  | U.M. |  | Vr. Unitario |  | Cantidad |  | Vr. Parcial
446 |  | CUADRILLA 8: PINTURA 1 OF + 1 AYU |  | DIA |  | 326,091.00 |  | 0.0400 |  | 13,043.64
[7 empty] | Total | Mano de Obra |  | 13,043.64
4 | Transporte
Código |  | Descripción |  | U.M. |  | Vr. Unitario |  | Cantidad |  | Vr. Parcial
|  |  |  | GAL | [5 empty] | 0.00
[7 empty] | Total | Transporte |  | 0.00
[5 empty] | Total Costos Directos Actividad: |  |  |  | 20,887.55
CODIGO: |  |  | 1039
ACTIVIDAD: |  |  | ESTUCO MÁS 3 MANOS DE VINILO TIPO 1
U.M. |  |  | M2
1 | Materiales
Código |  | Descripción |  | U.M. |  | Vr. Unitario |  | Cantidad |  | Vr. Parcial
2109 |  | VINILO TIPO 1, TIPO VINILTEX O SIMILAR |  | GAL |  | 52,376.00 |  | 0.0600 |  | 3,142.56
2536 |  | ESTUCO PROFESIONAL INTERIOR Y EXTERIOR X 30 KG CANECA |  | UN |  | 60,750.00 |  | 0.0500 |  | 3,037.50
737 |  | LIJA |  | PLG |  | 2,000.00 |  | 0.0250 |  | 50.00
[7 empty] | Total | Materiales |  | 6,230.06
2 | Equipo
Código |  | Descripción |  | U.M. |  | Vr. Unitario |  | Cantidad |  | Vr. Parcial
727 |  | HERRAMIENTA Y EQUIPO MENOR (10% M.O.) |  | % |  | 22,500.28 |  | 10.0000 |  | 2,250.03
78 |  | ANDAMIO METALICO TUBULAR CON TABLONES |  | SM |  | 47,850.00 |  | 0.1000 |  | 4,785.00
[7 empty] | Total | Equipo |  | 7,035.03
3 | Mano de Obra
Código |  | Descripción |  | U.M. |  | Vr. Unitario |  | Cantidad |  | Vr. Parcial
446 |  | CUADRILLA 8: PINTURA 1 OF + 1 AYU |  | DIA |  | 326,091.00 |  | 0.0690 |  | 22,500.28
[7 empty] | Total | Mano de Obra |  | 22,500.28
4 | Transporte
Código |  | Descripción |  | U.M. |  | Vr. Unitario |  | Cantidad |  | Vr. Parcial
|  |  |  | GAL | [5 empty] | 0.00
[7 empty] | Total | Transporte |  | 0.00
[5 empty] | Total Costos Directos Actividad: |  |  |  | 35,765.37
CODIGO: |  |  | 1040
ACTIVIDAD: |  |  | ESTUCO MÁS 3 MANOS DE PINTURA EPÓXICA POLIAMIDA
U.M. |  |  | M2
1 | Materiales
Código |  | Descripción |  | U.M. |  | Vr. Unitario |  | Cantidad |  | Vr. Parcial
2536 |  | ESTUCO PROFESIONAL INTERIOR Y EXTERIOR X 30 KG CANECA |  | UN |  | 60,750.00 |  | 0.0500 |  | 3,037.50
2564 |  | PINTURA EPOXICA POLIAMIDA A+B |  | GAL |  | 149,131.00 |  | 0.0600 |  | 8,947.86
737 |  | LIJA |  | PLG |  | 2,000.00 |  | 0.0250 |  | 50.00
[7 empty] | Total | Materiales |  | 12,035.36
2 | Equipo
Código |  | Descripción |  | U.M. |  | Vr. Unitario |  | Cantidad |  | Vr. Parcial
727 |  | HERRAMIENTA Y EQUIPO MENOR (10% M.O.) |  | % |  | 24,685.09 |  | 10.0000 |  | 2,468.51
78 |  | ANDAMIO METALICO TUBULAR CON TABLONES |  | SM |  | 47,850.00 |  | 0.1000 |  | 4,785.00
[7 empty] | Total | Equipo |  | 7,253.51
3 | Mano de Obra
Código |  | Descripción |  | U.M. |  | Vr. Unitario |  | Cantidad |  | Vr. Parcial
446 |  | CUADRILLA 8: PINTURA 1 OF + 1 AYU |  | DIA |  | 326,091.00 |  | 0.0757 |  | 24,685.09
[7 empty] | Total | Mano de Obra |  | 24,685.09
4 | Transporte
Código |  | Descripción |  | U.M. |  | Vr. Unitario |  | Cantidad |  | Vr. Parcial
|  |  |  | UN | [5 empty] | 0.00
[7 empty] | Total | Transporte |  | 0.00
[5 empty] | Total Costos Directos Actividad: |  |  |  | 43,973.96
CODIGO: |  |  | 1041
ACTIVIDAD: |  |  | ESTUCO MÁS 3 MANOS DE VINILO EXTERIOR TIPO CORAZA
U.M. |  |  | M2
1 | Materiales
Código |  | Descripción |  | U.M. |  | Vr. Unitario |  | Cantidad |  | Vr. Parcial
2536 |  | ESTUCO PROFESIONAL INTERIOR Y EXTERIOR X 30 KG CANECA |  | UN |  | 60,750.00 |  | 0.0500 |  | 3,037.50
2543 |  | KORAZA PINTUCO TIPO EXTERIOR |  | GAL |  | 79,900.00 |  | 0.0680 |  | 5,433.20
737 |  | LIJA |  | PLG |  | 2,000.00 |  | 0.0250 |  | 50.00
[7 empty] | Total | Materiales |  | 8,520.70
2 | Equipo
Código |  | Descripción |  | U.M. |  | Vr. Unitario |  | Cantidad |  | Vr. Parcial
727 |  | HERRAMIENTA Y EQUIPO MENOR (10% M.O.) |  | % |  | 22,500.28 |  | 10.0000 |  | 2,250.03
78 |  | ANDAMIO METALICO TUBULAR CON TABLONES |  | SM |  | 47,850.00 |  | 0.1000 |  | 4,785.00
[7 empty] | Total | Equipo |  | 7,035.03
3 | Mano de Obra
Código |  | Descripción |  | U.M. |  | Vr. Unitario |  | Cantidad |  | Vr. Parcial
446 |  | CUADRILLA 8: PINTURA 1 OF + 1 AYU |  | DIA |  | 326,091.00 |  | 0.0690 |  | 22,500.28
[7 empty] | Total | Mano de Obra |  | 22,500.28
4 | Transporte
Código |  | Descripción |  | U.M. |  | Vr. Unitario |  | Cantidad |  | Vr. Parcial
|  |  |  | UN | [5 empty] | 0.00
[7 empty] | Total | Transporte |  | 0.00
[5 empty] | Total Costos Directos Actividad: |  |  |  | 38,056.01
CODIGO: |  |  | 1042
ACTIVIDAD: |  |  | PINTURA EPÓXICA SOBRE PLACAS GRADAS 3 MANOS
U.M. |  |  | M2
1 | Materiales
Código |  | Descripción |  | U.M. |  | Vr. Unitario |  | Cantidad |  | Vr. Parcial
2563 |  | PINTURA EPOXICA COLOR |  | GAL |  | 145,000.00 |  | 0.0800 |  | 11,600.00
[7 empty] | Total | Materiales |  | 11,600.00
2 | Equipo
Código |  | Descripción |  | U.M. |  | Vr. Unitario |  | Cantidad |  | Vr. Parcial
727 |  | HERRAMIENTA Y EQUIPO MENOR (10% M.O.) |  | % |  | 16,304.55 |  | 10.0000 |  | 1,630.45
[7 empty] | Total | Equipo |  | 1,630.45
3 | Mano de Obra
Código |  | Descripción |  | U.M. |  | Vr. Unitario |  | Cantidad |  | Vr. Parcial
446 |  | CUADRILLA 8: PINTURA 1 OF + 1 AYU |  | DIA |  | 326,091.00 |  | 0.0500 |  | 16,304.55
[7 empty] | Total | Mano de Obra |  | 16,304.55
4 | Transporte
Código |  | Descripción |  | U.M. |  | Vr. Unitario |  | Cantidad |  | Vr. Parcial
|  |  |  | GAL | [5 empty] | 0.00
[7 empty] | Total | Transporte |  | 0.00
[5 empty] | Total Costos Directos Actividad: |  |  |  | 29,535.00
CODIGO: |  |  | 1043
ACTIVIDAD: |  |  | MALLA CON VENA
U.M. |  |  | M2
1 | Materiales
Código |  | Descripción |  | U.M. |  | Vr. Unitario |  | Cantidad |  | Vr. Parcial
261 |  | MALLA CON VENAX 20 UNIDADES (2M) |  | ML |  | 8,100.00 |  | 1.0000 |  | 8,100.00
326 |  | PUNTILLA CON CABEZA 2" |  | LB |  | 3,500.00 |  | 0.0200 |  | 70.00
[7 empty] | Total | Materiales |  | 8,170.00
2 | Equipo
Código |  | Descripción |  | U.M. |  | Vr. Unitario |  | Cantidad |  | Vr. Parcial
35 |  | HERRAMIENTA Y EQUIPO MENOR (3% M.O.) |  | % |  | 17,013.50 |  | 3.0000 |  | 510.40
[7 empty] | Total | Equipo |  | 510.40
3 | Mano de Obra
Código |  | Descripción |  | U.M. |  | Vr. Unitario |  | Cantidad |  | Vr. Parcial
447 |  | CUADRILLA11: CARPINTERIAS 1 OF + 1 AYU |  | DIA |  | 340,270.00 |  | 0.0500 |  | 17,013.50
[7 empty] | Total | Mano de Obra |  | 17,013.50
4 | Transporte
Código |  | Descripción |  | U.M. |  | Vr. Unitario |  | Cantidad |  | Vr. Parcial
|  |  |  | ML | [5 empty] | 0.00
[7 empty] | Total | Transporte |  | 0.00
[5 empty] | Total Costos Directos Actividad: |  |  |  | 25,693.90
CODIGO: |  |  | 1044
ACTIVIDAD: |  |  | ARMADURA MADERA Y MALLA
U.M. |  |  | M2
1 | Materiales
Código |  | Descripción |  | U.M. |  | Vr. Unitario |  | Cantidad |  | Vr. Parcial
261 |  | MALLA CON VENAX 20 UNIDADES (2M) |  | ML |  | 8,100.00 |  | 1.0000 |  | 8,100.00
2676 |  | MADERA 0.04X0.0 4 X3M ORDINARIO |  | ML |  | 9,324.00 |  | 2.1600 |  | 20,139.84
2677 |  | MADERA 0.05 X0.10X3M |  | ML |  | 15,000.00 |  | 2.1600 |  | 32,400.00
326 |  | PUNTILLA CON CABEZA 2" |  | LB |  | 3,500.00 |  | 0.0400 |  | 140.00
456 |  | INMUNIZANTE PARA MADERA Galón x 3 Kg. MERULEX IFS |  | UN |  | 78,408.00 |  | 0.0600 |  | 4,704.48
[7 empty] | Total | Materiales |  | 65,484.32
2 | Equipo
Código |  | Descripción |  | U.M. |  | Vr. Unitario |  | Cantidad |  | Vr. Parcial
35 |  | HERRAMIENTA Y EQUIPO MENOR (3% M.O.) |  | % |  | 47,263.50 |  | 3.0000 |  | 1,417.90
78 |  | ANDAMIO METALICO TUBULAR CON TABLONES |  | SM |  | 47,850.00 |  | 0.2000 |  | 9,570.00
[7 empty] | Total | Equipo |  | 10,987.90
3 | Mano de Obra
Código |  | Descripción |  | U.M. |  | Vr. Unitario |  | Cantidad |  | Vr. Parcial
447 |  | CUADRILLA11: CARPINTERIAS 1 OF + 1 AYU |  | DIA |  | 340,270.00 |  | 0.1389 |  | 47,263.50
[7 empty] | Total | Mano de Obra |  | 47,263.50
4 | Transporte
Código |  | Descripción |  | U.M. |  | Vr. Unitario |  | Cantidad |  | Vr. Parcial
|  |  |  | ML | [5 empty] | 0.00
[7 empty] | Total | Transporte |  | 0.00
[5 empty] | Total Costos Directos Actividad: |  |  |  | 123,735.72
CODIGO: |  |  | 1045
ACTIVIDAD: |  |  | CIELO RASO LISTÓN MACHIMBRE. PINO PATULA
U.M. |  |  | M2
1 | Materiales
Código |  | Descripción |  | U.M. |  | Vr. Unitario |  | Cantidad |  | Vr. Parcial
2673 |  | LISTON M/H PINO- PATULA |  | ML |  | 13,160.00 |  | 1.0800 |  | 14,212.80
2676 |  | MADERA 0.04X0.0 4 X3M ORDINARIO |  | ML |  | 9,324.00 |  | 4.3200 |  | 40,279.68
2677 |  | MADERA 0.05 X0.10X3M |  | ML |  | 15,000.00 |  | 0.5000 |  | 7,500.00
2703 |  | RINCONERA PEQUEÑA X 3M |  | ML |  | 3,885.00 |  | 0.5400 |  | 2,097.90
326 |  | PUNTILLA CON CABEZA 2" |  | LB |  | 3,500.00 |  | 0.2700 |  | 945.00
456 |  | INMUNIZANTE PARA MADERA Galón x 3 Kg. MERULEX IFS |  | UN |  | 78,408.00 |  | 0.0200 |  | 1,568.16
[7 empty] | Total | Materiales |  | 66,603.54
2 | Equipo
Código |  | Descripción |  | U.M. |  | Vr. Unitario |  | Cantidad |  | Vr. Parcial
35 |  | HERRAMIENTA Y EQUIPO MENOR (3% M.O.) |  | % |  | 42,533.75 |  | 3.0000 |  | 1,276.01
78 |  | ANDAMIO METALICO TUBULAR CON TABLONES |  | SM |  | 47,850.00 |  | 0.2000 |  | 9,570.00
[7 empty] | Total | Equipo |  | 10,846.01
3 | Mano de Obra
Código |  | Descripción |  | U.M. |  | Vr. Unitario |  | Cantidad |  | Vr. Parcial
447 |  | CUADRILLA11: CARPINTERIAS 1 OF + 1 AYU |  | DIA |  | 340,270.00 |  | 0.1250 |  | 42,533.75
[7 empty] | Total | Mano de Obra |  | 42,533.75
4 | Transporte
Código |  | Descripción |  | U.M. |  | Vr. Unitario |  | Cantidad |  | Vr. Parcial
|  |  |  | ML | [5 empty] | 0.00
[7 empty] | Total | Transporte |  | 0.00
[5 empty] | Total Costos Directos Actividad: |  |  |  | 119,983.30
CODIGO: |  |  | 1046
ACTIVIDAD: |  |  | ESTRUCTURA BASE EN MADERA PARA CIELO RASO
U.M. |  |  | M2
1 | Materiales
Código |  | Descripción |  | U.M. |  | Vr. Unitario |  | Cantidad |  | Vr. Parcial
207 |  | DURMIENTE 0.05X0.05X3M ORDINARIO |  | ML |  | 2,667.00 |  | 3.0000 |  | 8,001.00
72 |  | ALAMBRE GALVANIZADO N° 12 |  | KG |  | 8,590.00 |  | 0.0200 |  | 171.80
[7 empty] | Total | Materiales |  | 8,172.80
2 | Equipo
Código |  | Descripción |  | U.M. |  | Vr. Unitario |  | Cantidad |  | Vr. Parcial
35 |  | HERRAMIENTA Y EQUIPO MENOR (3% M.O.) |  | % |  | 22,696.01 |  | 3.0000 |  | 680.88
78 |  | ANDAMIO METALICO TUBULAR CON TABLONES |  | SM |  | 47,850.00 |  | 0.2000 |  | 9,570.00
[7 empty] | Total | Equipo |  | 10,250.88
3 | Mano de Obra
Código |  | Descripción |  | U.M. |  | Vr. Unitario |  | Cantidad |  | Vr. Parcial
447 |  | CUADRILLA11: CARPINTERIAS 1 OF + 1 AYU |  | DIA |  | 340,270.00 |  | 0.0667 |  | 22,696.01
[7 empty] | Total | Mano de Obra |  | 22,696.01
4 | Transporte
Código |  | Descripción |  | U.M. |  | Vr. Unitario |  | Cantidad |  | Vr. Parcial
|  |  |  | ML | [5 empty] | 0.00
[7 empty] | Total | Transporte |  | 0.00
[5 empty] | Total Costos Directos Actividad: |  |  |  | 41,119.69
CODIGO: |  |  | 1047
ACTIVIDAD: |  |  | CIELO RASO TRIPLEX
U.M. |  |  | M2
1 | Materiales
Código |  | Descripción |  | U.M. |  | Vr. Unitario |  | Cantidad |  | Vr. Parcial
2664 |  | LAMINA TRIPLEX 14mm (1.2X2.4M) |  | UN |  | 130,000.00 |  | 0.3400 |  | 44,200.00
2677 |  | MADERA 0.05 X0.10X3M |  | ML |  | 15,000.00 |  | 2.5400 |  | 38,100.00
326 |  | PUNTILLA CON CABEZA 2" |  | LB |  | 3,500.00 |  | 2.0600 |  | 7,210.00
456 |  | INMUNIZANTE PARA MADERA Galón x 3 Kg. MERULEX IFS |  | UN |  | 78,408.00 |  | 0.0600 |  | 4,704.48
[7 empty] | Total | Materiales |  | 94,214.48
2 | Equipo
Código |  | Descripción |  | U.M. |  | Vr. Unitario |  | Cantidad |  | Vr. Parcial
727 |  | HERRAMIENTA Y EQUIPO MENOR (10% M.O.) |  | % |  | 56,723.01 |  | 10.0000 |  | 5,672.30
78 |  | ANDAMIO METALICO TUBULAR CON TABLONES |  | SM |  | 47,850.00 |  | 0.2000 |  | 9,570.00
[7 empty] | Total | Equipo |  | 15,242.30
3 | Mano de Obra
Código |  | Descripción |  | U.M. |  | Vr. Unitario |  | Cantidad |  | Vr. Parcial
447 |  | CUADRILLA11: CARPINTERIAS 1 OF + 1 AYU |  | DIA |  | 340,270.00 |  | 0.1667 |  | 56,723.01
[7 empty] | Total | Mano de Obra |  | 56,723.01
4 | Transporte
Código |  | Descripción |  | U.M. |  | Vr. Unitario |  | Cantidad |  | Vr. Parcial
|  |  |  | UN | [5 empty] | 0.00
[7 empty] | Total | Transporte |  | 0.00
[5 empty] | Total Costos Directos Actividad: |  |  |  | 166,179.79
CODIGO: |  |  | 1048
ACTIVIDAD: |  |  | CIELO RASO EN SUPERBOARD 6MM, (ESTRUCTURA METÁLICA), INCLUYE PINTURA
U.M. |  |  | M2
1 | Materiales
Código |  | Descripción |  | U.M. |  | Vr. Unitario |  | Cantidad |  | Vr. Parcial
2109 |  | VINILO TIPO 1, TIPO VINILTEX O SIMILAR |  | GAL |  | 52,376.00 |  | 0.0400 |  | 2,095.04
2630 |  | CIELO RASO SUPERBOARD 6MM, ESTRUCTURA METALICA C.24 |  | M2 |  | 70,000.00 |  | 1.0000 |  | 70,000.00
[7 empty] | Total | Materiales |  | 72,095.04
2 | Equipo
Código |  | Descripción |  | U.M. |  | Vr. Unitario |  | Cantidad |  | Vr. Parcial
727 |  | HERRAMIENTA Y EQUIPO MENOR (10% M.O.) |  | % |  | 47,263.50 |  | 10.0000 |  | 4,726.35
78 |  | ANDAMIO METALICO TUBULAR CON TABLONES |  | SM |  | 47,850.00 |  | 0.2000 |  | 9,570.00
[7 empty] | Total | Equipo |  | 14,296.35
3 | Mano de Obra
Código |  | Descripción |  | U.M. |  | Vr. Unitario |  | Cantidad |  | Vr. Parcial
447 |  | CUADRILLA11: CARPINTERIAS 1 OF + 1 AYU |  | DIA |  | 340,270.00 |  | 0.1389 |  | 47,263.50
[7 empty] | Total | Mano de Obra |  | 47,263.50
4 | Transporte
Código |  | Descripción |  | U.M. |  | Vr. Unitario |  | Cantidad |  | Vr. Parcial
|  |  |  | GAL | [5 empty] | 0.00
[7 empty] | Total | Transporte |  | 0.00
[5 empty] | Total Costos Directos Actividad: |  |  |  | 133,654.89
CODIGO: |  |  | 1049
ACTIVIDAD: |  |  | MOLDURA LISA PARA CIELO RASO EN YESO DE 7CM
U.M. |  |  | ML
1 | Materiales
Código |  | Descripción |  | U.M. |  | Vr. Unitario |  | Cantidad |  | Vr. Parcial
2683 |  | MOLDURA LISA EN YESO PARA CIELO RASO 7CM |  | ML |  | 17,094.00 |  | 1.0000 |  | 17,094.00
[7 empty] | Total | Materiales |  | 17,094.00
2 | Equipo
Código |  | Descripción |  | U.M. |  | Vr. Unitario |  | Cantidad |  | Vr. Parcial
35 |  | HERRAMIENTA Y EQUIPO MENOR (3% M.O.) |  | % |  | 11,330.99 |  | 3.0000 |  | 339.93
78 |  | ANDAMIO METALICO TUBULAR CON TABLONES |  | SM |  | 47,850.00 |  | 0.2000 |  | 9,570.00
[7 empty] | Total | Equipo |  | 9,909.93
3 | Mano de Obra
Código |  | Descripción |  | U.M. |  | Vr. Unitario |  | Cantidad |  | Vr. Parcial
447 |  | CUADRILLA11: CARPINTERIAS 1 OF + 1 AYU |  | DIA |  | 340,270.00 |  | 0.0333 |  | 11,330.99
[7 empty] | Total | Mano de Obra |  | 11,330.99
4 | Transporte
Código |  | Descripción |  | U.M. |  | Vr. Unitario |  | Cantidad |  | Vr. Parcial
|  |  |  | ML | [5 empty] | 0.00
[7 empty] | Total | Transporte |  | 0.00
[5 empty] | Total Costos Directos Actividad: |  |  |  | 38,334.92
CODIGO: |  |  | 1050
ACTIVIDAD: |  |  | CIELO RASO SUSPENDIDO EN DRY WALL (LAMINA DE YESO), INCLUYE PINTURA
U.M. |  |  | M2
1 | Materiales
Código |  | Descripción |  | U.M. |  | Vr. Unitario |  | Cantidad |  | Vr. Parcial
2109 |  | VINILO TIPO 1, TIPO VINILTEX O SIMILAR |  | GAL |  | 52,376.00 |  | 0.0400 |  | 2,095.04
2632 |  | CIELO RASO SUSPENDIDO EN DRY WALL (LAMINA DE YESO), ESTRUCTURA METALICA C.24 |  | M2 |  | 54,390.00 |  | 1.0000 |  | 54,390.00
[7 empty] | Total | Materiales |  | 56,485.04
2 | Equipo
Código |  | Descripción |  | U.M. |  | Vr. Unitario |  | Cantidad |  | Vr. Parcial
727 |  | HERRAMIENTA Y EQUIPO MENOR (10% M.O.) |  | % |  | 34,027.00 |  | 10.0000 |  | 3,402.70
78 |  | ANDAMIO METALICO TUBULAR CON TABLONES |  | SM |  | 47,850.00 |  | 0.1000 |  | 4,785.00
[7 empty] | Total | Equipo |  | 8,187.70
3 | Mano de Obra
Código |  | Descripción |  | U.M. |  | Vr. Unitario |  | Cantidad |  | Vr. Parcial
447 |  | CUADRILLA11: CARPINTERIAS 1 OF + 1 AYU |  | DIA |  | 340,270.00 |  | 0.1000 |  | 34,027.00
[7 empty] | Total | Mano de Obra |  | 34,027.00
4 | Transporte
Código |  | Descripción |  | U.M. |  | Vr. Unitario |  | Cantidad |  | Vr. Parcial
|  |  |  | GAL | [5 empty] | 0.00
[7 empty] | Total | Transporte |  | 0.00
[5 empty] | Total Costos Directos Actividad: |  |  |  | 98,699.74
CODIGO: |  |  | 1051
ACTIVIDAD: |  |  | REINSTALACIÓN CIELO FALSO EN ICOPOR, DURACUSTIC O SIMILAR, CON JUNTA, INCLUYE ESTRUCTURA DE ALUMINIO, REPOSICIONES DE 30% Y PINTURA
U.M. |  |  | M2
1 | Materiales
Código |  | Descripción |  | U.M. |  | Vr. Unitario |  | Cantidad |  | Vr. Parcial
2109 |  | VINILO TIPO 1, TIPO VINILTEX O SIMILAR |  | GAL |  | 52,376.00 |  | 0.0600 |  | 3,142.56
2660 |  | ICOPOR LAMINA TEXTURIZADA BLANCA DE 1.22*60 |  | UN |  | 6,527.00 |  | 0.4200 |  | 2,741.34
[7 empty] | Total | Materiales |  | 5,883.90
2 | Equipo
Código |  | Descripción |  | U.M. |  | Vr. Unitario |  | Cantidad |  | Vr. Parcial
35 |  | HERRAMIENTA Y EQUIPO MENOR (3% M.O.) |  | % |  | 22,696.01 |  | 3.0000 |  | 680.88
78 |  | ANDAMIO METALICO TUBULAR CON TABLONES |  | SM |  | 47,850.00 |  | 0.1000 |  | 4,785.00
[7 empty] | Total | Equipo |  | 5,465.88
3 | Mano de Obra
Código |  | Descripción |  | U.M. |  | Vr. Unitario |  | Cantidad |  | Vr. Parcial
447 |  | CUADRILLA11: CARPINTERIAS 1 OF + 1 AYU |  | DIA |  | 340,270.00 |  | 0.0667 |  | 22,696.01
[7 empty] | Total | Mano de Obra |  | 22,696.01
4 | Transporte
Código |  | Descripción |  | U.M. |  | Vr. Unitario |  | Cantidad |  | Vr. Parcial
|  |  |  | GAL | [5 empty] | 0.00
[7 empty] | Total | Transporte |  | 0.00
[5 empty] | Total Costos Directos Actividad: |  |  |  | 34,045.79
CODIGO: |  |  | 1052
ACTIVIDAD: |  |  | CIELO RASO SUSPENDIDO EN LÁMINA PVC MEXICANO 10MM, BLANCO MATE
U.M. |  |  | M2
1 | Materiales
Código |  | Descripción |  | U.M. |  | Vr. Unitario |  | Cantidad |  | Vr. Parcial
2626 |  | CIELO RASO EN LAMINA PVC MEXICANO 10MM, INCLUYE PERFILERIA METALICA C.24 Y RINCONERAS |  | M2 |  | 67,340.00 |  | 1.0000 |  | 67,340.00
[7 empty] | Total | Materiales |  | 67,340.00
2 | Equipo
Código |  | Descripción |  | U.M. |  | Vr. Unitario |  | Cantidad |  | Vr. Parcial
727 |  | HERRAMIENTA Y EQUIPO MENOR (10% M.O.) |  | % |  | 17,013.50 |  | 10.0000 |  | 1,701.35
78 |  | ANDAMIO METALICO TUBULAR CON TABLONES |  | SM |  | 47,850.00 |  | 0.1000 |  | 4,785.00
[7 empty] | Total | Equipo |  | 6,486.35
3 | Mano de Obra
Código |  | Descripción |  | U.M. |  | Vr. Unitario |  | Cantidad |  | Vr. Parcial
447 |  | CUADRILLA11: CARPINTERIAS 1 OF + 1 AYU |  | DIA |  | 340,270.00 |  | 0.0500 |  | 17,013.50
[7 empty] | Total | Mano de Obra |  | 17,013.50
4 | Transporte
Código |  | Descripción |  | U.M. |  | Vr. Unitario |  | Cantidad |  | Vr. Parcial
|  |  |  | M2 | [5 empty] | 0.00
[7 empty] | Total | Transporte |  | 0.00
[5 empty] | Total Costos Directos Actividad: |  |  |  | 90,839.85
CODIGO: |  |  | 1053
ACTIVIDAD: |  |  | CIELO RASO SUSPENDIDO EN LÁMINA DE ICOPOR
U.M. |  |  | M2
1 | Materiales
Código |  | Descripción |  | U.M. |  | Vr. Unitario |  | Cantidad |  | Vr. Parcial
2109 |  | VINILO TIPO 1, TIPO VINILTEX O SIMILAR |  | GAL |  | 52,376.00 |  | 0.0400 |  | 2,095.04
2625 |  | CIELO RASO EN ICOPOR CON ESTRUCTURA DE ALUMINIO BLANCO |  | M2 |  | 32,116.00 |  | 1.0000 |  | 32,116.00
[7 empty] | Total | Materiales |  | 34,211.04
2 | Equipo
Código |  | Descripción |  | U.M. |  | Vr. Unitario |  | Cantidad |  | Vr. Parcial
727 |  | HERRAMIENTA Y EQUIPO MENOR (10% M.O.) |  | % |  | 34,027.00 |  | 10.0000 |  | 3,402.70
78 |  | ANDAMIO METALICO TUBULAR CON TABLONES |  | SM |  | 47,850.00 |  | 0.1000 |  | 4,785.00
[7 empty] | Total | Equipo |  | 8,187.70
3 | Mano de Obra
Código |  | Descripción |  | U.M. |  | Vr. Unitario |  | Cantidad |  | Vr. Parcial
447 |  | CUADRILLA11: CARPINTERIAS 1 OF + 1 AYU |  | DIA |  | 340,270.00 |  | 0.1000 |  | 34,027.00
[7 empty] | Total | Mano de Obra |  | 34,027.00
4 | Transporte
Código |  | Descripción |  | U.M. |  | Vr. Unitario |  | Cantidad |  | Vr. Parcial
|  |  |  | GAL | [5 empty] | 0.00
[7 empty] | Total | Transporte |  | 0.00
[5 empty] | Total Costos Directos Actividad: |  |  |  | 76,425.74
CODIGO: |  |  | 1054
ACTIVIDAD: |  |  | CIELO RASO SUSPENDIDO EN DRY WALL (LAMINA DE YESO SANITARIA - PLACA VERDE), INCLUYE PINTURA CON LÁTEX ANTIHONGOS COLOR BLANCO.
U.M. |  |  | M2
1 | Materiales
Código |  | Descripción |  | U.M. |  | Vr. Unitario |  | Cantidad |  | Vr. Parcial
2637 |  | CIELORASO SUSPENDIDO DE LAMINA DE YESO SANITARIA (PLACA VERDE), INCLUYE ESTRUCTURA METALICA C.24 |  | M2 |  | 64,750.00 |  | 1.0000 |  | 64,750.00
2728 |  | VINILTEX ANTIHUMEDAD, ANTIBACTERIAL |  | GAL |  | 75,000.00 |  | 0.0400 |  | 3,000.00
[7 empty] | Total | Materiales |  | 67,750.00
2 | Equipo
Código |  | Descripción |  | U.M. |  | Vr. Unitario |  | Cantidad |  | Vr. Parcial
727 |  | HERRAMIENTA Y EQUIPO MENOR (10% M.O.) |  | % |  | 34,027.00 |  | 10.0000 |  | 3,402.70
78 |  | ANDAMIO METALICO TUBULAR CON TABLONES |  | SM |  | 47,850.00 |  | 0.1000 |  | 4,785.00
[7 empty] | Total | Equipo |  | 8,187.70
3 | Mano de Obra
Código |  | Descripción |  | U.M. |  | Vr. Unitario |  | Cantidad |  | Vr. Parcial
447 |  | CUADRILLA11: CARPINTERIAS 1 OF + 1 AYU |  | DIA |  | 340,270.00 |  | 0.1000 |  | 34,027.00
[7 empty] | Total | Mano de Obra |  | 34,027.00
4 | Transporte
Código |  | Descripción |  | U.M. |  | Vr. Unitario |  | Cantidad |  | Vr. Parcial
|  |  |  | M2 | [5 empty] | 0.00
[7 empty] | Total | Transporte |  | 0.00
[5 empty] | Total Costos Directos Actividad: |  |  |  | 109,964.70
CODIGO: |  |  | 1055
ACTIVIDAD: |  |  | DILATACIÓN EN PVC PARA CIELO RASO DE DRY WALL Y SUPERBOARD
U.M. |  |  | ML
1 | Materiales
Código |  | Descripción |  | U.M. |  | Vr. Unitario |  | Cantidad |  | Vr. Parcial
2647 |  | DILATACION PARA CIELO RASO DE DRYWALL Y SUPERBOARD EN PVC |  | ML |  | 5,076.00 |  | 1.0000 |  | 5,076.00
[7 empty] | Total | Materiales |  | 5,076.00
2 | Equipo
Código |  | Descripción |  | U.M. |  | Vr. Unitario |  | Cantidad |  | Vr. Parcial
727 |  | HERRAMIENTA Y EQUIPO MENOR (10% M.O.) |  | % |  | 6,805.40 |  | 10.0000 |  | 680.54
78 |  | ANDAMIO METALICO TUBULAR CON TABLONES |  | SM |  | 47,850.00 |  | 0.0100 |  | 478.50
[7 empty] | Total | Equipo |  | 1,159.04
3 | Mano de Obra
Código |  | Descripción |  | U.M. |  | Vr. Unitario |  | Cantidad |  | Vr. Parcial
447 |  | CUADRILLA11: CARPINTERIAS 1 OF + 1 AYU |  | DIA |  | 340,270.00 |  | 0.0200 |  | 6,805.40
[7 empty] | Total | Mano de Obra |  | 6,805.40
4 | Transporte
Código |  | Descripción |  | U.M. |  | Vr. Unitario |  | Cantidad |  | Vr. Parcial
|  |  |  | ML | [5 empty] | 0.00
[7 empty] | Total | Transporte |  | 0.00
[5 empty] | Total Costos Directos Actividad: |  |  |  | 13,040.44
CODIGO: |  |  | 1056
ACTIVIDAD: |  |  | CIELO RASO EN MADERA AGLOMERADA 15MM ENCHAPADA CON LAMINADO DE ALTA PRESIÓN CHAPA FREZNO 0470 FORMICA REF. SILENCIA BANDEJAS 60,5 X 1.21CM ACABADO RANURADO 8MM SISTEMA PERFORADO ENTRE EJES
U.M. |  |  | M2
1 | Materiales
Código |  | Descripción |  | U.M. |  | Vr. Unitario |  | Cantidad |  | Vr. Parcial
|  |  |  | % | [5 empty] | 0.00
[7 empty] | Total | Materiales |  | 0.00
2 | Equipo
Código |  | Descripción |  | U.M. |  | Vr. Unitario |  | Cantidad |  | Vr. Parcial
35 |  | HERRAMIENTA Y EQUIPO MENOR (3% M.O.) |  | % |  | 124,148.25 |  | 3.0000 |  | 3,724.45
78 |  | ANDAMIO METALICO TUBULAR CON TABLONES |  | SM |  | 47,850.00 |  | 0.2000 |  | 9,570.00
[7 empty] | Total | Equipo |  | 13,294.45
3 | Mano de Obra
Código |  | Descripción |  | U.M. |  | Vr. Unitario |  | Cantidad |  | Vr. Parcial
448 |  | CUADRILLA12: CARPINTERIAS 1 OF + 2 AYU |  | DIA |  | 496,593.00 |  | 0.2500 |  | 124,148.25
[7 empty] | Total | Mano de Obra |  | 124,148.25
4 | Transporte
Código |  | Descripción |  | U.M. |  | Vr. Unitario |  | Cantidad |  | Vr. Parcial
|  |  |  | % | [5 empty] | 0.00
[7 empty] | Total | Transporte |  | 0.00
[5 empty] | Total Costos Directos Actividad: |  |  |  | 137,442.70
CODIGO: |  |  | 1057
ACTIVIDAD: |  |  | VIDRIO TRANSPARENTE 4 MM
U.M. |  |  | M2
1 | Materiales
Código |  | Descripción |  | U.M. |  | Vr. Unitario |  | Cantidad |  | Vr. Parcial
2711 |  | SILICONA TRANSPARENTE TUBO PISTOLA X 300 MM |  | UN |  | 14,290.00 |  | 0.3000 |  | 4,287.00
2725 |  | VIDRIO INCOLORO PELDAR 4MM |  | M2 |  | 95,000.00 |  | 1.0500 |  | 99,750.00
[7 empty] | Total | Materiales |  | 104,037.00
2 | Equipo
Código |  | Descripción |  | U.M. |  | Vr. Unitario |  | Cantidad |  | Vr. Parcial
35 |  | HERRAMIENTA Y EQUIPO MENOR (3% M.O.) |  | % |  | 17,013.50 |  | 3.0000 |  | 510.40
[7 empty] | Total | Equipo |  | 510.40
3 | Mano de Obra
Código |  | Descripción |  | U.M. |  | Vr. Unitario |  | Cantidad |  | Vr. Parcial
447 |  | CUADRILLA11: CARPINTERIAS 1 OF + 1 AYU |  | DIA |  | 340,270.00 |  | 0.0500 |  | 17,013.50
[7 empty] | Total | Mano de Obra |  | 17,013.50
4 | Transporte
Código |  | Descripción |  | U.M. |  | Vr. Unitario |  | Cantidad |  | Vr. Parcial
|  |  |  | UN | [5 empty] | 0.00
[7 empty] | Total | Transporte |  | 0.00
[5 empty] | Total Costos Directos Actividad: |  |  |  | 121,560.90
CODIGO: |  |  | 1058
ACTIVIDAD: |  |  | ESPEJO 3 MM
U.M. |  |  | M2
1 | Materiales
Código |  | Descripción |  | U.M. |  | Vr. Unitario |  | Cantidad |  | Vr. Parcial
2652 |  | ESPEJO CRISTAL CLARO 4MM |  | M2 |  | 90,000.00 |  | 1.0500 |  | 94,500.00
2711 |  | SILICONA TRANSPARENTE TUBO PISTOLA X 300 MM |  | UN |  | 14,290.00 |  | 1.0000 |  | 14,290.00
[7 empty] | Total | Materiales |  | 108,790.00
2 | Equipo
Código |  | Descripción |  | U.M. |  | Vr. Unitario |  | Cantidad |  | Vr. Parcial
35 |  | HERRAMIENTA Y EQUIPO MENOR (3% M.O.) |  | % |  | 17,013.50 |  | 3.0000 |  | 510.40
[7 empty] | Total | Equipo |  | 510.40
3 | Mano de Obra
Código |  | Descripción |  | U.M. |  | Vr. Unitario |  | Cantidad |  | Vr. Parcial
447 |  | CUADRILLA11: CARPINTERIAS 1 OF + 1 AYU |  | DIA |  | 340,270.00 |  | 0.0500 |  | 17,013.50
[7 empty] | Total | Mano de Obra |  | 17,013.50
4 | Transporte
Código |  | Descripción |  | U.M. |  | Vr. Unitario |  | Cantidad |  | Vr. Parcial
|  |  |  | M2 | [5 empty] | 0.00
[7 empty] | Total | Transporte |  | 0.00
[5 empty] | Total Costos Directos Actividad: |  |  |  | 126,313.90
CODIGO: |  |  | 1059
ACTIVIDAD: |  |  | POLARIZACIÓN DE VIDRIOS (APLICACIÓN PELÍCULA)
U.M. |  |  | M2
1 | Materiales
Código |  | Descripción |  | U.M. |  | Vr. Unitario |  | Cantidad |  | Vr. Parcial
2689 |  | PELICULA POLARIZADA NEGRA Y COLOR |  | M2 |  | 50,764.00 |  | 1.0500 |  | 53,302.20
[7 empty] | Total | Materiales |  | 53,302.20
2 | Equipo
Código |  | Descripción |  | U.M. |  | Vr. Unitario |  | Cantidad |  | Vr. Parcial
35 |  | HERRAMIENTA Y EQUIPO MENOR (3% M.O.) |  | % |  | 22,696.01 |  | 3.0000 |  | 680.88
[7 empty] | Total | Equipo |  | 680.88
3 | Mano de Obra
Código |  | Descripción |  | U.M. |  | Vr. Unitario |  | Cantidad |  | Vr. Parcial
447 |  | CUADRILLA11: CARPINTERIAS 1 OF + 1 AYU |  | DIA |  | 340,270.00 |  | 0.0667 |  | 22,696.01
[7 empty] | Total | Mano de Obra |  | 22,696.01
4 | Transporte
Código |  | Descripción |  | U.M. |  | Vr. Unitario |  | Cantidad |  | Vr. Parcial
|  |  |  | M2 | [5 empty] | 0.00
[7 empty] | Total | Transporte |  | 0.00
[5 empty] | Total Costos Directos Actividad: |  |  |  | 76,679.09
CODIGO: |  |  | 1060
ACTIVIDAD: |  |  | VIDRIO BROCE DE 5 MM
U.M. |  |  | M2
1 | Materiales
Código |  | Descripción |  | U.M. |  | Vr. Unitario |  | Cantidad |  | Vr. Parcial
2711 |  | SILICONA TRANSPARENTE TUBO PISTOLA X 300 MM |  | UN |  | 14,290.00 |  | 1.0000 |  | 14,290.00
2724 |  | VIDRIO BRONCE DE 5MM |  | M2 |  | 75,000.00 |  | 1.0500 |  | 78,750.00
[7 empty] | Total | Materiales |  | 93,040.00
2 | Equipo
Código |  | Descripción |  | U.M. |  | Vr. Unitario |  | Cantidad |  | Vr. Parcial
35 |  | HERRAMIENTA Y EQUIPO MENOR (3% M.O.) |  | % |  | 17,013.50 |  | 3.0000 |  | 510.40
[7 empty] | Total | Equipo |  | 510.40
3 | Mano de Obra
Código |  | Descripción |  | U.M. |  | Vr. Unitario |  | Cantidad |  | Vr. Parcial
447 |  | CUADRILLA11: CARPINTERIAS 1 OF + 1 AYU |  | DIA |  | 340,270.00 |  | 0.0500 |  | 17,013.50
[7 empty] | Total | Mano de Obra |  | 17,013.50
4 | Transporte
Código |  | Descripción |  | U.M. |  | Vr. Unitario |  | Cantidad |  | Vr. Parcial
|  |  |  | UN | [5 empty] | 0.00
[7 empty] | Total | Transporte |  | 0.00
[5 empty] | Total Costos Directos Actividad: |  |  |  | 110,563.90
CODIGO: |  |  | 1061
ACTIVIDAD: |  |  | ASEO GENERAL EN ACTIVIDAD PAÑETES
U.M. |  |  | M2
1 | Materiales
Código |  | Descripción |  | U.M. |  | Vr. Unitario |  | Cantidad |  | Vr. Parcial
|  |  |  | DIA | [5 empty] | 0.00
[7 empty] | Total | Materiales |  | 0.00
2 | Equipo
Código |  | Descripción |  | U.M. |  | Vr. Unitario |  | Cantidad |  | Vr. Parcial
35 |  | HERRAMIENTA Y EQUIPO MENOR (3% M.O.) |  | % |  | 9,301.21 |  | 3.0000 |  | 279.04
[7 empty] | Total | Equipo |  | 279.04
3 | Mano de Obra
Código |  | Descripción |  | U.M. |  | Vr. Unitario |  | Cantidad |  | Vr. Parcial
29 |  | CUADRILLA 1: 2 AYU |  | DIA |  | 260,538.00 |  | 0.0357 |  | 9,301.21
[7 empty] | Total | Mano de Obra |  | 9,301.21
4 | Transporte
Código |  | Descripción |  | U.M. |  | Vr. Unitario |  | Cantidad |  | Vr. Parcial
|  |  |  | DIA | [5 empty] | 0.00
[7 empty] | Total | Transporte |  | 0.00
[5 empty] | Total Costos Directos Actividad: |  |  |  | 9,580.25
CODIGO: |  |  | 1062
ACTIVIDAD: |  |  | LIMPIEZA DE VIDRIOS
U.M. |  |  | M2
1 | Materiales
Código |  | Descripción |  | U.M. |  | Vr. Unitario |  | Cantidad |  | Vr. Parcial
1693 |  | DISOLVENTE - THINNER |  | GAL |  | 20,518.00 |  | 0.0500 |  | 1,025.90
2645 |  | DETERGENTE EN POLVO |  | KG |  | 5,500.00 |  | 0.1500 |  | 825.00
[7 empty] | Total | Materiales |  | 1,850.90
2 | Equipo
Código |  | Descripción |  | U.M. |  | Vr. Unitario |  | Cantidad |  | Vr. Parcial
35 |  | HERRAMIENTA Y EQUIPO MENOR (3% M.O.) |  | % |  | 6,910.91 |  | 3.0000 |  | 207.33
[7 empty] | Total | Equipo |  | 207.33
3 | Mano de Obra
Código |  | Descripción |  | U.M. |  | Vr. Unitario |  | Cantidad |  | Vr. Parcial
150 |  | CUADRILLA 3: 1 OF + 2 AYU |  | DIA |  | 413,827.00 |  | 0.0167 |  | 6,910.91
[7 empty] | Total | Mano de Obra |  | 6,910.91
4 | Transporte
Código |  | Descripción |  | U.M. |  | Vr. Unitario |  | Cantidad |  | Vr. Parcial
|  |  |  | DIA | [5 empty] | 0.00
[7 empty] | Total | Transporte |  | 0.00
[5 empty] | Total Costos Directos Actividad: |  |  |  | 8,969.14
CODIGO: |  |  | 1063
ACTIVIDAD: |  |  | LIMPIEZA DE ENCHAPES PISO - PARED
U.M. |  |  | M2
1 | Materiales
Código |  | Descripción |  | U.M. |  | Vr. Unitario |  | Cantidad |  | Vr. Parcial
1723 |  | JABON,DETERGENTE, DESMANCHADORES |  | GLB |  | 92,722.00 |  | 0.0250 |  | 2,318.05
2583 |  | ACIDO MURIATICO X 500ML |  | UN |  | 7,000.00 |  | 0.1000 |  | 700.00
[7 empty] | Total | Materiales |  | 3,018.05
2 | Equipo
Código |  | Descripción |  | U.M. |  | Vr. Unitario |  | Cantidad |  | Vr. Parcial
35 |  | HERRAMIENTA Y EQUIPO MENOR (3% M.O.) |  | % |  | 8,276.54 |  | 3.0000 |  | 248.30
[7 empty] | Total | Equipo |  | 248.30
3 | Mano de Obra
Código |  | Descripción |  | U.M. |  | Vr. Unitario |  | Cantidad |  | Vr. Parcial
150 |  | CUADRILLA 3: 1 OF + 2 AYU |  | DIA |  | 413,827.00 |  | 0.0200 |  | 8,276.54
[7 empty] | Total | Mano de Obra |  | 8,276.54
4 | Transporte
Código |  | Descripción |  | U.M. |  | Vr. Unitario |  | Cantidad |  | Vr. Parcial
|  |  |  | DIA | [5 empty] | 0.00
[7 empty] | Total | Transporte |  | 0.00
[5 empty] | Total Costos Directos Actividad: |  |  |  | 11,542.89
CODIGO: |  |  | 1064
ACTIVIDAD: |  |  | RETIRO DE ESCOMBROS
U.M. |  |  | M3
1 | Materiales
Código |  | Descripción |  | U.M. |  | Vr. Unitario |  | Cantidad |  | Vr. Parcial
|  |  |  | DIA | [5 empty] | 0.00
[7 empty] | Total | Materiales |  | 0.00
2 | Equipo
Código |  | Descripción |  | U.M. |  | Vr. Unitario |  | Cantidad |  | Vr. Parcial
35 |  | HERRAMIENTA Y EQUIPO MENOR (3% M.O.) |  | % |  | 17,456.05 |  | 3.0000 |  | 523.68
[7 empty] | Total | Equipo |  | 523.68
3 | Mano de Obra
Código |  | Descripción |  | U.M. |  | Vr. Unitario |  | Cantidad |  | Vr. Parcial
29 |  | CUADRILLA 1: 2 AYU |  | DIA |  | 260,538.00 |  | 0.0670 |  | 17,456.05
[7 empty] | Total | Mano de Obra |  | 17,456.05
4 | Transporte
Código |  | Descripción |  | U.M. |  | Vr. Unitario |  | Cantidad |  | Vr. Parcial
390 |  | VOLQUETA DE 5 Y 6 M3 VIAJE DE 1 A 5 KM |  | VJ |  | 64,500.00 |  | 0.2000 |  | 12,900.00
[7 empty] | Total | Transporte |  | 12,900.00
[5 empty] | Total Costos Directos Actividad: |  |  |  | 30,879.73
CODIGO: |  |  | 1065
ACTIVIDAD: |  |  | ASEO GENERAL
U.M. |  |  | M2
1 | Materiales
Código |  | Descripción |  | U.M. |  | Vr. Unitario |  | Cantidad |  | Vr. Parcial
1723 |  | JABON,DETERGENTE, DESMANCHADORES |  | GLB |  | 92,722.00 |  | 0.0250 |  | 2,318.05
7 |  | AGUA |  | LT |  | 60.00 |  | 10.0000 |  | 600.00
[7 empty] | Total | Materiales |  | 2,918.05
2 | Equipo
Código |  | Descripción |  | U.M. |  | Vr. Unitario |  | Cantidad |  | Vr. Parcial
35 |  | HERRAMIENTA Y EQUIPO MENOR (3% M.O.) |  | % |  | 5,210.76 |  | 3.0000 |  | 156.32
[7 empty] | Total | Equipo |  | 156.32
3 | Mano de Obra
Código |  | Descripción |  | U.M. |  | Vr. Unitario |  | Cantidad |  | Vr. Parcial
29 |  | CUADRILLA 1: 2 AYU |  | DIA |  | 260,538.00 |  | 0.0200 |  | 5,210.76
[7 empty] | Total | Mano de Obra |  | 5,210.76
4 | Transporte
Código |  | Descripción |  | U.M. |  | Vr. Unitario |  | Cantidad |  | Vr. Parcial
|  |  |  | GLB | [5 empty] | 0.00
[7 empty] | Total | Transporte |  | 0.00
[5 empty] | Total Costos Directos Actividad: |  |  |  | 8,285.13
CODIGO: |  |  | 1066
ACTIVIDAD: |  |  | ASEO DE PISOS
U.M. |  |  | M2
1 | Materiales
Código |  | Descripción |  | U.M. |  | Vr. Unitario |  | Cantidad |  | Vr. Parcial
1723 |  | JABON,DETERGENTE, DESMANCHADORES |  | GLB |  | 92,722.00 |  | 0.0250 |  | 2,318.05
7 |  | AGUA |  | LT |  | 60.00 |  | 10.0000 |  | 600.00
[7 empty] | Total | Materiales |  | 2,918.05
2 | Equipo
Código |  | Descripción |  | U.M. |  | Vr. Unitario |  | Cantidad |  | Vr. Parcial
35 |  | HERRAMIENTA Y EQUIPO MENOR (3% M.O.) |  | % |  | 3,725.69 |  | 3.0000 |  | 111.77
[7 empty] | Total | Equipo |  | 111.77
3 | Mano de Obra
Código |  | Descripción |  | U.M. |  | Vr. Unitario |  | Cantidad |  | Vr. Parcial
29 |  | CUADRILLA 1: 2 AYU |  | DIA |  | 260,538.00 |  | 0.0143 |  | 3,725.69
[7 empty] | Total | Mano de Obra |  | 3,725.69
4 | Transporte
Código |  | Descripción |  | U.M. |  | Vr. Unitario |  | Cantidad |  | Vr. Parcial
|  |  |  | GLB | [5 empty] | 0.00
[7 empty] | Total | Transporte |  | 0.00
[5 empty] | Total Costos Directos Actividad: |  |  |  | 6,755.51
CODIGO: |  |  | 1067
ACTIVIDAD: |  |  | LIMPIEZA DE SUPERFICIES DE MOHO
U.M. |  |  | M2
1 | Materiales
Código |  | Descripción |  | U.M. |  | Vr. Unitario |  | Cantidad |  | Vr. Parcial
2624 |  | CEPILLO DE ALAMBRE -ACERO |  | UN |  | 6,682.00 |  | 0.1000 |  | 668.20
7 |  | AGUA |  | LT |  | 60.00 |  | 5.0000 |  | 300.00
[7 empty] | Total | Materiales |  | 968.20
2 | Equipo
Código |  | Descripción |  | U.M. |  | Vr. Unitario |  | Cantidad |  | Vr. Parcial
35 |  | HERRAMIENTA Y EQUIPO MENOR (3% M.O.) |  | % |  | 3,725.69 |  | 3.0000 |  | 111.77
[7 empty] | Total | Equipo |  | 111.77
3 | Mano de Obra
Código |  | Descripción |  | U.M. |  | Vr. Unitario |  | Cantidad |  | Vr. Parcial
29 |  | CUADRILLA 1: 2 AYU |  | DIA |  | 260,538.00 |  | 0.0143 |  | 3,725.69
[7 empty] | Total | Mano de Obra |  | 3,725.69
4 | Transporte
Código |  | Descripción |  | U.M. |  | Vr. Unitario |  | Cantidad |  | Vr. Parcial
|  |  |  | UN | [5 empty] | 0.00
[7 empty] | Total | Transporte |  | 0.00
[5 empty] | Total Costos Directos Actividad: |  |  |  | 4,805.66
CODIGO: |  |  | 1068
ACTIVIDAD: |  |  | LIMPIEZA Y LAVADO DE SUPERFICIES CON EQUIPOS A PRESIÓN
U.M. |  |  | M2
1 | Materiales
Código |  | Descripción |  | U.M. |  | Vr. Unitario |  | Cantidad |  | Vr. Parcial
7 |  | AGUA |  | LT |  | 60.00 |  | 5.0000 |  | 300.00
[7 empty] | Total | Materiales |  | 300.00
2 | Equipo
Código |  | Descripción |  | U.M. |  | Vr. Unitario |  | Cantidad |  | Vr. Parcial
2659 |  | HIDROLAVADORA CHORRO PRESIÓN AUTONOMA |  | DIA |  | 54,500.00 |  | 0.0040 |  | 218.00
35 |  | HERRAMIENTA Y EQUIPO MENOR (3% M.O.) |  | % |  | 2,605.38 |  | 3.0000 |  | 78.16
[7 empty] | Total | Equipo |  | 296.16
3 | Mano de Obra
Código |  | Descripción |  | U.M. |  | Vr. Unitario |  | Cantidad |  | Vr. Parcial
29 |  | CUADRILLA 1: 2 AYU |  | DIA |  | 260,538.00 |  | 0.0100 |  | 2,605.38
[7 empty] | Total | Mano de Obra |  | 2,605.38
4 | Transporte
Código |  | Descripción |  | U.M. |  | Vr. Unitario |  | Cantidad |  | Vr. Parcial
|  |  |  | DIA | [5 empty] | 0.00
[7 empty] | Total | Transporte |  | 0.00
[5 empty] | Total Costos Directos Actividad: |  |  |  | 3,201.54
CODIGO: |  |  | 1069
ACTIVIDAD: |  |  | LIMPIEZA Y ASEO MALLA ESLABONADA
U.M. |  |  | M2
1 | Materiales
Código |  | Descripción |  | U.M. |  | Vr. Unitario |  | Cantidad |  | Vr. Parcial
1723 |  | JABON,DETERGENTE, DESMANCHADORES |  | GLB |  | 92,722.00 |  | 0.0200 |  | 1,854.44
7 |  | AGUA |  | LT |  | 60.00 |  | 10.0000 |  | 600.00
[7 empty] | Total | Materiales |  | 2,454.44
2 | Equipo
Código |  | Descripción |  | U.M. |  | Vr. Unitario |  | Cantidad |  | Vr. Parcial
35 |  | HERRAMIENTA Y EQUIPO MENOR (3% M.O.) |  | % |  | 3,725.69 |  | 3.0000 |  | 111.77
[7 empty] | Total | Equipo |  | 111.77
3 | Mano de Obra
Código |  | Descripción |  | U.M. |  | Vr. Unitario |  | Cantidad |  | Vr. Parcial
29 |  | CUADRILLA 1: 2 AYU |  | DIA |  | 260,538.00 |  | 0.0143 |  | 3,725.69
[7 empty] | Total | Mano de Obra |  | 3,725.69
4 | Transporte
Código |  | Descripción |  | U.M. |  | Vr. Unitario |  | Cantidad |  | Vr. Parcial
|  |  |  | GLB | [5 empty] | 0.00
[7 empty] | Total | Transporte |  | 0.00
[5 empty] | Total Costos Directos Actividad: |  |  |  | 6,291.90
CODIGO: |  |  | 1070
ACTIVIDAD: |  |  | LIMPIEZA CARPINTERÍA METÁLICA
U.M. |  |  | M2
1 | Materiales
Código |  | Descripción |  | U.M. |  | Vr. Unitario |  | Cantidad |  | Vr. Parcial
1693 |  | DISOLVENTE - THINNER |  | GAL |  | 20,518.00 |  | 0.0200 |  | 410.36
7 |  | AGUA |  | LT |  | 60.00 |  | 5.0000 |  | 300.00
737 |  | LIJA |  | PLG |  | 2,000.00 |  | 0.0100 |  | 20.00
[7 empty] | Total | Materiales |  | 730.36
2 | Equipo
Código |  | Descripción |  | U.M. |  | Vr. Unitario |  | Cantidad |  | Vr. Parcial
2659 |  | HIDROLAVADORA CHORRO PRESIÓN AUTONOMA |  | DIA |  | 54,500.00 |  | 0.0200 |  | 1,090.00
35 |  | HERRAMIENTA Y EQUIPO MENOR (3% M.O.) |  | % |  | 3,725.69 |  | 3.0000 |  | 111.77
78 |  | ANDAMIO METALICO TUBULAR CON TABLONES |  | SM |  | 47,850.00 |  | 0.0050 |  | 239.25
[7 empty] | Total | Equipo |  | 1,441.02
3 | Mano de Obra
Código |  | Descripción |  | U.M. |  | Vr. Unitario |  | Cantidad |  | Vr. Parcial
29 |  | CUADRILLA 1: 2 AYU |  | DIA |  | 260,538.00 |  | 0.0143 |  | 3,725.69
[7 empty] | Total | Mano de Obra |  | 3,725.69
4 | Transporte
Código |  | Descripción |  | U.M. |  | Vr. Unitario |  | Cantidad |  | Vr. Parcial
|  |  |  | GAL | [5 empty] | 0.00
[7 empty] | Total | Transporte |  | 0.00
[5 empty] | Total Costos Directos Actividad: |  |  |  | 5,897.07
CODIGO: |  |  | 1071
ACTIVIDAD: |  |  | LIMPIEZA DE MAMPOSTERÍA EN BLOQUE ESTRUCTURAL A LA VISTA
U.M. |  |  | M2
1 | Materiales
Código |  | Descripción |  | U.M. |  | Vr. Unitario |  | Cantidad |  | Vr. Parcial
1723 |  | JABON,DETERGENTE, DESMANCHADORES |  | GLB |  | 92,722.00 |  | 0.0250 |  | 2,318.05
2583 |  | ACIDO MURIATICO X 500ML |  | UN |  | 7,000.00 |  | 0.1200 |  | 840.00
[7 empty] | Total | Materiales |  | 3,158.05
2 | Equipo
Código |  | Descripción |  | U.M. |  | Vr. Unitario |  | Cantidad |  | Vr. Parcial
35 |  | HERRAMIENTA Y EQUIPO MENOR (3% M.O.) |  | % |  | 10,097.38 |  | 3.0000 |  | 302.92
[7 empty] | Total | Equipo |  | 302.92
3 | Mano de Obra
Código |  | Descripción |  | U.M. |  | Vr. Unitario |  | Cantidad |  | Vr. Parcial
150 |  | CUADRILLA 3: 1 OF + 2 AYU |  | DIA |  | 413,827.00 |  | 0.0244 |  | 10,097.38
[7 empty] | Total | Mano de Obra |  | 10,097.38
4 | Transporte
Código |  | Descripción |  | U.M. |  | Vr. Unitario |  | Cantidad |  | Vr. Parcial
|  |  |  | DIA | [5 empty] | 0.00
[7 empty] | Total | Transporte |  | 0.00
[5 empty] | Total Costos Directos Actividad: |  |  |  | 13,558.35
CODIGO: |  |  | 1072
ACTIVIDAD: |  |  | ANDEN CONCRETO 3000 PSI 7CM
U.M. |  |  | M2
1 | Materiales
Código |  | Descripción |  | U.M. |  | Vr. Unitario |  | Cantidad |  | Vr. Parcial
2 |  | CONCRETO 1:2:3 MEZCLADO EN OBRA 3000 PSI, 21 MPA, CLASE D |  | M3 |  | 552,616.44 |  | 0.0735 |  | 40,617.31
[7 empty] | Total | Materiales |  | 40,617.31
2 | Equipo
Código |  | Descripción |  | U.M. |  | Vr. Unitario |  | Cantidad |  | Vr. Parcial
1956 |  | FORMALETA (GAVIONES, JUNTAS DE BORDILLOS, JUNTAS DE CUNETAS, MUROS, CONCRETOS CLASE D,E, F Y G) |  | M2 |  | 6,100.00 |  | 0.0800 |  | 488.00
35 |  | HERRAMIENTA Y EQUIPO MENOR (3% M.O.) |  | % |  | 27,602.26 |  | 3.0000 |  | 828.07
[7 empty] | Total | Equipo |  | 1,316.07
3 | Mano de Obra
Código |  | Descripción |  | U.M. |  | Vr. Unitario |  | Cantidad |  | Vr. Parcial
150 |  | CUADRILLA 3: 1 OF + 2 AYU |  | DIA |  | 413,827.00 |  | 0.0667 |  | 27,602.26
[7 empty] | Total | Mano de Obra |  | 27,602.26
4 | Transporte
Código |  | Descripción |  | U.M. |  | Vr. Unitario |  | Cantidad |  | Vr. Parcial
|  |  |  | DIA | [5 empty] | 0.00
[7 empty] | Total | Transporte |  | 0.00
[5 empty] | Total Costos Directos Actividad: |  |  |  | 69,535.64
CODIGO: |  |  | 1073
ACTIVIDAD: |  |  | ANDEN CONCRETO 3000 PSI 8CM
U.M. |  |  | M2
1 | Materiales
Código |  | Descripción |  | U.M. |  | Vr. Unitario |  | Cantidad |  | Vr. Parcial
2 |  | CONCRETO 1:2:3 MEZCLADO EN OBRA 3000 PSI, 21 MPA, CLASE D |  | M3 |  | 552,616.44 |  | 0.0840 |  | 46,419.78
[7 empty] | Total | Materiales |  | 46,419.78
2 | Equipo
Código |  | Descripción |  | U.M. |  | Vr. Unitario |  | Cantidad |  | Vr. Parcial
1956 |  | FORMALETA (GAVIONES, JUNTAS DE BORDILLOS, JUNTAS DE CUNETAS, MUROS, CONCRETOS CLASE D,E, F Y G) |  | M2 |  | 6,100.00 |  | 0.0800 |  | 488.00
35 |  | HERRAMIENTA Y EQUIPO MENOR (3% M.O.) |  | % |  | 27,602.26 |  | 3.0000 |  | 828.07
[7 empty] | Total | Equipo |  | 1,316.07
3 | Mano de Obra
Código |  | Descripción |  | U.M. |  | Vr. Unitario |  | Cantidad |  | Vr. Parcial
150 |  | CUADRILLA 3: 1 OF + 2 AYU |  | DIA |  | 413,827.00 |  | 0.0667 |  | 27,602.26
[7 empty] | Total | Mano de Obra |  | 27,602.26
4 | Transporte
Código |  | Descripción |  | U.M. |  | Vr. Unitario |  | Cantidad |  | Vr. Parcial
|  |  |  | DIA | [5 empty] | 0.00
[7 empty] | Total | Transporte |  | 0.00
[5 empty] | Total Costos Directos Actividad: |  |  |  | 75,338.11
CODIGO: |  |  | 1074
ACTIVIDAD: |  |  | ANDEN CONCRETO 3000 PSI 9CM
U.M. |  |  | M2
1 | Materiales
Código |  | Descripción |  | U.M. |  | Vr. Unitario |  | Cantidad |  | Vr. Parcial
2 |  | CONCRETO 1:2:3 MEZCLADO EN OBRA 3000 PSI, 21 MPA, CLASE D |  | M3 |  | 552,616.44 |  | 0.0945 |  | 52,222.25
[7 empty] | Total | Materiales |  | 52,222.25
2 | Equipo
Código |  | Descripción |  | U.M. |  | Vr. Unitario |  | Cantidad |  | Vr. Parcial
1956 |  | FORMALETA (GAVIONES, JUNTAS DE BORDILLOS, JUNTAS DE CUNETAS, MUROS, CONCRETOS CLASE D,E, F Y G) |  | M2 |  | 6,100.00 |  | 0.0800 |  | 488.00
35 |  | HERRAMIENTA Y EQUIPO MENOR (3% M.O.) |  | % |  | 31,823.30 |  | 3.0000 |  | 954.70
[7 empty] | Total | Equipo |  | 1,442.70
3 | Mano de Obra
Código |  | Descripción |  | U.M. |  | Vr. Unitario |  | Cantidad |  | Vr. Parcial
150 |  | CUADRILLA 3: 1 OF + 2 AYU |  | DIA |  | 413,827.00 |  | 0.0769 |  | 31,823.30
[7 empty] | Total | Mano de Obra |  | 31,823.30
4 | Transporte
Código |  | Descripción |  | U.M. |  | Vr. Unitario |  | Cantidad |  | Vr. Parcial
|  |  |  | DIA | [5 empty] | 0.00
[7 empty] | Total | Transporte |  | 0.00
[5 empty] | Total Costos Directos Actividad: |  |  |  | 85,488.25
CODIGO: |  |  | 1075
ACTIVIDAD: |  |  | ANDEN CONCRETO 3000 PSI 10CM
U.M. |  |  | M2
1 | Materiales
Código |  | Descripción |  | U.M. |  | Vr. Unitario |  | Cantidad |  | Vr. Parcial
2 |  | CONCRETO 1:2:3 MEZCLADO EN OBRA 3000 PSI, 21 MPA, CLASE D |  | M3 |  | 552,616.44 |  | 0.1050 |  | 58,024.73
[7 empty] | Total | Materiales |  | 58,024.73
2 | Equipo
Código |  | Descripción |  | U.M. |  | Vr. Unitario |  | Cantidad |  | Vr. Parcial
1956 |  | FORMALETA (GAVIONES, JUNTAS DE BORDILLOS, JUNTAS DE CUNETAS, MUROS, CONCRETOS CLASE D,E, F Y G) |  | M2 |  | 6,100.00 |  | 0.0800 |  | 488.00
35 |  | HERRAMIENTA Y EQUIPO MENOR (3% M.O.) |  | % |  | 31,823.30 |  | 3.0000 |  | 954.70
[7 empty] | Total | Equipo |  | 1,442.70
3 | Mano de Obra
Código |  | Descripción |  | U.M. |  | Vr. Unitario |  | Cantidad |  | Vr. Parcial
150 |  | CUADRILLA 3: 1 OF + 2 AYU |  | DIA |  | 413,827.00 |  | 0.0769 |  | 31,823.30
[7 empty] | Total | Mano de Obra |  | 31,823.30
4 | Transporte
Código |  | Descripción |  | U.M. |  | Vr. Unitario |  | Cantidad |  | Vr. Parcial
|  |  |  | DIA | [5 empty] | 0.00
[7 empty] | Total | Transporte |  | 0.00
[5 empty] | Total Costos Directos Actividad: |  |  |  | 91,290.73
CODIGO: |  |  | 1076
ACTIVIDAD: |  |  | ANDEN CONCRETO 3000 PSI 10CM, SOBRE CANAL DE AGUAS LLUVIAS (TAPA)
U.M. |  |  | M2
1 | Materiales
Código |  | Descripción |  | U.M. |  | Vr. Unitario |  | Cantidad |  | Vr. Parcial
2 |  | CONCRETO 1:2:3 MEZCLADO EN OBRA 3000 PSI, 21 MPA, CLASE D |  | M3 |  | 552,616.44 |  | 0.1050 |  | 58,024.73
[7 empty] | Total | Materiales |  | 58,024.73
2 | Equipo
Código |  | Descripción |  | U.M. |  | Vr. Unitario |  | Cantidad |  | Vr. Parcial
1956 |  | FORMALETA (GAVIONES, JUNTAS DE BORDILLOS, JUNTAS DE CUNETAS, MUROS, CONCRETOS CLASE D,E, F Y G) |  | M2 |  | 6,100.00 |  | 1.0000 |  | 6,100.00
35 |  | HERRAMIENTA Y EQUIPO MENOR (3% M.O.) |  | % |  | 41,382.70 |  | 3.0000 |  | 1,241.48
[7 empty] | Total | Equipo |  | 7,341.48
3 | Mano de Obra
Código |  | Descripción |  | U.M. |  | Vr. Unitario |  | Cantidad |  | Vr. Parcial
150 |  | CUADRILLA 3: 1 OF + 2 AYU |  | DIA |  | 413,827.00 |  | 0.1000 |  | 41,382.70
[7 empty] | Total | Mano de Obra |  | 41,382.70
4 | Transporte
Código |  | Descripción |  | U.M. |  | Vr. Unitario |  | Cantidad |  | Vr. Parcial
|  |  |  | DIA | [5 empty] | 0.00
[7 empty] | Total | Transporte |  | 0.00
[5 empty] | Total Costos Directos Actividad: |  |  |  | 106,748.91
CODIGO: |  |  | 1077
ACTIVIDAD: |  |  | SARDINEL FUNDIDO IN-SITU, 3000 PSI, H=0.2M B=0.2X B=0.15M
U.M. |  |  | ML
1 | Materiales
Código |  | Descripción |  | U.M. |  | Vr. Unitario |  | Cantidad |  | Vr. Parcial
2 |  | CONCRETO 1:2:3 MEZCLADO EN OBRA 3000 PSI, 21 MPA, CLASE D |  | M3 |  | 552,616.44 |  | 0.0735 |  | 40,617.31
[7 empty] | Total | Materiales |  | 40,617.31
2 | Equipo
Código |  | Descripción |  | U.M. |  | Vr. Unitario |  | Cantidad |  | Vr. Parcial
1956 |  | FORMALETA (GAVIONES, JUNTAS DE BORDILLOS, JUNTAS DE CUNETAS, MUROS, CONCRETOS CLASE D,E, F Y G) |  | M2 |  | 6,100.00 |  | 0.1500 |  | 915.00
35 |  | HERRAMIENTA Y EQUIPO MENOR (3% M.O.) |  | % |  | 16,553.08 |  | 3.0000 |  | 496.59
[7 empty] | Total | Equipo |  | 1,411.59
3 | Mano de Obra
Código |  | Descripción |  | U.M. |  | Vr. Unitario |  | Cantidad |  | Vr. Parcial
150 |  | CUADRILLA 3: 1 OF + 2 AYU |  | DIA |  | 413,827.00 |  | 0.0400 |  | 16,553.08
[7 empty] | Total | Mano de Obra |  | 16,553.08
4 | Transporte
Código |  | Descripción |  | U.M. |  | Vr. Unitario |  | Cantidad |  | Vr. Parcial
|  |  |  | DIA | [5 empty] | 0.00
[7 empty] | Total | Transporte |  | 0.00
[5 empty] | Total Costos Directos Actividad: |  |  |  | 58,581.98
CODIGO: |  |  | 1078
ACTIVIDAD: |  |  | SARDINEL FUNDIDO IN-SITU, 3000 PSI, H=0.40M B=0.2X B=0.15M
U.M. |  |  | ML
1 | Materiales
Código |  | Descripción |  | U.M. |  | Vr. Unitario |  | Cantidad |  | Vr. Parcial
2 |  | CONCRETO 1:2:3 MEZCLADO EN OBRA 3000 PSI, 21 MPA, CLASE D |  | M3 |  | 552,616.44 |  | 0.0735 |  | 40,617.31
[7 empty] | Total | Materiales |  | 40,617.31
2 | Equipo
Código |  | Descripción |  | U.M. |  | Vr. Unitario |  | Cantidad |  | Vr. Parcial
1956 |  | FORMALETA (GAVIONES, JUNTAS DE BORDILLOS, JUNTAS DE CUNETAS, MUROS, CONCRETOS CLASE D,E, F Y G) |  | M2 |  | 6,100.00 |  | 0.4000 |  | 2,440.00
35 |  | HERRAMIENTA Y EQUIPO MENOR (3% M.O.) |  | % |  | 18,001.47 |  | 3.0000 |  | 540.04
[7 empty] | Total | Equipo |  | 2,980.04
3 | Mano de Obra
Código |  | Descripción |  | U.M. |  | Vr. Unitario |  | Cantidad |  | Vr. Parcial
150 |  | CUADRILLA 3: 1 OF + 2 AYU |  | DIA |  | 413,827.00 |  | 0.0435 |  | 18,001.47
[7 empty] | Total | Mano de Obra |  | 18,001.47
4 | Transporte
Código |  | Descripción |  | U.M. |  | Vr. Unitario |  | Cantidad |  | Vr. Parcial
|  |  |  | DIA | [5 empty] | 0.00
[7 empty] | Total | Transporte |  | 0.00
[5 empty] | Total Costos Directos Actividad: |  |  |  | 61,598.82
CODIGO: |  |  | 1079
ACTIVIDAD: |  |  | SARDINEL FUNDIDO IN-SITU, 3000 PSI, H=0.75M B=0.2X B=0.15M
U.M. |  |  | ML
1 | Materiales
Código |  | Descripción |  | U.M. |  | Vr. Unitario |  | Cantidad |  | Vr. Parcial
2 |  | CONCRETO 1:2:3 MEZCLADO EN OBRA 3000 PSI, 21 MPA, CLASE D |  | M3 |  | 552,616.44 |  | 0.1378 |  | 76,150.55
[7 empty] | Total | Materiales |  | 76,150.55
2 | Equipo
Código |  | Descripción |  | U.M. |  | Vr. Unitario |  | Cantidad |  | Vr. Parcial
1956 |  | FORMALETA (GAVIONES, JUNTAS DE BORDILLOS, JUNTAS DE CUNETAS, MUROS, CONCRETOS CLASE D,E, F Y G) |  | M2 |  | 6,100.00 |  | 0.7000 |  | 4,270.00
35 |  | HERRAMIENTA Y EQUIPO MENOR (3% M.O.) |  | % |  | 18,001.47 |  | 3.0000 |  | 540.04
[7 empty] | Total | Equipo |  | 4,810.04
3 | Mano de Obra
Código |  | Descripción |  | U.M. |  | Vr. Unitario |  | Cantidad |  | Vr. Parcial
150 |  | CUADRILLA 3: 1 OF + 2 AYU |  | DIA |  | 413,827.00 |  | 0.0435 |  | 18,001.47
[7 empty] | Total | Mano de Obra |  | 18,001.47
4 | Transporte
Código |  | Descripción |  | U.M. |  | Vr. Unitario |  | Cantidad |  | Vr. Parcial
|  |  |  | DIA | [5 empty] | 0.00
[7 empty] | Total | Transporte |  | 0.00
[5 empty] | Total Costos Directos Actividad: |  |  |  | 98,962.06
CODIGO: |  |  | 1080
ACTIVIDAD: |  |  | BORDILLO DE 8 X 15 CM, IN-SITU, 2500 PSI
U.M. |  |  | ML
1 | Materiales
Código |  | Descripción |  | U.M. |  | Vr. Unitario |  | Cantidad |  | Vr. Parcial
3 |  | CONCRETO 1:2:4 MEZCLADO EN OBRA 2500 PSI, 17.5MPA, CLASE E |  | M3 |  | 531,031.61 |  | 0.0126 |  | 6,691.00
[7 empty] | Total | Materiales |  | 6,691.00
2 | Equipo
Código |  | Descripción |  | U.M. |  | Vr. Unitario |  | Cantidad |  | Vr. Parcial
1956 |  | FORMALETA (GAVIONES, JUNTAS DE BORDILLOS, JUNTAS DE CUNETAS, MUROS, CONCRETOS CLASE D,E, F Y G) |  | M2 |  | 6,100.00 |  | 0.1000 |  | 610.00
35 |  | HERRAMIENTA Y EQUIPO MENOR (3% M.O.) |  | % |  | 20,691.35 |  | 3.0000 |  | 620.74
[7 empty] | Total | Equipo |  | 1,230.74
3 | Mano de Obra
Código |  | Descripción |  | U.M. |  | Vr. Unitario |  | Cantidad |  | Vr. Parcial
150 |  | CUADRILLA 3: 1 OF + 2 AYU |  | DIA |  | 413,827.00 |  | 0.0500 |  | 20,691.35
[7 empty] | Total | Mano de Obra |  | 20,691.35
4 | Transporte
Código |  | Descripción |  | U.M. |  | Vr. Unitario |  | Cantidad |  | Vr. Parcial
|  |  |  | DIA | [5 empty] | 0.00
[7 empty] | Total | Transporte |  | 0.00
[5 empty] | Total Costos Directos Actividad: |  |  |  | 28,613.09
CODIGO: |  |  | 1081
ACTIVIDAD: |  |  | BORDILLO DE 10 X 25 CM, IN-SITU, 2500 PSI
U.M. |  |  | ML
1 | Materiales
Código |  | Descripción |  | U.M. |  | Vr. Unitario |  | Cantidad |  | Vr. Parcial
3 |  | CONCRETO 1:2:4 MEZCLADO EN OBRA 2500 PSI, 17.5MPA, CLASE E |  | M3 |  | 531,031.61 |  | 0.0263 |  | 13,966.13
[7 empty] | Total | Materiales |  | 13,966.13
2 | Equipo
Código |  | Descripción |  | U.M. |  | Vr. Unitario |  | Cantidad |  | Vr. Parcial
1956 |  | FORMALETA (GAVIONES, JUNTAS DE BORDILLOS, JUNTAS DE CUNETAS, MUROS, CONCRETOS CLASE D,E, F Y G) |  | M2 |  | 6,100.00 |  | 0.0800 |  | 488.00
35 |  | HERRAMIENTA Y EQUIPO MENOR (3% M.O.) |  | % |  | 20,691.35 |  | 3.0000 |  | 620.74
[7 empty] | Total | Equipo |  | 1,108.74
3 | Mano de Obra
Código |  | Descripción |  | U.M. |  | Vr. Unitario |  | Cantidad |  | Vr. Parcial
150 |  | CUADRILLA 3: 1 OF + 2 AYU |  | DIA |  | 413,827.00 |  | 0.0500 |  | 20,691.35
[7 empty] | Total | Mano de Obra |  | 20,691.35
4 | Transporte
Código |  | Descripción |  | U.M. |  | Vr. Unitario |  | Cantidad |  | Vr. Parcial
|  |  |  | DIA | [5 empty] | 0.00
[7 empty] | Total | Transporte |  | 0.00
[5 empty] | Total Costos Directos Actividad: |  |  |  | 35,766.22
CODIGO: |  |  | 1082
ACTIVIDAD: |  |  | BORDILLO DE 20 X 35 CM, IN-SITU, 2500 PSI
U.M. |  |  | ML
1 | Materiales
Código |  | Descripción |  | U.M. |  | Vr. Unitario |  | Cantidad |  | Vr. Parcial
3 |  | CONCRETO 1:2:4 MEZCLADO EN OBRA 2500 PSI, 17.5MPA, CLASE E |  | M3 |  | 531,031.61 |  | 0.0735 |  | 39,030.82
[7 empty] | Total | Materiales |  | 39,030.82
2 | Equipo
Código |  | Descripción |  | U.M. |  | Vr. Unitario |  | Cantidad |  | Vr. Parcial
1956 |  | FORMALETA (GAVIONES, JUNTAS DE BORDILLOS, JUNTAS DE CUNETAS, MUROS, CONCRETOS CLASE D,E, F Y G) |  | M2 |  | 6,100.00 |  | 0.0800 |  | 488.00
35 |  | HERRAMIENTA Y EQUIPO MENOR (3% M.O.) |  | % |  | 20,691.35 |  | 3.0000 |  | 620.74
[7 empty] | Total | Equipo |  | 1,108.74
3 | Mano de Obra
Código |  | Descripción |  | U.M. |  | Vr. Unitario |  | Cantidad |  | Vr. Parcial
150 |  | CUADRILLA 3: 1 OF + 2 AYU |  | DIA |  | 413,827.00 |  | 0.0500 |  | 20,691.35
[7 empty] | Total | Mano de Obra |  | 20,691.35
4 | Transporte
Código |  | Descripción |  | U.M. |  | Vr. Unitario |  | Cantidad |  | Vr. Parcial
|  |  |  | DIA | [5 empty] | 0.00
[7 empty] | Total | Transporte |  | 0.00
[5 empty] | Total Costos Directos Actividad: |  |  |  | 60,830.91
CODIGO: |  |  | 1083
ACTIVIDAD: |  |  | BANCA CON ESPALDAR METÁLICO M-30
U.M. |  |  | UN
1 | Materiales
Código |  | Descripción |  | U.M. |  | Vr. Unitario |  | Cantidad |  | Vr. Parcial
2614 |  | BANCA CON ESPALDAR METALICO M-30 (180X60 E=7)(Bogota) |  | UN |  | 664,231.00 |  | 1.0000 |  | 664,231.00
[7 empty] | Total | Materiales |  | 664,231.00
2 | Equipo
Código |  | Descripción |  | U.M. |  | Vr. Unitario |  | Cantidad |  | Vr. Parcial
35 |  | HERRAMIENTA Y EQUIPO MENOR (3% M.O.) |  | % |  | 41,382.70 |  | 3.0000 |  | 1,241.48
[7 empty] | Total | Equipo |  | 1,241.48
3 | Mano de Obra
Código |  | Descripción |  | U.M. |  | Vr. Unitario |  | Cantidad |  | Vr. Parcial
150 |  | CUADRILLA 3: 1 OF + 2 AYU |  | DIA |  | 413,827.00 |  | 0.1000 |  | 41,382.70
[7 empty] | Total | Mano de Obra |  | 41,382.70
4 | Transporte
Código |  | Descripción |  | U.M. |  | Vr. Unitario |  | Cantidad |  | Vr. Parcial
2334 |  | TRANSPORTE BOGOTA - SAN JOSE DEL GUAVIARE |  | KG |  | 210.00 |  | 200.0000 |  | 42,000.00
[7 empty] | Total | Transporte |  | 42,000.00
[5 empty] | Total Costos Directos Actividad: |  |  |  | 748,855.18
CODIGO: |  |  | 1084
ACTIVIDAD: |  |  | BANCA EN CONCRETO (SEGÚN DISEÑO)
U.M. |  |  | ML
1 | Materiales
Código |  | Descripción |  | U.M. |  | Vr. Unitario |  | Cantidad |  | Vr. Parcial
2 |  | CONCRETO 1:2:3 MEZCLADO EN OBRA 3000 PSI, 21 MPA, CLASE D |  | M3 |  | 552,616.44 |  | 0.6400 |  | 353,674.52
646 |  | FORMALETA (USO GENERAL PARA CONCRETO REFORZADO) |  | M2 |  | 13,049.00 |  | 3.0000 |  | 39,147.00
[7 empty] | Total | Materiales |  | 392,821.52
2 | Equipo
Código |  | Descripción |  | U.M. |  | Vr. Unitario |  | Cantidad |  | Vr. Parcial
35 |  | HERRAMIENTA Y EQUIPO MENOR (3% M.O.) |  | % |  | 51,728.38 |  | 3.0000 |  | 1,551.85
[7 empty] | Total | Equipo |  | 1,551.85
3 | Mano de Obra
Código |  | Descripción |  | U.M. |  | Vr. Unitario |  | Cantidad |  | Vr. Parcial
150 |  | CUADRILLA 3: 1 OF + 2 AYU |  | DIA |  | 413,827.00 |  | 0.1250 |  | 51,728.38
[7 empty] | Total | Mano de Obra |  | 51,728.38
4 | Transporte
Código |  | Descripción |  | U.M. |  | Vr. Unitario |  | Cantidad |  | Vr. Parcial
|  |  |  | DIA | [5 empty] | 0.00
[7 empty] | Total | Transporte |  | 0.00
[5 empty] | Total Costos Directos Actividad: |  |  |  | 446,101.75
CODIGO: |  |  | 1085
ACTIVIDAD: |  |  | SUMINISTRO E INSTALACIÓN CANECA M-120 (MALLA METÁLICA), INCLUYE 2 BASES EN CONCRETO DE 3000PSI 15X15X30CM Y BASE DE 70X70X8CM(EN CASO DE INSTALARSE EN CÉSPED)
U.M. |  |  | UN
1 | Materiales
Código |  | Descripción |  | U.M. |  | Vr. Unitario |  | Cantidad |  | Vr. Parcial
2 |  | CONCRETO 1:2:3 MEZCLADO EN OBRA 3000 PSI, 21 MPA, CLASE D |  | M3 |  | 552,616.44 |  | 0.0625 |  | 34,538.53
2620 |  | CANECA M-120 (MALLA METALICA) |  | UN |  | 297,433.00 |  | 1.0000 |  | 297,433.00
[7 empty] | Total | Materiales |  | 331,971.53
2 | Equipo
Código |  | Descripción |  | U.M. |  | Vr. Unitario |  | Cantidad |  | Vr. Parcial
35 |  | HERRAMIENTA Y EQUIPO MENOR (3% M.O.) |  | % |  | 45,976.18 |  | 3.0000 |  | 1,379.29
[7 empty] | Total | Equipo |  | 1,379.29
3 | Mano de Obra
Código |  | Descripción |  | U.M. |  | Vr. Unitario |  | Cantidad |  | Vr. Parcial
150 |  | CUADRILLA 3: 1 OF + 2 AYU |  | DIA |  | 413,827.00 |  | 0.1111 |  | 45,976.18
[7 empty] | Total | Mano de Obra |  | 45,976.18
4 | Transporte
Código |  | Descripción |  | U.M. |  | Vr. Unitario |  | Cantidad |  | Vr. Parcial
|  |  |  | DIA | [5 empty] | 0.00
[7 empty] | Total | Transporte |  | 0.00
[5 empty] | Total Costos Directos Actividad: |  |  |  | 379,327.00
CODIGO: |  |  | 1086
ACTIVIDAD: |  |  | PARQUE EN MADERA (2 CASETAS, 1 SECCIÓN DE ARGOLLAS Y TRAPECIO, 1 PASAMANOS, 1 ESCALERA, 1 SECCIÓN DE COLUMPIOS Y DOS RODADEROS DE 2.4 EN FIBRA DE VIDRIO).
U.M. |  |  | UN
1 | Materiales
Código |  | Descripción |  | U.M. |  | Vr. Unitario |  | Cantidad |  | Vr. Parcial
2 |  | CONCRETO 1:2:3 MEZCLADO EN OBRA 3000 PSI, 21 MPA, CLASE D |  | M3 |  | 552,616.44 |  | 0.2250 |  | 124,338.70
2687 |  | PARQUE EN MADERA FP 22A (2 CASETAS, 1 TUNEL, 2 RODADEROS EN FIBRA DE VIDRIO, Y SECCION DE ARGOLLAS, TRAPECIO, PASAMANOS, ESCALERA Y COLUMPIOS EN MADERA) |  | UN |  | 4,856,250.00 |  | 1.0000 |  | 4,856,250.00
[7 empty] | Total | Materiales |  | 4,980,588.70
2 | Equipo
Código |  | Descripción |  | U.M. |  | Vr. Unitario |  | Cantidad |  | Vr. Parcial
35 |  | HERRAMIENTA Y EQUIPO MENOR (3% M.O.) |  | % |  | 1,361,080.00 |  | 3.0000 |  | 40,832.40
[7 empty] | Total | Equipo |  | 40,832.40
3 | Mano de Obra
Código |  | Descripción |  | U.M. |  | Vr. Unitario |  | Cantidad |  | Vr. Parcial
447 |  | CUADRILLA11: CARPINTERIAS 1 OF + 1 AYU |  | DIA |  | 340,270.00 |  | 4.0000 |  | 1,361,080.00
[7 empty] | Total | Mano de Obra |  | 1,361,080.00
4 | Transporte
Código |  | Descripción |  | U.M. |  | Vr. Unitario |  | Cantidad |  | Vr. Parcial
|  |  |  | M3 | [5 empty] | 0.00
[7 empty] | Total | Transporte |  | 0.00
[5 empty] | Total Costos Directos Actividad: |  |  |  | 6,382,501.10
CODIGO: |  |  | 1087
ACTIVIDAD: |  |  | BALANCÍN DE CUATRO PUESTOS EN MADERA Y METAL
U.M. |  |  | UN
1 | Materiales
Código |  | Descripción |  | U.M. |  | Vr. Unitario |  | Cantidad |  | Vr. Parcial
2 |  | CONCRETO 1:2:3 MEZCLADO EN OBRA 3000 PSI, 21 MPA, CLASE D |  | M3 |  | 552,616.44 |  | 0.0720 |  | 39,788.38
2612 |  | BALANCIN DE CUATRO PUESTOS FP-01 |  | UN |  | 777,000.00 |  | 1.0000 |  | 777,000.00
[7 empty] | Total | Materiales |  | 816,788.38
2 | Equipo
Código |  | Descripción |  | U.M. |  | Vr. Unitario |  | Cantidad |  | Vr. Parcial
35 |  | HERRAMIENTA Y EQUIPO MENOR (3% M.O.) |  | % |  | 170,135.00 |  | 3.0000 |  | 5,104.05
[7 empty] | Total | Equipo |  | 5,104.05
3 | Mano de Obra
Código |  | Descripción |  | U.M. |  | Vr. Unitario |  | Cantidad |  | Vr. Parcial
447 |  | CUADRILLA11: CARPINTERIAS 1 OF + 1 AYU |  | DIA |  | 340,270.00 |  | 0.5000 |  | 170,135.00
[7 empty] | Total | Mano de Obra |  | 170,135.00
4 | Transporte
Código |  | Descripción |  | U.M. |  | Vr. Unitario |  | Cantidad |  | Vr. Parcial
|  |  |  | M3 | [5 empty] | 0.00
[7 empty] | Total | Transporte |  | 0.00
[5 empty] | Total Costos Directos Actividad: |  |  |  | 992,027.43
CODIGO: |  |  | 1088
ACTIVIDAD: |  |  | CARRUSEL AMERICANO
U.M. |  |  | UN
1 | Materiales
Código |  | Descripción |  | U.M. |  | Vr. Unitario |  | Cantidad |  | Vr. Parcial
2 |  | CONCRETO 1:2:3 MEZCLADO EN OBRA 3000 PSI, 21 MPA, CLASE D |  | M3 |  | 552,616.44 |  | 0.0640 |  | 35,367.45
2623 |  | CARRUSEL AMERICANO |  | UN |  | 1,851,850.00 |  | 1.0000 |  | 1,851,850.00
[7 empty] | Total | Materiales |  | 1,887,217.45
2 | Equipo
Código |  | Descripción |  | U.M. |  | Vr. Unitario |  | Cantidad |  | Vr. Parcial
35 |  | HERRAMIENTA Y EQUIPO MENOR (3% M.O.) |  | % |  | 1,134,221.99 |  | 3.0000 |  | 34,026.66
[7 empty] | Total | Equipo |  | 34,026.66
3 | Mano de Obra
Código |  | Descripción |  | U.M. |  | Vr. Unitario |  | Cantidad |  | Vr. Parcial
447 |  | CUADRILLA11: CARPINTERIAS 1 OF + 1 AYU |  | DIA |  | 340,270.00 |  | 3.3333 |  | 1,134,221.99
[7 empty] | Total | Mano de Obra |  | 1,134,221.99
4 | Transporte
Código |  | Descripción |  | U.M. |  | Vr. Unitario |  | Cantidad |  | Vr. Parcial
|  |  |  | M3 | [5 empty] | 0.00
[7 empty] | Total | Transporte |  | 0.00
[5 empty] | Total Costos Directos Actividad: |  |  |  | 3,055,466.10
CODIGO: |  |  | 1089
ACTIVIDAD: |  |  | LOSETA PREFABRICADA TÁCTIL ALERTA A 56
U.M. |  |  | M2
1 | Materiales
Código |  | Descripción |  | U.M. |  | Vr. Unitario |  | Cantidad |  | Vr. Parcial
14 |  | ARENA LAVADA, SJG INCLUYE EXTRACCIÓN, CARGUE Y TRANSPORTE URBANO |  | M3 |  | 67,000.00 |  | 0.0400 |  | 2,680.00
2675 |  | LOSA TACTIL ALERTA GUÍAS A56 (40X40X6CM) - Bogotá + cargue y descargue |  | M2 |  | 48,967.00 |  | 1.0500 |  | 51,415.35
5 |  | MORTERO 1:4, ARENA LAVADA |  | M3 |  | 397,720.60 |  | 0.0100 |  | 3,977.21
[7 empty] | Total | Materiales |  | 58,072.56
2 | Equipo
Código |  | Descripción |  | U.M. |  | Vr. Unitario |  | Cantidad |  | Vr. Parcial
35 |  | HERRAMIENTA Y EQUIPO MENOR (3% M.O.) |  | % |  | 28,355.80 |  | 3.0000 |  | 850.67
[7 empty] | Total | Equipo |  | 850.67
3 | Mano de Obra
Código |  | Descripción |  | U.M. |  | Vr. Unitario |  | Cantidad |  | Vr. Parcial
30 |  | CUADRILLA 2: I OF + 1 AYU |  | DIA |  | 283,558.00 |  | 0.1000 |  | 28,355.80
[7 empty] | Total | Mano de Obra |  | 28,355.80
4 | Transporte
Código |  | Descripción |  | U.M. |  | Vr. Unitario |  | Cantidad |  | Vr. Parcial
2334 |  | TRANSPORTE BOGOTA - SAN JOSE DEL GUAVIARE |  | KG |  | 210.00 |  | 200.0000 |  | 42,000.00
[7 empty] | Total | Transporte |  | 42,000.00
[5 empty] | Total Costos Directos Actividad: |  |  |  | 129,279.03
CODIGO: |  |  | 1090
ACTIVIDAD: |  |  | LOSETA PREFABRICADA TÁCTIL ALERTA COLOR A 55
U.M. |  |  | M2
1 | Materiales
Código |  | Descripción |  | U.M. |  | Vr. Unitario |  | Cantidad |  | Vr. Parcial
14 |  | ARENA LAVADA, SJG INCLUYE EXTRACCIÓN, CARGUE Y TRANSPORTE URBANO |  | M3 |  | 67,000.00 |  | 0.0400 |  | 2,680.00
2674 |  | LOSA TACTIL ALERTA GUÍA A55 COLOR AMARILLO, OCRE (40X40X6CM)- Bogotá + cargue y descargue |  | M2 |  | 60,588.00 |  | 1.0500 |  | 63,617.40
5 |  | MORTERO 1:4, ARENA LAVADA |  | M3 |  | 397,720.60 |  | 0.0100 |  | 3,977.21
[7 empty] | Total | Materiales |  | 70,274.61
2 | Equipo
Código |  | Descripción |  | U.M. |  | Vr. Unitario |  | Cantidad |  | Vr. Parcial
35 |  | HERRAMIENTA Y EQUIPO MENOR (3% M.O.) |  | % |  | 28,355.80 |  | 3.0000 |  | 850.67
[7 empty] | Total | Equipo |  | 850.67
3 | Mano de Obra
Código |  | Descripción |  | U.M. |  | Vr. Unitario |  | Cantidad |  | Vr. Parcial
30 |  | CUADRILLA 2: I OF + 1 AYU |  | DIA |  | 283,558.00 |  | 0.1000 |  | 28,355.80
[7 empty] | Total | Mano de Obra |  | 28,355.80
4 | Transporte
Código |  | Descripción |  | U.M. |  | Vr. Unitario |  | Cantidad |  | Vr. Parcial
2334 |  | TRANSPORTE BOGOTA - SAN JOSE DEL GUAVIARE |  | KG |  | 210.00 |  | 200.0000 |  | 42,000.00
[7 empty] | Total | Transporte |  | 42,000.00
[5 empty] | Total Costos Directos Actividad: |  |  |  | 141,481.08
CODIGO: |  |  | 1091
ACTIVIDAD: |  |  | ADOQUÍN ESPAÑOL DE GRES 20X10X6
U.M. |  |  | M2
1 | Materiales
Código |  | Descripción |  | U.M. |  | Vr. Unitario |  | Cantidad |  | Vr. Parcial
14 |  | ARENA LAVADA, SJG INCLUYE EXTRACCIÓN, CARGUE Y TRANSPORTE URBANO |  | M3 |  | 67,000.00 |  | 0.0200 |  | 1,340.00
2584 |  | ADOQUIN ESPAÑOL 20X10x6 TIPO SANTAFE O SIMILAR - $ BOGOTA + Carque y descargue |  | UN |  | 972.00 |  | 52.0000 |  | 50,544.00
7 |  | AGUA |  | LT |  | 60.00 |  | 2.8500 |  | 171.00
[7 empty] | Total | Materiales |  | 52,055.00
2 | Equipo
Código |  | Descripción |  | U.M. |  | Vr. Unitario |  | Cantidad |  | Vr. Parcial
35 |  | HERRAMIENTA Y EQUIPO MENOR (3% M.O.) |  | % |  | 34,471.79 |  | 3.0000 |  | 1,034.15
[7 empty] | Total | Equipo |  | 1,034.15
3 | Mano de Obra
Código |  | Descripción |  | U.M. |  | Vr. Unitario |  | Cantidad |  | Vr. Parcial
150 |  | CUADRILLA 3: 1 OF + 2 AYU |  | DIA |  | 413,827.00 |  | 0.0833 |  | 34,471.79
[7 empty] | Total | Mano de Obra |  | 34,471.79
4 | Transporte
Código |  | Descripción |  | U.M. |  | Vr. Unitario |  | Cantidad |  | Vr. Parcial
2334 |  | TRANSPORTE BOGOTA - SAN JOSE DEL GUAVIARE |  | KG |  | 210.00 |  | 200.0000 |  | 42,000.00
[7 empty] | Total | Transporte |  | 42,000.00
[5 empty] | Total Costos Directos Actividad: |  |  |  | 129,560.94
CODIGO: |  |  | 1092
ACTIVIDAD: |  |  | ADOQUÍN PEATONAL DE CONCRETO DE 4.2 MPA 6X10X20CM
U.M. |  |  | M2
1 | Materiales
Código |  | Descripción |  | U.M. |  | Vr. Unitario |  | Cantidad |  | Vr. Parcial
14 |  | ARENA LAVADA, SJG INCLUYE EXTRACCIÓN, CARGUE Y TRANSPORTE URBANO |  | M3 |  | 67,000.00 |  | 0.0200 |  | 1,340.00
2590 |  | ADOQUIN RECTANGULAR EN CONCRETO 10X6X20 DE 4.2Mpa PEATONAL + cargue y descargue |  | M2 |  | 77,500.00 |  | 1.0500 |  | 81,375.00
7 |  | AGUA |  | LT |  | 60.00 |  | 2.8500 |  | 171.00
[7 empty] | Total | Materiales |  | 82,886.00
2 | Equipo
Código |  | Descripción |  | U.M. |  | Vr. Unitario |  | Cantidad |  | Vr. Parcial
35 |  | HERRAMIENTA Y EQUIPO MENOR (3% M.O.) |  | % |  | 34,471.79 |  | 3.0000 |  | 1,034.15
[7 empty] | Total | Equipo |  | 1,034.15
3 | Mano de Obra
Código |  | Descripción |  | U.M. |  | Vr. Unitario |  | Cantidad |  | Vr. Parcial
150 |  | CUADRILLA 3: 1 OF + 2 AYU |  | DIA |  | 413,827.00 |  | 0.0833 |  | 34,471.79
[7 empty] | Total | Mano de Obra |  | 34,471.79
4 | Transporte
Código |  | Descripción |  | U.M. |  | Vr. Unitario |  | Cantidad |  | Vr. Parcial
|  |  |  | M3 | [5 empty] | 0.00
[7 empty] | Total | Transporte |  | 0.00
[5 empty] | Total Costos Directos Actividad: |  |  |  | 118,391.94
CODIGO: |  |  | 1094
ACTIVIDAD: |  |  | ANDEN EN ADOQUÍN RECTANGULAR Y LOSETA TÁCTIL DE COLOR PREFABRICADA EN CONCRETO
U.M. |  |  | M2
1 | Materiales
Código |  | Descripción |  | U.M. |  | Vr. Unitario |  | Cantidad |  | Vr. Parcial
1090 |  | LOSETA PREFABRICADA TÁCTIL ALERTA COLOR A 55 |  | M2 |  | 141,481.08 |  | 0.4000 |  | 56,592.43
2590 |  | ADOQUIN RECTANGULAR EN CONCRETO 10X6X20 DE 4.2Mpa PEATONAL + cargue y descargue |  | M2 |  | 77,500.00 |  | 0.6000 |  | 46,500.00
[7 empty] | Total | Materiales |  | 103,092.43
2 | Equipos
Código |  | Descripción |  | U.M. |  | Vr. Unitario |  | Cantidad |  | Vr. Parcial
|  |  |  | M2 | [5 empty] | 0.00
[7 empty] | Total | Equipos |  | 0.00
3 | Mano de Obra
Código |  | Descripción |  | U.M. |  | Vr. Unitario |  | Cantidad |  | Vr. Parcial
|  |  |  | M2 | [5 empty] | 0.00
[7 empty] | Total | Mano de Obra |  | 0.00
4 | Transporte
Código |  | Descripción |  | U.M. |  | Vr. Unitario |  | Cantidad |  | Vr. Parcial
|  |  |  | M2 | [5 empty] | 0.00
[7 empty] | Total | Transporte |  | 0.00
[5 empty] | Total Costos Directos Actividad: |  |  |  | 103,092.43
CODIGO: |  |  | 1095
ACTIVIDAD: |  |  | SARDINEL PREFABRICADO A 10 (50X20X80CM)
U.M. |  |  | ML
1 | Materiales
Código |  | Descripción |  | U.M. |  | Vr. Unitario |  | Cantidad |  | Vr. Parcial
2704 |  | SARDINEL A 10 (50X20X80CM)- Bogotá |  | UN |  | 34,551.00 |  | 1.2500 |  | 43,188.75
5 |  | MORTERO 1:4, ARENA LAVADA |  | M3 |  | 397,720.60 |  | 0.0048 |  | 1,909.06
[7 empty] | Total | Materiales |  | 45,097.81
2 | Equipo
Código |  | Descripción |  | U.M. |  | Vr. Unitario |  | Cantidad |  | Vr. Parcial
35 |  | HERRAMIENTA Y EQUIPO MENOR (3% M.O.) |  | % |  | 14,773.62 |  | 3.0000 |  | 443.21
[7 empty] | Total | Equipo |  | 443.21
3 | Mano de Obra
Código |  | Descripción |  | U.M. |  | Vr. Unitario |  | Cantidad |  | Vr. Parcial
150 |  | CUADRILLA 3: 1 OF + 2 AYU |  | DIA |  | 413,827.00 |  | 0.0357 |  | 14,773.62
[7 empty] | Total | Mano de Obra |  | 14,773.62
4 | Transporte
Código |  | Descripción |  | U.M. |  | Vr. Unitario |  | Cantidad |  | Vr. Parcial
2334 |  | TRANSPORTE BOGOTA - SAN JOSE DEL GUAVIARE |  | KG |  | 210.00 |  | 200.0000 |  | 42,000.00
[7 empty] | Total | Transporte |  | 42,000.00
[5 empty] | Total Costos Directos Actividad: |  |  |  | 102,314.64
CODIGO: |  |  | 1096
ACTIVIDAD: |  |  | SARDINEL PREFABRICADO A 85 (35X20X80CM)
U.M. |  |  | ML
1 | Materiales
Código |  | Descripción |  | U.M. |  | Vr. Unitario |  | Cantidad |  | Vr. Parcial
2705 |  | SARDINEL A 85 (35X20X80CM)- Bogotá |  | UN |  | 31,775.00 |  | 1.2500 |  | 39,718.75
5 |  | MORTERO 1:4, ARENA LAVADA |  | M3 |  | 397,720.60 |  | 0.0048 |  | 1,909.06
[7 empty] | Total | Materiales |  | 41,627.81
2 | Equipo
Código |  | Descripción |  | U.M. |  | Vr. Unitario |  | Cantidad |  | Vr. Parcial
35 |  | HERRAMIENTA Y EQUIPO MENOR (3% M.O.) |  | % |  | 14,773.62 |  | 3.0000 |  | 443.21
[7 empty] | Total | Equipo |  | 443.21
3 | Mano de Obra
Código |  | Descripción |  | U.M. |  | Vr. Unitario |  | Cantidad |  | Vr. Parcial
150 |  | CUADRILLA 3: 1 OF + 2 AYU |  | DIA |  | 413,827.00 |  | 0.0357 |  | 14,773.62
[7 empty] | Total | Mano de Obra |  | 14,773.62
4 | Transporte
Código |  | Descripción |  | U.M. |  | Vr. Unitario |  | Cantidad |  | Vr. Parcial
2334 |  | TRANSPORTE BOGOTA - SAN JOSE DEL GUAVIARE |  | KG |  | 210.00 |  | 200.0000 |  | 42,000.00
[7 empty] | Total | Transporte |  | 42,000.00
[5 empty] | Total Costos Directos Actividad: |  |  |  | 98,844.64
CODIGO: |  |  | 1097
ACTIVIDAD: |  |  | ADOQUÍN PEATONAL DE CONCRETO DE 4.2 MPA 6X10X20CM, EN ESPINA DE PESCADO
U.M. |  |  | M2
1 | Materiales
Código |  | Descripción |  | U.M. |  | Vr. Unitario |  | Cantidad |  | Vr. Parcial
14 |  | ARENA LAVADA, SJG INCLUYE EXTRACCIÓN, CARGUE Y TRANSPORTE URBANO |  | M3 |  | 67,000.00 |  | 0.0200 |  | 1,340.00
2590 |  | ADOQUIN RECTANGULAR EN CONCRETO 10X6X20 DE 4.2Mpa PEATONAL + cargue y descargue |  | M2 |  | 77,500.00 |  | 1.0500 |  | 81,375.00
7 |  | AGUA |  | LT |  | 60.00 |  | 2.8500 |  | 171.00
[7 empty] | Total | Materiales |  | 82,886.00
2 | Equipo
Código |  | Descripción |  | U.M. |  | Vr. Unitario |  | Cantidad |  | Vr. Parcial
35 |  | HERRAMIENTA Y EQUIPO MENOR (3% M.O.) |  | % |  | 41,382.70 |  | 3.0000 |  | 1,241.48
[7 empty] | Total | Equipo |  | 1,241.48
3 | Mano de Obra
Código |  | Descripción |  | U.M. |  | Vr. Unitario |  | Cantidad |  | Vr. Parcial
150 |  | CUADRILLA 3: 1 OF + 2 AYU |  | DIA |  | 413,827.00 |  | 0.1000 |  | 41,382.70
[7 empty] | Total | Mano de Obra |  | 41,382.70
4 | Transporte
Código |  | Descripción |  | U.M. |  | Vr. Unitario |  | Cantidad |  | Vr. Parcial
2334 |  | TRANSPORTE BOGOTA - SAN JOSE DEL GUAVIARE |  | KG |  | 210.00 |  | 200.0000 |  | 42,000.00
[7 empty] | Total | Transporte |  | 42,000.00
[5 empty] | Total Costos Directos Actividad: |  |  |  | 167,510.18
CODIGO: |  |  | 1098
ACTIVIDAD: |  |  | BORDILLO DE 12 X 20 CM, IN-SITU, 3000 PSI
U.M. |  |  | ML
1 | Materiales
Código |  | Descripción |  | U.M. |  | Vr. Unitario |  | Cantidad |  | Vr. Parcial
2 |  | CONCRETO 1:2:3 MEZCLADO EN OBRA 3000 PSI, 21 MPA, CLASE D |  | M3 |  | 552,616.44 |  | 0.0252 |  | 13,925.93
[7 empty] | Total | Materiales |  | 13,925.93
2 | Equipo
Código |  | Descripción |  | U.M. |  | Vr. Unitario |  | Cantidad |  | Vr. Parcial
1956 |  | FORMALETA (GAVIONES, JUNTAS DE BORDILLOS, JUNTAS DE CUNETAS, MUROS, CONCRETOS CLASE D,E, F Y G) |  | M2 |  | 6,100.00 |  | 0.0800 |  | 488.00
35 |  | HERRAMIENTA Y EQUIPO MENOR (3% M.O.) |  | % |  | 20,691.35 |  | 3.0000 |  | 620.74
[7 empty] | Total | Equipo |  | 1,108.74
3 | Mano de Obra
Código |  | Descripción |  | U.M. |  | Vr. Unitario |  | Cantidad |  | Vr. Parcial
150 |  | CUADRILLA 3: 1 OF + 2 AYU |  | DIA |  | 413,827.00 |  | 0.0500 |  | 20,691.35
[7 empty] | Total | Mano de Obra |  | 20,691.35
4 | Transporte
Código |  | Descripción |  | U.M. |  | Vr. Unitario |  | Cantidad |  | Vr. Parcial
|  |  |  | DIA | [5 empty] | 0.00
[7 empty] | Total | Transporte |  | 0.00
[5 empty] | Total Costos Directos Actividad: |  |  |  | 35,726.02
CODIGO: |  |  | 1099
ACTIVIDAD: |  |  | TOPELLANTAS FUNDIDO IN-SITU, 3000 PSI, L=2.4M (H=15X B=20)
U.M. |  |  | UN
1 | Materiales
Código |  | Descripción |  | U.M. |  | Vr. Unitario |  | Cantidad |  | Vr. Parcial
2 |  | CONCRETO 1:2:3 MEZCLADO EN OBRA 3000 PSI, 21 MPA, CLASE D |  | M3 |  | 552,616.44 |  | 0.0756 |  | 41,777.80
233 |  | SUMINISTRO E INSTALACION DE ACERO DE REFUERZO FY=4200 MPa (4200 KG/CM2, G60) INCLUYE SUMINISTRO, FIGURADO, ARMADO,COLOCACIÓN Y AMARRE. |  | KG |  | 8,465.24 |  | 0.5000 |  | 4,232.62
263 |  | MALLA ELECTROSOLDADA 6,0mx2,35mx15cmx4mm |  | UN |  | 142,000.00 |  | 0.0700 |  | 9,940.00
[7 empty] | Total | Materiales |  | 55,950.42
2 | Equipo
Código |  | Descripción |  | U.M. |  | Vr. Unitario |  | Cantidad |  | Vr. Parcial
1956 |  | FORMALETA (GAVIONES, JUNTAS DE BORDILLOS, JUNTAS DE CUNETAS, MUROS, CONCRETOS CLASE D,E, F Y G) |  | M2 |  | 6,100.00 |  | 0.3000 |  | 1,830.00
35 |  | HERRAMIENTA Y EQUIPO MENOR (3% M.O.) |  | % |  | 41,382.70 |  | 3.0000 |  | 1,241.48
[7 empty] | Total | Equipo |  | 3,071.48
3 | Mano de Obra
Código |  | Descripción |  | U.M. |  | Vr. Unitario |  | Cantidad |  | Vr. Parcial
150 |  | CUADRILLA 3: 1 OF + 2 AYU |  | DIA |  | 413,827.00 |  | 0.1000 |  | 41,382.70
[7 empty] | Total | Mano de Obra |  | 41,382.70
4 | Transporte
Código |  | Descripción |  | U.M. |  | Vr. Unitario |  | Cantidad |  | Vr. Parcial
|  |  |  | DIA | [5 empty] | 0.00
[7 empty] | Total | Transporte |  | 0.00
[5 empty] | Total Costos Directos Actividad: |  |  |  | 100,404.60
CODIGO: |  |  | 1100
ACTIVIDAD: |  |  | TOPELLANTAS PREFABRICADO L=50CM (15X20X50CM)
U.M. |  |  | UN
1 | Materiales
Código |  | Descripción |  | U.M. |  | Vr. Unitario |  | Cantidad |  | Vr. Parcial
2715 |  | TOPELLANTAS LARGO 50CM (15X20X50CM)- Bogotá |  | UN |  | 30,200.00 |  | 1.0000 |  | 30,200.00
5 |  | MORTERO 1:4, ARENA LAVADA |  | M3 |  | 397,720.60 |  | 0.0048 |  | 1,909.06
[7 empty] | Total | Materiales |  | 32,109.06
2 | Equipo
Código |  | Descripción |  | U.M. |  | Vr. Unitario |  | Cantidad |  | Vr. Parcial
35 |  | HERRAMIENTA Y EQUIPO MENOR (3% M.O.) |  | % |  | 13,780.44 |  | 3.0000 |  | 413.41
[7 empty] | Total | Equipo |  | 413.41
3 | Mano de Obra
Código |  | Descripción |  | U.M. |  | Vr. Unitario |  | Cantidad |  | Vr. Parcial
150 |  | CUADRILLA 3: 1 OF + 2 AYU |  | DIA |  | 413,827.00 |  | 0.0333 |  | 13,780.44
[7 empty] | Total | Mano de Obra |  | 13,780.44
4 | Transporte
Código |  | Descripción |  | U.M. |  | Vr. Unitario |  | Cantidad |  | Vr. Parcial
2334 |  | TRANSPORTE BOGOTA - SAN JOSE DEL GUAVIARE |  | KG |  | 210.00 |  | 200.0000 |  | 42,000.00
[7 empty] | Total | Transporte |  | 42,000.00
[5 empty] | Total Costos Directos Actividad: |  |  |  | 88,302.91
CODIGO: |  |  | 1101
ACTIVIDAD: |  |  | PUNTO ECOLÓGICO DE 50LT, INCLUYE 3 CANECAS, ESTRUCTURA, SISTEMA DE ANCLAJE
U.M. |  |  | UN
1 | Materiales
Código |  | Descripción |  | U.M. |  | Vr. Unitario |  | Cantidad |  | Vr. Parcial
2699 |  | PUNTO ECOLÓGICO ESTANDAR DE 50 LT CON TABLERO (CANECA 55 LTS C.T GRIS - VERDE - AZUL PLÁSTICAS, SISTEMA DE ANCLAJE TIPO OMEGA ) |  | UN |  | 814,886.00 |  | 1.0000 |  | 814,886.00
[7 empty] | Total | Materiales |  | 814,886.00
2 | Equipo
Código |  | Descripción |  | U.M. |  | Vr. Unitario |  | Cantidad |  | Vr. Parcial
35 |  | HERRAMIENTA Y EQUIPO MENOR (3% M.O.) |  | % |  | 9,442.48 |  | 3.0000 |  | 283.27
[7 empty] | Total | Equipo |  | 283.27
3 | Mano de Obra
Código |  | Descripción |  | U.M. |  | Vr. Unitario |  | Cantidad |  | Vr. Parcial
30 |  | CUADRILLA 2: I OF + 1 AYU |  | DIA |  | 283,558.00 |  | 0.0333 |  | 9,442.48
[7 empty] | Total | Mano de Obra |  | 9,442.48
4 | Transporte
Código |  | Descripción |  | U.M. |  | Vr. Unitario |  | Cantidad |  | Vr. Parcial
|  |  |  | UN | [5 empty] | 0.00
[7 empty] | Total | Transporte |  | 0.00
[5 empty] | Total Costos Directos Actividad: |  |  |  | 824,611.75
CODIGO: |  |  | 1102
ACTIVIDAD: |  |  | PUNTO ECOLÓGICO DE 100LT, INCLUYE 3 CANECAS, ESTRUCTURA, SISTEMA DE ANCLAJE
U.M. |  |  | UN
1 | Materiales
Código |  | Descripción |  | U.M. |  | Vr. Unitario |  | Cantidad |  | Vr. Parcial
2698 |  | PUNTO ECOLÓGICO ESTANDAR DE 100 LT CON TABLERO (CANECA 55 LTS C.T GRIS - VERDE - AZUL PLÁSTICAS, SISTEMA DE ANCLAJE TIPO OMEGA ) |  | UN |  | 1,691,669.00 |  | 1.0000 |  | 1,691,669.00
[7 empty] | Total | Materiales |  | 1,691,669.00
2 | Equipo
Código |  | Descripción |  | U.M. |  | Vr. Unitario |  | Cantidad |  | Vr. Parcial
35 |  | HERRAMIENTA Y EQUIPO MENOR (3% M.O.) |  | % |  | 9,442.48 |  | 3.0000 |  | 283.27
[7 empty] | Total | Equipo |  | 283.27
3 | Mano de Obra
Código |  | Descripción |  | U.M. |  | Vr. Unitario |  | Cantidad |  | Vr. Parcial
30 |  | CUADRILLA 2: I OF + 1 AYU |  | DIA |  | 283,558.00 |  | 0.0333 |  | 9,442.48
[7 empty] | Total | Mano de Obra |  | 9,442.48
4 | Transporte
Código |  | Descripción |  | U.M. |  | Vr. Unitario |  | Cantidad |  | Vr. Parcial
|  |  |  | UN | [5 empty] | 0.00
[7 empty] | Total | Transporte |  | 0.00
[5 empty] | Total Costos Directos Actividad: |  |  |  | 1,701,394.75
CODIGO: |  |  | 1103
ACTIVIDAD: |  |  | SUMINISTRO E INSTALACIÓN CANECA M-121 (ACERO INOXIDABLE), INCLUYE 2 BASES EN CONCRETO DE 3000PSI 15X15X30CM Y BASE DE 70X70X8CM(EN CASO DE INSTALARSE EN CÉSPED)
U.M. |  |  | UN
1 | Materiales
Código |  | Descripción |  | U.M. |  | Vr. Unitario |  | Cantidad |  | Vr. Parcial
2 |  | CONCRETO 1:2:3 MEZCLADO EN OBRA 3000 PSI, 21 MPA, CLASE D |  | M3 |  | 552,616.44 |  | 0.0625 |  | 34,538.53
2621 |  | CANECA M-121 (ACERO INOXIDABLE) |  | UN |  | 823,000.00 |  | 1.0000 |  | 823,000.00
[7 empty] | Total | Materiales |  | 857,538.53
2 | Equipo
Código |  | Descripción |  | U.M. |  | Vr. Unitario |  | Cantidad |  | Vr. Parcial
35 |  | HERRAMIENTA Y EQUIPO MENOR (3% M.O.) |  | % |  | 45,976.18 |  | 3.0000 |  | 1,379.29
[7 empty] | Total | Equipo |  | 1,379.29
3 | Mano de Obra
Código |  | Descripción |  | U.M. |  | Vr. Unitario |  | Cantidad |  | Vr. Parcial
150 |  | CUADRILLA 3: 1 OF + 2 AYU |  | DIA |  | 413,827.00 |  | 0.1111 |  | 45,976.18
[7 empty] | Total | Mano de Obra |  | 45,976.18
4 | Transporte
Código |  | Descripción |  | U.M. |  | Vr. Unitario |  | Cantidad |  | Vr. Parcial
|  |  |  | DIA | [5 empty] | 0.00
[7 empty] | Total | Transporte |  | 0.00
[5 empty] | Total Costos Directos Actividad: |  |  |  | 904,894.00
CODIGO: |  |  | 1104
ACTIVIDAD: |  |  | ESCALERA PEATONAL EN MATERIAL PLÁSTICO DE 1,0 MTS DE ANCHO Y HUELLAS DE 45 CM, ANCLADA A ESTRUCTURA O SUELO.
U.M. |  |  | ML
1 | Materiales
Código |  | Descripción |  | U.M. |  | Vr. Unitario |  | Cantidad |  | Vr. Parcial
2663 |  | JUEGO DE TORNILLO DE ANCLAJES |  | GLB |  | 7,775.00 |  | 3.5000 |  | 27,212.50
2691 |  | POSTE CUADRADO DE 12*12 CM PLASTICO RECICLADO |  | ML |  | 27,122.00 |  | 4.2000 |  | 113,912.40
2720 |  | VARETA DE 9X4 CM PLASTICO RECICLADO |  | ML |  | 14,794.00 |  | 8.0000 |  | 118,352.00
321 |  | POSTE CUADRADO DE 14X14 CM PLASTICO RECICLADO |  | ML |  | 35,752.00 |  | 2.2500 |  | 80,442.00
530 |  | VARETA ESTRUCTURAL DE 18,5 X 6,0 CM PLASTICO RECICLADO |  | ML |  | 27,972.00 |  | 5.8000 |  | 162,237.60
[7 empty] | Total | Materiales |  | 502,156.50
2 | Equipo
Código |  | Descripción |  | U.M. |  | Vr. Unitario |  | Cantidad |  | Vr. Parcial
35 |  | HERRAMIENTA Y EQUIPO MENOR (3% M.O.) |  | % |  | 165,530.80 |  | 3.0000 |  | 4,965.92
[7 empty] | Total | Equipo |  | 4,965.92
3 | Mano de Obra
Código |  | Descripción |  | U.M. |  | Vr. Unitario |  | Cantidad |  | Vr. Parcial
150 |  | CUADRILLA 3: 1 OF + 2 AYU |  | DIA |  | 413,827.00 |  | 0.4000 |  | 165,530.80
[7 empty] | Total | Mano de Obra |  | 165,530.80
4 | Transporte
Código |  | Descripción |  | U.M. |  | Vr. Unitario |  | Cantidad |  | Vr. Parcial
|  |  |  | DIA | [5 empty] | 0.00
[7 empty] | Total | Transporte |  | 0.00
[5 empty] | Total Costos Directos Actividad: |  |  |  | 672,653.22
CODIGO: |  |  | 1105
ACTIVIDAD: |  |  | ESCALERA PEATONAL EN MATERIAL PLÁSTICO DE 1,0M DE ANCHO Y HUELLAS DE 45 CM, ANCLADA A ESTRUCTURA O SUELO.
U.M. |  |  | ML
1 | Materiales
Código |  | Descripción |  | U.M. |  | Vr. Unitario |  | Cantidad |  | Vr. Parcial
2663 |  | JUEGO DE TORNILLO DE ANCLAJES |  | GLB |  | 7,775.00 |  | 2.0000 |  | 15,550.00
2691 |  | POSTE CUADRADO DE 12*12 CM PLASTICO RECICLADO |  | ML |  | 27,122.00 |  | 4.1000 |  | 111,200.20
2720 |  | VARETA DE 9X4 CM PLASTICO RECICLADO |  | ML |  | 14,794.00 |  | 7.5000 |  | 110,955.00
530 |  | VARETA ESTRUCTURAL DE 18,5 X 6,0 CM PLASTICO RECICLADO |  | ML |  | 27,972.00 |  | 5.1000 |  | 142,657.20
[7 empty] | Total | Materiales |  | 380,362.40
2 | Equipo
Código |  | Descripción |  | U.M. |  | Vr. Unitario |  | Cantidad |  | Vr. Parcial
35 |  | HERRAMIENTA Y EQUIPO MENOR (3% M.O.) |  | % |  | 165,530.80 |  | 3.0000 |  | 4,965.92
[7 empty] | Total | Equipo |  | 4,965.92
3 | Mano de Obra
Código |  | Descripción |  | U.M. |  | Vr. Unitario |  | Cantidad |  | Vr. Parcial
150 |  | CUADRILLA 3: 1 OF + 2 AYU |  | DIA |  | 413,827.00 |  | 0.4000 |  | 165,530.80
[7 empty] | Total | Mano de Obra |  | 165,530.80
4 | Transporte
Código |  | Descripción |  | U.M. |  | Vr. Unitario |  | Cantidad |  | Vr. Parcial
|  |  |  | DIA | [5 empty] | 0.00
[7 empty] | Total | Transporte |  | 0.00
[5 empty] | Total Costos Directos Actividad: |  |  |  | 550,859.12
CODIGO: |  |  | 1106
ACTIVIDAD: |  |  | PASARELA PEATONAL ELEVADA EN MATERIAL PLÁSTICO DE 1,0M DE ANCHO Y HUELLAS DE 45 CM ANCLADA A ESTRUCTURA O SUELO
U.M. |  |  | ML
1 | Materiales
Código |  | Descripción |  | U.M. |  | Vr. Unitario |  | Cantidad |  | Vr. Parcial
2663 |  | JUEGO DE TORNILLO DE ANCLAJES |  | GLB |  | 7,775.00 |  | 2.2000 |  | 17,105.00
2681 |  | MANILA DE 1.5 PULGADAS |  | ML |  | 3,741.00 |  | 3.2000 |  | 11,971.20
2693 |  | POSTE CUADRADO DE 18,5*18,5 CM PLASTICO RECICLADO |  | ML |  | 87,413.00 |  | 2.0000 |  | 174,826.00
2694 |  | POSTE REDONDO DE 3" PLASTICO RECICLADO |  | ML |  | 13,561.00 |  | 1.4000 |  | 18,985.40
530 |  | VARETA ESTRUCTURAL DE 18,5 X 6,0 CM PLASTICO RECICLADO |  | ML |  | 27,972.00 |  | 6.5400 |  | 182,936.88
[7 empty] | Total | Materiales |  | 405,824.48
2 | Equipo
Código |  | Descripción |  | U.M. |  | Vr. Unitario |  | Cantidad |  | Vr. Parcial
35 |  | HERRAMIENTA Y EQUIPO MENOR (3% M.O.) |  | % |  | 165,530.80 |  | 3.0000 |  | 4,965.92
[7 empty] | Total | Equipo |  | 4,965.92
3 | Mano de Obra
Código |  | Descripción |  | U.M. |  | Vr. Unitario |  | Cantidad |  | Vr. Parcial
150 |  | CUADRILLA 3: 1 OF + 2 AYU |  | DIA |  | 413,827.00 |  | 0.4000 |  | 165,530.80
[7 empty] | Total | Mano de Obra |  | 165,530.80
4 | Transporte
Código |  | Descripción |  | U.M. |  | Vr. Unitario |  | Cantidad |  | Vr. Parcial
|  |  |  | DIA | [5 empty] | 0.00
[7 empty] | Total | Transporte |  | 0.00
[5 empty] | Total Costos Directos Actividad: |  |  |  | 576,321.20
CODIGO: |  |  | 1107
ACTIVIDAD: |  |  | MIRADOR EN MADERA PLÁSTICA DE DIMENSIONES 3,80 X 5,0M EMPOTRADO SOBRE ESTRUCTURA METÁLICA, CON BARANDA LATERAL
U.M. |  |  | ML
1 | Materiales
Código |  | Descripción |  | U.M. |  | Vr. Unitario |  | Cantidad |  | Vr. Parcial
2663 |  | JUEGO DE TORNILLO DE ANCLAJES |  | GLB |  | 7,775.00 |  | 16.0000 |  | 124,400.00
2720 |  | VARETA DE 9X4 CM PLASTICO RECICLADO |  | ML |  | 14,794.00 |  | 57.2000 |  | 846,216.80
321 |  | POSTE CUADRADO DE 14X14 CM PLASTICO RECICLADO |  | ML |  | 35,752.00 |  | 60.6000 |  | 2,166,571.20
530 |  | VARETA ESTRUCTURAL DE 18,5 X 6,0 CM PLASTICO RECICLADO |  | ML |  | 27,972.00 |  | 115.5000 |  | 3,230,766.00
[7 empty] | Total | Materiales |  | 6,367,954.00
2 | Equipo
Código |  | Descripción |  | U.M. |  | Vr. Unitario |  | Cantidad |  | Vr. Parcial
35 |  | HERRAMIENTA Y EQUIPO MENOR (3% M.O.) |  | % |  | 1,034,567.50 |  | 3.0000 |  | 31,037.03
[7 empty] | Total | Equipo |  | 31,037.03
3 | Mano de Obra
Código |  | Descripción |  | U.M. |  | Vr. Unitario |  | Cantidad |  | Vr. Parcial
150 |  | CUADRILLA 3: 1 OF + 2 AYU |  | DIA |  | 413,827.00 |  | 2.5000 |  | 1,034,567.50
[7 empty] | Total | Mano de Obra |  | 1,034,567.50
4 | Transporte
Código |  | Descripción |  | U.M. |  | Vr. Unitario |  | Cantidad |  | Vr. Parcial
|  |  |  | DIA | [5 empty] | 0.00
[7 empty] | Total | Transporte |  | 0.00
[5 empty] | Total Costos Directos Actividad: |  |  |  | 7,433,558.53
CODIGO: |  |  | 1108
ACTIVIDAD: |  |  | AVISO INFORMATIVOS EN MADERA PLÁSTICA DE APOYO SENCILLO 14X14 CM Y AVISOS DE 35*65 CM INCLUYE ESTAMPADO EN PINTURA ALTA RESISTENCIA.
U.M. |  |  | UN
1 | Materiales
Código |  | Descripción |  | U.M. |  | Vr. Unitario |  | Cantidad |  | Vr. Parcial
2610 |  | AVISOS Y ARTE GRAFICA 35X65CM |  | UN |  | 39,017.00 |  | 1.0000 |  | 39,017.00
2721 |  | VARETA ESTRUCTURAL DE 12 x 4,0 CM, PLASTICO RECICLADO |  | ML |  | 35,000.00 |  | 5.8500 |  | 204,750.00
321 |  | POSTE CUADRADO DE 14X14 CM PLASTICO RECICLADO |  | ML |  | 35,752.00 |  | 3.1000 |  | 110,831.20
[7 empty] | Total | Materiales |  | 354,598.20
2 | Equipo
Código |  | Descripción |  | U.M. |  | Vr. Unitario |  | Cantidad |  | Vr. Parcial
35 |  | HERRAMIENTA Y EQUIPO MENOR (3% M.O.) |  | % |  | 68,984.96 |  | 3.0000 |  | 2,069.55
[7 empty] | Total | Equipo |  | 2,069.55
3 | Mano de Obra
Código |  | Descripción |  | U.M. |  | Vr. Unitario |  | Cantidad |  | Vr. Parcial
150 |  | CUADRILLA 3: 1 OF + 2 AYU |  | DIA |  | 413,827.00 |  | 0.1667 |  | 68,984.96
[7 empty] | Total | Mano de Obra |  | 68,984.96
4 | Transporte
Código |  | Descripción |  | U.M. |  | Vr. Unitario |  | Cantidad |  | Vr. Parcial
|  |  |  | DIA | [5 empty] | 0.00
[7 empty] | Total | Transporte |  | 0.00
[5 empty] | Total Costos Directos Actividad: |  |  |  | 425,652.71
CODIGO: |  |  | 1109
ACTIVIDAD: |  |  | AVISO INFORMATIVOS EN MADERA PLÁSTICA DE DOBLE APOYO DE 14X14 CM Y AVISOS DE 1,30 X 70 CM, INCLUYE ESTAMPADO EN PINTURA ALTA RESISTENCIA.
U.M. |  |  | UN
1 | Materiales
Código |  | Descripción |  | U.M. |  | Vr. Unitario |  | Cantidad |  | Vr. Parcial
2609 |  | AVISOS Y ARTE GRAFICA 1.30X70CM |  | UN |  | 78,033.00 |  | 1.0000 |  | 78,033.00
2721 |  | VARETA ESTRUCTURAL DE 12 x 4,0 CM, PLASTICO RECICLADO |  | ML |  | 35,000.00 |  | 7.8000 |  | 273,000.00
321 |  | POSTE CUADRADO DE 14X14 CM PLASTICO RECICLADO |  | ML |  | 35,752.00 |  | 6.2000 |  | 221,662.40
[7 empty] | Total | Materiales |  | 572,695.40
2 | Equipo
Código |  | Descripción |  | U.M. |  | Vr. Unitario |  | Cantidad |  | Vr. Parcial
35 |  | HERRAMIENTA Y EQUIPO MENOR (3% M.O.) |  | % |  | 68,984.96 |  | 3.0000 |  | 2,069.55
[7 empty] | Total | Equipo |  | 2,069.55
3 | Mano de Obra
Código |  | Descripción |  | U.M. |  | Vr. Unitario |  | Cantidad |  | Vr. Parcial
150 |  | CUADRILLA 3: 1 OF + 2 AYU |  | DIA |  | 413,827.00 |  | 0.1667 |  | 68,984.96
[7 empty] | Total | Mano de Obra |  | 68,984.96
4 | Transporte
Código |  | Descripción |  | U.M. |  | Vr. Unitario |  | Cantidad |  | Vr. Parcial
|  |  |  | DIA | [5 empty] | 0.00
[7 empty] | Total | Transporte |  | 0.00
[5 empty] | Total Costos Directos Actividad: |  |  |  | 643,749.91
CODIGO: |  |  | 1110
ACTIVIDAD: |  |  | TOPELLANTAS PREFABRICADO (15X15X50CM)
U.M. |  |  | UN
1 | Materiales
Código |  | Descripción |  | U.M. |  | Vr. Unitario |  | Cantidad |  | Vr. Parcial
2718 |  | TOPELLANTAS UN CHAFLAN (15X15X50CM)- BOGOTÁ |  | UN |  | 28,300.00 |  | 1.0000 |  | 28,300.00
5 |  | MORTERO 1:4, ARENA LAVADA |  | M3 |  | 397,720.60 |  | 0.0048 |  | 1,909.06
[7 empty] | Total | Materiales |  | 30,209.06
2 | Equipo
Código |  | Descripción |  | U.M. |  | Vr. Unitario |  | Cantidad |  | Vr. Parcial
35 |  | HERRAMIENTA Y EQUIPO MENOR (3% M.O.) |  | % |  | 13,780.44 |  | 3.0000 |  | 413.41
[7 empty] | Total | Equipo |  | 413.41
3 | Mano de Obra
Código |  | Descripción |  | U.M. |  | Vr. Unitario |  | Cantidad |  | Vr. Parcial
150 |  | CUADRILLA 3: 1 OF + 2 AYU |  | DIA |  | 413,827.00 |  | 0.0333 |  | 13,780.44
[7 empty] | Total | Mano de Obra |  | 13,780.44
4 | Transporte
Código |  | Descripción |  | U.M. |  | Vr. Unitario |  | Cantidad |  | Vr. Parcial
|  |  |  | DIA | [5 empty] | 0.00
[7 empty] | Total | Transporte |  | 0.00
[5 empty] | Total Costos Directos Actividad: |  |  |  | 44,402.91
CODIGO: |  |  | 1111
ACTIVIDAD: |  |  | DESMONTE, DESCAPOTE Y LIMPIEZA DEL TERRENO, INCLUYE DESENRAICE, RETIRO DE TACONES, DE MALEZA, DE ARBUSTOS DE DIÁMETRO MENOR O IGUAL A 0.2M Y ALTURA MENOR O IGUAL A 1M, RETIRO DE TIERRA NEGRA HASTA 0.2M CARGUE Y BOTADA DE MATERIAL SOBRANTE
U.M. |  |  | M2
1 | Materiales
Código |  | Descripción |  | U.M. |  | Vr. Unitario |  | Cantidad |  | Vr. Parcial
|  |  |  | M3/KM | [5 empty] | 0.00
[7 empty] | Total | Materiales |  | 0.00
2 | Equipo
Código |  | Descripción |  | U.M. |  | Vr. Unitario |  | Cantidad |  | Vr. Parcial
35 |  | HERRAMIENTA Y EQUIPO MENOR (3% M.O.) |  | % |  | 14,177.90 |  | 3.0000 |  | 425.34
[7 empty] | Total | Equipo |  | 425.34
3 | Mano de Obra
Código |  | Descripción |  | U.M. |  | Vr. Unitario |  | Cantidad |  | Vr. Parcial
30 |  | CUADRILLA 2: I OF + 1 AYU |  | DIA |  | 283,558.00 |  | 0.0500 |  | 14,177.90
[7 empty] | Total | Mano de Obra |  | 14,177.90
4 | Transporte
Código |  | Descripción |  | U.M. |  | Vr. Unitario |  | Cantidad |  | Vr. Parcial
2772 |  | TRANSPORTE DE MATERIALES EN VOLQUETA TODO EL DEPARTAMENTO |  | M3/KM |  | 1,400.00 |  | 2.0000 |  | 2,800.00
[7 empty] | Total | Transporte |  | 2,800.00
[5 empty] | Total Costos Directos Actividad: |  |  |  | 17,403.24
CODIGO: |  |  | 1112
ACTIVIDAD: |  |  | SUMINISTRO, TRANSPORTE E INSTALACIÓN DE TIERRA NEGRA ABONADA, APTA PARA JARDÍN
U.M. |  |  | M2
1 | Materiales
Código |  | Descripción |  | U.M. |  | Vr. Unitario |  | Cantidad |  | Vr. Parcial
2733 |  | CAL AGRICOLA |  | KG |  | 590.00 |  | 0.2500 |  | 147.50
2757 |  | ROCA FOSFORICA |  | KG |  | 456.00 |  | 0.1000 |  | 45.60
2771 |  | TIERRA NEGRA |  | M3 |  | 75,000.00 |  | 1.0000 |  | 75,000.00
2773 |  | TRIPLE 15 |  | KG |  | 2,420.00 |  | 0.1300 |  | 314.60
[7 empty] | Total | Materiales |  | 75,507.70
2 | Equipo
Código |  | Descripción |  | U.M. |  | Vr. Unitario |  | Cantidad |  | Vr. Parcial
35 |  | HERRAMIENTA Y EQUIPO MENOR (3% M.O.) |  | % |  | 28,355.80 |  | 3.0000 |  | 850.67
[7 empty] | Total | Equipo |  | 850.67
3 | Mano de Obra
Código |  | Descripción |  | U.M. |  | Vr. Unitario |  | Cantidad |  | Vr. Parcial
30 |  | CUADRILLA 2: I OF + 1 AYU |  | DIA |  | 283,558.00 |  | 0.1000 |  | 28,355.80
[7 empty] | Total | Mano de Obra |  | 28,355.80
4 | Transporte
Código |  | Descripción |  | U.M. |  | Vr. Unitario |  | Cantidad |  | Vr. Parcial
2772 |  | TRANSPORTE DE MATERIALES EN VOLQUETA TODO EL DEPARTAMENTO |  | M3/KM |  | 1,400.00 |  | 2.0000 |  | 2,800.00
[7 empty] | Total | Transporte |  | 2,800.00
[5 empty] | Total Costos Directos Actividad: |  |  |  | 107,514.17
CODIGO: |  |  | 1113
ACTIVIDAD: |  |  | SUMINISTRO E INSTALACIÓN DE PALMA BOTELLA H= 1.5M
U.M. |  |  | UN
1 | Materiales
Código |  | Descripción |  | U.M. |  | Vr. Unitario |  | Cantidad |  | Vr. Parcial
2729 |  | ABONO ORGANICO |  | KG |  | 600.00 |  | 5.0000 |  | 3,000.00
2733 |  | CAL AGRICOLA |  | KG |  | 590.00 |  | 0.3000 |  | 177.00
2734 |  | CASCARILLA |  | KG |  | 640.00 |  | 5.0000 |  | 3,200.00
2750 |  | PALMA BOTELLA H=1.5 MTS |  | UN |  | 25,000.00 |  | 1.0000 |  | 25,000.00
2757 |  | ROCA FOSFORICA |  | KG |  | 456.00 |  | 0.3000 |  | 136.80
2771 |  | TIERRA NEGRA |  | M3 |  | 75,000.00 |  | 0.2160 |  | 16,200.00
2773 |  | TRIPLE 15 |  | KG |  | 2,420.00 |  | 0.3000 |  | 726.00
[7 empty] | Total | Materiales |  | 48,439.80
2 | Equipo
Código |  | Descripción |  | U.M. |  | Vr. Unitario |  | Cantidad |  | Vr. Parcial
35 |  | HERRAMIENTA Y EQUIPO MENOR (3% M.O.) |  | % |  | 34,471.79 |  | 3.0000 |  | 1,034.15
[7 empty] | Total | Equipo |  | 1,034.15
3 | Mano de Obra
Código |  | Descripción |  | U.M. |  | Vr. Unitario |  | Cantidad |  | Vr. Parcial
150 |  | CUADRILLA 3: 1 OF + 2 AYU |  | DIA |  | 413,827.00 |  | 0.0833 |  | 34,471.79
[7 empty] | Total | Mano de Obra |  | 34,471.79
4 | Transporte
Código |  | Descripción |  | U.M. |  | Vr. Unitario |  | Cantidad |  | Vr. Parcial
|  |  |  | DIA | [5 empty] | 0.00
[7 empty] | Total | Transporte |  | 0.00
[5 empty] | Total Costos Directos Actividad: |  |  |  | 83,945.74
CODIGO: |  |  | 1114
ACTIVIDAD: |  |  | SUMINISTRO E INSTALACIÓN DE PALMA MANILA (NAVIDAD) H= 1.5M
U.M. |  |  | UN
1 | Materiales
Código |  | Descripción |  | U.M. |  | Vr. Unitario |  | Cantidad |  | Vr. Parcial
2729 |  | ABONO ORGANICO |  | KG |  | 600.00 |  | 5.0000 |  | 3,000.00
2733 |  | CAL AGRICOLA |  | KG |  | 590.00 |  | 0.3000 |  | 177.00
2734 |  | CASCARILLA |  | KG |  | 640.00 |  | 5.0000 |  | 3,200.00
2751 |  | PALMA MANILA (NAVIDAD) H=1.5M |  | UN |  | 38,450.00 |  | 1.0000 |  | 38,450.00
2757 |  | ROCA FOSFORICA |  | KG |  | 456.00 |  | 0.3000 |  | 136.80
2771 |  | TIERRA NEGRA |  | M3 |  | 75,000.00 |  | 0.2160 |  | 16,200.00
2773 |  | TRIPLE 15 |  | KG |  | 2,420.00 |  | 0.3000 |  | 726.00
[7 empty] | Total | Materiales |  | 61,889.80
2 | Equipo
Código |  | Descripción |  | U.M. |  | Vr. Unitario |  | Cantidad |  | Vr. Parcial
35 |  | HERRAMIENTA Y EQUIPO MENOR (3% M.O.) |  | % |  | 34,471.79 |  | 3.0000 |  | 1,034.15
[7 empty] | Total | Equipo |  | 1,034.15
3 | Mano de Obra
Código |  | Descripción |  | U.M. |  | Vr. Unitario |  | Cantidad |  | Vr. Parcial
150 |  | CUADRILLA 3: 1 OF + 2 AYU |  | DIA |  | 413,827.00 |  | 0.0833 |  | 34,471.79
[7 empty] | Total | Mano de Obra |  | 34,471.79
4 | Transporte
Código |  | Descripción |  | U.M. |  | Vr. Unitario |  | Cantidad |  | Vr. Parcial
|  |  |  | DIA | [5 empty] | 0.00
[7 empty] | Total | Transporte |  | 0.00
[5 empty] | Total Costos Directos Actividad: |  |  |  | 97,395.74
CODIGO: |  |  | 1115
ACTIVIDAD: |  |  | SUMINISTRO E INSTALACIÓN DE PALMA ARECA CATECHU H= 2M
U.M. |  |  | ML
1 | Materiales
Código |  | Descripción |  | U.M. |  | Vr. Unitario |  | Cantidad |  | Vr. Parcial
2729 |  | ABONO ORGANICO |  | KG |  | 600.00 |  | 5.0000 |  | 3,000.00
2733 |  | CAL AGRICOLA |  | KG |  | 590.00 |  | 0.3000 |  | 177.00
2734 |  | CASCARILLA |  | KG |  | 640.00 |  | 5.0000 |  | 3,200.00
2749 |  | PALMA ARECA CATECHU H=1.5M |  | UN |  | 35,000.00 |  | 1.0000 |  | 35,000.00
2757 |  | ROCA FOSFORICA |  | KG |  | 456.00 |  | 0.3000 |  | 136.80
2771 |  | TIERRA NEGRA |  | M3 |  | 75,000.00 |  | 0.2160 |  | 16,200.00
2773 |  | TRIPLE 15 |  | KG |  | 2,420.00 |  | 0.3000 |  | 726.00
[7 empty] | Total | Materiales |  | 58,439.80
2 | Equipo
Código |  | Descripción |  | U.M. |  | Vr. Unitario |  | Cantidad |  | Vr. Parcial
35 |  | HERRAMIENTA Y EQUIPO MENOR (3% M.O.) |  | % |  | 51,728.38 |  | 3.0000 |  | 1,551.85
[7 empty] | Total | Equipo |  | 1,551.85
3 | Mano de Obra
Código |  | Descripción |  | U.M. |  | Vr. Unitario |  | Cantidad |  | Vr. Parcial
150 |  | CUADRILLA 3: 1 OF + 2 AYU |  | DIA |  | 413,827.00 |  | 0.1250 |  | 51,728.38
[7 empty] | Total | Mano de Obra |  | 51,728.38
4 | Transporte
Código |  | Descripción |  | U.M. |  | Vr. Unitario |  | Cantidad |  | Vr. Parcial
|  |  |  | DIA | [5 empty] | 0.00
[7 empty] | Total | Transporte |  | 0.00
[5 empty] | Total Costos Directos Actividad: |  |  |  | 111,720.03
CODIGO: |  |  | 1116
ACTIVIDAD: |  |  | SUMINISTRO E INSTALACIÓN DE FLORES IXORA ROJA H= 30CM
U.M. |  |  | UN
1 | Materiales
Código |  | Descripción |  | U.M. |  | Vr. Unitario |  | Cantidad |  | Vr. Parcial
2729 |  | ABONO ORGANICO |  | KG |  | 600.00 |  | 0.5000 |  | 300.00
2733 |  | CAL AGRICOLA |  | KG |  | 590.00 |  | 0.1000 |  | 59.00
2734 |  | CASCARILLA |  | KG |  | 640.00 |  | 0.1000 |  | 64.00
2743 |  | FLORES IXORA ROJA H=0,3 M |  | UN |  | 8,500.00 |  | 1.0000 |  | 8,500.00
2757 |  | ROCA FOSFORICA |  | KG |  | 456.00 |  | 0.0500 |  | 22.80
2771 |  | TIERRA NEGRA |  | M3 |  | 75,000.00 |  | 0.0300 |  | 2,250.00
2773 |  | TRIPLE 15 |  | KG |  | 2,420.00 |  | 0.0300 |  | 72.60
[7 empty] | Total | Materiales |  | 11,268.40
2 | Equipo
Código |  | Descripción |  | U.M. |  | Vr. Unitario |  | Cantidad |  | Vr. Parcial
35 |  | HERRAMIENTA Y EQUIPO MENOR (3% M.O.) |  | % |  | 10,345.68 |  | 3.0000 |  | 310.37
[7 empty] | Total | Equipo |  | 310.37
3 | Mano de Obra
Código |  | Descripción |  | U.M. |  | Vr. Unitario |  | Cantidad |  | Vr. Parcial
150 |  | CUADRILLA 3: 1 OF + 2 AYU |  | DIA |  | 413,827.00 |  | 0.0250 |  | 10,345.68
[7 empty] | Total | Mano de Obra |  | 10,345.68
4 | Transporte
Código |  | Descripción |  | U.M. |  | Vr. Unitario |  | Cantidad |  | Vr. Parcial
|  |  |  | DIA | [5 empty] | 0.00
[7 empty] | Total | Transporte |  | 0.00
[5 empty] | Total Costos Directos Actividad: |  |  |  | 21,924.45
CODIGO: |  |  | 1117
ACTIVIDAD: |  |  | SUMINISTRO E INSTALACIÓN DE PLANTA ORNAMENTAL PEQUEÑA H=20 - 40CM
U.M. |  |  | UN
1 | Materiales
Código |  | Descripción |  | U.M. |  | Vr. Unitario |  | Cantidad |  | Vr. Parcial
2729 |  | ABONO ORGANICO |  | KG |  | 600.00 |  | 0.5000 |  | 300.00
2733 |  | CAL AGRICOLA |  | KG |  | 590.00 |  | 0.1000 |  | 59.00
2734 |  | CASCARILLA |  | KG |  | 640.00 |  | 0.1000 |  | 64.00
2753 |  | PLANTA ORNAMENTAL PEQUEÑA |  | UN |  | 12,432.00 |  | 1.0000 |  | 12,432.00
2757 |  | ROCA FOSFORICA |  | KG |  | 456.00 |  | 0.0500 |  | 22.80
2771 |  | TIERRA NEGRA |  | M3 |  | 75,000.00 |  | 0.0300 |  | 2,250.00
2773 |  | TRIPLE 15 |  | KG |  | 2,420.00 |  | 0.0300 |  | 72.60
[7 empty] | Total | Materiales |  | 15,200.40
2 | Equipo
Código |  | Descripción |  | U.M. |  | Vr. Unitario |  | Cantidad |  | Vr. Parcial
35 |  | HERRAMIENTA Y EQUIPO MENOR (3% M.O.) |  | % |  | 16,553.08 |  | 3.0000 |  | 496.59
[7 empty] | Total | Equipo |  | 496.59
3 | Mano de Obra
Código |  | Descripción |  | U.M. |  | Vr. Unitario |  | Cantidad |  | Vr. Parcial
150 |  | CUADRILLA 3: 1 OF + 2 AYU |  | DIA |  | 413,827.00 |  | 0.0400 |  | 16,553.08
[7 empty] | Total | Mano de Obra |  | 16,553.08
4 | Transporte
Código |  | Descripción |  | U.M. |  | Vr. Unitario |  | Cantidad |  | Vr. Parcial
|  |  |  | DIA | [5 empty] | 0.00
[7 empty] | Total | Transporte |  | 0.00
[5 empty] | Total Costos Directos Actividad: |  |  |  | 32,250.07
CODIGO: |  |  | 1118
ACTIVIDAD: |  |  | SUMINISTRO E INSTALACIÓN DE FLORES ISABELLA H=40CM
U.M. |  |  | UN
1 | Materiales
Código |  | Descripción |  | U.M. |  | Vr. Unitario |  | Cantidad |  | Vr. Parcial
2729 |  | ABONO ORGANICO |  | KG |  | 600.00 |  | 0.5000 |  | 300.00
2733 |  | CAL AGRICOLA |  | KG |  | 590.00 |  | 0.1000 |  | 59.00
2734 |  | CASCARILLA |  | KG |  | 640.00 |  | 0.1000 |  | 64.00
2742 |  | FLOR ISABELA H=0.4M |  | UN |  | 8,288.00 |  | 1.0000 |  | 8,288.00
2757 |  | ROCA FOSFORICA |  | KG |  | 456.00 |  | 0.0500 |  | 22.80
2771 |  | TIERRA NEGRA |  | M3 |  | 75,000.00 |  | 0.0300 |  | 2,250.00
2773 |  | TRIPLE 15 |  | KG |  | 2,420.00 |  | 0.0300 |  | 72.60
[7 empty] | Total | Materiales |  | 11,056.40
2 | Equipo
Código |  | Descripción |  | U.M. |  | Vr. Unitario |  | Cantidad |  | Vr. Parcial
35 |  | HERRAMIENTA Y EQUIPO MENOR (3% M.O.) |  | % |  | 16,553.08 |  | 3.0000 |  | 496.59
[7 empty] | Total | Equipo |  | 496.59
3 | Mano de Obra
Código |  | Descripción |  | U.M. |  | Vr. Unitario |  | Cantidad |  | Vr. Parcial
150 |  | CUADRILLA 3: 1 OF + 2 AYU |  | DIA |  | 413,827.00 |  | 0.0400 |  | 16,553.08
[7 empty] | Total | Mano de Obra |  | 16,553.08
4 | Transporte
Código |  | Descripción |  | U.M. |  | Vr. Unitario |  | Cantidad |  | Vr. Parcial
|  |  |  | DIA | [5 empty] | 0.00
[7 empty] | Total | Transporte |  | 0.00
[5 empty] | Total Costos Directos Actividad: |  |  |  | 28,106.07
CODIGO: |  |  | 1119
ACTIVIDAD: |  |  | SUMINISTRO E INSTALACIÓN DE ÁRBOL PALO CRUZ (CRUCETO) H=1M
U.M. |  |  | UN
1 | Materiales
Código |  | Descripción |  | U.M. |  | Vr. Unitario |  | Cantidad |  | Vr. Parcial
2729 |  | ABONO ORGANICO |  | KG |  | 600.00 |  | 5.0000 |  | 3,000.00
2732 |  | ARBOL PALO CRUZ (CRUCETA) H=1.0M |  | UN |  | 25,900.00 |  | 1.0000 |  | 25,900.00
2733 |  | CAL AGRICOLA |  | KG |  | 590.00 |  | 0.3000 |  | 177.00
2734 |  | CASCARILLA |  | KG |  | 640.00 |  | 5.0000 |  | 3,200.00
2757 |  | ROCA FOSFORICA |  | KG |  | 456.00 |  | 0.3000 |  | 136.80
2771 |  | TIERRA NEGRA |  | M3 |  | 75,000.00 |  | 0.2160 |  | 16,200.00
2773 |  | TRIPLE 15 |  | KG |  | 2,420.00 |  | 0.3000 |  | 726.00
[7 empty] | Total | Materiales |  | 49,339.80
2 | Equipo
Código |  | Descripción |  | U.M. |  | Vr. Unitario |  | Cantidad |  | Vr. Parcial
35 |  | HERRAMIENTA Y EQUIPO MENOR (3% M.O.) |  | % |  | 41,382.70 |  | 3.0000 |  | 1,241.48
[7 empty] | Total | Equipo |  | 1,241.48
3 | Mano de Obra
Código |  | Descripción |  | U.M. |  | Vr. Unitario |  | Cantidad |  | Vr. Parcial
150 |  | CUADRILLA 3: 1 OF + 2 AYU |  | DIA |  | 413,827.00 |  | 0.1000 |  | 41,382.70
[7 empty] | Total | Mano de Obra |  | 41,382.70
4 | Transporte
Código |  | Descripción |  | U.M. |  | Vr. Unitario |  | Cantidad |  | Vr. Parcial
|  |  |  | DIA | [5 empty] | 0.00
[7 empty] | Total | Transporte |  | 0.00
[5 empty] | Total Costos Directos Actividad: |  |  |  | 91,963.98
CODIGO: |  |  | 1120
ACTIVIDAD: |  |  | SUMINISTRO E INSTALACIÓN DE CEIBA H=1.80M
U.M. |  |  | UN
1 | Materiales
Código |  | Descripción |  | U.M. |  | Vr. Unitario |  | Cantidad |  | Vr. Parcial
2729 |  | ABONO ORGANICO |  | KG |  | 600.00 |  | 5.0000 |  | 3,000.00
2731 |  | ARBOL CEIBA DE H=1.8M |  | UN |  | 25,900.00 |  | 1.0000 |  | 25,900.00
2733 |  | CAL AGRICOLA |  | KG |  | 590.00 |  | 0.3000 |  | 177.00
2734 |  | CASCARILLA |  | KG |  | 640.00 |  | 5.0000 |  | 3,200.00
2757 |  | ROCA FOSFORICA |  | KG |  | 456.00 |  | 0.3000 |  | 136.80
2771 |  | TIERRA NEGRA |  | M3 |  | 75,000.00 |  | 0.2160 |  | 16,200.00
2773 |  | TRIPLE 15 |  | KG |  | 2,420.00 |  | 0.3000 |  | 726.00
[7 empty] | Total | Materiales |  | 49,339.80
2 | Equipo
Código |  | Descripción |  | U.M. |  | Vr. Unitario |  | Cantidad |  | Vr. Parcial
35 |  | HERRAMIENTA Y EQUIPO MENOR (3% M.O.) |  | % |  | 51,728.38 |  | 3.0000 |  | 1,551.85
[7 empty] | Total | Equipo |  | 1,551.85
3 | Mano de Obra
Código |  | Descripción |  | U.M. |  | Vr. Unitario |  | Cantidad |  | Vr. Parcial
150 |  | CUADRILLA 3: 1 OF + 2 AYU |  | DIA |  | 413,827.00 |  | 0.1250 |  | 51,728.38
[7 empty] | Total | Mano de Obra |  | 51,728.38
4 | Transporte
Código |  | Descripción |  | U.M. |  | Vr. Unitario |  | Cantidad |  | Vr. Parcial
|  |  |  | DIA | [5 empty] | 0.00
[7 empty] | Total | Transporte |  | 0.00
[5 empty] | Total Costos Directos Actividad: |  |  |  | 102,620.03
CODIGO: |  |  | 1121
ACTIVIDAD: |  |  | SUMINISTRO E INSTALACIÓN DE COBERTURA TE RASTRERO - FOSFORITO (6MATAS M2)
U.M. |  |  | M2
1 | Materiales
Código |  | Descripción |  | U.M. |  | Vr. Unitario |  | Cantidad |  | Vr. Parcial
2729 |  | ABONO ORGANICO |  | KG |  | 600.00 |  | 0.1000 |  | 60.00
2733 |  | CAL AGRICOLA |  | KG |  | 590.00 |  | 0.1000 |  | 59.00
2734 |  | CASCARILLA |  | KG |  | 640.00 |  | 0.2000 |  | 128.00
2757 |  | ROCA FOSFORICA |  | KG |  | 456.00 |  | 0.0500 |  | 22.80
2770 |  | TÉ RASTRERO (FOSFORITO) |  | UN |  | 2,072.00 |  | 6.0000 |  | 12,432.00
2771 |  | TIERRA NEGRA |  | M3 |  | 75,000.00 |  | 0.0500 |  | 3,750.00
2773 |  | TRIPLE 15 |  | KG |  | 2,420.00 |  | 0.0300 |  | 72.60
[7 empty] | Total | Materiales |  | 16,524.40
2 | Equipo
Código |  | Descripción |  | U.M. |  | Vr. Unitario |  | Cantidad |  | Vr. Parcial
35 |  | HERRAMIENTA Y EQUIPO MENOR (3% M.O.) |  | % |  | 6,910.91 |  | 3.0000 |  | 207.33
[7 empty] | Total | Equipo |  | 207.33
3 | Mano de Obra
Código |  | Descripción |  | U.M. |  | Vr. Unitario |  | Cantidad |  | Vr. Parcial
150 |  | CUADRILLA 3: 1 OF + 2 AYU |  | DIA |  | 413,827.00 |  | 0.0167 |  | 6,910.91
[7 empty] | Total | Mano de Obra |  | 6,910.91
4 | Transporte
Código |  | Descripción |  | U.M. |  | Vr. Unitario |  | Cantidad |  | Vr. Parcial
|  |  |  | DIA | [5 empty] | 0.00
[7 empty] | Total | Transporte |  | 0.00
[5 empty] | Total Costos Directos Actividad: |  |  |  | 23,642.64
CODIGO: |  |  | 1122
ACTIVIDAD: |  |  | SUMINISTRO E INSTALACIÓN DE CÉSPED MANÍ FORRAJERO(8MATAS M2)
U.M. |  |  | M2
1 | Materiales
Código |  | Descripción |  | U.M. |  | Vr. Unitario |  | Cantidad |  | Vr. Parcial
2729 |  | ABONO ORGANICO |  | KG |  | 600.00 |  | 0.1000 |  | 60.00
2733 |  | CAL AGRICOLA |  | KG |  | 590.00 |  | 0.1000 |  | 59.00
2734 |  | CASCARILLA |  | KG |  | 640.00 |  | 0.2000 |  | 128.00
2735 |  | CESPED MANI FORRAJERO |  | M2 |  | 20,720.00 |  | 1.0000 |  | 20,720.00
2757 |  | ROCA FOSFORICA |  | KG |  | 456.00 |  | 0.0500 |  | 22.80
2771 |  | TIERRA NEGRA |  | M3 |  | 75,000.00 |  | 0.0500 |  | 3,750.00
2773 |  | TRIPLE 15 |  | KG |  | 2,420.00 |  | 0.0300 |  | 72.60
[7 empty] | Total | Materiales |  | 24,812.40
2 | Equipo
Código |  | Descripción |  | U.M. |  | Vr. Unitario |  | Cantidad |  | Vr. Parcial
35 |  | HERRAMIENTA Y EQUIPO MENOR (3% M.O.) |  | % |  | 13,780.44 |  | 3.0000 |  | 413.41
[7 empty] | Total | Equipo |  | 413.41
3 | Mano de Obra
Código |  | Descripción |  | U.M. |  | Vr. Unitario |  | Cantidad |  | Vr. Parcial
150 |  | CUADRILLA 3: 1 OF + 2 AYU |  | DIA |  | 413,827.00 |  | 0.0333 |  | 13,780.44
[7 empty] | Total | Mano de Obra |  | 13,780.44
4 | Transporte
Código |  | Descripción |  | U.M. |  | Vr. Unitario |  | Cantidad |  | Vr. Parcial
|  |  |  | DIA | [5 empty] | 0.00
[7 empty] | Total | Transporte |  | 0.00
[5 empty] | Total Costos Directos Actividad: |  |  |  | 39,006.25
CODIGO: |  |  | 1123
ACTIVIDAD: |  |  | PRADIZACIÓN. COMPRENDE SUMINISTRO, TRANSPORTE, COLOCACIÓN, CONFORMACIÓN Y NIVELACIÓN DE LA SUPERFICIE Y REGADO HASTA SU TOTAL PRENDIMIENTO
U.M. |  |  | M2
1 | Materiales
Código |  | Descripción |  | U.M. |  | Vr. Unitario |  | Cantidad |  | Vr. Parcial
2744 |  | GRAMA - CESPEDON INC, CORTE, TRANS E INST. |  | M2 |  | 25,900.00 |  | 1.1000 |  | 28,490.00
[7 empty] | Total | Materiales |  | 28,490.00
2 | Equipo
Código |  | Descripción |  | U.M. |  | Vr. Unitario |  | Cantidad |  | Vr. Parcial
35 |  | HERRAMIENTA Y EQUIPO MENOR (3% M.O.) |  | % |  | 8,276.54 |  | 3.0000 |  | 248.30
[7 empty] | Total | Equipo |  | 248.30
3 | Mano de Obra
Código |  | Descripción |  | U.M. |  | Vr. Unitario |  | Cantidad |  | Vr. Parcial
150 |  | CUADRILLA 3: 1 OF + 2 AYU |  | DIA |  | 413,827.00 |  | 0.0200 |  | 8,276.54
[7 empty] | Total | Mano de Obra |  | 8,276.54
4 | Transporte
Código |  | Descripción |  | U.M. |  | Vr. Unitario |  | Cantidad |  | Vr. Parcial
|  |  |  | DIA | [5 empty] | 0.00
[7 empty] | Total | Transporte |  | 0.00
[5 empty] | Total Costos Directos Actividad: |  |  |  | 37,014.84
CODIGO: |  |  | 1124
ACTIVIDAD: |  |  | CORTE DE PRADO MANUAL Y CONTROL DE MALEZA
U.M. |  |  | M2
1 | Materiales
Código |  | Descripción |  | U.M. |  | Vr. Unitario |  | Cantidad |  | Vr. Parcial
2002 |  | PARACUA HERBICIDA |  | LT |  | 26,000.00 |  | 0.0030 |  | 78.00
[7 empty] | Total | Materiales |  | 78.00
2 | Equipo
Código |  | Descripción |  | U.M. |  | Vr. Unitario |  | Cantidad |  | Vr. Parcial
35 |  | HERRAMIENTA Y EQUIPO MENOR (3% M.O.) |  | % |  | 283.56 |  | 3.0000 |  | 8.51
[7 empty] | Total | Equipo |  | 8.51
3 | Mano de Obra
Código |  | Descripción |  | U.M. |  | Vr. Unitario |  | Cantidad |  | Vr. Parcial
30 |  | CUADRILLA 2: I OF + 1 AYU |  | DIA |  | 283,558.00 |  | 0.0010 |  | 283.56
[7 empty] | Total | Mano de Obra |  | 283.56
4 | Transporte
Código |  | Descripción |  | U.M. |  | Vr. Unitario |  | Cantidad |  | Vr. Parcial
|  |  |  | LT | [5 empty] | 0.00
[7 empty] | Total | Transporte |  | 0.00
[5 empty] | Total Costos Directos Actividad: |  |  |  | 370.07
CODIGO: |  |  | 1125
ACTIVIDAD: |  |  | CORTE DE PRADO Y CONTROL DE MALEZA A MÁQUINA
U.M. |  |  | M2
1 | Materiales
Código |  | Descripción |  | U.M. |  | Vr. Unitario |  | Cantidad |  | Vr. Parcial
2002 |  | PARACUA HERBICIDA |  | LT |  | 26,000.00 |  | 0.0030 |  | 78.00
[7 empty] | Total | Materiales |  | 78.00
2 | Equipo
Código |  | Descripción |  | U.M. |  | Vr. Unitario |  | Cantidad |  | Vr. Parcial
2745 |  | HERRAMIENTA Y EQUIPO MENOR (20% M.O.) |  | % |  | 276.49 |  | 20.0000 |  | 55.30
[7 empty] | Total | Equipo |  | 55.30
3 | Mano de Obra
Código |  | Descripción |  | U.M. |  | Vr. Unitario |  | Cantidad |  | Vr. Parcial
30 |  | CUADRILLA 2: I OF + 1 AYU |  | DIA |  | 283,558.00 |  | 0.0007 |  | 198.49
[7 empty] | Total | Mano de Obra |  | 198.49
4 | Transporte
Código |  | Descripción |  | U.M. |  | Vr. Unitario |  | Cantidad |  | Vr. Parcial
|  |  |  | LT | [5 empty] | 0.00
[7 empty] | Total | Transporte |  | 0.00
[5 empty] | Total Costos Directos Actividad: |  |  |  | 331.79
CODIGO: |  |  | 1126
ACTIVIDAD: |  |  | PODA DE ÁRBOL TIPO MESA, INCLUYE RETIRO Y DISPOSICIÓN FINAL DE MATERIAL (ALTURA ENTRE 10-15M Y COPA ANCHO ENTRE 8 Y 15M)
U.M. |  |  | UN
1 | Materiales
Código |  | Descripción |  | U.M. |  | Vr. Unitario |  | Cantidad |  | Vr. Parcial
|  |  |  | DIA | [5 empty] | 0.00
[7 empty] | Total | Materiales |  | 0.00
2 | Equipo
Código |  | Descripción |  | U.M. |  | Vr. Unitario |  | Cantidad |  | Vr. Parcial
1998 |  | MOTOSIERRA, 93.6 CM3 - 7.1 HP, 45-90 CM - 7.9 KG |  | HR |  | 7,750.00 |  | 16.0000 |  | 124,000.00
2747 |  | JUGO DE SEGURIDAD TRABAJO AEREO |  | UN |  | 1,621,000.00 |  | 0.1000 |  | 162,100.00
35 |  | HERRAMIENTA Y EQUIPO MENOR (3% M.O.) |  | % |  | 1,348,730.00 |  | 3.0000 |  | 40,461.90
78 |  | ANDAMIO METALICO TUBULAR CON TABLONES |  | SM |  | 47,850.00 |  | 6.0000 |  | 287,100.00
[7 empty] | Total | Equipo |  | 613,661.90
3 | Mano de Obra
Código |  | Descripción |  | U.M. |  | Vr. Unitario |  | Cantidad |  | Vr. Parcial
150 |  | CUADRILLA 3: 1 OF + 2 AYU |  | DIA |  | 413,827.00 |  | 2.0000 |  | 827,654.00
29 |  | CUADRILLA 1: 2 AYU |  | DIA |  | 260,538.00 |  | 2.0000 |  | 521,076.00
[7 empty] | Total | Mano de Obra |  | 1,348,730.00
4 | Transporte
Código |  | Descripción |  | U.M. |  | Vr. Unitario |  | Cantidad |  | Vr. Parcial
2774 |  | VOLQUETA 6 M3 |  | HR |  | 64,500.00 |  | 10.0000 |  | 645,000.00
[7 empty] | Total | Transporte |  | 645,000.00
[5 empty] | Total Costos Directos Actividad: |  |  |  | 2,607,391.90
CODIGO: |  |  | 1127
ACTIVIDAD: |  |  | TALA, DESENRAIZADO DE ÁRBOL, INCLUYE RETIRO Y DISPOSICIÓN FINAL DE MATERIAL (ALTURA ENTRE 10-15M Y COPA ANCHO ENTRE 8 Y 15M)
U.M. |  |  | UN
1 | Materiales
Código |  | Descripción |  | U.M. |  | Vr. Unitario |  | Cantidad |  | Vr. Parcial
|  |  |  | DIA | [5 empty] | 0.00
[7 empty] | Total | Materiales |  | 0.00
2 | Equipo
Código |  | Descripción |  | U.M. |  | Vr. Unitario |  | Cantidad |  | Vr. Parcial
1998 |  | MOTOSIERRA, 93.6 CM3 - 7.1 HP, 45-90 CM - 7.9 KG |  | HR |  | 7,750.00 |  | 64.0000 |  | 496,000.00
2747 |  | JUGO DE SEGURIDAD TRABAJO AEREO |  | UN |  | 1,621,000.00 |  | 0.2000 |  | 324,200.00
2756 |  | RETROCARGADOR, PALA DE 1,1 M3 DE CAPACIDAD, PROFUNDIDAD DE EXCAVACIÓN DE 4.400 MM Y UNA ALTURA DE 5.680 MM |  | HR |  | 147,000.00 |  | 4.0000 |  | 588,000.00
35 |  | HERRAMIENTA Y EQUIPO MENOR (3% M.O.) |  | % |  | 3,371,825.00 |  | 3.0000 |  | 101,154.75
78 |  | ANDAMIO METALICO TUBULAR CON TABLONES |  | SM |  | 47,850.00 |  | 12.0000 |  | 574,200.00
[7 empty] | Total | Equipo |  | 2,083,554.75
3 | Mano de Obra
Código |  | Descripción |  | U.M. |  | Vr. Unitario |  | Cantidad |  | Vr. Parcial
150 |  | CUADRILLA 3: 1 OF + 2 AYU |  | DIA |  | 413,827.00 |  | 5.0000 |  | 2,069,135.00
29 |  | CUADRILLA 1: 2 AYU |  | DIA |  | 260,538.00 |  | 5.0000 |  | 1,302,690.00
[7 empty] | Total | Mano de Obra |  | 3,371,825.00
4 | Transporte
Código |  | Descripción |  | U.M. |  | Vr. Unitario |  | Cantidad |  | Vr. Parcial
2774 |  | VOLQUETA 6 M3 |  | HR |  | 64,500.00 |  | 36.0000 |  | 2,322,000.00
[7 empty] | Total | Transporte |  | 2,322,000.00
[5 empty] | Total Costos Directos Actividad: |  |  |  | 7,777,379.75
CODIGO: |  |  | 1128
ACTIVIDAD: |  |  | TUBERÍA PVC UNIÓN MECÁNICA ACUEDUCTO 2" RDE 26
U.M. |  |  | ML
1 | Materiales
Código |  | Descripción |  | U.M. |  | Vr. Unitario |  | Cantidad |  | Vr. Parcial
2833 |  | LUBRICANTE PVC 500GR |  | UN |  | 23,285.00 |  | 0.0200 |  | 465.70
2907 |  | TUBERIA PRESION PVC 2" UNION MECANICA RDE 26 (160PSI) (Proveedores Pavco, Genfor, Durman U Otros) |  | ML |  | 9,510.00 |  | 1.0000 |  | 9,510.00
2934 |  | UNION MECANICA RAPIDA O PASANTE 2" (Proveedores Pavco, Genfor, Durman U Otros) |  | UN |  | 23,992.00 |  | 0.1800 |  | 4,318.56
[7 empty] | Total | Materiales |  | 14,294.26
2 | Equipo
Código |  | Descripción |  | U.M. |  | Vr. Unitario |  | Cantidad |  | Vr. Parcial
35 |  | HERRAMIENTA Y EQUIPO MENOR (3% M.O.) |  | % |  | 5,895.17 |  | 3.0000 |  | 176.86
[7 empty] | Total | Equipo |  | 176.86
3 | Mano de Obra
Código |  | Descripción |  | U.M. |  | Vr. Unitario |  | Cantidad |  | Vr. Parcial
562 |  | CUADRILLA 5: INSTALACIONES I OF + 1 AYU |  | DIA |  | 311,914.00 |  | 0.0189 |  | 5,895.17
[7 empty] | Total | Mano de Obra |  | 5,895.17
4 | Transporte
Código |  | Descripción |  | U.M. |  | Vr. Unitario |  | Cantidad |  | Vr. Parcial
2334 |  | TRANSPORTE BOGOTA - SAN JOSE DEL GUAVIARE |  | KG |  | 210.00 |  | 0.8100 |  | 170.10
[7 empty] | Total | Transporte |  | 170.10
[5 empty] | Total Costos Directos Actividad: |  |  |  | 20,536.39
CODIGO: |  |  | 1129
ACTIVIDAD: |  |  | TUBERÍA PVC UNIÓN MECÁNICA ACUEDUCTO 3" RDE 26
U.M. |  |  | ML
1 | Materiales
Código |  | Descripción |  | U.M. |  | Vr. Unitario |  | Cantidad |  | Vr. Parcial
2833 |  | LUBRICANTE PVC 500GR |  | UN |  | 23,285.00 |  | 0.0300 |  | 698.55
2908 |  | TUBERIA PVC 3" UNION MECANICA RDE 26 (160PSI) (Proveedores Pavco, Genfor, Durman U Otros) |  | ML |  | 20,921.00 |  | 1.0000 |  | 20,921.00
2931 |  | UNION MECANICA RAPIDA O PASANTE 3" (Proveedores Pavco, Genfor, Durman U Otros) |  | UN |  | 35,000.00 |  | 0.1800 |  | 6,300.00
[7 empty] | Total | Materiales |  | 27,919.55
2 | Equipo
Código |  | Descripción |  | U.M. |  | Vr. Unitario |  | Cantidad |  | Vr. Parcial
35 |  | HERRAMIENTA Y EQUIPO MENOR (3% M.O.) |  | % |  | 6,643.77 |  | 3.0000 |  | 199.31
[7 empty] | Total | Equipo |  | 199.31
3 | Mano de Obra
Código |  | Descripción |  | U.M. |  | Vr. Unitario |  | Cantidad |  | Vr. Parcial
562 |  | CUADRILLA 5: INSTALACIONES I OF + 1 AYU |  | DIA |  | 311,914.00 |  | 0.0213 |  | 6,643.77
[7 empty] | Total | Mano de Obra |  | 6,643.77
4 | Transporte
Código |  | Descripción |  | U.M. |  | Vr. Unitario |  | Cantidad |  | Vr. Parcial
2334 |  | TRANSPORTE BOGOTA - SAN JOSE DEL GUAVIARE |  | KG |  | 210.00 |  | 1.7600 |  | 369.60
[7 empty] | Total | Transporte |  | 369.60
[5 empty] | Total Costos Directos Actividad: |  |  |  | 35,132.23
CODIGO: |  |  | 1130
ACTIVIDAD: |  |  | TUBERÍA PVC UNIÓN MECÁNICA ACUEDUCTO 4" RDE 26
U.M. |  |  | ML
1 | Materiales
Código |  | Descripción |  | U.M. |  | Vr. Unitario |  | Cantidad |  | Vr. Parcial
2833 |  | LUBRICANTE PVC 500GR |  | UN |  | 23,285.00 |  | 0.0400 |  | 931.40
2909 |  | TUBERIA PVC 4" UNION MECANICA RDE 26 (160PSI) (Proveedores Pavco, Genfor, Durman U Otros) |  | ML |  | 34,555.00 |  | 1.0000 |  | 34,555.00
2930 |  | UNION MECANICA RAPIDA O PASANTE 4" (Proveedores Pavco, Genfor, Durman U Otros) |  | UN |  | 66,802.00 |  | 0.1800 |  | 12,024.36
[7 empty] | Total | Materiales |  | 47,510.76
2 | Equipo
Código |  | Descripción |  | U.M. |  | Vr. Unitario |  | Cantidad |  | Vr. Parcial
35 |  | HERRAMIENTA Y EQUIPO MENOR (3% M.O.) |  | % |  | 7,797.85 |  | 3.0000 |  | 233.94
[7 empty] | Total | Equipo |  | 233.94
3 | Mano de Obra
Código |  | Descripción |  | U.M. |  | Vr. Unitario |  | Cantidad |  | Vr. Parcial
562 |  | CUADRILLA 5: INSTALACIONES I OF + 1 AYU |  | DIA |  | 311,914.00 |  | 0.0250 |  | 7,797.85
[7 empty] | Total | Mano de Obra |  | 7,797.85
4 | Transporte
Código |  | Descripción |  | U.M. |  | Vr. Unitario |  | Cantidad |  | Vr. Parcial
2334 |  | TRANSPORTE BOGOTA - SAN JOSE DEL GUAVIARE |  | KG |  | 210.00 |  | 2.9000 |  | 609.00
[7 empty] | Total | Transporte |  | 609.00
[5 empty] | Total Costos Directos Actividad: |  |  |  | 56,151.55
CODIGO: |  |  | 1131
ACTIVIDAD: |  |  | TUBERÍA PVC UNIÓN MECÁNICA ACUEDUCTO 6" RDE 26
U.M. |  |  | ML
1 | Materiales
Código |  | Descripción |  | U.M. |  | Vr. Unitario |  | Cantidad |  | Vr. Parcial
2833 |  | LUBRICANTE PVC 500GR |  | UN |  | 23,285.00 |  | 0.0600 |  | 1,397.10
2910 |  | TUBERIA PVC 6" UNION MECANICA RDE 26 (160PSI) (Proveedores Pavco, Genfor, Durman U Otros) |  | ML |  | 74,023.00 |  | 1.0000 |  | 74,023.00
2932 |  | UNION MECANICA RAPIDA O PASANTE 6" (Proveedores Pavco, Genfor, Durman U Otros) |  | UN |  | 105,418.00 |  | 0.1800 |  | 18,975.24
[7 empty] | Total | Materiales |  | 94,395.34
2 | Equipo
Código |  | Descripción |  | U.M. |  | Vr. Unitario |  | Cantidad |  | Vr. Parcial
35 |  | HERRAMIENTA Y EQUIPO MENOR (3% M.O.) |  | % |  | 9,170.27 |  | 3.0000 |  | 275.11
[7 empty] | Total | Equipo |  | 275.11
3 | Mano de Obra
Código |  | Descripción |  | U.M. |  | Vr. Unitario |  | Cantidad |  | Vr. Parcial
562 |  | CUADRILLA 5: INSTALACIONES I OF + 1 AYU |  | DIA |  | 311,914.00 |  | 0.0294 |  | 9,170.27
[7 empty] | Total | Mano de Obra |  | 9,170.27
4 | Transporte
Código |  | Descripción |  | U.M. |  | Vr. Unitario |  | Cantidad |  | Vr. Parcial
2334 |  | TRANSPORTE BOGOTA - SAN JOSE DEL GUAVIARE |  | KG |  | 210.00 |  | 6.3100 |  | 1,325.10
[7 empty] | Total | Transporte |  | 1,325.10
[5 empty] | Total Costos Directos Actividad: |  |  |  | 105,165.82
CODIGO: |  |  | 1132
ACTIVIDAD: |  |  | TEE PVC UNIÓN MECÁNICA 2" RDE 26
U.M. |  |  | UN
1 | Materiales
Código |  | Descripción |  | U.M. |  | Vr. Unitario |  | Cantidad |  | Vr. Parcial
2833 |  | LUBRICANTE PVC 500GR |  | UN |  | 23,285.00 |  | 0.0200 |  | 465.70
2881 |  | TEE 2"x2"x2" UNION MECANICA (Proveedores Pavco, Genfor, Durman U Otros) |  | UN |  | 34,518.50 |  | 1.0000 |  | 34,518.50
[7 empty] | Total | Materiales |  | 34,984.20
2 | Equipo
Código |  | Descripción |  | U.M. |  | Vr. Unitario |  | Cantidad |  | Vr. Parcial
35 |  | HERRAMIENTA Y EQUIPO MENOR (3% M.O.) |  | % |  | 5,895.17 |  | 3.0000 |  | 176.86
[7 empty] | Total | Equipo |  | 176.86
3 | Mano de Obra
Código |  | Descripción |  | U.M. |  | Vr. Unitario |  | Cantidad |  | Vr. Parcial
562 |  | CUADRILLA 5: INSTALACIONES I OF + 1 AYU |  | DIA |  | 311,914.00 |  | 0.0189 |  | 5,895.17
[7 empty] | Total | Mano de Obra |  | 5,895.17
4 | Transporte
Código |  | Descripción |  | U.M. |  | Vr. Unitario |  | Cantidad |  | Vr. Parcial
2334 |  | TRANSPORTE BOGOTA - SAN JOSE DEL GUAVIARE |  | KG |  | 210.00 |  | 0.8100 |  | 170.10
[7 empty] | Total | Transporte |  | 170.10
[5 empty] | Total Costos Directos Actividad: |  |  |  | 41,226.33
CODIGO: |  |  | 1133
ACTIVIDAD: |  |  | TEE PVC UNIÓN MECÁNICA 3" RDE 26
U.M. |  |  | UN
1 | Materiales
Código |  | Descripción |  | U.M. |  | Vr. Unitario |  | Cantidad |  | Vr. Parcial
2833 |  | LUBRICANTE PVC 500GR |  | UN |  | 23,285.00 |  | 0.0300 |  | 698.55
2882 |  | TEE 3"x3"x3" UNION MECANICA (Proveedores Pavco, Genfor, Durman U Otros) |  | UN |  | 71,781.00 |  | 1.0000 |  | 71,781.00
[7 empty] | Total | Materiales |  | 72,479.55
2 | Equipo
Código |  | Descripción |  | U.M. |  | Vr. Unitario |  | Cantidad |  | Vr. Parcial
35 |  | HERRAMIENTA Y EQUIPO MENOR (3% M.O.) |  | % |  | 6,643.77 |  | 3.0000 |  | 199.31
[7 empty] | Total | Equipo |  | 199.31
3 | Mano de Obra
Código |  | Descripción |  | U.M. |  | Vr. Unitario |  | Cantidad |  | Vr. Parcial
562 |  | CUADRILLA 5: INSTALACIONES I OF + 1 AYU |  | DIA |  | 311,914.00 |  | 0.0213 |  | 6,643.77
[7 empty] | Total | Mano de Obra |  | 6,643.77
4 | Transporte
Código |  | Descripción |  | U.M. |  | Vr. Unitario |  | Cantidad |  | Vr. Parcial
2334 |  | TRANSPORTE BOGOTA - SAN JOSE DEL GUAVIARE |  | KG |  | 210.00 |  | 1.7600 |  | 369.60
[7 empty] | Total | Transporte |  | 369.60
[5 empty] | Total Costos Directos Actividad: |  |  |  | 79,692.23
CODIGO: |  |  | 1134
ACTIVIDAD: |  |  | TEE PVC UNIÓN MECÁNICA 4" RDE 26
U.M. |  |  | UN
1 | Materiales
Código |  | Descripción |  | U.M. |  | Vr. Unitario |  | Cantidad |  | Vr. Parcial
2833 |  | LUBRICANTE PVC 500GR |  | UN |  | 23,285.00 |  | 0.0400 |  | 931.40
2883 |  | TEE 4"x4"x4" UNION MECANICA (Proveedores Pavco, Genfor, Durman U Otros) |  | UN |  | 125,061.00 |  | 1.0000 |  | 125,061.00
[7 empty] | Total | Materiales |  | 125,992.40
2 | Equipo
Código |  | Descripción |  | U.M. |  | Vr. Unitario |  | Cantidad |  | Vr. Parcial
35 |  | HERRAMIENTA Y EQUIPO MENOR (3% M.O.) |  | % |  | 7,797.85 |  | 3.0000 |  | 233.94
[7 empty] | Total | Equipo |  | 233.94
3 | Mano de Obra
Código |  | Descripción |  | U.M. |  | Vr. Unitario |  | Cantidad |  | Vr. Parcial
562 |  | CUADRILLA 5: INSTALACIONES I OF + 1 AYU |  | DIA |  | 311,914.00 |  | 0.0250 |  | 7,797.85
[7 empty] | Total | Mano de Obra |  | 7,797.85
4 | Transporte
Código |  | Descripción |  | U.M. |  | Vr. Unitario |  | Cantidad |  | Vr. Parcial
2334 |  | TRANSPORTE BOGOTA - SAN JOSE DEL GUAVIARE |  | KG |  | 210.00 |  | 2.9000 |  | 609.00
[7 empty] | Total | Transporte |  | 609.00
[5 empty] | Total Costos Directos Actividad: |  |  |  | 134,633.19
CODIGO: |  |  | 1135
ACTIVIDAD: |  |  | TEE HIERRO DÚCTIL DE 8"
U.M. |  |  | UN
1 | Materiales
Código |  | Descripción |  | U.M. |  | Vr. Unitario |  | Cantidad |  | Vr. Parcial
2885 |  | TEE 8" HIERRO DUCTIL EXTREMO LISO |  | UN |  | 990,080.00 |  | 1.0000 |  | 990,080.00
[7 empty] | Total | Materiales |  | 990,080.00
2 | Equipo
Código |  | Descripción |  | U.M. |  | Vr. Unitario |  | Cantidad |  | Vr. Parcial
35 |  | HERRAMIENTA Y EQUIPO MENOR (3% M.O.) |  | % |  | 259,917.94 |  | 3.0000 |  | 7,797.54
[7 empty] | Total | Equipo |  | 7,797.54
3 | Mano de Obra
Código |  | Descripción |  | U.M. |  | Vr. Unitario |  | Cantidad |  | Vr. Parcial
562 |  | CUADRILLA 5: INSTALACIONES I OF + 1 AYU |  | DIA |  | 311,914.00 |  | 0.8333 |  | 259,917.94
[7 empty] | Total | Mano de Obra |  | 259,917.94
4 | Transporte
Código |  | Descripción |  | U.M. |  | Vr. Unitario |  | Cantidad |  | Vr. Parcial
2334 |  | TRANSPORTE BOGOTA - SAN JOSE DEL GUAVIARE |  | KG |  | 210.00 |  | 30.0000 |  | 6,300.00
[7 empty] | Total | Transporte |  | 6,300.00
[5 empty] | Total Costos Directos Actividad: |  |  |  | 1,264,095.48
CODIGO: |  |  | 1136
ACTIVIDAD: |  |  | TEE HIERRO DÚCTIL DE 6"
U.M. |  |  | UN
1 | Materiales
Código |  | Descripción |  | U.M. |  | Vr. Unitario |  | Cantidad |  | Vr. Parcial
2884 |  | TEE 6" HIERRO DUCTIL EXTREMO LISO |  | UN |  | 442,800.00 |  | 1.0000 |  | 442,800.00
[7 empty] | Total | Materiales |  | 442,800.00
2 | Equipo
Código |  | Descripción |  | U.M. |  | Vr. Unitario |  | Cantidad |  | Vr. Parcial
35 |  | HERRAMIENTA Y EQUIPO MENOR (3% M.O.) |  | % |  | 259,917.94 |  | 3.0000 |  | 7,797.54
[7 empty] | Total | Equipo |  | 7,797.54
3 | Mano de Obra
Código |  | Descripción |  | U.M. |  | Vr. Unitario |  | Cantidad |  | Vr. Parcial
562 |  | CUADRILLA 5: INSTALACIONES I OF + 1 AYU |  | DIA |  | 311,914.00 |  | 0.8333 |  | 259,917.94
[7 empty] | Total | Mano de Obra |  | 259,917.94
4 | Transporte
Código |  | Descripción |  | U.M. |  | Vr. Unitario |  | Cantidad |  | Vr. Parcial
2334 |  | TRANSPORTE BOGOTA - SAN JOSE DEL GUAVIARE |  | KG |  | 210.00 |  | 18.0000 |  | 3,780.00
[7 empty] | Total | Transporte |  | 3,780.00
[5 empty] | Total Costos Directos Actividad: |  |  |  | 714,295.48
CODIGO: |  |  | 1137
ACTIVIDAD: |  |  | TUBERÍA PVC UNIÓN MECÁNICA 8" RDE 26
U.M. |  |  | ML
1 | Materiales
Código |  | Descripción |  | U.M. |  | Vr. Unitario |  | Cantidad |  | Vr. Parcial
2833 |  | LUBRICANTE PVC 500GR |  | UN |  | 23,285.00 |  | 0.0800 |  | 1,862.80
2911 |  | TUBERIA PVC 8" UNION MECANICA RDE 26 (160PSI) (Proveedores Pavco, Genfor, Durman U Otros) |  | ML |  | 99,934.00 |  | 1.0000 |  | 99,934.00
2933 |  | UNION MECANICA RAPIDA O PASANTE 8" (Proveedores Pavco, Genfor, Durman U Otros) |  | UN |  | 193,676.00 |  | 0.1800 |  | 34,861.68
[7 empty] | Total | Materiales |  | 136,658.48
2 | Equipo
Código |  | Descripción |  | U.M. |  | Vr. Unitario |  | Cantidad |  | Vr. Parcial
35 |  | HERRAMIENTA Y EQUIPO MENOR (3% M.O.) |  | % |  | 9,170.27 |  | 3.0000 |  | 275.11
[7 empty] | Total | Equipo |  | 275.11
3 | Mano de Obra
Código |  | Descripción |  | U.M. |  | Vr. Unitario |  | Cantidad |  | Vr. Parcial
562 |  | CUADRILLA 5: INSTALACIONES I OF + 1 AYU |  | DIA |  | 311,914.00 |  | 0.0294 |  | 9,170.27
[7 empty] | Total | Mano de Obra |  | 9,170.27
4 | Transporte
Código |  | Descripción |  | U.M. |  | Vr. Unitario |  | Cantidad |  | Vr. Parcial
2334 |  | TRANSPORTE BOGOTA - SAN JOSE DEL GUAVIARE |  | KG |  | 210.00 |  | 10.6700 |  | 2,240.70
[7 empty] | Total | Transporte |  | 2,240.70
[5 empty] | Total Costos Directos Actividad: |  |  |  | 148,344.56
CODIGO: |  |  | 1138
ACTIVIDAD: |  |  | VÁLVULA DE COMPUERTA DE HIERRO DÚCTIL DE 4"
U.M. |  |  | UN
1 | Materiales
Código |  | Descripción |  | U.M. |  | Vr. Unitario |  | Cantidad |  | Vr. Parcial
2954 |  | VALVULADE COMPUERTA DE HIERRO DUCTIL DE 4" |  | UN |  | 750,890.00 |  | 1.0000 |  | 750,890.00
[7 empty] | Total | Materiales |  | 750,890.00
2 | Equipo
Código |  | Descripción |  | U.M. |  | Vr. Unitario |  | Cantidad |  | Vr. Parcial
35 |  | HERRAMIENTA Y EQUIPO MENOR (3% M.O.) |  | % |  | 124,765.60 |  | 3.0000 |  | 3,742.97
[7 empty] | Total | Equipo |  | 3,742.97
3 | Mano de Obra
Código |  | Descripción |  | U.M. |  | Vr. Unitario |  | Cantidad |  | Vr. Parcial
562 |  | CUADRILLA 5: INSTALACIONES I OF + 1 AYU |  | DIA |  | 311,914.00 |  | 0.4000 |  | 124,765.60
[7 empty] | Total | Mano de Obra |  | 124,765.60
4 | Transporte
Código |  | Descripción |  | U.M. |  | Vr. Unitario |  | Cantidad |  | Vr. Parcial
2334 |  | TRANSPORTE BOGOTA - SAN JOSE DEL GUAVIARE |  | KG |  | 210.00 |  | 19.5000 |  | 4,095.00
[7 empty] | Total | Transporte |  | 4,095.00
[5 empty] | Total Costos Directos Actividad: |  |  |  | 883,493.57
CODIGO: |  |  | 1139
ACTIVIDAD: |  |  | HIDRANTE TIPO TRAFICO 4"
U.M. |  |  | UN
1 | Materiales
Código |  | Descripción |  | U.M. |  | Vr. Unitario |  | Cantidad |  | Vr. Parcial
2827 |  | HIDRANTE MEGA TRES SALIDAS TIPO TRAFICO, BARRIL SECO EN 4" EXTREMO GARRA DE TIGRE - BOGOTA EN HIERRO DUCTIL |  | UN |  | 3,624,000.00 |  | 1.0000 |  | 3,624,000.00
2846 |  | S DE NIVELACION PARA HIDRANTE HD 4" |  | UN |  | 573,171.53 |  | 1.0000 |  | 573,171.53
2879 |  | TEE BRIDADA O GARRA DE TIGRE HD 4X4" |  | UN |  | 476,000.00 |  | 1.0000 |  | 476,000.00
2941 |  | VALVULA DE COMPUERTA ELASTICA GARRA DE TIGRE HD 4" |  | UN |  | 678,825.00 |  | 1.0000 |  | 678,825.00
[7 empty] | Total | Materiales |  | 5,351,996.53
2 | Equipo
Código |  | Descripción |  | U.M. |  | Vr. Unitario |  | Cantidad |  | Vr. Parcial
35 |  | HERRAMIENTA Y EQUIPO MENOR (3% M.O.) |  | % |  | 311,914.00 |  | 3.0000 |  | 9,357.42
[7 empty] | Total | Equipo |  | 9,357.42
3 | Mano de Obra
Código |  | Descripción |  | U.M. |  | Vr. Unitario |  | Cantidad |  | Vr. Parcial
562 |  | CUADRILLA 5: INSTALACIONES I OF + 1 AYU |  | DIA |  | 311,914.00 |  | 1.0000 |  | 311,914.00
[7 empty] | Total | Mano de Obra |  | 311,914.00
4 | Transporte
Código |  | Descripción |  | U.M. |  | Vr. Unitario |  | Cantidad |  | Vr. Parcial
2334 |  | TRANSPORTE BOGOTA - SAN JOSE DEL GUAVIARE |  | KG |  | 210.00 |  | 159.0000 |  | 33,390.00
[7 empty] | Total | Transporte |  | 33,390.00
[5 empty] | Total Costos Directos Actividad: |  |  |  | 5,706,657.95
CODIGO: |  |  | 1140
ACTIVIDAD: |  |  | HIDRANTE TIPO TRAFICO 6"
U.M. |  |  | UN
1 | Materiales
Código |  | Descripción |  | U.M. |  | Vr. Unitario |  | Cantidad |  | Vr. Parcial
2828 |  | HIDRANTE MEGA TRES SALIDAS TIPO TRAFICO, BARRIL SECO EN 6" EXTREMO GARRA DE TIGRE - BOGOTA EN HIERRO DUCTIL |  | UN |  | 4,634,000.00 |  | 1.0000 |  | 4,634,000.00
2847 |  | S DE NIVELACION PARA HIDRANTE HD 6" |  | UN |  | 734,500.00 |  | 1.0000 |  | 734,500.00
2878 |  | TEE BRIDADA O GARRA DE TIGRE 6HD X6" |  | UN |  | 692,000.00 |  | 1.0000 |  | 692,000.00
2942 |  | VALVULA DE COMPUERTA ELASTICA GARRA DE TIGRE HD 6" |  | UN |  | 1,175,175.00 |  | 1.0000 |  | 1,175,175.00
[7 empty] | Total | Materiales |  | 7,235,675.00
2 | Equipo
Código |  | Descripción |  | U.M. |  | Vr. Unitario |  | Cantidad |  | Vr. Parcial
35 |  | HERRAMIENTA Y EQUIPO MENOR (3% M.O.) |  | % |  | 311,914.00 |  | 3.0000 |  | 9,357.42
[7 empty] | Total | Equipo |  | 9,357.42
3 | Mano de Obra
Código |  | Descripción |  | U.M. |  | Vr. Unitario |  | Cantidad |  | Vr. Parcial
562 |  | CUADRILLA 5: INSTALACIONES I OF + 1 AYU |  | DIA |  | 311,914.00 |  | 1.0000 |  | 311,914.00
[7 empty] | Total | Mano de Obra |  | 311,914.00
4 | Transporte
Código |  | Descripción |  | U.M. |  | Vr. Unitario |  | Cantidad |  | Vr. Parcial
2334 |  | TRANSPORTE BOGOTA - SAN JOSE DEL GUAVIARE |  | KG |  | 210.00 |  | 221.0000 |  | 46,410.00
[7 empty] | Total | Transporte |  | 46,410.00
[5 empty] | Total Costos Directos Actividad: |  |  |  | 7,603,356.42
CODIGO: |  |  | 1141
ACTIVIDAD: |  |  | ACOMETIDA DOMICILIARIA EN PF+UAD ½”, INCLUYE REGISTRO Y UNIVERSAL L=10M
U.M. |  |  | UN
1 | Materiales
Código |  | Descripción |  | U.M. |  | Vr. Unitario |  | Cantidad |  | Vr. Parcial
2834 |  | MANGUERA PVC 1/2" ACOMETIDA DOMICILIARIA |  | ML |  | 1,467.00 |  | 10.0000 |  | 14,670.00
2929 |  | UNION ACOMETIDA PF + UAD 1/2 (Proveedores Pavco, Genfor, Durman U Otros) |  | UN |  | 4,523.00 |  | 2.0000 |  | 9,046.00
332 |  | REGISTRO DE PASO 1/2" METAL |  | UN |  | 16,120.00 |  | 1.0000 |  | 16,120.00
864 |  | ADAPTADOR MACHO ACOMETIDA PF+ UAD 1/2" (PROVEEDORES PAVCO, GENFOR, DURMAN U OTROS) |  | UN |  | 2,576.00 |  | 1.0000 |  | 2,576.00
881 |  | CINTA TEFLON |  | UN |  | 4,420.00 |  | 0.0500 |  | 221.00
896 |  | COLLAR DE DERIVACION PVCP INSERTO METALICO 3X1/2" |  | UN |  | 17,238.00 |  | 1.0000 |  | 17,238.00
[7 empty] | Total | Materiales |  | 59,871.00
2 | Equipo
Código |  | Descripción |  | U.M. |  | Vr. Unitario |  | Cantidad |  | Vr. Parcial
35 |  | HERRAMIENTA Y EQUIPO MENOR (3% M.O.) |  | % |  | 31,191.40 |  | 3.0000 |  | 935.74
[7 empty] | Total | Equipo |  | 935.74
3 | Mano de Obra
Código |  | Descripción |  | U.M. |  | Vr. Unitario |  | Cantidad |  | Vr. Parcial
562 |  | CUADRILLA 5: INSTALACIONES I OF + 1 AYU |  | DIA |  | 311,914.00 |  | 0.1000 |  | 31,191.40
[7 empty] | Total | Mano de Obra |  | 31,191.40
4 | Transporte
Código |  | Descripción |  | U.M. |  | Vr. Unitario |  | Cantidad |  | Vr. Parcial
2334 |  | TRANSPORTE BOGOTA - SAN JOSE DEL GUAVIARE |  | KG |  | 210.00 |  | 12.0000 |  | 2,520.00
[7 empty] | Total | Transporte |  | 2,520.00
[5 empty] | Total Costos Directos Actividad: |  |  |  | 94,518.14
CODIGO: |  |  | 1142
ACTIVIDAD: |  |  | CAJA CONTADOR TIPO EMPOTRAR
U.M. |  |  | UN
1 | Materiales
Código |  | Descripción |  | U.M. |  | Vr. Unitario |  | Cantidad |  | Vr. Parcial
2793 |  | CAJA DE CONTADOR DE ACUEDUCTO DE EMPOTRAR |  | UN |  | 172,753.00 |  | 1.0000 |  | 172,753.00
[7 empty] | Total | Materiales |  | 172,753.00
2 | Equipo
Código |  | Descripción |  | U.M. |  | Vr. Unitario |  | Cantidad |  | Vr. Parcial
35 |  | HERRAMIENTA Y EQUIPO MENOR (3% M.O.) |  | % |  | 31,191.40 |  | 3.0000 |  | 935.74
[7 empty] | Total | Equipo |  | 935.74
3 | Mano de Obra
Código |  | Descripción |  | U.M. |  | Vr. Unitario |  | Cantidad |  | Vr. Parcial
562 |  | CUADRILLA 5: INSTALACIONES I OF + 1 AYU |  | DIA |  | 311,914.00 |  | 0.1000 |  | 31,191.40
[7 empty] | Total | Mano de Obra |  | 31,191.40
4 | Transporte
Código |  | Descripción |  | U.M. |  | Vr. Unitario |  | Cantidad |  | Vr. Parcial
|  |  |  | UN | [5 empty] | 0.00
[7 empty] | Total | Transporte |  | 0.00
[5 empty] | Total Costos Directos Actividad: |  |  |  | 204,880.14
CODIGO: |  |  | 1143
ACTIVIDAD: |  |  | TUBERÍA PVC UNIÓN MECÁNICA ALCANTARILLADO DE 8"
U.M. |  |  | ML
1 | Materiales
Código |  | Descripción |  | U.M. |  | Vr. Unitario |  | Cantidad |  | Vr. Parcial
2833 |  | LUBRICANTE PVC 500GR |  | UN |  | 23,285.00 |  | 0.0800 |  | 1,862.80
2925 |  | TUBO PVC - ALCANTARILLADO 200MM (8") (Proveedores Pavco, Genfor, Durman U Otros) |  | ML |  | 48,658.00 |  | 1.0000 |  | 48,658.00
[7 empty] | Total | Materiales |  | 50,520.80
2 | Equipo
Código |  | Descripción |  | U.M. |  | Vr. Unitario |  | Cantidad |  | Vr. Parcial
35 |  | HERRAMIENTA Y EQUIPO MENOR (3% M.O.) |  | % |  | 12,008.69 |  | 3.0000 |  | 360.26
[7 empty] | Total | Equipo |  | 360.26
3 | Mano de Obra
Código |  | Descripción |  | U.M. |  | Vr. Unitario |  | Cantidad |  | Vr. Parcial
562 |  | CUADRILLA 5: INSTALACIONES I OF + 1 AYU |  | DIA |  | 311,914.00 |  | 0.0385 |  | 12,008.69
[7 empty] | Total | Mano de Obra |  | 12,008.69
4 | Transporte
Código |  | Descripción |  | U.M. |  | Vr. Unitario |  | Cantidad |  | Vr. Parcial
2334 |  | TRANSPORTE BOGOTA - SAN JOSE DEL GUAVIARE |  | KG |  | 210.00 |  | 10.6700 |  | 2,240.70
[7 empty] | Total | Transporte |  | 2,240.70
[5 empty] | Total Costos Directos Actividad: |  |  |  | 65,130.45
CODIGO: |  |  | 1144
ACTIVIDAD: |  |  | TUBERÍA PVC UNIÓN MECÁNICA ALCANTARILLADO DE 10"
U.M. |  |  | ML
1 | Materiales
Código |  | Descripción |  | U.M. |  | Vr. Unitario |  | Cantidad |  | Vr. Parcial
2928 |  | TUBO UNION MECANICA - ALCANTARILLADO 250MM (10") (Proveedores Pavco, Genfor, Durman U Otros) |  | ML |  | 71,068.00 |  | 1.0000 |  | 71,068.00
[7 empty] | Total | Materiales |  | 71,068.00
2 | Equipo
Código |  | Descripción |  | U.M. |  | Vr. Unitario |  | Cantidad |  | Vr. Parcial
35 |  | HERRAMIENTA Y EQUIPO MENOR (3% M.O.) |  | % |  | 14,192.09 |  | 3.0000 |  | 425.76
[7 empty] | Total | Equipo |  | 425.76
3 | Mano de Obra
Código |  | Descripción |  | U.M. |  | Vr. Unitario |  | Cantidad |  | Vr. Parcial
562 |  | CUADRILLA 5: INSTALACIONES I OF + 1 AYU |  | DIA |  | 311,914.00 |  | 0.0455 |  | 14,192.09
[7 empty] | Total | Mano de Obra |  | 14,192.09
4 | Transporte
Código |  | Descripción |  | U.M. |  | Vr. Unitario |  | Cantidad |  | Vr. Parcial
2334 |  | TRANSPORTE BOGOTA - SAN JOSE DEL GUAVIARE |  | KG |  | 210.00 |  | 16.6300 |  | 3,492.30
[7 empty] | Total | Transporte |  | 3,492.30
[5 empty] | Total Costos Directos Actividad: |  |  |  | 89,178.15
CODIGO: |  |  | 1145
ACTIVIDAD: |  |  | TUBERÍA PVC UNIÓN MECÁNICA ALCANTARILLADO DE 12"
U.M. |  |  | ML
1 | Materiales
Código |  | Descripción |  | U.M. |  | Vr. Unitario |  | Cantidad |  | Vr. Parcial
2926 |  | TUBO PVC - ALCANTARILLADO 315MM (12") (Proveedores Pavco, Genfor, Durman U Otros) |  | ML |  | 102,263.00 |  | 1.0000 |  | 102,263.00
[7 empty] | Total | Materiales |  | 102,263.00
2 | Equipo
Código |  | Descripción |  | U.M. |  | Vr. Unitario |  | Cantidad |  | Vr. Parcial
35 |  | HERRAMIENTA Y EQUIPO MENOR (3% M.O.) |  | % |  | 15,595.70 |  | 3.0000 |  | 467.87
[7 empty] | Total | Equipo |  | 467.87
3 | Mano de Obra
Código |  | Descripción |  | U.M. |  | Vr. Unitario |  | Cantidad |  | Vr. Parcial
562 |  | CUADRILLA 5: INSTALACIONES I OF + 1 AYU |  | DIA |  | 311,914.00 |  | 0.0500 |  | 15,595.70
[7 empty] | Total | Mano de Obra |  | 15,595.70
4 | Transporte
Código |  | Descripción |  | U.M. |  | Vr. Unitario |  | Cantidad |  | Vr. Parcial
2334 |  | TRANSPORTE BOGOTA - SAN JOSE DEL GUAVIARE |  | KG |  | 210.00 |  | 23.4500 |  | 4,924.50
[7 empty] | Total | Transporte |  | 4,924.50
[5 empty] | Total Costos Directos Actividad: |  |  |  | 123,251.07
CODIGO: |  |  | 1146
ACTIVIDAD: |  |  | TUBERÍA PVC UNIÓN MECÁNICA ALCANTARILLADO DE 16"
U.M. |  |  | ML
1 | Materiales
Código |  | Descripción |  | U.M. |  | Vr. Unitario |  | Cantidad |  | Vr. Parcial
2927 |  | TUBO PVC - ALCANTARILLADO 400MM (16") RDE21 (Proveedores Pavco, Genfor, Durman U Otros) |  | ML |  | 187,447.00 |  | 1.0000 |  | 187,447.00
[7 empty] | Total | Materiales |  | 187,447.00
2 | Equipo
Código |  | Descripción |  | U.M. |  | Vr. Unitario |  | Cantidad |  | Vr. Parcial
35 |  | HERRAMIENTA Y EQUIPO MENOR (3% M.O.) |  | % |  | 15,595.70 |  | 3.0000 |  | 467.87
[7 empty] | Total | Equipo |  | 467.87
3 | Mano de Obra
Código |  | Descripción |  | U.M. |  | Vr. Unitario |  | Cantidad |  | Vr. Parcial
562 |  | CUADRILLA 5: INSTALACIONES I OF + 1 AYU |  | DIA |  | 311,914.00 |  | 0.0500 |  | 15,595.70
[7 empty] | Total | Mano de Obra |  | 15,595.70
4 | Transporte
Código |  | Descripción |  | U.M. |  | Vr. Unitario |  | Cantidad |  | Vr. Parcial
2334 |  | TRANSPORTE BOGOTA - SAN JOSE DEL GUAVIARE |  | KG |  | 210.00 |  | 36.7800 |  | 7,723.80
[7 empty] | Total | Transporte |  | 7,723.80
[5 empty] | Total Costos Directos Actividad: |  |  |  | 211,234.37
CODIGO: |  |  | 1147
ACTIVIDAD: |  |  | ENTIBADO TIPO 1 (1 A 7 UTILIZACIONES)
U.M. |  |  | M2
1 | Materiales
Código |  | Descripción |  | U.M. |  | Vr. Unitario |  | Cantidad |  | Vr. Parcial
108 |  | CERCO ORDINARIO 3M 10X10 |  | UN |  | 26,936.00 |  | 0.3300 |  | 8,888.88
326 |  | PUNTILLA CON CABEZA 2" |  | LB |  | 3,500.00 |  | 0.0400 |  | 140.00
343 |  | TABLA BURRA ORDINARIO (0.03X0.25 X3M) |  | ML |  | 7,933.00 |  | 3.0000 |  | 23,799.00
[7 empty] | Total | Materiales |  | 32,827.88
2 | Equipo
Código |  | Descripción |  | U.M. |  | Vr. Unitario |  | Cantidad |  | Vr. Parcial
35 |  | HERRAMIENTA Y EQUIPO MENOR (3% M.O.) |  | % |  | 10,916.98 |  | 3.0000 |  | 327.51
[7 empty] | Total | Equipo |  | 327.51
3 | Mano de Obra
Código |  | Descripción |  | U.M. |  | Vr. Unitario |  | Cantidad |  | Vr. Parcial
30 |  | CUADRILLA 2: I OF + 1 AYU |  | DIA |  | 283,558.00 |  | 0.0385 |  | 10,916.98
[7 empty] | Total | Mano de Obra |  | 10,916.98
4 | Transporte
Código |  | Descripción |  | U.M. |  | Vr. Unitario |  | Cantidad |  | Vr. Parcial
|  |  |  | UN | [5 empty] | 0.00
[7 empty] | Total | Transporte |  | 0.00
[5 empty] | Total Costos Directos Actividad: |  |  |  | 44,072.37
CODIGO: |  |  | 1148
ACTIVIDAD: |  |  | RELLENO CON MATERIAL DE EXCAVACIÓN
U.M. |  |  | M3
1 | Materiales
Código |  | Descripción |  | U.M. |  | Vr. Unitario |  | Cantidad |  | Vr. Parcial
|  |  |  | DIA | [5 empty] | 0.00
[7 empty] | Total | Materiales |  | 0.00
2 | Equipo
Código |  | Descripción |  | U.M. |  | Vr. Unitario |  | Cantidad |  | Vr. Parcial
125 |  | COMPACTADOR MANUAL VIBRATORIO (RANA) con motor de 6 HP |  | DIA |  | 56,250.00 |  | 0.1000 |  | 5,625.00
35 |  | HERRAMIENTA Y EQUIPO MENOR (3% M.O.) |  | % |  | 45,976.18 |  | 3.0000 |  | 1,379.29
[7 empty] | Total | Equipo |  | 7,004.29
3 | Mano de Obra
Código |  | Descripción |  | U.M. |  | Vr. Unitario |  | Cantidad |  | Vr. Parcial
150 |  | CUADRILLA 3: 1 OF + 2 AYU |  | DIA |  | 413,827.00 |  | 0.1111 |  | 45,976.18
[7 empty] | Total | Mano de Obra |  | 45,976.18
4 | Transporte
Código |  | Descripción |  | U.M. |  | Vr. Unitario |  | Cantidad |  | Vr. Parcial
|  |  |  | DIA | [5 empty] | 0.00
[7 empty] | Total | Transporte |  | 0.00
[5 empty] | Total Costos Directos Actividad: |  |  |  | 52,980.47
CODIGO: |  |  | 1149
ACTIVIDAD: |  |  | TUBERÍA DE DRENAJE PVC DE 6"
U.M. |  |  | ML
1 | Materiales
Código |  | Descripción |  | U.M. |  | Vr. Unitario |  | Cantidad |  | Vr. Parcial
359 |  | TUBERIA ALCANTARILLADO PVC DE 6" (Proveedores Pavco, Genfor, Durman U Otros) |  | ML |  | 26,667.00 |  | 1.0500 |  | 28,000.35
[7 empty] | Total | Materiales |  | 28,000.35
2 | Equipo
Código |  | Descripción |  | U.M. |  | Vr. Unitario |  | Cantidad |  | Vr. Parcial
35 |  | HERRAMIENTA Y EQUIPO MENOR (3% M.O.) |  | % |  | 38,989.25 |  | 3.0000 |  | 1,169.68
[7 empty] | Total | Equipo |  | 1,169.68
3 | Mano de Obra
Código |  | Descripción |  | U.M. |  | Vr. Unitario |  | Cantidad |  | Vr. Parcial
562 |  | CUADRILLA 5: INSTALACIONES I OF + 1 AYU |  | DIA |  | 311,914.00 |  | 0.1250 |  | 38,989.25
[7 empty] | Total | Mano de Obra |  | 38,989.25
4 | Transporte
Código |  | Descripción |  | U.M. |  | Vr. Unitario |  | Cantidad |  | Vr. Parcial
2334 |  | TRANSPORTE BOGOTA - SAN JOSE DEL GUAVIARE |  | KG |  | 210.00 |  | 5.1400 |  | 1,079.40
[7 empty] | Total | Transporte |  | 1,079.40
[5 empty] | Total Costos Directos Actividad: |  |  |  | 69,238.68
CODIGO: |  |  | 1150
ACTIVIDAD: |  |  | TUBERÍA DE CONCRETO CLASE I DE 16"
U.M. |  |  | ML
1 | Materiales
Código |  | Descripción |  | U.M. |  | Vr. Unitario |  | Cantidad |  | Vr. Parcial
2902 |  | TUBERIA DE CONCRETO SIMPLE CLASE I DE 16" para alcantarillado, aguas negras, aguas lluvias - Bogotá |  | ML |  | 97,097.00 |  | 1.0500 |  | 101,951.85
4 |  | MORTERO 1:3, ARENA LAVADA |  | M3 |  | 450,276.95 |  | 0.0300 |  | 13,508.31
[7 empty] | Total | Materiales |  | 115,460.16
2 | Equipo
Código |  | Descripción |  | U.M. |  | Vr. Unitario |  | Cantidad |  | Vr. Parcial
35 |  | HERRAMIENTA Y EQUIPO MENOR (3% M.O.) |  | % |  | 20,691.35 |  | 3.0000 |  | 620.74
[7 empty] | Total | Equipo |  | 620.74
3 | Mano de Obra
Código |  | Descripción |  | U.M. |  | Vr. Unitario |  | Cantidad |  | Vr. Parcial
150 |  | CUADRILLA 3: 1 OF + 2 AYU |  | DIA |  | 413,827.00 |  | 0.0500 |  | 20,691.35
[7 empty] | Total | Mano de Obra |  | 20,691.35
4 | Transporte
Código |  | Descripción |  | U.M. |  | Vr. Unitario |  | Cantidad |  | Vr. Parcial
2334 |  | TRANSPORTE BOGOTA - SAN JOSE DEL GUAVIARE |  | KG |  | 210.00 |  | 157.0800 |  | 32,986.80
[7 empty] | Total | Transporte |  | 32,986.80
[5 empty] | Total Costos Directos Actividad: |  |  |  | 169,759.05
CODIGO: |  |  | 1151
ACTIVIDAD: |  |  | TUBERÍA DE CONCRETO CLASE I DE 24"
U.M. |  |  | ML
1 | Materiales
Código |  | Descripción |  | U.M. |  | Vr. Unitario |  | Cantidad |  | Vr. Parcial
2903 |  | TUBERIA DE CONCRETO SIMPLE CLASE I DE 24" E=61MM, para alcantarillado, aguas negras, aguas lluvias - Bogotá |  | ML |  | 240,098.00 |  | 1.0500 |  | 252,102.90
4 |  | MORTERO 1:3, ARENA LAVADA |  | M3 |  | 450,276.95 |  | 0.0300 |  | 13,508.31
[7 empty] | Total | Materiales |  | 265,611.21
2 | Equipo
Código |  | Descripción |  | U.M. |  | Vr. Unitario |  | Cantidad |  | Vr. Parcial
35 |  | HERRAMIENTA Y EQUIPO MENOR (3% M.O.) |  | % |  | 20,691.35 |  | 3.0000 |  | 620.74
[7 empty] | Total | Equipo |  | 620.74
3 | Mano de Obra
Código |  | Descripción |  | U.M. |  | Vr. Unitario |  | Cantidad |  | Vr. Parcial
150 |  | CUADRILLA 3: 1 OF + 2 AYU |  | DIA |  | 413,827.00 |  | 0.0500 |  | 20,691.35
[7 empty] | Total | Mano de Obra |  | 20,691.35
4 | Transporte
Código |  | Descripción |  | U.M. |  | Vr. Unitario |  | Cantidad |  | Vr. Parcial
2334 |  | TRANSPORTE BOGOTA - SAN JOSE DEL GUAVIARE |  | KG |  | 210.00 |  | 411.6000 |  | 86,436.00
[7 empty] | Total | Transporte |  | 86,436.00
[5 empty] | Total Costos Directos Actividad: |  |  |  | 373,359.30
CODIGO: |  |  | 1152
ACTIVIDAD: |  |  | TUBERÍA DE CONCRETO CLASE II DE 24"
U.M. |  |  | ML
1 | Materiales
Código |  | Descripción |  | U.M. |  | Vr. Unitario |  | Cantidad |  | Vr. Parcial
2904 |  | TUBERIA DE CONCRETO SIMPLE CLASE II DE 24" E=61MM, para alcantarillado, aguas negras, aguas lluvias - Bogotá |  | ML |  | 329,612.00 |  | 1.0500 |  | 346,092.60
4 |  | MORTERO 1:3, ARENA LAVADA |  | M3 |  | 450,276.95 |  | 0.0200 |  | 9,005.54
[7 empty] | Total | Materiales |  | 355,098.14
2 | Equipo
Código |  | Descripción |  | U.M. |  | Vr. Unitario |  | Cantidad |  | Vr. Parcial
35 |  | HERRAMIENTA Y EQUIPO MENOR (3% M.O.) |  | % |  | 20,691.35 |  | 3.0000 |  | 620.74
[7 empty] | Total | Equipo |  | 620.74
3 | Mano de Obra
Código |  | Descripción |  | U.M. |  | Vr. Unitario |  | Cantidad |  | Vr. Parcial
150 |  | CUADRILLA 3: 1 OF + 2 AYU |  | DIA |  | 413,827.00 |  | 0.0500 |  | 20,691.35
[7 empty] | Total | Mano de Obra |  | 20,691.35
4 | Transporte
Código |  | Descripción |  | U.M. |  | Vr. Unitario |  | Cantidad |  | Vr. Parcial
2334 |  | TRANSPORTE BOGOTA - SAN JOSE DEL GUAVIARE |  | KG |  | 210.00 |  | 428.4000 |  | 89,964.00
[7 empty] | Total | Transporte |  | 89,964.00
[5 empty] | Total Costos Directos Actividad: |  |  |  | 466,374.23
CODIGO: |  |  | 1153
ACTIVIDAD: |  |  | TUBERÍA PVC UNIÓN MECÁNICA ALCANTARILLADO DE 6", PARA INSTALACIONES DOMICILIARIAS
U.M. |  |  | ML
1 | Materiales
Código |  | Descripción |  | U.M. |  | Vr. Unitario |  | Cantidad |  | Vr. Parcial
2776 |  | ABRAZADERA METALICA INOXIDABLE |  | UN |  | 75,930.50 |  | 0.1000 |  | 7,593.05
2848 |  | SELLO CAUCHO SILLA YEE 6" (Proveedores Pavco, Genfor, Durman U Otros) |  | UN |  | 4,256.00 |  | 0.1000 |  | 425.60
2852 |  | SILLA YEE PVC ALCANTARILLADO 4" X 6"(160X110) (Proveedores Pavco, Genfor, Durman U Otros) |  | UN |  | 75,613.00 |  | 0.1000 |  | 7,561.30
2924 |  | TUBO PVC - ALCANTARILLADO 160MM (6") (Proveedores Pavco, Genfor, Durman U Otros) |  | ML |  | 34,039.00 |  | 1.0000 |  | 34,039.00
[7 empty] | Total | Materiales |  | 49,618.95
2 | Equipo
Código |  | Descripción |  | U.M. |  | Vr. Unitario |  | Cantidad |  | Vr. Parcial
35 |  | HERRAMIENTA Y EQUIPO MENOR (3% M.O.) |  | % |  | 12,008.69 |  | 3.0000 |  | 360.26
[7 empty] | Total | Equipo |  | 360.26
3 | Mano de Obra
Código |  | Descripción |  | U.M. |  | Vr. Unitario |  | Cantidad |  | Vr. Parcial
562 |  | CUADRILLA 5: INSTALACIONES I OF + 1 AYU |  | DIA |  | 311,914.00 |  | 0.0385 |  | 12,008.69
[7 empty] | Total | Mano de Obra |  | 12,008.69
4 | Transporte
Código |  | Descripción |  | U.M. |  | Vr. Unitario |  | Cantidad |  | Vr. Parcial
|  |  |  | UN | [5 empty] | 0.00
[7 empty] | Total | Transporte |  | 0.00
[5 empty] | Total Costos Directos Actividad: |  |  |  | 61,987.90
CODIGO: |  |  | 1154
ACTIVIDAD: |  |  | COMPUERTA TIPO GUILLOTINA HD DE 18 ", INC. INSTALACIÓN, GUÍAS Y VÁSTAGO
U.M. |  |  | UN
1 | Materiales
Código |  | Descripción |  | U.M. |  | Vr. Unitario |  | Cantidad |  | Vr. Parcial
2809 |  | COMPUERTA LATERAL DESLIZANTE, CUERPO Y GUIAS EN ACERO, CON SELLO EN BRONCE 18" (GUILLOTINA) |  | UN |  | 9,781,513.00 |  | 1.0000 |  | 9,781,513.00
2856 |  | SOPORTE GUIA VASTAGO No1 |  | UN |  | 500,000.00 |  | 1.0000 |  | 500,000.00
2955 |  | VASTAGO EN ACERO INOXIDABLE PARA COMPUERTA 18" |  | UN |  | 765,000.00 |  | 1.0000 |  | 765,000.00
[7 empty] | Total | Materiales |  | 11,046,513.00
2 | Equipo
Código |  | Descripción |  | U.M. |  | Vr. Unitario |  | Cantidad |  | Vr. Parcial
35 |  | HERRAMIENTA Y EQUIPO MENOR (3% M.O.) |  | % |  | 165,530.80 |  | 3.0000 |  | 4,965.92
[7 empty] | Total | Equipo |  | 4,965.92
3 | Mano de Obra
Código |  | Descripción |  | U.M. |  | Vr. Unitario |  | Cantidad |  | Vr. Parcial
150 |  | CUADRILLA 3: 1 OF + 2 AYU |  | DIA |  | 413,827.00 |  | 0.4000 |  | 165,530.80
[7 empty] | Total | Mano de Obra |  | 165,530.80
4 | Transporte
Código |  | Descripción |  | U.M. |  | Vr. Unitario |  | Cantidad |  | Vr. Parcial
|  |  |  | DIA | [5 empty] | 0.00
[7 empty] | Total | Transporte |  | 0.00
[5 empty] | Total Costos Directos Actividad: |  |  |  | 11,217,009.72
CODIGO: |  |  | 1155
ACTIVIDAD: |  |  | CINTA PVC V15
U.M. |  |  | UN
1 | Materiales
Código |  | Descripción |  | U.M. |  | Vr. Unitario |  | Cantidad |  | Vr. Parcial
553 |  | CINTA MULTISEAL 15CM X 10M (Sello impermeable - flanche) |  | UN |  | 105,600.00 |  | 1.0500 |  | 110,880.00
[7 empty] | Total | Materiales |  | 110,880.00
2 | Equipo
Código |  | Descripción |  | U.M. |  | Vr. Unitario |  | Cantidad |  | Vr. Parcial
35 |  | HERRAMIENTA Y EQUIPO MENOR (3% M.O.) |  | % |  | 9,170.27 |  | 3.0000 |  | 275.11
[7 empty] | Total | Equipo |  | 275.11
3 | Mano de Obra
Código |  | Descripción |  | U.M. |  | Vr. Unitario |  | Cantidad |  | Vr. Parcial
562 |  | CUADRILLA 5: INSTALACIONES I OF + 1 AYU |  | DIA |  | 311,914.00 |  | 0.0294 |  | 9,170.27
[7 empty] | Total | Mano de Obra |  | 9,170.27
4 | Transporte
Código |  | Descripción |  | U.M. |  | Vr. Unitario |  | Cantidad |  | Vr. Parcial
|  |  |  | % | [5 empty] | 0.00
[7 empty] | Total | Transporte |  | 0.00
[5 empty] | Total Costos Directos Actividad: |  |  |  | 120,325.38
CODIGO: |  |  | 1156
ACTIVIDAD: |  |  | VÁLVULA DE BOLA DE 3", INCLUYE ACCESORIOS
U.M. |  |  | UN
1 | Materiales
Código |  | Descripción |  | U.M. |  | Vr. Unitario |  | Cantidad |  | Vr. Parcial
2781 |  | ADAPTADOR MACHO 3" (Proveedores Pavco, Genfor, Durman U Otros) |  | UN |  | 17,149.00 |  | 1.0000 |  | 17,149.00
2937 |  | VALVULA CHEQUE DE BOLAEN BRONCE HICB DE 3" (125PSI) |  | UN |  | 607,971.00 |  | 1.0000 |  | 607,971.00
[7 empty] | Total | Materiales |  | 625,120.00
2 | Equipo
Código |  | Descripción |  | U.M. |  | Vr. Unitario |  | Cantidad |  | Vr. Parcial
35 |  | HERRAMIENTA Y EQUIPO MENOR (3% M.O.) |  | % |  | 17,342.42 |  | 3.0000 |  | 520.27
[7 empty] | Total | Equipo |  | 520.27
3 | Mano de Obra
Código |  | Descripción |  | U.M. |  | Vr. Unitario |  | Cantidad |  | Vr. Parcial
562 |  | CUADRILLA 5: INSTALACIONES I OF + 1 AYU |  | DIA |  | 311,914.00 |  | 0.0556 |  | 17,342.42
[7 empty] | Total | Mano de Obra |  | 17,342.42
4 | Transporte
Código |  | Descripción |  | U.M. |  | Vr. Unitario |  | Cantidad |  | Vr. Parcial
|  |  |  | UN | [5 empty] | 0.00
[7 empty] | Total | Transporte |  | 0.00
[5 empty] | Total Costos Directos Actividad: |  |  |  | 642,982.69
CODIGO: |  |  | 1157
ACTIVIDAD: |  |  | CODO DE 90° HF DE 6"
U.M. |  |  | UN
1 | Materiales
Código |  | Descripción |  | U.M. |  | Vr. Unitario |  | Cantidad |  | Vr. Parcial
2531 |  | ESTOPA |  | KG |  | 22,820.00 |  | 0.2500 |  | 5,705.00
2801 |  | CODO 90° HD 6" EXTREMO LISO DE PVC |  | UN |  | 296,125.00 |  | 1.0000 |  | 296,125.00
[7 empty] | Total | Materiales |  | 301,830.00
2 | Equipo
Código |  | Descripción |  | U.M. |  | Vr. Unitario |  | Cantidad |  | Vr. Parcial
35 |  | HERRAMIENTA Y EQUIPO MENOR (3% M.O.) |  | % |  | 62,382.80 |  | 3.0000 |  | 1,871.48
[7 empty] | Total | Equipo |  | 1,871.48
3 | Mano de Obra
Código |  | Descripción |  | U.M. |  | Vr. Unitario |  | Cantidad |  | Vr. Parcial
562 |  | CUADRILLA 5: INSTALACIONES I OF + 1 AYU |  | DIA |  | 311,914.00 |  | 0.2000 |  | 62,382.80
[7 empty] | Total | Mano de Obra |  | 62,382.80
4 | Transporte
Código |  | Descripción |  | U.M. |  | Vr. Unitario |  | Cantidad |  | Vr. Parcial
2334 |  | TRANSPORTE BOGOTA - SAN JOSE DEL GUAVIARE |  | KG |  | 210.00 |  | 15.0000 |  | 3,150.00
[7 empty] | Total | Transporte |  | 3,150.00
[5 empty] | Total Costos Directos Actividad: |  |  |  | 369,234.28
CODIGO: |  |  | 1158
ACTIVIDAD: |  |  | TEE HF DE 6"
U.M. |  |  | UN
1 | Materiales
Código |  | Descripción |  | U.M. |  | Vr. Unitario |  | Cantidad |  | Vr. Parcial
2531 |  | ESTOPA |  | KG |  | 22,820.00 |  | 0.2500 |  | 5,705.00
2887 |  | TEE HD 6 X 6" EXTREMO LISO PVC |  | UN |  | 566,440.00 |  | 1.0000 |  | 566,440.00
[7 empty] | Total | Materiales |  | 572,145.00
2 | Equipo
Código |  | Descripción |  | U.M. |  | Vr. Unitario |  | Cantidad |  | Vr. Parcial
35 |  | HERRAMIENTA Y EQUIPO MENOR (3% M.O.) |  | % |  | 62,382.80 |  | 3.0000 |  | 1,871.48
[7 empty] | Total | Equipo |  | 1,871.48
3 | Mano de Obra
Código |  | Descripción |  | U.M. |  | Vr. Unitario |  | Cantidad |  | Vr. Parcial
562 |  | CUADRILLA 5: INSTALACIONES I OF + 1 AYU |  | DIA |  | 311,914.00 |  | 0.2000 |  | 62,382.80
[7 empty] | Total | Mano de Obra |  | 62,382.80
4 | Transporte
Código |  | Descripción |  | U.M. |  | Vr. Unitario |  | Cantidad |  | Vr. Parcial
2334 |  | TRANSPORTE BOGOTA - SAN JOSE DEL GUAVIARE |  | KG |  | 210.00 |  | 18.0000 |  | 3,780.00
[7 empty] | Total | Transporte |  | 3,780.00
[5 empty] | Total Costos Directos Actividad: |  |  |  | 640,179.28
CODIGO: |  |  | 1159
ACTIVIDAD: |  |  | VÁLVULA MARIPOSA DE 6", DOS FLANCHES DE 6" Y JUEGO DE TORNILLOS
U.M. |  |  | UN
1 | Materiales
Código |  | Descripción |  | U.M. |  | Vr. Unitario |  | Cantidad |  | Vr. Parcial
1204 |  | JUEGO DE TORNILLOS |  | UN |  | 8,806.00 |  | 1.0000 |  | 8,806.00
2949 |  | VALVULA MARIPOSA HD 6" TIPO BRIDADAS |  | UN |  | 2,750,180.00 |  | 1.0000 |  | 2,750,180.00
554 |  | CINTA MULTISEAL DE 10CM X 10M (Sello impermeable-flanche) |  | ML |  | 6,925.00 |  | 2.0000 |  | 13,850.00
682 |  | SOLDADURA LIQUIDA PVC 1/4 GAL |  | UN |  | 63,396.00 |  | 0.0100 |  | 633.96
793 |  | LIMPIADOR PVC 1/4 GAL |  | UN |  | 50,900.00 |  | 0.0100 |  | 509.00
[7 empty] | Total | Materiales |  | 2,773,978.96
2 | Equipo
Código |  | Descripción |  | U.M. |  | Vr. Unitario |  | Cantidad |  | Vr. Parcial
35 |  | HERRAMIENTA Y EQUIPO MENOR (3% M.O.) |  | % |  | 62,382.80 |  | 3.0000 |  | 1,871.48
[7 empty] | Total | Equipo |  | 1,871.48
3 | Mano de Obra
Código |  | Descripción |  | U.M. |  | Vr. Unitario |  | Cantidad |  | Vr. Parcial
562 |  | CUADRILLA 5: INSTALACIONES I OF + 1 AYU |  | DIA |  | 311,914.00 |  | 0.2000 |  | 62,382.80
[7 empty] | Total | Mano de Obra |  | 62,382.80
4 | Transporte
Código |  | Descripción |  | U.M. |  | Vr. Unitario |  | Cantidad |  | Vr. Parcial
2334 |  | TRANSPORTE BOGOTA - SAN JOSE DEL GUAVIARE |  | KG |  | 210.00 |  | 15.0000 |  | 3,150.00
[7 empty] | Total | Transporte |  | 3,150.00
[5 empty] | Total Costos Directos Actividad: |  |  |  | 2,841,383.24
CODIGO: |  |  | 1160
ACTIVIDAD: |  |  | VÁLVULA DE COMPUERTA HD DE 4", INC. 2 ADAPTADORES MACHOS 4" Y 1 CODO 4"
U.M. |  |  | UN
1 | Materiales
Código |  | Descripción |  | U.M. |  | Vr. Unitario |  | Cantidad |  | Vr. Parcial
2785 |  | ADAPTADORES MACHO PVCP DE 4" (Proveedores Pavco, Genfor, Durman U Otros) |  | UN |  | 29,900.00 |  | 2.0000 |  | 59,800.00
2803 |  | CODO DE PVCP DE 4" |  | UN |  | 120,751.00 |  | 1.0000 |  | 120,751.00
2944 |  | VALVULA DE COMPUERTA SELLO EN BRONCE HD 4" EXTREMO LISO PVC |  | UN |  | 964,733.00 |  | 1.0000 |  | 964,733.00
[7 empty] | Total | Materiales |  | 1,145,284.00
2 | Equipo
Código |  | Descripción |  | U.M. |  | Vr. Unitario |  | Cantidad |  | Vr. Parcial
35 |  | HERRAMIENTA Y EQUIPO MENOR (3% M.O.) |  | % |  | 51,996.06 |  | 3.0000 |  | 1,559.88
[7 empty] | Total | Equipo |  | 1,559.88
3 | Mano de Obra
Código |  | Descripción |  | U.M. |  | Vr. Unitario |  | Cantidad |  | Vr. Parcial
562 |  | CUADRILLA 5: INSTALACIONES I OF + 1 AYU |  | DIA |  | 311,914.00 |  | 0.1667 |  | 51,996.06
[7 empty] | Total | Mano de Obra |  | 51,996.06
4 | Transporte
Código |  | Descripción |  | U.M. |  | Vr. Unitario |  | Cantidad |  | Vr. Parcial
2334 |  | TRANSPORTE BOGOTA - SAN JOSE DEL GUAVIARE |  | KG |  | 210.00 |  | 22.0000 |  | 4,620.00
[7 empty] | Total | Transporte |  | 4,620.00
[5 empty] | Total Costos Directos Actividad: |  |  |  | 1,203,459.94
CODIGO: |  |  | 1161
ACTIVIDAD: |  |  | VÁLVULA BOLA DE 2 1/2", INC. 2 ADAPTADORES MACHOS DE 2 1/2" Y 1 CODO DE 2 1/2"
U.M. |  |  | UN
1 | Materiales
Código |  | Descripción |  | U.M. |  | Vr. Unitario |  | Cantidad |  | Vr. Parcial
2783 |  | ADAPTADOR MACHO DE 2 1/2" (Proveedores Pavco, Genfor, Durman U Otros) |  | UN |  | 10,752.00 |  | 2.0000 |  | 21,504.00
2938 |  | VALVULA DE BOLA CON DOS UNIVERSALES DE 2 1/2" |  | UN |  | 335,988.00 |  | 1.0000 |  | 335,988.00
895 |  | CODO PVCP DE 2 1/2" (PROVEEDORES PAVCO, GENFOR, DURMAN U OTROS) |  | UN |  | 24,272.00 |  | 1.0000 |  | 24,272.00
[7 empty] | Total | Materiales |  | 381,764.00
2 | Equipo
Código |  | Descripción |  | U.M. |  | Vr. Unitario |  | Cantidad |  | Vr. Parcial
35 |  | HERRAMIENTA Y EQUIPO MENOR (3% M.O.) |  | % |  | 25,982.44 |  | 3.0000 |  | 779.47
[7 empty] | Total | Equipo |  | 779.47
3 | Mano de Obra
Código |  | Descripción |  | U.M. |  | Vr. Unitario |  | Cantidad |  | Vr. Parcial
562 |  | CUADRILLA 5: INSTALACIONES I OF + 1 AYU |  | DIA |  | 311,914.00 |  | 0.0833 |  | 25,982.44
[7 empty] | Total | Mano de Obra |  | 25,982.44
4 | Transporte
Código |  | Descripción |  | U.M. |  | Vr. Unitario |  | Cantidad |  | Vr. Parcial
|  |  |  | UN | [5 empty] | 0.00
[7 empty] | Total | Transporte |  | 0.00
[5 empty] | Total Costos Directos Actividad: |  |  |  | 408,525.91
CODIGO: |  |  | 1162
ACTIVIDAD: |  |  | VÁLVULA MARIPOSA HD 6" TIPO BRIDADA
U.M. |  |  | UN
1 | Materiales
Código |  | Descripción |  | U.M. |  | Vr. Unitario |  | Cantidad |  | Vr. Parcial
2949 |  | VALVULA MARIPOSA HD 6" TIPO BRIDADAS |  | UN |  | 2,750,180.00 |  | 1.0000 |  | 2,750,180.00
[7 empty] | Total | Materiales |  | 2,750,180.00
2 | Equipo
Código |  | Descripción |  | U.M. |  | Vr. Unitario |  | Cantidad |  | Vr. Parcial
35 |  | HERRAMIENTA Y EQUIPO MENOR (3% M.O.) |  | % |  | 62,382.80 |  | 3.0000 |  | 1,871.48
[7 empty] | Total | Equipo |  | 1,871.48
3 | Mano de Obra
Código |  | Descripción |  | U.M. |  | Vr. Unitario |  | Cantidad |  | Vr. Parcial
562 |  | CUADRILLA 5: INSTALACIONES I OF + 1 AYU |  | DIA |  | 311,914.00 |  | 0.2000 |  | 62,382.80
[7 empty] | Total | Mano de Obra |  | 62,382.80
4 | Transporte
Código |  | Descripción |  | U.M. |  | Vr. Unitario |  | Cantidad |  | Vr. Parcial
2334 |  | TRANSPORTE BOGOTA - SAN JOSE DEL GUAVIARE |  | KG |  | 210.00 |  | 15.0000 |  | 3,150.00
[7 empty] | Total | Transporte |  | 3,150.00
[5 empty] | Total Costos Directos Actividad: |  |  |  | 2,817,584.28
CODIGO: |  |  | 1163
ACTIVIDAD: |  |  | SUMINISTRO E INSTALACIÓN BOMBA SUMERGIBLE DE 2"
U.M. |  |  | UN
1 | Materiales
Código |  | Descripción |  | U.M. |  | Vr. Unitario |  | Cantidad |  | Vr. Parcial
2791 |  | BOMBA SUMERGIBLE ELECTRICA EN HIERRO , DESCARGA 3" - 0.5HP 110V MONOFASICA MARCA BARNES, IHM O SIMILAR |  | UN |  | 1,890,700.00 |  | 1.0000 |  | 1,890,700.00
[7 empty] | Total | Materiales |  | 1,890,700.00
2 | Equipo
Código |  | Descripción |  | U.M. |  | Vr. Unitario |  | Cantidad |  | Vr. Parcial
35 |  | HERRAMIENTA Y EQUIPO MENOR (3% M.O.) |  | % |  | 155,957.00 |  | 3.0000 |  | 4,678.71
[7 empty] | Total | Equipo |  | 4,678.71
3 | Mano de Obra
Código |  | Descripción |  | U.M. |  | Vr. Unitario |  | Cantidad |  | Vr. Parcial
562 |  | CUADRILLA 5: INSTALACIONES I OF + 1 AYU |  | DIA |  | 311,914.00 |  | 0.5000 |  | 155,957.00
[7 empty] | Total | Mano de Obra |  | 155,957.00
4 | Transporte
Código |  | Descripción |  | U.M. |  | Vr. Unitario |  | Cantidad |  | Vr. Parcial
|  |  |  | UN | [5 empty] | 0.00
[7 empty] | Total | Transporte |  | 0.00
[5 empty] | Total Costos Directos Actividad: |  |  |  | 2,051,335.71
CODIGO: |  |  | 1164
ACTIVIDAD: |  |  | SUMINISTRO E INSTALACIÓN SILLA YEE 12"X6"
U.M. |  |  | UN
1 | Materiales
Código |  | Descripción |  | U.M. |  | Vr. Unitario |  | Cantidad |  | Vr. Parcial
2775 |  | ABRAZADERA AJUSTABLE AMARRE |  | UN |  | 3,626.00 |  | 2.0000 |  | 7,252.00
2786 |  | ADHESIVO SIKAFLEX 300ML |  | UN |  | 37,950.00 |  | 0.5000 |  | 18,975.00
2851 |  | SILLA YEE PVC ALCANTARILLADO 12"x6" (315X160) (Proveedores Pavco, Genfor, Durman U Otros) |  | UN |  | 166,495.00 |  | 1.0000 |  | 166,495.00
[7 empty] | Total | Materiales |  | 192,722.00
2 | Equipo
Código |  | Descripción |  | U.M. |  | Vr. Unitario |  | Cantidad |  | Vr. Parcial
35 |  | HERRAMIENTA Y EQUIPO MENOR (3% M.O.) |  | % |  | 7,797.85 |  | 3.0000 |  | 233.94
[7 empty] | Total | Equipo |  | 233.94
3 | Mano de Obra
Código |  | Descripción |  | U.M. |  | Vr. Unitario |  | Cantidad |  | Vr. Parcial
562 |  | CUADRILLA 5: INSTALACIONES I OF + 1 AYU |  | DIA |  | 311,914.00 |  | 0.0250 |  | 7,797.85
[7 empty] | Total | Mano de Obra |  | 7,797.85
4 | Transporte
Código |  | Descripción |  | U.M. |  | Vr. Unitario |  | Cantidad |  | Vr. Parcial
|  |  |  | UN | [5 empty] | 0.00
[7 empty] | Total | Transporte |  | 0.00
[5 empty] | Total Costos Directos Actividad: |  |  |  | 200,753.79
CODIGO: |  |  | 1165
ACTIVIDAD: |  |  | SUMINISTRO E INSTALACIÓN SILLA YEE 10"X6"
U.M. |  |  | UN
1 | Materiales
Código |  | Descripción |  | U.M. |  | Vr. Unitario |  | Cantidad |  | Vr. Parcial
2775 |  | ABRAZADERA AJUSTABLE AMARRE |  | UN |  | 3,626.00 |  | 2.0000 |  | 7,252.00
2786 |  | ADHESIVO SIKAFLEX 300ML |  | UN |  | 37,950.00 |  | 0.5000 |  | 18,975.00
2850 |  | SILLA YEE PVC ALCANTARILLADO 10"x6" (250X160) (Proveedores Pavco, Genfor, Durman U Otros) |  | UN |  | 107,390.00 |  | 1.0000 |  | 107,390.00
[7 empty] | Total | Materiales |  | 133,617.00
2 | Equipo
Código |  | Descripción |  | U.M. |  | Vr. Unitario |  | Cantidad |  | Vr. Parcial
35 |  | HERRAMIENTA Y EQUIPO MENOR (3% M.O.) |  | % |  | 7,797.85 |  | 3.0000 |  | 233.94
[7 empty] | Total | Equipo |  | 233.94
3 | Mano de Obra
Código |  | Descripción |  | U.M. |  | Vr. Unitario |  | Cantidad |  | Vr. Parcial
562 |  | CUADRILLA 5: INSTALACIONES I OF + 1 AYU |  | DIA |  | 311,914.00 |  | 0.0250 |  | 7,797.85
[7 empty] | Total | Mano de Obra |  | 7,797.85
4 | Transporte
Código |  | Descripción |  | U.M. |  | Vr. Unitario |  | Cantidad |  | Vr. Parcial
|  |  |  | UN | [5 empty] | 0.00
[7 empty] | Total | Transporte |  | 0.00
[5 empty] | Total Costos Directos Actividad: |  |  |  | 141,648.79
CODIGO: |  |  | 1166
ACTIVIDAD: |  |  | SUMINISTRO E INSTALACIÓN SILLA YEE 8"X6"
U.M. |  |  | UN
1 | Materiales
Código |  | Descripción |  | U.M. |  | Vr. Unitario |  | Cantidad |  | Vr. Parcial
2775 |  | ABRAZADERA AJUSTABLE AMARRE |  | UN |  | 3,626.00 |  | 2.0000 |  | 7,252.00
2786 |  | ADHESIVO SIKAFLEX 300ML |  | UN |  | 37,950.00 |  | 0.5000 |  | 18,975.00
2849 |  | SILLA YEE PVC ALCANTARILLADO 8"x6" (200X160) (Proveedores Pavco, Genfor, Durman U Otros) |  | UN |  | 92,612.00 |  | 1.0000 |  | 92,612.00
[7 empty] | Total | Materiales |  | 118,839.00
2 | Equipo
Código |  | Descripción |  | U.M. |  | Vr. Unitario |  | Cantidad |  | Vr. Parcial
35 |  | HERRAMIENTA Y EQUIPO MENOR (3% M.O.) |  | % |  | 7,797.85 |  | 3.0000 |  | 233.94
[7 empty] | Total | Equipo |  | 233.94
3 | Mano de Obra
Código |  | Descripción |  | U.M. |  | Vr. Unitario |  | Cantidad |  | Vr. Parcial
562 |  | CUADRILLA 5: INSTALACIONES I OF + 1 AYU |  | DIA |  | 311,914.00 |  | 0.0250 |  | 7,797.85
[7 empty] | Total | Mano de Obra |  | 7,797.85
4 | Transporte
Código |  | Descripción |  | U.M. |  | Vr. Unitario |  | Cantidad |  | Vr. Parcial
|  |  |  | UN | [5 empty] | 0.00
[7 empty] | Total | Transporte |  | 0.00
[5 empty] | Total Costos Directos Actividad: |  |  |  | 126,870.79
CODIGO: |  |  | 1167
ACTIVIDAD: |  |  | REJILLA CÁRCAMO DE 50X70CM HD
U.M. |  |  | UN
1 | Materiales
Código |  | Descripción |  | U.M. |  | Vr. Unitario |  | Cantidad |  | Vr. Parcial
2844 |  | REJILLA CARCAMO DE 50X70 HD |  | UN |  | 393,680.00 |  | 1.0000 |  | 393,680.00
[7 empty] | Total | Materiales |  | 393,680.00
2 | Equipo
Código |  | Descripción |  | U.M. |  | Vr. Unitario |  | Cantidad |  | Vr. Parcial
35 |  | HERRAMIENTA Y EQUIPO MENOR (3% M.O.) |  | % |  | 40,520.44 |  | 3.0000 |  | 1,215.61
[7 empty] | Total | Equipo |  | 1,215.61
3 | Mano de Obra
Código |  | Descripción |  | U.M. |  | Vr. Unitario |  | Cantidad |  | Vr. Parcial
30 |  | CUADRILLA 2: I OF + 1 AYU |  | DIA |  | 283,558.00 |  | 0.1429 |  | 40,520.44
[7 empty] | Total | Mano de Obra |  | 40,520.44
4 | Transporte
Código |  | Descripción |  | U.M. |  | Vr. Unitario |  | Cantidad |  | Vr. Parcial
2334 |  | TRANSPORTE BOGOTA - SAN JOSE DEL GUAVIARE |  | KG |  | 210.00 |  | 32.0000 |  | 6,720.00
[7 empty] | Total | Transporte |  | 6,720.00
[5 empty] | Total Costos Directos Actividad: |  |  |  | 442,136.05
CODIGO: |  |  | 1168
ACTIVIDAD: |  |  | ANCLAJE EN CONCRETO REFORZADO PARA CODOS Y VÁLVULAS DE LÍNEA DE CONDUCCIÓN
U.M. |  |  | UN
1 | Materiales
Código |  | Descripción |  | U.M. |  | Vr. Unitario |  | Cantidad |  | Vr. Parcial
2 |  | CONCRETO 1:2:3 MEZCLADO EN OBRA 3000 PSI, 21 MPA, CLASE D |  | M3 |  | 552,616.44 |  | 0.0700 |  | 38,683.15
233 |  | SUMINISTRO E INSTALACION DE ACERO DE REFUERZO FY=4200 MPa (4200 KG/CM2, G60) INCLUYE SUMINISTRO, FIGURADO, ARMADO,COLOCACIÓN Y AMARRE. |  | KG |  | 8,465.24 |  | 7.0000 |  | 59,256.68
2776 |  | ABRAZADERA METALICA INOXIDABLE |  | UN |  | 75,930.50 |  | 2.0000 |  | 151,861.00
[7 empty] | Total | Materiales |  | 249,800.83
2 | Equipo
Código |  | Descripción |  | U.M. |  | Vr. Unitario |  | Cantidad |  | Vr. Parcial
233 |  | FORMALETA MADERA (CAMILLA) 0.70X1.70M |  | DIA |  | 500.00 |  | 0.6000 |  | 300.00
35 |  | HERRAMIENTA Y EQUIPO MENOR (3% M.O.) |  | % |  | 94,509.88 |  | 3.0000 |  | 2,835.30
[7 empty] | Total | Equipo |  | 3,135.30
3 | Mano de Obra
Código |  | Descripción |  | U.M. |  | Vr. Unitario |  | Cantidad |  | Vr. Parcial
30 |  | CUADRILLA 2: I OF + 1 AYU |  | DIA |  | 283,558.00 |  | 0.3333 |  | 94,509.88
[7 empty] | Total | Mano de Obra |  | 94,509.88
4 | Transporte
Código |  | Descripción |  | U.M. |  | Vr. Unitario |  | Cantidad |  | Vr. Parcial
|  |  |  | M3 | [5 empty] | 0.00
[7 empty] | Total | Transporte |  | 0.00
[5 empty] | Total Costos Directos Actividad: |  |  |  | 347,446.01
CODIGO: |  |  | 1169
ACTIVIDAD: |  |  | SUMINISTRO E INSTALACIÓN DE TAPÓN DE 2" PVCP
U.M. |  |  | UN
1 | Materiales
Código |  | Descripción |  | U.M. |  | Vr. Unitario |  | Cantidad |  | Vr. Parcial
683 |  | SOLDADURA RIB STEEL 1/8 GAL |  | UN |  | 52,800.00 |  | 0.0300 |  | 1,584.00
828 |  | TAPON PVC SANITARIO DE PRUEBA 2" (PROVEEDORES PAVCO, GENFOR, DURMAN U OTROS) |  | UN |  | 855.00 |  | 1.0000 |  | 855.00
[7 empty] | Total | Materiales |  | 2,439.00
2 | Equipo
Código |  | Descripción |  | U.M. |  | Vr. Unitario |  | Cantidad |  | Vr. Parcial
35 |  | HERRAMIENTA Y EQUIPO MENOR (3% M.O.) |  | % |  | 12,476.56 |  | 3.0000 |  | 374.30
[7 empty] | Total | Equipo |  | 374.30
3 | Mano de Obra
Código |  | Descripción |  | U.M. |  | Vr. Unitario |  | Cantidad |  | Vr. Parcial
562 |  | CUADRILLA 5: INSTALACIONES I OF + 1 AYU |  | DIA |  | 311,914.00 |  | 0.0400 |  | 12,476.56
[7 empty] | Total | Mano de Obra |  | 12,476.56
4 | Transporte
Código |  | Descripción |  | U.M. |  | Vr. Unitario |  | Cantidad |  | Vr. Parcial
|  |  |  | % | [5 empty] | 0.00
[7 empty] | Total | Transporte |  | 0.00
[5 empty] | Total Costos Directos Actividad: |  |  |  | 15,289.86
CODIGO: |  |  | 1170
ACTIVIDAD: |  |  | SUMINISTRO E INSTALACIÓN DE REDUCCIÓN PVCP DE 3"X2"
U.M. |  |  | UN
1 | Materiales
Código |  | Descripción |  | U.M. |  | Vr. Unitario |  | Cantidad |  | Vr. Parcial
2841 |  | REDUCCION PVCP DE 3"x2" (Proveedores Pavco, Genfor, Durman U Otros) |  | UN |  | 19,576.50 |  | 1.0000 |  | 19,576.50
683 |  | SOLDADURA RIB STEEL 1/8 GAL |  | UN |  | 52,800.00 |  | 0.0300 |  | 1,584.00
[7 empty] | Total | Materiales |  | 21,160.50
2 | Equipo
Código |  | Descripción |  | U.M. |  | Vr. Unitario |  | Cantidad |  | Vr. Parcial
35 |  | HERRAMIENTA Y EQUIPO MENOR (3% M.O.) |  | % |  | 12,476.56 |  | 3.0000 |  | 374.30
[7 empty] | Total | Equipo |  | 374.30
3 | Mano de Obra
Código |  | Descripción |  | U.M. |  | Vr. Unitario |  | Cantidad |  | Vr. Parcial
562 |  | CUADRILLA 5: INSTALACIONES I OF + 1 AYU |  | DIA |  | 311,914.00 |  | 0.0400 |  | 12,476.56
[7 empty] | Total | Mano de Obra |  | 12,476.56
4 | Transporte
Código |  | Descripción |  | U.M. |  | Vr. Unitario |  | Cantidad |  | Vr. Parcial
|  |  |  | UN | [5 empty] | 0.00
[7 empty] | Total | Transporte |  | 0.00
[5 empty] | Total Costos Directos Actividad: |  |  |  | 34,011.36
CODIGO: |  |  | 1171
ACTIVIDAD: |  |  | SUMINISTRO E INSTALACIÓN DE VÁLVULA HF DE 3" DE COMPUERTA ELÁSTICA
U.M. |  |  | UN
1 | Materiales
Código |  | Descripción |  | U.M. |  | Vr. Unitario |  | Cantidad |  | Vr. Parcial
2931 |  | UNION MECANICA RAPIDA O PASANTE 3" (Proveedores Pavco, Genfor, Durman U Otros) |  | UN |  | 35,000.00 |  | 2.0000 |  | 70,000.00
2946 |  | VALVULA HF DE 3" COMPUERTA ELASTICA EXTREMO PVC |  | UN |  | 479,685.00 |  | 1.0000 |  | 479,685.00
[7 empty] | Total | Materiales |  | 549,685.00
2 | Equipo
Código |  | Descripción |  | U.M. |  | Vr. Unitario |  | Cantidad |  | Vr. Parcial
35 |  | HERRAMIENTA Y EQUIPO MENOR (3% M.O.) |  | % |  | 77,978.50 |  | 3.0000 |  | 2,339.36
[7 empty] | Total | Equipo |  | 2,339.36
3 | Mano de Obra
Código |  | Descripción |  | U.M. |  | Vr. Unitario |  | Cantidad |  | Vr. Parcial
562 |  | CUADRILLA 5: INSTALACIONES I OF + 1 AYU |  | DIA |  | 311,914.00 |  | 0.2500 |  | 77,978.50
[7 empty] | Total | Mano de Obra |  | 77,978.50
4 | Transporte
Código |  | Descripción |  | U.M. |  | Vr. Unitario |  | Cantidad |  | Vr. Parcial
|  |  |  | UN | [5 empty] | 0.00
[7 empty] | Total | Transporte |  | 0.00
[5 empty] | Total Costos Directos Actividad: |  |  |  | 630,002.86
CODIGO: |  |  | 1172
ACTIVIDAD: |  |  | SUMINISTRO E INSTALACIÓN DE VÁLVULA HF DE 4" DE COMPUERTA ELÁSTICA
U.M. |  |  | UN
1 | Materiales
Código |  | Descripción |  | U.M. |  | Vr. Unitario |  | Cantidad |  | Vr. Parcial
2930 |  | UNION MECANICA RAPIDA O PASANTE 4" (Proveedores Pavco, Genfor, Durman U Otros) |  | UN |  | 66,802.00 |  | 2.0000 |  | 133,604.00
2947 |  | VALVULA HF DE 4" COMPUERTA ELASTICA EXTREMO PVC |  | UN |  | 644,560.00 |  | 1.0000 |  | 644,560.00
[7 empty] | Total | Materiales |  | 778,164.00
2 | Equipo
Código |  | Descripción |  | U.M. |  | Vr. Unitario |  | Cantidad |  | Vr. Parcial
35 |  | HERRAMIENTA Y EQUIPO MENOR (3% M.O.) |  | % |  | 77,978.50 |  | 3.0000 |  | 2,339.36
[7 empty] | Total | Equipo |  | 2,339.36
3 | Mano de Obra
Código |  | Descripción |  | U.M. |  | Vr. Unitario |  | Cantidad |  | Vr. Parcial
562 |  | CUADRILLA 5: INSTALACIONES I OF + 1 AYU |  | DIA |  | 311,914.00 |  | 0.2500 |  | 77,978.50
[7 empty] | Total | Mano de Obra |  | 77,978.50
4 | Transporte
Código |  | Descripción |  | U.M. |  | Vr. Unitario |  | Cantidad |  | Vr. Parcial
|  |  |  | UN | [5 empty] | 0.00
[7 empty] | Total | Transporte |  | 0.00
[5 empty] | Total Costos Directos Actividad: |  |  |  | 858,481.86
CODIGO: |  |  | 1173
ACTIVIDAD: |  |  | SUMINISTRO E INSTALACIÓN MOTOBOMBA DIESEL CENTRIFUGA DE 10 HP SUCCIÓN E IMPULSIÓN EN 1 1/2"
U.M. |  |  | UN
1 | Materiales
Código |  | Descripción |  | U.M. |  | Vr. Unitario |  | Cantidad |  | Vr. Parcial
2777 |  | ACCESORIOS PVCP DE 1 1/2" (Proveedores Pavco, Genfor, Durman U Otros) |  | UN |  | 5,537.00 |  | 5.0000 |  | 27,685.00
2907 |  | TUBERIA PRESION PVC 2" UNION MECANICA RDE 26 (160PSI) (Proveedores Pavco, Genfor, Durman U Otros) |  | ML |  | 9,510.00 |  | 1.5000 |  | 14,265.00
987 |  | VALVULA DE PIE 1 1/2" EN BRONCE INTEGRAL |  | UN |  | 100,723.00 |  | 1.0000 |  | 100,723.00
[7 empty] | Total | Materiales |  | 142,673.00
2 | Equipo
Código |  | Descripción |  | U.M. |  | Vr. Unitario |  | Cantidad |  | Vr. Parcial
2836 |  | MOTOBOMBA AUTOCEBANTE DIESEL EN HIERRO, SUCCION 4", DESCARGA 4" 10 HP, MARCA BARNES, IHM O SIMILAR |  | UN |  | 4,071,200.00 |  | 1.0000 |  | 4,071,200.00
35 |  | HERRAMIENTA Y EQUIPO MENOR (3% M.O.) |  | % |  | 155,957.00 |  | 3.0000 |  | 4,678.71
[7 empty] | Total | Equipo |  | 4,075,878.71
3 | Mano de Obra
Código |  | Descripción |  | U.M. |  | Vr. Unitario |  | Cantidad |  | Vr. Parcial
562 |  | CUADRILLA 5: INSTALACIONES I OF + 1 AYU |  | DIA |  | 311,914.00 |  | 0.5000 |  | 155,957.00
[7 empty] | Total | Mano de Obra |  | 155,957.00
4 | Transporte
Código |  | Descripción |  | U.M. |  | Vr. Unitario |  | Cantidad |  | Vr. Parcial
|  |  |  | UN | [5 empty] | 0.00
[7 empty] | Total | Transporte |  | 0.00
[5 empty] | Total Costos Directos Actividad: |  |  |  | 4,374,508.71
CODIGO: |  |  | 1174
ACTIVIDAD: |  |  | SUMINISTRO E INSTALACIÓN DE VÁLVULA DE ADMISIÓN Y EXPULSIÓN DE AIRE DE 2", CÁMARA DOBLE ACCIÓN MÚLTIPLE
U.M. |  |  | UN
1 | Materiales
Código |  | Descripción |  | U.M. |  | Vr. Unitario |  | Cantidad |  | Vr. Parcial
2895 |  | TEE PVCP DE 3"x3"X2" |  | UN |  | 84,607.00 |  | 1.0000 |  | 84,607.00
2907 |  | TUBERIA PRESION PVC 2" UNION MECANICA RDE 26 (160PSI) (Proveedores Pavco, Genfor, Durman U Otros) |  | ML |  | 9,510.00 |  | 1.5000 |  | 14,265.00
2953 |  | VALVULA VENTOSA HD DOBLE CAMARA, TRIPLE ACCION (ADMISION Y EXPULSION) - ROSCADA HD 2" |  | UN |  | 1,160,250.00 |  | 1.0000 |  | 1,160,250.00
868 |  | ADAPTADOR MACHO PVC 2" (PROVEEDORES PAVCO, GENFOR, DURMAN U OTROS) |  | UN |  | 4,132.50 |  | 1.0000 |  | 4,132.50
[7 empty] | Total | Materiales |  | 1,263,254.50
2 | Equipo
Código |  | Descripción |  | U.M. |  | Vr. Unitario |  | Cantidad |  | Vr. Parcial
35 |  | HERRAMIENTA Y EQUIPO MENOR (3% M.O.) |  | % |  | 28,352.98 |  | 3.0000 |  | 850.59
[7 empty] | Total | Equipo |  | 850.59
3 | Mano de Obra
Código |  | Descripción |  | U.M. |  | Vr. Unitario |  | Cantidad |  | Vr. Parcial
562 |  | CUADRILLA 5: INSTALACIONES I OF + 1 AYU |  | DIA |  | 311,914.00 |  | 0.0909 |  | 28,352.98
[7 empty] | Total | Mano de Obra |  | 28,352.98
4 | Transporte
Código |  | Descripción |  | U.M. |  | Vr. Unitario |  | Cantidad |  | Vr. Parcial
|  |  |  | UN | [5 empty] | 0.00
[7 empty] | Total | Transporte |  | 0.00
[5 empty] | Total Costos Directos Actividad: |  |  |  | 1,292,458.07
CODIGO: |  |  | 1175
ACTIVIDAD: |  |  | SUMINISTRO E INSTALACIÓN DE VÁLVULA DE ADMISIÓN Y EXPULSIÓN DE AIRE DE 2", CÁMARA SENCILLA DOBLE ACCIÓN
U.M. |  |  | UN
1 | Materiales
Código |  | Descripción |  | U.M. |  | Vr. Unitario |  | Cantidad |  | Vr. Parcial
2807 |  | COLLAR DE DERIVACION UNION MECANICA 3" X 1/2" o 3" X 3/4" Acueducto (Proveedores Pavco, Genfor, Durman U Otros) |  | UN |  | 17,401.00 |  | 2.0000 |  | 34,802.00
2952 |  | VALVULA VENTOSA HD CAMARA SENCILLA, DOBLE ACCION (ADMISION Y EXPULSION) - ROSCADA HD 2" |  | UN |  | 517,650.00 |  | 1.0000 |  | 517,650.00
[7 empty] | Total | Materiales |  | 552,452.00
2 | Equipo
Código |  | Descripción |  | U.M. |  | Vr. Unitario |  | Cantidad |  | Vr. Parcial
35 |  | HERRAMIENTA Y EQUIPO MENOR (3% M.O.) |  | % |  | 23,986.19 |  | 3.0000 |  | 719.59
[7 empty] | Total | Equipo |  | 719.59
3 | Mano de Obra
Código |  | Descripción |  | U.M. |  | Vr. Unitario |  | Cantidad |  | Vr. Parcial
562 |  | CUADRILLA 5: INSTALACIONES I OF + 1 AYU |  | DIA |  | 311,914.00 |  | 0.0769 |  | 23,986.19
[7 empty] | Total | Mano de Obra |  | 23,986.19
4 | Transporte
Código |  | Descripción |  | U.M. |  | Vr. Unitario |  | Cantidad |  | Vr. Parcial
|  |  |  | UN | [5 empty] | 0.00
[7 empty] | Total | Transporte |  | 0.00
[5 empty] | Total Costos Directos Actividad: |  |  |  | 577,157.78
CODIGO: |  |  | 1176
ACTIVIDAD: |  |  | SUMINISTRO E INSTALACIÓN DE REDUCCIÓN PVC UNIÓN MECÁNICA 4"X3"
U.M. |  |  | UN
1 | Materiales
Código |  | Descripción |  | U.M. |  | Vr. Unitario |  | Cantidad |  | Vr. Parcial
2833 |  | LUBRICANTE PVC 500GR |  | UN |  | 23,285.00 |  | 0.0400 |  | 931.40
2840 |  | REDUCCION 4" x 3" PVCP UNION MECANICA (Proveedores Pavco, Genfor, Durman U Otros) |  | UN |  | 86,509.00 |  | 1.0000 |  | 86,509.00
[7 empty] | Total | Materiales |  | 87,440.40
2 | Equipo
Código |  | Descripción |  | U.M. |  | Vr. Unitario |  | Cantidad |  | Vr. Parcial
35 |  | HERRAMIENTA Y EQUIPO MENOR (3% M.O.) |  | % |  | 20,804.66 |  | 3.0000 |  | 624.14
[7 empty] | Total | Equipo |  | 624.14
3 | Mano de Obra
Código |  | Descripción |  | U.M. |  | Vr. Unitario |  | Cantidad |  | Vr. Parcial
562 |  | CUADRILLA 5: INSTALACIONES I OF + 1 AYU |  | DIA |  | 311,914.00 |  | 0.0667 |  | 20,804.66
[7 empty] | Total | Mano de Obra |  | 20,804.66
4 | Transporte
Código |  | Descripción |  | U.M. |  | Vr. Unitario |  | Cantidad |  | Vr. Parcial
|  |  |  | UN | [5 empty] | 0.00
[7 empty] | Total | Transporte |  | 0.00
[5 empty] | Total Costos Directos Actividad: |  |  |  | 108,869.20
CODIGO: |  |  | 1177
ACTIVIDAD: |  |  | SUMINISTRO E INSTALACIÓN CODO 90º PVC UNIÓN MECÁNICA 4"
U.M. |  |  | UN
1 | Materiales
Código |  | Descripción |  | U.M. |  | Vr. Unitario |  | Cantidad |  | Vr. Parcial
2804 |  | CODO GRAN RADIO 90º PVCP UNION MECANICA DE 4" (Proveedores Pavco, Genfor, Durman U Otros) |  | UN |  | 120,751.00 |  | 1.0000 |  | 120,751.00
2833 |  | LUBRICANTE PVC 500GR |  | UN |  | 23,285.00 |  | 0.0400 |  | 931.40
[7 empty] | Total | Materiales |  | 121,682.40
2 | Equipo
Código |  | Descripción |  | U.M. |  | Vr. Unitario |  | Cantidad |  | Vr. Parcial
35 |  | HERRAMIENTA Y EQUIPO MENOR (3% M.O.) |  | % |  | 10,386.74 |  | 3.0000 |  | 311.60
[7 empty] | Total | Equipo |  | 311.60
3 | Mano de Obra
Código |  | Descripción |  | U.M. |  | Vr. Unitario |  | Cantidad |  | Vr. Parcial
562 |  | CUADRILLA 5: INSTALACIONES I OF + 1 AYU |  | DIA |  | 311,914.00 |  | 0.0333 |  | 10,386.74
[7 empty] | Total | Mano de Obra |  | 10,386.74
4 | Transporte
Código |  | Descripción |  | U.M. |  | Vr. Unitario |  | Cantidad |  | Vr. Parcial
|  |  |  | UN | [5 empty] | 0.00
[7 empty] | Total | Transporte |  | 0.00
[5 empty] | Total Costos Directos Actividad: |  |  |  | 132,380.74
CODIGO: |  |  | 1178
ACTIVIDAD: |  |  | SUMINISTRO E INSTALACIÓN TEE PVC UNIÓN MECÁNICA 4"
U.M. |  |  | UN
1 | Materiales
Código |  | Descripción |  | U.M. |  | Vr. Unitario |  | Cantidad |  | Vr. Parcial
2833 |  | LUBRICANTE PVC 500GR |  | UN |  | 23,285.00 |  | 0.0400 |  | 931.40
2886 |  | TEE DE 4"x 4"x4" PVCP UNION MECANICA (Proveedores Pavco, Genfor, Durman U Otros) |  | UN |  | 152,703.00 |  | 1.0000 |  | 152,703.00
[7 empty] | Total | Materiales |  | 153,634.40
2 | Equipo
Código |  | Descripción |  | U.M. |  | Vr. Unitario |  | Cantidad |  | Vr. Parcial
35 |  | HERRAMIENTA Y EQUIPO MENOR (3% M.O.) |  | % |  | 20,804.66 |  | 3.0000 |  | 624.14
[7 empty] | Total | Equipo |  | 624.14
3 | Mano de Obra
Código |  | Descripción |  | U.M. |  | Vr. Unitario |  | Cantidad |  | Vr. Parcial
562 |  | CUADRILLA 5: INSTALACIONES I OF + 1 AYU |  | DIA |  | 311,914.00 |  | 0.0667 |  | 20,804.66
[7 empty] | Total | Mano de Obra |  | 20,804.66
4 | Transporte
Código |  | Descripción |  | U.M. |  | Vr. Unitario |  | Cantidad |  | Vr. Parcial
|  |  |  | UN | [5 empty] | 0.00
[7 empty] | Total | Transporte |  | 0.00
[5 empty] | Total Costos Directos Actividad: |  |  |  | 175,063.20
CODIGO: |  |  | 1179
ACTIVIDAD: |  |  | SUMINISTRO E INSTALACIÓN CODO 45º PVC UNIÓN MECÁNICA 6"
U.M. |  |  | UN
1 | Materiales
Código |  | Descripción |  | U.M. |  | Vr. Unitario |  | Cantidad |  | Vr. Parcial
2800 |  | CODO 45º PVC SANITARIO DE 160MM (6") (Proveedores Pavco, Genfor, Durman U Otros) |  | UN |  | 56,424.00 |  | 1.0000 |  | 56,424.00
2833 |  | LUBRICANTE PVC 500GR |  | UN |  | 23,285.00 |  | 0.0600 |  | 1,397.10
[7 empty] | Total | Materiales |  | 57,821.10
2 | Equipo
Código |  | Descripción |  | U.M. |  | Vr. Unitario |  | Cantidad |  | Vr. Parcial
35 |  | HERRAMIENTA Y EQUIPO MENOR (3% M.O.) |  | % |  | 19,494.63 |  | 3.0000 |  | 584.84
[7 empty] | Total | Equipo |  | 584.84
3 | Mano de Obra
Código |  | Descripción |  | U.M. |  | Vr. Unitario |  | Cantidad |  | Vr. Parcial
562 |  | CUADRILLA 5: INSTALACIONES I OF + 1 AYU |  | DIA |  | 311,914.00 |  | 0.0625 |  | 19,494.63
[7 empty] | Total | Mano de Obra |  | 19,494.63
4 | Transporte
Código |  | Descripción |  | U.M. |  | Vr. Unitario |  | Cantidad |  | Vr. Parcial
|  |  |  | UN | [5 empty] | 0.00
[7 empty] | Total | Transporte |  | 0.00
[5 empty] | Total Costos Directos Actividad: |  |  |  | 77,900.57
CODIGO: |  |  | 1180
ACTIVIDAD: |  |  | SUMINISTRO E INSTALACIÓN DE LECHO FILTRANTE DE GRAVA 1 1/2" - 1"
U.M. |  |  | M3
1 | Materiales
Código |  | Descripción |  | U.M. |  | Vr. Unitario |  | Cantidad |  | Vr. Parcial
2825 |  | GRAVA DE PLANTA DE 1 1/2" - 1" |  | M3 |  | 288,934.00 |  | 1.2500 |  | 361,167.50
[7 empty] | Total | Materiales |  | 361,167.50
2 | Equipo
Código |  | Descripción |  | U.M. |  | Vr. Unitario |  | Cantidad |  | Vr. Parcial
35 |  | HERRAMIENTA Y EQUIPO MENOR (3% M.O.) |  | % |  | 141,779.00 |  | 3.0000 |  | 4,253.37
[7 empty] | Total | Equipo |  | 4,253.37
3 | Mano de Obra
Código |  | Descripción |  | U.M. |  | Vr. Unitario |  | Cantidad |  | Vr. Parcial
30 |  | CUADRILLA 2: I OF + 1 AYU |  | DIA |  | 283,558.00 |  | 0.5000 |  | 141,779.00
[7 empty] | Total | Mano de Obra |  | 141,779.00
4 | Transporte
Código |  | Descripción |  | U.M. |  | Vr. Unitario |  | Cantidad |  | Vr. Parcial
|  |  |  | M3 | [5 empty] | 0.00
[7 empty] | Total | Transporte |  | 0.00
[5 empty] | Total Costos Directos Actividad: |  |  |  | 507,199.87
CODIGO: |  |  | 1181
ACTIVIDAD: |  |  | SUMINISTRO E INSTALACIÓN LECHO FILTRANTE DE ARENA COEFICIENTE DE UNIFORMIDAD 1.3 – 1.5
U.M. |  |  | M3
1 | Materiales
Código |  | Descripción |  | U.M. |  | Vr. Unitario |  | Cantidad |  | Vr. Parcial
14 |  | ARENA DE PLANTA DE FUENTE DE ORO, PRECIO EN ZONA URBANA DE SAN JOSÉ DEL GUAVIARE |  | M3 |  | 324,550.00 |  | 1.2500 |  | 405,687.50
[7 empty] | Total | Materiales |  | 405,687.50
2 | Equipo
Código |  | Descripción |  | U.M. |  | Vr. Unitario |  | Cantidad |  | Vr. Parcial
35 |  | HERRAMIENTA Y EQUIPO MENOR (3% M.O.) |  | % |  | 141,779.00 |  | 3.0000 |  | 4,253.37
[7 empty] | Total | Equipo |  | 4,253.37
3 | Mano de Obra
Código |  | Descripción |  | U.M. |  | Vr. Unitario |  | Cantidad |  | Vr. Parcial
30 |  | CUADRILLA 2: I OF + 1 AYU |  | DIA |  | 283,558.00 |  | 0.5000 |  | 141,779.00
[7 empty] | Total | Mano de Obra |  | 141,779.00
4 | Transporte
Código |  | Descripción |  | U.M. |  | Vr. Unitario |  | Cantidad |  | Vr. Parcial
|  |  |  | M3 | [5 empty] | 0.00
[7 empty] | Total | Transporte |  | 0.00
[5 empty] | Total Costos Directos Actividad: |  |  |  | 551,719.87
CODIGO: |  |  | 1182
ACTIVIDAD: |  |  | GRAVA 2" A 1/2" PARA LECHOS DE SECADO
U.M. |  |  | M3
1 | Materiales
Código |  | Descripción |  | U.M. |  | Vr. Unitario |  | Cantidad |  | Vr. Parcial
2823 |  | GRAVA 2" A 1/2" |  | M3 |  | 242,705.33 |  | 1.2500 |  | 303,381.66
[7 empty] | Total | Materiales |  | 303,381.66
2 | Equipo
Código |  | Descripción |  | U.M. |  | Vr. Unitario |  | Cantidad |  | Vr. Parcial
35 |  | HERRAMIENTA Y EQUIPO MENOR (3% M.O.) |  | % |  | 18,602.41 |  | 3.0000 |  | 558.07
[7 empty] | Total | Equipo |  | 558.07
3 | Mano de Obra
Código |  | Descripción |  | U.M. |  | Vr. Unitario |  | Cantidad |  | Vr. Parcial
29 |  | CUADRILLA 1: 2 AYU |  | DIA |  | 260,538.00 |  | 0.0714 |  | 18,602.41
[7 empty] | Total | Mano de Obra |  | 18,602.41
4 | Transporte
Código |  | Descripción |  | U.M. |  | Vr. Unitario |  | Cantidad |  | Vr. Parcial
|  |  |  | M3 | [5 empty] | 0.00
[7 empty] | Total | Transporte |  | 0.00
[5 empty] | Total Costos Directos Actividad: |  |  |  | 322,542.14
CODIGO: |  |  | 1183
ACTIVIDAD: |  |  | TUBERÍA UNIÓN MECÁNICA ALCANTARILLADO DE 6" PARA INSTALACIÓN DOMICILIARIA
U.M. |  |  | ML
1 | Materiales
Código |  | Descripción |  | U.M. |  | Vr. Unitario |  | Cantidad |  | Vr. Parcial
2776 |  | ABRAZADERA METALICA INOXIDABLE |  | UN |  | 75,930.50 |  | 0.1000 |  | 7,593.05
2848 |  | SELLO CAUCHO SILLA YEE 6" (Proveedores Pavco, Genfor, Durman U Otros) |  | UN |  | 4,256.00 |  | 0.1000 |  | 425.60
2852 |  | SILLA YEE PVC ALCANTARILLADO 4" X 6"(160X110) (Proveedores Pavco, Genfor, Durman U Otros) |  | UN |  | 75,613.00 |  | 0.1000 |  | 7,561.30
2924 |  | TUBO PVC - ALCANTARILLADO 160MM (6") (Proveedores Pavco, Genfor, Durman U Otros) |  | ML |  | 34,039.00 |  | 1.0000 |  | 34,039.00
[7 empty] | Total | Materiales |  | 49,618.95
2 | Equipo
Código |  | Descripción |  | U.M. |  | Vr. Unitario |  | Cantidad |  | Vr. Parcial
35 |  | HERRAMIENTA Y EQUIPO MENOR (3% M.O.) |  | % |  | 12,008.69 |  | 3.0000 |  | 360.26
[7 empty] | Total | Equipo |  | 360.26
3 | Mano de Obra
Código |  | Descripción |  | U.M. |  | Vr. Unitario |  | Cantidad |  | Vr. Parcial
562 |  | CUADRILLA 5: INSTALACIONES I OF + 1 AYU |  | DIA |  | 311,914.00 |  | 0.0385 |  | 12,008.69
[7 empty] | Total | Mano de Obra |  | 12,008.69
4 | Transporte
Código |  | Descripción |  | U.M. |  | Vr. Unitario |  | Cantidad |  | Vr. Parcial
2334 |  | TRANSPORTE BOGOTA - SAN JOSE DEL GUAVIARE |  | KG |  | 210.00 |  | 10.6700 |  | 2,240.70
[7 empty] | Total | Transporte |  | 2,240.70
[5 empty] | Total Costos Directos Actividad: |  |  |  | 64,228.60
CODIGO: |  |  | 1184
ACTIVIDAD: |  |  | CILINDRO O CUERPO PARA POZO DE INSPECCIÓN EN CONCRETO DE 3000PSI, D=1.2M, E=25CM, H = 1 M (NO INCLUYE EXCAVACIÓN)
U.M. |  |  | UN
1 | Materiales
Código |  | Descripción |  | U.M. |  | Vr. Unitario |  | Cantidad |  | Vr. Parcial
2 |  | CONCRETO 1:2:3 MEZCLADO EN OBRA 3000 PSI, 21 MPA, CLASE D |  | M3 |  | 552,616.44 |  | 1.1970 |  | 661,481.88
233 |  | SUMINISTRO E INSTALACION DE ACERO DE REFUERZO FY=4200 MPa (4200 KG/CM2, G60) INCLUYE SUMINISTRO, FIGURADO, ARMADO,COLOCACIÓN Y AMARRE. |  | KG |  | 8,465.24 |  | 27.0000 |  | 228,561.48
646 |  | FORMALETA (USO GENERAL PARA CONCRETO REFORZADO) |  | M2 |  | 13,049.00 |  | 1.5000 |  | 19,573.50
[7 empty] | Total | Materiales |  | 909,616.86
2 | Equipo
Código |  | Descripción |  | U.M. |  | Vr. Unitario |  | Cantidad |  | Vr. Parcial
35 |  | HERRAMIENTA Y EQUIPO MENOR (3% M.O.) |  | % |  | 275,898.46 |  | 3.0000 |  | 8,276.95
[7 empty] | Total | Equipo |  | 8,276.95
3 | Mano de Obra
Código |  | Descripción |  | U.M. |  | Vr. Unitario |  | Cantidad |  | Vr. Parcial
150 |  | CUADRILLA 3: 1 OF + 2 AYU |  | DIA |  | 413,827.00 |  | 0.6667 |  | 275,898.46
[7 empty] | Total | Mano de Obra |  | 275,898.46
4 | Transporte
Código |  | Descripción |  | U.M. |  | Vr. Unitario |  | Cantidad |  | Vr. Parcial
|  |  |  | DIA | [5 empty] | 0.00
[7 empty] | Total | Transporte |  | 0.00
[5 empty] | Total Costos Directos Actividad: |  |  |  | 1,193,792.27
CODIGO: |  |  | 1185
ACTIVIDAD: |  |  | SUB BASE EN ARENA DE FINA
U.M. |  |  | M3
1 | Materiales
Código |  | Descripción |  | U.M. |  | Vr. Unitario |  | Cantidad |  | Vr. Parcial
13 |  | ARENA FINA |  | M3 |  | 129,000.00 |  | 1.2500 |  | 161,250.00
[7 empty] | Total | Materiales |  | 161,250.00
2 | Equipo
Código |  | Descripción |  | U.M. |  | Vr. Unitario |  | Cantidad |  | Vr. Parcial
35 |  | HERRAMIENTA Y EQUIPO MENOR (3% M.O.) |  | % |  | 23,620.38 |  | 3.0000 |  | 708.61
[7 empty] | Total | Equipo |  | 708.61
3 | Mano de Obra
Código |  | Descripción |  | U.M. |  | Vr. Unitario |  | Cantidad |  | Vr. Parcial
30 |  | CUADRILLA 2: I OF + 1 AYU |  | DIA |  | 283,558.00 |  | 0.0833 |  | 23,620.38
[7 empty] | Total | Mano de Obra |  | 23,620.38
4 | Transporte
Código |  | Descripción |  | U.M. |  | Vr. Unitario |  | Cantidad |  | Vr. Parcial
|  |  |  | M3 | [5 empty] | 0.00
[7 empty] | Total | Transporte |  | 0.00
[5 empty] | Total Costos Directos Actividad: |  |  |  | 185,578.99
CODIGO: |  |  | 1186
ACTIVIDAD: |  |  | POZO DE INSPECCIÓN EN CONCRETO DE 3000PSI, D=1.2M, E=25CM, H = 1 M, CON TAPA (NO INCLUYE EXCAVACIÓN)
U.M. |  |  | UN
1 | Materiales
Código |  | Descripción |  | U.M. |  | Vr. Unitario |  | Cantidad |  | Vr. Parcial
2 |  | CONCRETO 1:2:3 MEZCLADO EN OBRA 3000 PSI, 21 MPA, CLASE D |  | M3 |  | 552,616.44 |  | 1.1970 |  | 661,481.88
233 |  | SUMINISTRO E INSTALACION DE ACERO DE REFUERZO FY=4200 MPa (4200 KG/CM2, G60) INCLUYE SUMINISTRO, FIGURADO, ARMADO,COLOCACIÓN Y AMARRE. |  | KG |  | 8,465.24 |  | 27.0000 |  | 228,561.48
2790 |  | ARO Y TAPA POZO DE INSPECCIÓN |  | UN |  | 255,000.00 |  | 1.0000 |  | 255,000.00
646 |  | FORMALETA (USO GENERAL PARA CONCRETO REFORZADO) |  | M2 |  | 13,049.00 |  | 3.0000 |  | 39,147.00
[7 empty] | Total | Materiales |  | 1,184,190.36
2 | Equipo
Código |  | Descripción |  | U.M. |  | Vr. Unitario |  | Cantidad |  | Vr. Parcial
35 |  | HERRAMIENTA Y EQUIPO MENOR (3% M.O.) |  | % |  | 318,315.73 |  | 3.0000 |  | 9,549.47
[7 empty] | Total | Equipo |  | 9,549.47
3 | Mano de Obra
Código |  | Descripción |  | U.M. |  | Vr. Unitario |  | Cantidad |  | Vr. Parcial
150 |  | CUADRILLA 3: 1 OF + 2 AYU |  | DIA |  | 413,827.00 |  | 0.7692 |  | 318,315.73
[7 empty] | Total | Mano de Obra |  | 318,315.73
4 | Transporte
Código |  | Descripción |  | U.M. |  | Vr. Unitario |  | Cantidad |  | Vr. Parcial
|  |  |  | DIA | [5 empty] | 0.00
[7 empty] | Total | Transporte |  | 0.00
[5 empty] | Total Costos Directos Actividad: |  |  |  | 1,512,055.56
CODIGO: |  |  | 1187
ACTIVIDAD: |  |  | SUMINISTRO E INSTALACIÓN SILLA YEE DE 16"X6"
U.M. |  |  | UN
1 | Materiales
Código |  | Descripción |  | U.M. |  | Vr. Unitario |  | Cantidad |  | Vr. Parcial
2786 |  | ADHESIVO SIKAFLEX 300ML |  | UN |  | 37,950.00 |  | 0.5000 |  | 18,975.00
2853 |  | SILLA YEE PVC ALCANTARILLADO 400x160MM (16"x6") |  | UN |  | 185,762.00 |  | 1.0000 |  | 185,762.00
[7 empty] | Total | Materiales |  | 204,737.00
2 | Equipo
Código |  | Descripción |  | U.M. |  | Vr. Unitario |  | Cantidad |  | Vr. Parcial
35 |  | HERRAMIENTA Y EQUIPO MENOR (3% M.O.) |  | % |  | 31,191.40 |  | 3.0000 |  | 935.74
[7 empty] | Total | Equipo |  | 935.74
3 | Mano de Obra
Código |  | Descripción |  | U.M. |  | Vr. Unitario |  | Cantidad |  | Vr. Parcial
562 |  | CUADRILLA 5: INSTALACIONES I OF + 1 AYU |  | DIA |  | 311,914.00 |  | 0.1000 |  | 31,191.40
[7 empty] | Total | Mano de Obra |  | 31,191.40
4 | Transporte
Código |  | Descripción |  | U.M. |  | Vr. Unitario |  | Cantidad |  | Vr. Parcial
|  |  |  | UN | [5 empty] | 0.00
[7 empty] | Total | Transporte |  | 0.00
[5 empty] | Total Costos Directos Actividad: |  |  |  | 236,864.14
CODIGO: |  |  | 1188
ACTIVIDAD: |  |  | CONCRETO DE 3.000PSI PARA BASES Y SOPORTES
U.M. |  |  | M3
1 | Materiales
Código |  | Descripción |  | U.M. |  | Vr. Unitario |  | Cantidad |  | Vr. Parcial
2 |  | CONCRETO 1:2:3 MEZCLADO EN OBRA 3000 PSI, 21 MPA, CLASE D |  | M3 |  | 552,616.44 |  | 1.0500 |  | 580,247.26
646 |  | FORMALETA (USO GENERAL PARA CONCRETO REFORZADO) |  | M2 |  | 13,049.00 |  | 4.6000 |  | 60,025.40
[7 empty] | Total | Materiales |  | 640,272.66
2 | Equipo
Código |  | Descripción |  | U.M. |  | Vr. Unitario |  | Cantidad |  | Vr. Parcial
2062 |  | VIBRADOR DE CONCRETO, MOTOR DE 3 HP A 18.000 RPM MANGUERAS DE 4 MT |  | HR |  | 9,000.00 |  | 0.2500 |  | 2,250.00
35 |  | HERRAMIENTA Y EQUIPO MENOR (3% M.O.) |  | % |  | 359,863.96 |  | 3.0000 |  | 10,795.92
[7 empty] | Total | Equipo |  | 13,045.92
3 | Mano de Obra
Código |  | Descripción |  | U.M. |  | Vr. Unitario |  | Cantidad |  | Vr. Parcial
150 |  | CUADRILLA 3: 1 OF + 2 AYU |  | DIA |  | 413,827.00 |  | 0.8696 |  | 359,863.96
[7 empty] | Total | Mano de Obra |  | 359,863.96
4 | Transporte
Código |  | Descripción |  | U.M. |  | Vr. Unitario |  | Cantidad |  | Vr. Parcial
|  |  |  | DIA | [5 empty] | 0.00
[7 empty] | Total | Transporte |  | 0.00
[5 empty] | Total Costos Directos Actividad: |  |  |  | 1,013,182.54
CODIGO: |  |  | 1189
ACTIVIDAD: |  |  | CONCRETO 2500 PSI PARA ATRAQUE DE TUBERÍAS Y ENCOFRADOS DE TUBERÍAS
U.M. |  |  | M3
1 | Materiales
Código |  | Descripción |  | U.M. |  | Vr. Unitario |  | Cantidad |  | Vr. Parcial
3 |  | CONCRETO 1:2:4 MEZCLADO EN OBRA 2500 PSI, 17.5MPA, CLASE E |  | M3 |  | 531,031.61 |  | 1.0500 |  | 557,583.19
646 |  | FORMALETA (USO GENERAL PARA CONCRETO REFORZADO) |  | M2 |  | 13,049.00 |  | 4.6000 |  | 60,025.40
[7 empty] | Total | Materiales |  | 617,608.59
2 | Equipo
Código |  | Descripción |  | U.M. |  | Vr. Unitario |  | Cantidad |  | Vr. Parcial
2062 |  | VIBRADOR DE CONCRETO, MOTOR DE 3 HP A 18.000 RPM MANGUERAS DE 4 MT |  | HR |  | 9,000.00 |  | 0.2500 |  | 2,250.00
35 |  | HERRAMIENTA Y EQUIPO MENOR (3% M.O.) |  | % |  | 331,061.60 |  | 3.0000 |  | 9,931.85
[7 empty] | Total | Equipo |  | 12,181.85
3 | Mano de Obra
Código |  | Descripción |  | U.M. |  | Vr. Unitario |  | Cantidad |  | Vr. Parcial
150 |  | CUADRILLA 3: 1 OF + 2 AYU |  | DIA |  | 413,827.00 |  | 0.8000 |  | 331,061.60
[7 empty] | Total | Mano de Obra |  | 331,061.60
4 | Transporte
Código |  | Descripción |  | U.M. |  | Vr. Unitario |  | Cantidad |  | Vr. Parcial
|  |  |  | DIA | [5 empty] | 0.00
[7 empty] | Total | Transporte |  | 0.00
[5 empty] | Total Costos Directos Actividad: |  |  |  | 960,852.04
CODIGO: |  |  | 1190
ACTIVIDAD: |  |  | TUBERÍA DE DRENAJE PVC DE 4"
U.M. |  |  | ML
1 | Materiales
Código |  | Descripción |  | U.M. |  | Vr. Unitario |  | Cantidad |  | Vr. Parcial
361 |  | TUBO DRENAJE POLIETILENO 4" (Proveedores Pavco, Genfor, Durman U Otros) |  | ML |  | 19,985.00 |  | 1.1000 |  | 21,983.50
846 |  | UNION PVC SANITARIO 4" (PROVEEDORES PAVCO, GENFOR, DURMAN U OTROS) |  | UN |  | 5,500.00 |  | 0.1800 |  | 990.00
[7 empty] | Total | Materiales |  | 22,973.50
2 | Equipo
Código |  | Descripción |  | U.M. |  | Vr. Unitario |  | Cantidad |  | Vr. Parcial
35 |  | HERRAMIENTA Y EQUIPO MENOR (3% M.O.) |  | % |  | 15,595.70 |  | 3.0000 |  | 467.87
[7 empty] | Total | Equipo |  | 467.87
3 | Mano de Obra
Código |  | Descripción |  | U.M. |  | Vr. Unitario |  | Cantidad |  | Vr. Parcial
562 |  | CUADRILLA 5: INSTALACIONES I OF + 1 AYU |  | DIA |  | 311,914.00 |  | 0.0500 |  | 15,595.70
[7 empty] | Total | Mano de Obra |  | 15,595.70
4 | Transporte
Código |  | Descripción |  | U.M. |  | Vr. Unitario |  | Cantidad |  | Vr. Parcial
2897 |  | TRANSPORTE VILLAVICENCIO - SAN JOSE |  | KG |  | 200.00 |  | 4.0000 |  | 800.00
[7 empty] | Total | Transporte |  | 800.00
[5 empty] | Total Costos Directos Actividad: |  |  |  | 39,837.07
CODIGO: |  |  | 1191
ACTIVIDAD: |  |  | NIVELACIÓN DE POZOS DE INSPECCIÓN, PLACA CUBIERTA CIRCULAR - POZO DE INSPECCIÓN D= 1,6M (CONCRETO FC= 21 MPA REFORZADO ELABORADO EN OBRA E= 0,20 M, INCLUYE ARO TAPA + ARO BASE)
U.M. |  |  | UN
1 | Materiales
Código |  | Descripción |  | U.M. |  | Vr. Unitario |  | Cantidad |  | Vr. Parcial
2 |  | CONCRETO 1:2:3 MEZCLADO EN OBRA 3000 PSI, 21 MPA, CLASE D |  | M3 |  | 552,616.44 |  | 0.7500 |  | 414,462.33
233 |  | SUMINISTRO E INSTALACION DE ACERO DE REFUERZO FY=4200 MPa (4200 KG/CM2, G60) INCLUYE SUMINISTRO, FIGURADO, ARMADO,COLOCACIÓN Y AMARRE. |  | KG |  | 8,465.24 |  | 28.0000 |  | 237,026.72
2790 |  | ARO Y TAPA POZO DE INSPECCIÓN |  | UN |  | 255,000.00 |  | 1.0000 |  | 255,000.00
326 |  | PUNTILLA CON CABEZA 2" |  | LB |  | 3,500.00 |  | 1.0000 |  | 3,500.00
646 |  | FORMALETA (USO GENERAL PARA CONCRETO REFORZADO) |  | M2 |  | 13,049.00 |  | 3.0000 |  | 39,147.00
[7 empty] | Total | Materiales |  | 949,136.05
2 | Equipo
Código |  | Descripción |  | U.M. |  | Vr. Unitario |  | Cantidad |  | Vr. Parcial
35 |  | HERRAMIENTA Y EQUIPO MENOR (3% M.O.) |  | % |  | 318,315.73 |  | 3.0000 |  | 9,549.47
[7 empty] | Total | Equipo |  | 9,549.47
3 | Mano de Obra
Código |  | Descripción |  | U.M. |  | Vr. Unitario |  | Cantidad |  | Vr. Parcial
150 |  | CUADRILLA 3: 1 OF + 2 AYU |  | DIA |  | 413,827.00 |  | 0.7692 |  | 318,315.73
[7 empty] | Total | Mano de Obra |  | 318,315.73
4 | Transporte
Código |  | Descripción |  | U.M. |  | Vr. Unitario |  | Cantidad |  | Vr. Parcial
|  |  |  | DIA | [5 empty] | 0.00
[7 empty] | Total | Transporte |  | 0.00
[5 empty] | Total Costos Directos Actividad: |  |  |  | 1,277,001.25
CODIGO: |  |  | 1192
ACTIVIDAD: |  |  | ACOMETIDA HIDRÁULICA PVC UNIÓN MECÁNICA ACUEDUCTO 3" RDE 26
U.M. |  |  | ML
1 | Materiales
Código |  | Descripción |  | U.M. |  | Vr. Unitario |  | Cantidad |  | Vr. Parcial
2833 |  | LUBRICANTE PVC 500GR |  | UN |  | 23,285.00 |  | 0.0300 |  | 698.55
2908 |  | TUBERIA PVC 3" UNION MECANICA RDE 26 (160PSI) (Proveedores Pavco, Genfor, Durman U Otros) |  | ML |  | 20,921.00 |  | 1.0000 |  | 20,921.00
2931 |  | UNION MECANICA RAPIDA O PASANTE 3" (Proveedores Pavco, Genfor, Durman U Otros) |  | UN |  | 35,000.00 |  | 0.1800 |  | 6,300.00
[7 empty] | Total | Materiales |  | 27,919.55
2 | Equipo
Código |  | Descripción |  | U.M. |  | Vr. Unitario |  | Cantidad |  | Vr. Parcial
35 |  | HERRAMIENTA Y EQUIPO MENOR (3% M.O.) |  | % |  | 6,643.77 |  | 3.0000 |  | 199.31
[7 empty] | Total | Equipo |  | 199.31
3 | Mano de Obra
Código |  | Descripción |  | U.M. |  | Vr. Unitario |  | Cantidad |  | Vr. Parcial
562 |  | CUADRILLA 5: INSTALACIONES I OF + 1 AYU |  | DIA |  | 311,914.00 |  | 0.0213 |  | 6,643.77
[7 empty] | Total | Mano de Obra |  | 6,643.77
4 | Transporte
Código |  | Descripción |  | U.M. |  | Vr. Unitario |  | Cantidad |  | Vr. Parcial
2334 |  | TRANSPORTE BOGOTA - SAN JOSE DEL GUAVIARE |  | KG |  | 210.00 |  | 1.7600 |  | 369.60
[7 empty] | Total | Transporte |  | 369.60
[5 empty] | Total Costos Directos Actividad: |  |  |  | 35,132.23
CODIGO: |  |  | 1193
ACTIVIDAD: |  |  | TEE PVC UNIÓN MECÁNICA 2 1/2" RDE 26
U.M. |  |  | UN
1 | Materiales
Código |  | Descripción |  | U.M. |  | Vr. Unitario |  | Cantidad |  | Vr. Parcial
2833 |  | LUBRICANTE PVC 500GR |  | UN |  | 23,285.00 |  | 0.0200 |  | 465.70
2880 |  | TEE 2 1/2"x 2 1/2"x 2 1/2" UNION MECANICA (Proveedores Pavco, Genfor, Durman U Otros) |  | UN |  | 43,000.00 |  | 1.0000 |  | 43,000.00
[7 empty] | Total | Materiales |  | 43,465.70
2 | Equipo
Código |  | Descripción |  | U.M. |  | Vr. Unitario |  | Cantidad |  | Vr. Parcial
35 |  | HERRAMIENTA Y EQUIPO MENOR (3% M.O.) |  | % |  | 5,895.17 |  | 3.0000 |  | 176.86
[7 empty] | Total | Equipo |  | 176.86
3 | Mano de Obra
Código |  | Descripción |  | U.M. |  | Vr. Unitario |  | Cantidad |  | Vr. Parcial
562 |  | CUADRILLA 5: INSTALACIONES I OF + 1 AYU |  | DIA |  | 311,914.00 |  | 0.0189 |  | 5,895.17
[7 empty] | Total | Mano de Obra |  | 5,895.17
4 | Transporte
Código |  | Descripción |  | U.M. |  | Vr. Unitario |  | Cantidad |  | Vr. Parcial
2334 |  | TRANSPORTE BOGOTA - SAN JOSE DEL GUAVIARE |  | KG |  | 210.00 |  | 0.8100 |  | 170.10
[7 empty] | Total | Transporte |  | 170.10
[5 empty] | Total Costos Directos Actividad: |  |  |  | 49,707.83
CODIGO: |  |  | 1194
ACTIVIDAD: |  |  | TRANSPORTE DE MATERIALES PROVENIENTES DE LA EXCAVACIÓN DE LA EXPLANACIÓN, CANALES Y PRESTAMOS ENTRE 100 Y 1000M, EN VÍAS SECUNDARIAS AFIRMADAS
U.M. |  |  | M3/KM
1 | Materiales
Código |  | Descripción |  | U.M. |  | Vr. Unitario |  | Cantidad |  | Vr. Parcial
|  |  |  | HR | [5 empty] | 0.00
[7 empty] | Total | Materiales |  | 0.00
2 | Equipos
Código |  | Descripción |  | U.M. |  | Vr. Unitario |  | Cantidad |  | Vr. Parcial
|  |  |  | HR | [5 empty] | 0.00
[7 empty] | Total | Equipos |  | 0.00
3 | Mano de Obra
Código |  | Descripción |  | U.M. |  | Vr. Unitario |  | Cantidad |  | Vr. Parcial
|  |  |  | HR | [5 empty] | 0.00
[7 empty] | Total | Mano de Obra |  | 0.00
4 | Transporte
Código |  | Descripción |  | U.M. |  | Vr. Unitario |  | Cantidad |  | Vr. Parcial
2774 |  | VOLQUETA 6 M3 |  | HR |  | 64,500.00 |  | 0.0217 |  | 1,399.65
[7 empty] | Total | Transporte |  | 1,399.65
[5 empty] | Total Costos Directos Actividad: |  |  |  | 1,399.65
CODIGO: |  |  | 1195
ACTIVIDAD: |  |  | TRANSPORTE DE MATERIALES PROVENIENTES DE LA EXCAVACIÓN DE LA EXPLANACIÓN, CANALES Y PRESTAMOS ENTRE 100 Y 1000M VÍAS TERCIARIAS - TROCHAS
U.M. |  |  | M3/KM
1 | Materiales
Código |  | Descripción |  | U.M. |  | Vr. Unitario |  | Cantidad |  | Vr. Parcial
|  |  |  | HR | [5 empty] | 0.00
[7 empty] | Total | Materiales |  | 0.00
2 | Equipos
Código |  | Descripción |  | U.M. |  | Vr. Unitario |  | Cantidad |  | Vr. Parcial
|  |  |  | HR | [5 empty] | 0.00
[7 empty] | Total | Equipos |  | 0.00
3 | Mano de Obra
Código |  | Descripción |  | U.M. |  | Vr. Unitario |  | Cantidad |  | Vr. Parcial
|  |  |  | HR | [5 empty] | 0.00
[7 empty] | Total | Mano de Obra |  | 0.00
4 | Transporte
Código |  | Descripción |  | U.M. |  | Vr. Unitario |  | Cantidad |  | Vr. Parcial
2774 |  | VOLQUETA 6 M3 |  | HR |  | 64,500.00 |  | 0.0250 |  | 1,612.50
[7 empty] | Total | Transporte |  | 1,612.50
[5 empty] | Total Costos Directos Actividad: |  |  |  | 1,612.50
CODIGO: |  |  | 1196
ACTIVIDAD: |  |  | TRANSPORTE MANUAL DE MATERIALES A SITIO SIN ACCESO VEHICULAR
U.M. |  |  | TON/KM
1 | Materiales
Código |  | Descripción |  | U.M. |  | Vr. Unitario |  | Cantidad |  | Vr. Parcial
|  |  |  | DIA | [5 empty] | 0.00
[7 empty] | Total | Materiales |  | 0.00
2 | Equipo
Código |  | Descripción |  | U.M. |  | Vr. Unitario |  | Cantidad |  | Vr. Parcial
35 |  | HERRAMIENTA Y EQUIPO MENOR (3% M.O.) |  | % |  | 217,106.32 |  | 3.0000 |  | 6,513.19
[7 empty] | Total | Equipo |  | 6,513.19
3 | Mano de Obra
Código |  | Descripción |  | U.M. |  | Vr. Unitario |  | Cantidad |  | Vr. Parcial
29 |  | CUADRILLA 1: 2 AYU |  | DIA |  | 260,538.00 |  | 0.8333 |  | 217,106.32
[7 empty] | Total | Mano de Obra |  | 217,106.32
4 | Transporte
Código |  | Descripción |  | U.M. |  | Vr. Unitario |  | Cantidad |  | Vr. Parcial
|  |  |  | DIA | [5 empty] | 0.00
[7 empty] | Total | Transporte |  | 0.00
[5 empty] | Total Costos Directos Actividad: |  |  |  | 223,619.51
CODIGO: |  |  | 1197
ACTIVIDAD: |  |  | CARGUE O DESCARGUE DE CARGA
U.M. |  |  | TON
1 | Materiales
Código |  | Descripción |  | U.M. |  | Vr. Unitario |  | Cantidad |  | Vr. Parcial
|  |  |  | DIA | [5 empty] | 0.00
[7 empty] | Total | Materiales |  | 0.00
2 | Equipo
Código |  | Descripción |  | U.M. |  | Vr. Unitario |  | Cantidad |  | Vr. Parcial
35 |  | HERRAMIENTA Y EQUIPO MENOR (3% M.O.) |  | % |  | 65,134.50 |  | 3.0000 |  | 1,954.04
[7 empty] | Total | Equipo |  | 1,954.04
3 | Mano de Obra
Código |  | Descripción |  | U.M. |  | Vr. Unitario |  | Cantidad |  | Vr. Parcial
29 |  | CUADRILLA 1: 2 AYU |  | DIA |  | 260,538.00 |  | 0.2500 |  | 65,134.50
[7 empty] | Total | Mano de Obra |  | 65,134.50
4 | Transporte
Código |  | Descripción |  | U.M. |  | Vr. Unitario |  | Cantidad |  | Vr. Parcial
|  |  |  | DIA | [5 empty] | 0.00
[7 empty] | Total | Transporte |  | 0.00
[5 empty] | Total Costos Directos Actividad: |  |  |  | 67,088.54
CODIGO: |  |  | 1198
ACTIVIDAD: |  |  | TRANSPORTE INTERNO EN EL ENTORNO DE LAS OBRAS, CON CARGUE Y DESCARGUE (300KG),
U.M. |  |  | VJ
1 | Materiales
Código |  | Descripción |  | U.M. |  | Vr. Unitario |  | Cantidad |  | Vr. Parcial
|  |  |  | VJ | [5 empty] | 0.00
[7 empty] | Total | Materiales |  | 0.00
2 | Equipo
Código |  | Descripción |  | U.M. |  | Vr. Unitario |  | Cantidad |  | Vr. Parcial
35 |  | HERRAMIENTA Y EQUIPO MENOR (3% M.O.) |  | % |  | 16,934.97 |  | 3.0000 |  | 508.05
[7 empty] | Total | Equipo |  | 508.05
3 | Mano de Obra
Código |  | Descripción |  | U.M. |  | Vr. Unitario |  | Cantidad |  | Vr. Parcial
82 |  | AYUDANTE DE OBRA |  | DIA |  | 130,269.00 |  | 0.1300 |  | 16,934.97
[7 empty] | Total | Mano de Obra |  | 16,934.97
4 | Transporte
Código |  | Descripción |  | U.M. |  | Vr. Unitario |  | Cantidad |  | Vr. Parcial
2965 |  | MOTOCARRO O SIMILAR |  | VJ |  | 12,000.00 |  | 1.0000 |  | 12,000.00
[7 empty] | Total | Transporte |  | 12,000.00
[5 empty] | Total Costos Directos Actividad: |  |  |  | 29,443.02
CODIGO: |  |  | 1199
ACTIVIDAD: |  |  | ACARREO MATERIALES EN CAMPERO O CAMIONETA < 2000 CC
U.M. |  |  | M3/KM
1 | Materiales
Código |  | Descripción |  | U.M. |  | Vr. Unitario |  | Cantidad |  | Vr. Parcial
|  |  |  | DIA | [5 empty] | 0.00
[7 empty] | Total | Materiales |  | 0.00
2 | Equipo
Código |  | Descripción |  | U.M. |  | Vr. Unitario |  | Cantidad |  | Vr. Parcial
35 |  | HERRAMIENTA Y EQUIPO MENOR (3% M.O.) |  | % |  | 5,671.16 |  | 3.0000 |  | 170.13
[7 empty] | Total | Equipo |  | 170.13
3 | Mano de Obra
Código |  | Descripción |  | U.M. |  | Vr. Unitario |  | Cantidad |  | Vr. Parcial
30 |  | CUADRILLA 2: I OF + 1 AYU |  | DIA |  | 283,558.00 |  | 0.0200 |  | 5,671.16
[7 empty] | Total | Mano de Obra |  | 5,671.16
4 | Transporte
Código |  | Descripción |  | U.M. |  | Vr. Unitario |  | Cantidad |  | Vr. Parcial
2959 |  | CAMPERO PICKUP < 2000CC |  | DIA |  | 202,708.00 |  | 0.0350 |  | 7,094.78
[7 empty] | Total | Transporte |  | 7,094.78
[5 empty] | Total Costos Directos Actividad: |  |  |  | 12,936.07
CODIGO: |  |  | 1200
ACTIVIDAD: |  |  | ACARREO MATERIALES EN CAMPERO O CAMIONETA > 2000CC
U.M. |  |  | M3/KM
1 | Materiales
Código |  | Descripción |  | U.M. |  | Vr. Unitario |  | Cantidad |  | Vr. Parcial
|  |  |  | DIA | [5 empty] | 0.00
[7 empty] | Total | Materiales |  | 0.00
2 | Equipo
Código |  | Descripción |  | U.M. |  | Vr. Unitario |  | Cantidad |  | Vr. Parcial
35 |  | HERRAMIENTA Y EQUIPO MENOR (3% M.O.) |  | % |  | 5,671.16 |  | 3.0000 |  | 170.13
[7 empty] | Total | Equipo |  | 170.13
3 | Mano de Obra
Código |  | Descripción |  | U.M. |  | Vr. Unitario |  | Cantidad |  | Vr. Parcial
30 |  | CUADRILLA 2: I OF + 1 AYU |  | DIA |  | 283,558.00 |  | 0.0200 |  | 5,671.16
[7 empty] | Total | Mano de Obra |  | 5,671.16
4 | Transporte
Código |  | Descripción |  | U.M. |  | Vr. Unitario |  | Cantidad |  | Vr. Parcial
2960 |  | CAMPERO PICKUP > 2000CC |  | DIA |  | 450,000.00 |  | 0.0350 |  | 15,750.00
[7 empty] | Total | Transporte |  | 15,750.00
[5 empty] | Total Costos Directos Actividad: |  |  |  | 21,591.29
CODIGO: |  |  | 1201
ACTIVIDAD: |  |  | TRANSPORTE FLUVIAL DE MATERIALES Y/O EQUIPOS DEPARTAMENTO GUAVIARE
U.M. |  |  | KG/KM
1 | Materiales
Código |  | Descripción |  | U.M. |  | Vr. Unitario |  | Cantidad |  | Vr. Parcial
|  |  |  | KG/KM | [5 empty] | 0.00
[7 empty] | Total | Materiales |  | 0.00
2 | Equipos
Código |  | Descripción |  | U.M. |  | Vr. Unitario |  | Cantidad |  | Vr. Parcial
|  |  |  | KG/KM | [5 empty] | 0.00
[7 empty] | Total | Equipos |  | 0.00
3 | Mano de Obra
Código |  | Descripción |  | U.M. |  | Vr. Unitario |  | Cantidad |  | Vr. Parcial
|  |  |  | KG/KM | [5 empty] | 0.00
[7 empty] | Total | Mano de Obra |  | 0.00
4 | Transporte
Código |  | Descripción |  | U.M. |  | Vr. Unitario |  | Cantidad |  | Vr. Parcial
3076 |  | TRANSPORTE DE FLUVIAL |  | KG/KM |  | 3.00 |  | 1.0000 |  | 3.00
[7 empty] | Total | Transporte |  | 3.00
[5 empty] | Total Costos Directos Actividad: |  |  |  | 3.00
CODIGO: |  |  | 1202
ACTIVIDAD: |  |  | CARGUE Y DESCARGUE MATERIALES Y/O EQUIPOS - TRANSPORTE FLUVIAL
U.M. |  |  | HR
1 | Materiales
Código |  | Descripción |  | U.M. |  | Vr. Unitario |  | Cantidad |  | Vr. Parcial
|  |  |  | HR | [5 empty] | 0.00
[7 empty] | Total | Materiales |  | 0.00
2 | Equipo
Código |  | Descripción |  | U.M. |  | Vr. Unitario |  | Cantidad |  | Vr. Parcial
35 |  | HERRAMIENTA Y EQUIPO MENOR (3% M.O.) |  | % |  | 32,567.25 |  | 1.0000 |  | 325.67
[7 empty] | Total | Equipo |  | 325.67
3 | Mano de Obra
Código |  | Descripción |  | U.M. |  | Vr. Unitario |  | Cantidad |  | Vr. Parcial
3077 |  | 2 AYUDANTES DE OBRA |  | HR |  | 32,567.25 |  | 1.0000 |  | 32,567.25
[7 empty] | Total | Mano de Obra |  | 32,567.25
4 | Transporte
Código |  | Descripción |  | U.M. |  | Vr. Unitario |  | Cantidad |  | Vr. Parcial
|  |  |  | HR | [5 empty] | 0.00
[7 empty] | Total | Transporte |  | 0.00
[5 empty] | Total Costos Directos Actividad: |  |  |  | 32,892.92
CODIGO: |  |  | 1204
ACTIVIDAD: |  |  | MODULO TOMA TRIPOLAR
U.M. |  |  | UN
1 | Materiales
Código |  | Descripción |  | U.M. |  | Vr. Unitario |  | Cantidad |  | Vr. Parcial
1215 |  | CUADRILLA INSTALACIONES INTERNAS |  | HC |  | 191,153.69 |  | 0.1000 |  | 19,115.37
1351 |  | TOMA TRIPOLAR 20A DE 250V ARQUEA |  | UN |  | 11,966.00 |  | 1.0000 |  | 11,966.00
[7 empty] | Total | Materiales |  | 31,081.37
2 | Equipo
Código |  | Descripción |  | U.M. |  | Vr. Unitario |  | Cantidad |  | Vr. Parcial
651 |  | HERRAMIENTA Y EQUIPO MENOR (10% APU) |  | % |  | 31,081.37 |  | 10.0000 |  | 3,108.14
[7 empty] | Total | Equipo |  | 3,108.14
3 | Mano de Obra
Código |  | Descripción |  | U.M. |  | Vr. Unitario |  | Cantidad |  | Vr. Parcial
|  |  |  | HC | [5 empty] | 0.00
[7 empty] | Total | Mano de Obra |  | 0.00
4 | Transporte
Código |  | Descripción |  | U.M. |  | Vr. Unitario |  | Cantidad |  | Vr. Parcial
|  |  |  | HC | [5 empty] | 0.00
[7 empty] | Total | Transporte |  | 0.00
[5 empty] | Total Costos Directos Actividad: |  |  |  | 34,189.51
CODIGO: |  |  | 1205
ACTIVIDAD: |  |  | DOTACION SEGURIDAD INDUSTRIAL EXCAVACION
U.M. |  |  | DIA
1 | Materiales
Código |  | Descripción |  | U.M. |  | Vr. Unitario |  | Cantidad |  | Vr. Parcial
1881 |  | BOTA DE CAUCHO DE SEGURIDAD |  | UN |  | 41,430.00 |  | 0.0100 |  | 414.30
1898 |  | CASCO DE SEGURIDAD |  | UN |  | 19,000.00 |  | 0.0100 |  | 190.00
2969 |  | BLUSA/CAMISA MANGA LARGA |  | UN |  | 47,967.00 |  | 0.1000 |  | 4,796.70
2971 |  | BOTA PVC NEGRO PUNTA METALICA |  | PAR |  | 52,450.00 |  | 0.0100 |  | 524.50
2988 |  | GUANTE CARNAZA REFORZADO |  | UN |  | 14,459.00 |  | 0.1300 |  | 1,879.67
2999 |  | MONOGAFA DE SEGURIDAD |  | UN |  | 12,018.00 |  | 0.0400 |  | 480.72
3000 |  | PANTALON CLASICO 5 BOLSILLOS |  | UN |  | 50,039.00 |  | 0.0100 |  | 500.39
3001 |  | PANTALON Y CHAQUETA IMPERMEABLE |  | UN |  | 50,000.00 |  | 0.0100 |  | 500.00
3003 |  | TAPABOCAS |  | UN |  | 950.00 |  | 0.2500 |  | 237.50
[7 empty] | Total | Materiales |  | 9,523.78
2 | Equipos
Código |  | Descripción |  | U.M. |  | Vr. Unitario |  | Cantidad |  | Vr. Parcial
|  |  |  | UN | [5 empty] | 0.00
[7 empty] | Total | Equipos |  | 0.00
3 | Mano de Obra
Código |  | Descripción |  | U.M. |  | Vr. Unitario |  | Cantidad |  | Vr. Parcial
|  |  |  | UN | [5 empty] | 0.00
[7 empty] | Total | Mano de Obra |  | 0.00
4 | Transporte
Código |  | Descripción |  | U.M. |  | Vr. Unitario |  | Cantidad |  | Vr. Parcial
|  |  |  | UN | [5 empty] | 0.00
[7 empty] | Total | Transporte |  | 0.00
[5 empty] | Total Costos Directos Actividad: |  |  |  | 9,523.78
CODIGO: |  |  | 1206
ACTIVIDAD: |  |  | DOTACION SEGURIDAD INDUSTRIAL LABOR ELECTRICA EN ALTURAS
U.M. |  |  | DIA
1 | Materiales
Código |  | Descripción |  | U.M. |  | Vr. Unitario |  | Cantidad |  | Vr. Parcial
1881 |  | BOTA DE CAUCHO DE SEGURIDAD |  | UN |  | 41,430.00 |  | 0.0200 |  | 828.60
1898 |  | CASCO DE SEGURIDAD |  | UN |  | 19,000.00 |  | 0.0100 |  | 190.00
2966 |  | ARNES 4 ARGOLLAS 3 PIEZAS |  | UN |  | 393,680.00 |  | 0.0200 |  | 7,873.60
2967 |  | ARNES MULTIPROPOSITO PARA TRABAJO TRES ARGOLLAS |  | UN |  | 148,000.00 |  | 0.0040 |  | 592.00
2969 |  | BLUSA/CAMISA MANGA LARGA |  | UN |  | 47,967.00 |  | 0.0100 |  | 479.67
2971 |  | BOTA PVC NEGRO PUNTA METALICA |  | PAR |  | 52,450.00 |  | 0.0100 |  | 524.50
2984 |  | ESLINGA DE POSICIONAMIENTO GRADUABLE |  | UN |  | 132,000.00 |  | 0.0100 |  | 1,320.00
2985 |  | ESLINGA SEG. DOS MOSQUETONES DOBLE SEGURO |  | UN |  | 216,524.00 |  | 0.0100 |  | 2,165.24
2986 |  | GAFAS DE SEGURIDAD LENTE CLARO |  | UN |  | 5,000.00 |  | 0.0400 |  | 200.00
2988 |  | GUANTE CARNAZA REFORZADO |  | UN |  | 14,459.00 |  | 0.0400 |  | 578.36
2996 |  | MANILA AYUDADOR |  | UN |  | 7,252.00 |  | 0.1300 |  | 942.76
3000 |  | PANTALON CLASICO 5 BOLSILLOS |  | UN |  | 50,039.00 |  | 0.0100 |  | 500.39
3001 |  | PANTALON Y CHAQUETA IMPERMEABLE |  | UN |  | 50,000.00 |  | 0.0100 |  | 500.00
[7 empty] | Total | Materiales |  | 16,695.12
2 | Equipos
Código |  | Descripción |  | U.M. |  | Vr. Unitario |  | Cantidad |  | Vr. Parcial
|  |  |  | UN | [5 empty] | 0.00
[7 empty] | Total | Equipos |  | 0.00
3 | Mano de Obra
Código |  | Descripción |  | U.M. |  | Vr. Unitario |  | Cantidad |  | Vr. Parcial
|  |  |  | UN | [5 empty] | 0.00
[7 empty] | Total | Mano de Obra |  | 0.00
4 | Transporte
Código |  | Descripción |  | U.M. |  | Vr. Unitario |  | Cantidad |  | Vr. Parcial
|  |  |  | UN | [5 empty] | 0.00
[7 empty] | Total | Transporte |  | 0.00
[5 empty] | Total Costos Directos Actividad: |  |  |  | 16,695.12
CODIGO: |  |  | 1207
ACTIVIDAD: |  |  | DOTACION SEGURIDAD INDUSTRIAL LABOR ELECTRICA PISO
U.M. |  |  | DIA
1 | Materiales
Código |  | Descripción |  | U.M. |  | Vr. Unitario |  | Cantidad |  | Vr. Parcial
1881 |  | BOTA DE CAUCHO DE SEGURIDAD |  | UN |  | 41,430.00 |  | 0.0100 |  | 414.30
1898 |  | CASCO DE SEGURIDAD |  | UN |  | 19,000.00 |  | 0.0100 |  | 190.00
2969 |  | BLUSA/CAMISA MANGA LARGA |  | UN |  | 47,967.00 |  | 0.0100 |  | 479.67
2971 |  | BOTA PVC NEGRO PUNTA METALICA |  | PAR |  | 52,450.00 |  | 0.0100 |  | 524.50
2988 |  | GUANTE CARNAZA REFORZADO |  | UN |  | 14,459.00 |  | 0.1300 |  | 1,879.67
2999 |  | MONOGAFA DE SEGURIDAD |  | UN |  | 12,018.00 |  | 0.0400 |  | 480.72
3000 |  | PANTALON CLASICO 5 BOLSILLOS |  | UN |  | 50,039.00 |  | 0.0100 |  | 500.39
3001 |  | PANTALON Y CHAQUETA IMPERMEABLE |  | UN |  | 50,000.00 |  | 0.0100 |  | 500.00
3003 |  | TAPABOCAS |  | UN |  | 950.00 |  | 0.2500 |  | 237.50
3004 |  | TAPAOIDO DE INSERCIÓN |  | UN |  | 2,000.00 |  | 0.1300 |  | 260.00
[7 empty] | Total | Materiales |  | 5,466.75
2 | Equipos
Código |  | Descripción |  | U.M. |  | Vr. Unitario |  | Cantidad |  | Vr. Parcial
|  |  |  | UN | [5 empty] | 0.00
[7 empty] | Total | Equipos |  | 0.00
3 | Mano de Obra
Código |  | Descripción |  | U.M. |  | Vr. Unitario |  | Cantidad |  | Vr. Parcial
|  |  |  | UN | [5 empty] | 0.00
[7 empty] | Total | Mano de Obra |  | 0.00
4 | Transporte
Código |  | Descripción |  | U.M. |  | Vr. Unitario |  | Cantidad |  | Vr. Parcial
|  |  |  | UN | [5 empty] | 0.00
[7 empty] | Total | Transporte |  | 0.00
[5 empty] | Total Costos Directos Actividad: |  |  |  | 5,466.75
CODIGO: |  |  | 1208
ACTIVIDAD: |  |  | CUADRILLA VESTIDA POSTES
U.M. |  |  | DIA
1 | Materiales
Código |  | Descripción |  | U.M. |  | Vr. Unitario |  | Cantidad |  | Vr. Parcial
1206 |  | DOTACION SEGURIDAD INDUSTRIAL LABOR ELECTRICA EN ALTURAS |  | DIA |  | 16,695.12 |  | 0.1300 |  | 2,170.37
1207 |  | DOTACION SEGURIDAD INDUSTRIAL LABOR ELECTRICA PISO |  | DIA |  | 5,466.75 |  | 0.1700 |  | 929.35
[7 empty] | Total | Materiales |  | 3,099.72
2 | Equipos
Código |  | Descripción |  | U.M. |  | Vr. Unitario |  | Cantidad |  | Vr. Parcial
|  |  |  | DIA | [5 empty] | 0.00
[7 empty] | Total | Equipos |  | 0.00
3 | Mano de Obra
Código |  | Descripción |  | U.M. |  | Vr. Unitario |  | Cantidad |  | Vr. Parcial
3009 |  | AYUDANTE EMPALMADOR CON PRES. ( E ) |  | DIA |  | 143,296.00 |  | 0.6000 |  | 85,977.60
3036 |  | OFICIAL EMPALMADOR RES CON PRES. ( E ) |  | DIA |  | 199,276.00 |  | 0.8000 |  | 159,420.80
[7 empty] | Total | Mano de Obra |  | 245,398.40
4 | Transporte
Código |  | Descripción |  | U.M. |  | Vr. Unitario |  | Cantidad |  | Vr. Parcial
|  |  |  | DIA | [5 empty] | 0.00
[7 empty] | Total | Transporte |  | 0.00
[5 empty] | Total Costos Directos Actividad: |  |  |  | 248,498.12
CODIGO: |  |  | 1209
ACTIVIDAD: |  |  | CUADRILLA TENDIDO CABLE
U.M. |  |  | DIA
1 | Materiales
Código |  | Descripción |  | U.M. |  | Vr. Unitario |  | Cantidad |  | Vr. Parcial
1206 |  | DOTACION SEGURIDAD INDUSTRIAL LABOR ELECTRICA EN ALTURAS |  | DIA |  | 16,695.12 |  | 0.7500 |  | 12,521.34
1207 |  | DOTACION SEGURIDAD INDUSTRIAL LABOR ELECTRICA PISO |  | DIA |  | 5,466.75 |  | 0.8800 |  | 4,810.74
[7 empty] | Total | Materiales |  | 17,332.08
2 | Equipos
Código |  | Descripción |  | U.M. |  | Vr. Unitario |  | Cantidad |  | Vr. Parcial
|  |  |  | DIA | [5 empty] | 0.00
[7 empty] | Total | Equipos |  | 0.00
3 | Mano de Obra
Código |  | Descripción |  | U.M. |  | Vr. Unitario |  | Cantidad |  | Vr. Parcial
3033 |  | OBRERO REDES CON PRES. (B) |  | DIA |  | 96,666.67 |  | 0.7500 |  | 72,500.00
3037 |  | OFICIAL REDES CON PRES. (B) |  | DIA |  | 199,276.00 |  | 0.1300 |  | 25,905.88
[7 empty] | Total | Mano de Obra |  | 98,405.88
4 | Transporte
Código |  | Descripción |  | U.M. |  | Vr. Unitario |  | Cantidad |  | Vr. Parcial
|  |  |  | DIA | [5 empty] | 0.00
[7 empty] | Total | Transporte |  | 0.00
[5 empty] | Total Costos Directos Actividad: |  |  |  | 115,737.96
CODIGO: |  |  | 1210
ACTIVIDAD: |  |  | CUADRILLA RETIRO ESCOMBRO
U.M. |  |  | DIA
1 | Materiales
Código |  | Descripción |  | U.M. |  | Vr. Unitario |  | Cantidad |  | Vr. Parcial
|  |  |  | DIA | [5 empty] | 0.00
[7 empty] | Total | Materiales |  | 0.00
2 | Equipos
Código |  | Descripción |  | U.M. |  | Vr. Unitario |  | Cantidad |  | Vr. Parcial
|  |  |  | DIA | [5 empty] | 0.00
[7 empty] | Total | Equipos |  | 0.00
3 | Mano de Obra
Código |  | Descripción |  | U.M. |  | Vr. Unitario |  | Cantidad |  | Vr. Parcial
1999 |  | OFICIAL ALBAÑIL CON PRES. (A) |  | DIA |  | 153,289.00 |  | 0.1400 |  | 21,460.46
3011 |  | CONDUCTOR CON PRES. (A) |  | DIA |  | 100,235.00 |  | 0.8000 |  | 80,188.00
82 |  | AYUDANTE DE OBRA |  | DIA |  | 130,269.00 |  | 1.0000 |  | 130,269.00
[7 empty] | Total | Mano de Obra |  | 231,917.46
4 | Transporte
Código |  | Descripción |  | U.M. |  | Vr. Unitario |  | Cantidad |  | Vr. Parcial
|  |  |  | DIA | [5 empty] | 0.00
[7 empty] | Total | Transporte |  | 0.00
[5 empty] | Total Costos Directos Actividad: |  |  |  | 231,917.46
CODIGO: |  |  | 1211
ACTIVIDAD: |  |  | CUADRILLA REPAVIMENTACIÓN
U.M. |  |  | DIA
1 | Materiales
Código |  | Descripción |  | U.M. |  | Vr. Unitario |  | Cantidad |  | Vr. Parcial
1205 |  | DOTACION SEGURIDAD INDUSTRIAL EXCAVACION |  | DIA |  | 9,523.78 |  | 4.5000 |  | 42,857.01
[7 empty] | Total | Materiales |  | 42,857.01
2 | Equipos
Código |  | Descripción |  | U.M. |  | Vr. Unitario |  | Cantidad |  | Vr. Parcial
|  |  |  | DIA | [5 empty] | 0.00
[7 empty] | Total | Equipos |  | 0.00
3 | Mano de Obra
Código |  | Descripción |  | U.M. |  | Vr. Unitario |  | Cantidad |  | Vr. Parcial
1999 |  | OFICIAL ALBAÑIL CON PRES. (A) |  | DIA |  | 153,289.00 |  | 1.0000 |  | 153,289.00
3033 |  | OBRERO REDES CON PRES. (B) |  | DIA |  | 96,666.67 |  | 2.0000 |  | 193,333.34
3037 |  | OFICIAL REDES CON PRES. (B) |  | DIA |  | 199,276.00 |  | 0.5000 |  | 99,638.00
82 |  | AYUDANTE DE OBRA |  | DIA |  | 130,269.00 |  | 1.0000 |  | 130,269.00
[7 empty] | Total | Mano de Obra |  | 576,529.34
4 | Transporte
Código |  | Descripción |  | U.M. |  | Vr. Unitario |  | Cantidad |  | Vr. Parcial
|  |  |  | DIA | [5 empty] | 0.00
[7 empty] | Total | Transporte |  | 0.00
[5 empty] | Total Costos Directos Actividad: |  |  |  | 619,386.35
CODIGO: |  |  | 1212
ACTIVIDAD: |  |  | CUADRILLA PINTURA POSTES
U.M. |  |  | DIA
1 | Materiales
Código |  | Descripción |  | U.M. |  | Vr. Unitario |  | Cantidad |  | Vr. Parcial
|  |  |  | DIA | [5 empty] | 0.00
[7 empty] | Total | Materiales |  | 0.00
2 | Equipos
Código |  | Descripción |  | U.M. |  | Vr. Unitario |  | Cantidad |  | Vr. Parcial
|  |  |  | DIA | [5 empty] | 0.00
[7 empty] | Total | Equipos |  | 0.00
3 | Mano de Obra
Código |  | Descripción |  | U.M. |  | Vr. Unitario |  | Cantidad |  | Vr. Parcial
3033 |  | OBRERO REDES CON PRES. (B) |  | DIA |  | 96,666.67 |  | 1.0000 |  | 96,666.67
3037 |  | OFICIAL REDES CON PRES. (B) |  | DIA |  | 199,276.00 |  | 0.1000 |  | 19,927.60
[7 empty] | Total | Mano de Obra |  | 116,594.27
4 | Transporte
Código |  | Descripción |  | U.M. |  | Vr. Unitario |  | Cantidad |  | Vr. Parcial
|  |  |  | DIA | [5 empty] | 0.00
[7 empty] | Total | Transporte |  | 0.00
[5 empty] | Total Costos Directos Actividad: |  |  |  | 116,594.27
CODIGO: |  |  | 1213
ACTIVIDAD: |  |  | CUADRILLA EMPALMARÍA
U.M. |  |  | HC
1 | Materiales
Código |  | Descripción |  | U.M. |  | Vr. Unitario |  | Cantidad |  | Vr. Parcial
1207 |  | DOTACION SEGURIDAD INDUSTRIAL LABOR ELECTRICA PISO |  | DIA |  | 5,466.75 |  | 0.3100 |  | 1,694.69
[7 empty] | Total | Materiales |  | 1,694.69
2 | Equipos
Código |  | Descripción |  | U.M. |  | Vr. Unitario |  | Cantidad |  | Vr. Parcial
|  |  |  | DIA | [5 empty] | 0.00
[7 empty] | Total | Equipos |  | 0.00
3 | Mano de Obra
Código |  | Descripción |  | U.M. |  | Vr. Unitario |  | Cantidad |  | Vr. Parcial
3009 |  | AYUDANTE EMPALMADOR CON PRES. ( E ) |  | DIA |  | 143,296.00 |  | 0.1300 |  | 18,628.48
3036 |  | OFICIAL EMPALMADOR RES CON PRES. ( E ) |  | DIA |  | 199,276.00 |  | 0.1300 |  | 25,905.88
[7 empty] | Total | Mano de Obra |  | 44,534.36
4 | Transporte
Código |  | Descripción |  | U.M. |  | Vr. Unitario |  | Cantidad |  | Vr. Parcial
|  |  |  | DIA | [5 empty] | 0.00
[7 empty] | Total | Transporte |  | 0.00
[5 empty] | Total Costos Directos Actividad: |  |  |  | 46,229.05
CODIGO: |  |  | 1214
ACTIVIDAD: |  |  | CUADRILLA HINCADA POSTES
U.M. |  |  | HC
1 | Materiales
Código |  | Descripción |  | U.M. |  | Vr. Unitario |  | Cantidad |  | Vr. Parcial
1206 |  | DOTACION SEGURIDAD INDUSTRIAL LABOR ELECTRICA EN ALTURAS |  | DIA |  | 16,695.12 |  | 0.3800 |  | 6,344.15
1207 |  | DOTACION SEGURIDAD INDUSTRIAL LABOR ELECTRICA PISO |  | DIA |  | 5,466.75 |  | 0.5000 |  | 2,733.38
[7 empty] | Total | Materiales |  | 9,077.53
2 | Equipos
Código |  | Descripción |  | U.M. |  | Vr. Unitario |  | Cantidad |  | Vr. Parcial
|  |  |  | DIA | [5 empty] | 0.00
[7 empty] | Total | Equipos |  | 0.00
3 | Mano de Obra
Código |  | Descripción |  | U.M. |  | Vr. Unitario |  | Cantidad |  | Vr. Parcial
3033 |  | OBRERO REDES CON PRES. (B) |  | DIA |  | 96,666.67 |  | 1.0000 |  | 96,666.67
3037 |  | OFICIAL REDES CON PRES. (B) |  | DIA |  | 199,276.00 |  | 0.1300 |  | 25,905.88
[7 empty] | Total | Mano de Obra |  | 122,572.55
4 | Transporte
Código |  | Descripción |  | U.M. |  | Vr. Unitario |  | Cantidad |  | Vr. Parcial
|  |  |  | DIA | [5 empty] | 0.00
[7 empty] | Total | Transporte |  | 0.00
[5 empty] | Total Costos Directos Actividad: |  |  |  | 131,650.08
CODIGO: |  |  | 1215
ACTIVIDAD: |  |  | CUADRILLA INSTALACIONES INTERNAS
U.M. |  |  | HC
1 | Materiales
Código |  | Descripción |  | U.M. |  | Vr. Unitario |  | Cantidad |  | Vr. Parcial
1207 |  | DOTACION SEGURIDAD INDUSTRIAL LABOR ELECTRICA PISO |  | DIA |  | 5,466.75 |  | 0.2500 |  | 1,366.69
[7 empty] | Total | Materiales |  | 1,366.69
2 | Equipos
Código |  | Descripción |  | U.M. |  | Vr. Unitario |  | Cantidad |  | Vr. Parcial
|  |  |  | DIA | [5 empty] | 0.00
[7 empty] | Total | Equipos |  | 0.00
3 | Mano de Obra
Código |  | Descripción |  | U.M. |  | Vr. Unitario |  | Cantidad |  | Vr. Parcial
3010 |  | AYUDANTE REDES CON PRES. (B) |  | HR |  | 21,169.00 |  | 1.0000 |  | 21,169.00
3035 |  | OFICIAL ELECTRICO CON PRES. (B) |  | HR |  | 168,618.00 |  | 1.0000 |  | 168,618.00
[7 empty] | Total | Mano de Obra |  | 189,787.00
4 | Transporte
Código |  | Descripción |  | U.M. |  | Vr. Unitario |  | Cantidad |  | Vr. Parcial
|  |  |  | DIA | [5 empty] | 0.00
[7 empty] | Total | Transporte |  | 0.00
[5 empty] | Total Costos Directos Actividad: |  |  |  | 191,153.69
CODIGO: |  |  | 1216
ACTIVIDAD: |  |  | CUADRILLA INSTALACIÓN RIENDAS
U.M. |  |  | DIA
1 | Materiales
Código |  | Descripción |  | U.M. |  | Vr. Unitario |  | Cantidad |  | Vr. Parcial
|  |  |  | DIA | [5 empty] | 0.00
[7 empty] | Total | Materiales |  | 0.00
2 | Equipos
Código |  | Descripción |  | U.M. |  | Vr. Unitario |  | Cantidad |  | Vr. Parcial
|  |  |  | DIA | [5 empty] | 0.00
[7 empty] | Total | Equipos |  | 0.00
3 | Mano de Obra
Código |  | Descripción |  | U.M. |  | Vr. Unitario |  | Cantidad |  | Vr. Parcial
3011 |  | CONDUCTOR CON PRES. (A) |  | DIA |  | 100,235.00 |  | 0.7000 |  | 70,164.50
3032 |  | INGENIERO RESIDENTE CON PRES. (3) |  | DIA |  | 243,430.00 |  | 0.0500 |  | 12,171.50
3033 |  | OBRERO REDES CON PRES. (B) |  | DIA |  | 96,666.67 |  | 2.0000 |  | 193,333.34
3037 |  | OFICIAL REDES CON PRES. (B) |  | DIA |  | 199,276.00 |  | 0.2000 |  | 39,855.20
[7 empty] | Total | Mano de Obra |  | 315,524.54
4 | Transporte
Código |  | Descripción |  | U.M. |  | Vr. Unitario |  | Cantidad |  | Vr. Parcial
|  |  |  | DIA | [5 empty] | 0.00
[7 empty] | Total | Transporte |  | 0.00
[5 empty] | Total Costos Directos Actividad: |  |  |  | 315,524.54
CODIGO: |  |  | 1217
ACTIVIDAD: |  |  | CUADRILLA MONTAJE EQUIPOS
U.M. |  |  | HC
1 | Materiales
Código |  | Descripción |  | U.M. |  | Vr. Unitario |  | Cantidad |  | Vr. Parcial
1206 |  | DOTACION SEGURIDAD INDUSTRIAL LABOR ELECTRICA EN ALTURAS |  | DIA |  | 16,695.12 |  | 0.2500 |  | 4,173.78
1207 |  | DOTACION SEGURIDAD INDUSTRIAL LABOR ELECTRICA PISO |  | DIA |  | 5,466.75 |  | 0.3800 |  | 2,077.37
[7 empty] | Total | Materiales |  | 6,251.15
2 | Equipos
Código |  | Descripción |  | U.M. |  | Vr. Unitario |  | Cantidad |  | Vr. Parcial
|  |  |  | DIA | [5 empty] | 0.00
[7 empty] | Total | Equipos |  | 0.00
3 | Mano de Obra
Código |  | Descripción |  | U.M. |  | Vr. Unitario |  | Cantidad |  | Vr. Parcial
3009 |  | AYUDANTE EMPALMADOR CON PRES. ( E ) |  | DIA |  | 143,296.00 |  | 0.2500 |  | 35,824.00
3036 |  | OFICIAL EMPALMADOR RES CON PRES. ( E ) |  | DIA |  | 199,276.00 |  | 0.1300 |  | 25,905.88
[7 empty] | Total | Mano de Obra |  | 61,729.88
4 | Transporte
Código |  | Descripción |  | U.M. |  | Vr. Unitario |  | Cantidad |  | Vr. Parcial
|  |  |  | DIA | [5 empty] | 0.00
[7 empty] | Total | Transporte |  | 0.00
[5 empty] | Total Costos Directos Actividad: |  |  |  | 67,981.03
CODIGO: |  |  | 1218
ACTIVIDAD: |  |  | CUADRILLA PARA DUCTERIA
U.M. |  |  | DIA
1 | Materiales
Código |  | Descripción |  | U.M. |  | Vr. Unitario |  | Cantidad |  | Vr. Parcial
|  |  |  | DIA | [5 empty] | 0.00
[7 empty] | Total | Materiales |  | 0.00
2 | Equipos
Código |  | Descripción |  | U.M. |  | Vr. Unitario |  | Cantidad |  | Vr. Parcial
|  |  |  | DIA | [5 empty] | 0.00
[7 empty] | Total | Equipos |  | 0.00
3 | Mano de Obra
Código |  | Descripción |  | U.M. |  | Vr. Unitario |  | Cantidad |  | Vr. Parcial
1999 |  | OFICIAL ALBAÑIL CON PRES. (A) |  | DIA |  | 153,289.00 |  | 1.0000 |  | 153,289.00
3011 |  | CONDUCTOR CON PRES. (A) |  | DIA |  | 100,235.00 |  | 0.2500 |  | 25,058.75
3032 |  | INGENIERO RESIDENTE CON PRES. (3) |  | DIA |  | 243,430.00 |  | 0.9000 |  | 219,087.00
3033 |  | OBRERO REDES CON PRES. (B) |  | DIA |  | 96,666.67 |  | 1.0000 |  | 96,666.67
3037 |  | OFICIAL REDES CON PRES. (B) |  | DIA |  | 199,276.00 |  | 0.2000 |  | 39,855.20
82 |  | AYUDANTE DE OBRA |  | DIA |  | 130,269.00 |  | 1.0000 |  | 130,269.00
[7 empty] | Total | Mano de Obra |  | 664,225.62
4 | Transporte
Código |  | Descripción |  | U.M. |  | Vr. Unitario |  | Cantidad |  | Vr. Parcial
|  |  |  | DIA | [5 empty] | 0.00
[7 empty] | Total | Transporte |  | 0.00
[5 empty] | Total Costos Directos Actividad: |  |  |  | 664,225.62
CODIGO: |  |  | 1219
ACTIVIDAD: |  |  | CUADRILLA PARA RELLENOS
U.M. |  |  | DIA
1 | Materiales
Código |  | Descripción |  | U.M. |  | Vr. Unitario |  | Cantidad |  | Vr. Parcial
|  |  |  | DIA | [5 empty] | 0.00
[7 empty] | Total | Materiales |  | 0.00
2 | Equipos
Código |  | Descripción |  | U.M. |  | Vr. Unitario |  | Cantidad |  | Vr. Parcial
|  |  |  | DIA | [5 empty] | 0.00
[7 empty] | Total | Equipos |  | 0.00
3 | Mano de Obra
Código |  | Descripción |  | U.M. |  | Vr. Unitario |  | Cantidad |  | Vr. Parcial
3011 |  | CONDUCTOR CON PRES. (A) |  | DIA |  | 100,235.00 |  | 0.2000 |  | 20,047.00
3032 |  | INGENIERO RESIDENTE CON PRES. (3) |  | DIA |  | 243,430.00 |  | 0.1300 |  | 31,645.90
3033 |  | OBRERO REDES CON PRES. (B) |  | DIA |  | 96,666.67 |  | 10.0000 |  | 966,666.70
3037 |  | OFICIAL REDES CON PRES. (B) |  | DIA |  | 199,276.00 |  | 0.7500 |  | 149,457.00
[7 empty] | Total | Mano de Obra |  | 1,167,816.60
4 | Transporte
Código |  | Descripción |  | U.M. |  | Vr. Unitario |  | Cantidad |  | Vr. Parcial
|  |  |  | DIA | [5 empty] | 0.00
[7 empty] | Total | Transporte |  | 0.00
[5 empty] | Total Costos Directos Actividad: |  |  |  | 1,167,816.60
CODIGO: |  |  | 1220
ACTIVIDAD: |  |  | ACERO ASTM 572 FY 350 IPE
U.M. |  |  | KG
1 | Materiales
Código |  | Descripción |  | U.M. |  | Vr. Unitario |  | Cantidad |  | Vr. Parcial
397 |  | ACERO DE ASTM 572 Fy 350 (IPE) |  | KG |  | 7,310.00 |  | 1.0000 |  | 7,310.00
411 |  | ANTICORROSIVO |  | GAL |  | 39,133.00 |  | 0.0030 |  | 117.40
451 |  | DISOLVENTE - THINNER |  | GAL |  | 20,518.00 |  | 0.0010 |  | 20.52
458 |  | LIJA DE AGUA |  | PLIEGO |  | 2,000.00 |  | 0.0200 |  | 40.00
521 |  | SOLDADURA 6011 X 1/8" |  | KG |  | 16,100.00 |  | 0.0500 |  | 805.00
[7 empty] | Total | Materiales |  | 8,292.92
2 | Equipo
Código |  | Descripción |  | U.M. |  | Vr. Unitario |  | Cantidad |  | Vr. Parcial
324 |  | PULIDORA MANUAL ELECTRICA MONOFASICA 110V |  | DIA |  | 29,000.00 |  | 0.0030 |  | 87.00
35 |  | HERRAMIENTA Y EQUIPO MENOR (3% M.O.) |  | % |  | 3,754.31 |  | 3.0000 |  | 112.63
520 |  | SOLDADOR ELECTRICO 220 AMP. ELÉCTRICO |  | DIA |  | 68,500.00 |  | 0.0030 |  | 205.50
78 |  | ANDAMIO METALICO TUBULAR CON TABLONES |  | SM |  | 47,850.00 |  | 0.0030 |  | 143.55
[7 empty] | Total | Equipo |  | 548.68
3 | Mano de Obra
Código |  | Descripción |  | U.M. |  | Vr. Unitario |  | Cantidad |  | Vr. Parcial
30 |  | CUADRILLA 2: I OF + 1 AYU |  | DIA |  | 283,558.00 |  | 0.0040 |  | 1,134.23
447 |  | CUADRILLA11: CARPINTERIAS 1 OF + 1 AYU |  | DIA |  | 340,270.00 |  | 0.0077 |  | 2,620.08
[7 empty] | Total | Mano de Obra |  | 3,754.31
4 | Transporte
Código |  | Descripción |  | U.M. |  | Vr. Unitario |  | Cantidad |  | Vr. Parcial
|  |  |  | DIA | [5 empty] | 0.00
[7 empty] | Total | Transporte |  | 0.00
[5 empty] | Total Costos Directos Actividad: |  |  |  | 12,595.91
CODIGO: |  |  | 1221
ACTIVIDAD: |  |  | EXCAVACION MECÁNICA EN MATERIAL COMÚN BAJO AGUA
U.M. |  |  | M3
1 | Materiales
Código |  | Descripción |  | U.M. |  | Vr. Unitario |  | Cantidad |  | Vr. Parcial
|  |  |  | DIA | [5 empty] | 0.00
[7 empty] | Total | Materiales |  | 0.00
2 | Equipo
Código |  | Descripción |  | U.M. |  | Vr. Unitario |  | Cantidad |  | Vr. Parcial
278 |  | MOTOBOMBA 3" AUTOCEBANTE A GASOLINA. ALQUILER DÍA INCLUYE COMBUSTIBLE Y ACEITE. |  | DIA |  | 95,700.00 |  | 0.0400 |  | 3,828.00
335 |  | RETROEXCAVADORA SOBRE LLANTAS, MOTOR 62HP |  | HR |  | 175,000.00 |  | 0.0720 |  | 12,600.00
35 |  | HERRAMIENTA Y EQUIPO MENOR (3% M.O.) |  | % |  | 3,256.73 |  | 3.0000 |  | 97.70
[7 empty] | Total | Equipo |  | 16,525.70
3 | Mano de Obra
Código |  | Descripción |  | U.M. |  | Vr. Unitario |  | Cantidad |  | Vr. Parcial
82 |  | AYUDANTE DE OBRA |  | DIA |  | 130,269.00 |  | 0.0250 |  | 3,256.73
[7 empty] | Total | Mano de Obra |  | 3,256.73
4 | Transporte
Código |  | Descripción |  | U.M. |  | Vr. Unitario |  | Cantidad |  | Vr. Parcial
390 |  | VOLQUETA DE 5 Y 6 M3 VIAJE DE 1 A 5 KM |  | VJ |  | 64,500.00 |  | 0.2600 |  | 16,770.00
[7 empty] | Total | Transporte |  | 16,770.00
[5 empty] | Total Costos Directos Actividad: |  |  |  | 36,552.43
CODIGO: |  |  | 1222
ACTIVIDAD: |  |  | DEMOLICIÓN MANUAL DE DOVELAS EN MUROS CON MAMPOSTERÍA ESTRUCTURAL, INCLUYE CORTADORA Y RETIRO
U.M. |  |  | M3
1 | Materiales
Código |  | Descripción |  | U.M. |  | Vr. Unitario |  | Cantidad |  | Vr. Parcial
|  |  |  | DIA | [5 empty] | 0.00
[7 empty] | Total | Materiales |  | 0.00
2 | Equipo
Código |  | Descripción |  | U.M. |  | Vr. Unitario |  | Cantidad |  | Vr. Parcial
323 |  | PULIDORA MANUAL CON DISCO DE CORTE |  | HR |  | 15,500.00 |  | 5.0000 |  | 77,500.00
35 |  | HERRAMIENTA Y EQUIPO MENOR (3% M.O.) |  | % |  | 418,163.49 |  | 3.0000 |  | 12,544.90
[7 empty] | Total | Equipo |  | 90,044.90
3 | Mano de Obra
Código |  | Descripción |  | U.M. |  | Vr. Unitario |  | Cantidad |  | Vr. Parcial
29 |  | CUADRILLA 1: 2 AYU |  | DIA |  | 260,538.00 |  | 1.6050 |  | 418,163.49
[7 empty] | Total | Mano de Obra |  | 418,163.49
4 | Transporte
Código |  | Descripción |  | U.M. |  | Vr. Unitario |  | Cantidad |  | Vr. Parcial
390 |  | VOLQUETA DE 5 Y 6 M3 VIAJE DE 1 A 5 KM |  | VJ |  | 64,500.00 |  | 0.2600 |  | 16,770.00
[7 empty] | Total | Transporte |  | 16,770.00
[5 empty] | Total Costos Directos Actividad: |  |  |  | 524,978.39
CODIGO: |  |  | 1223
ACTIVIDAD: |  |  | DESMONTE DE DIVISIONES MODULARES METALICAS. INCLUYE TRASLADO HASTA SITIO DE CARGUE O DE ALMACENAMIENTO.
U.M. |  |  | M2
1 | Materiales
Código |  | Descripción |  | U.M. |  | Vr. Unitario |  | Cantidad |  | Vr. Parcial
|  |  |  | DIA | [5 empty] | 0.00
[7 empty] | Total | Materiales |  | 0.00
2 | Equipo
Código |  | Descripción |  | U.M. |  | Vr. Unitario |  | Cantidad |  | Vr. Parcial
323 |  | PULIDORA MANUAL CON DISCO DE CORTE |  | HR |  | 15,500.00 |  | 0.1500 |  | 2,325.00
35 |  | HERRAMIENTA Y EQUIPO MENOR (3% M.O.) |  | % |  | 20,843.04 |  | 3.0000 |  | 625.29
77 |  | ANDAMIO CONVENCIONAL SECCIÓN. INCLUYE ACCESORIOS: TIJERAS, CAMILLAS Y RUEDAS |  | UN |  | 2,150.00 |  | 0.5000 |  | 1,075.00
[7 empty] | Total | Equipo |  | 4,025.29
3 | Mano de Obra
Código |  | Descripción |  | U.M. |  | Vr. Unitario |  | Cantidad |  | Vr. Parcial
29 |  | CUADRILLA 1: 2 AYU |  | DIA |  | 260,538.00 |  | 0.0800 |  | 20,843.04
[7 empty] | Total | Mano de Obra |  | 20,843.04
4 | Transporte
Código |  | Descripción |  | U.M. |  | Vr. Unitario |  | Cantidad |  | Vr. Parcial
|  |  |  | DIA | [5 empty] | 0.00
[7 empty] | Total | Transporte |  | 0.00
[5 empty] | Total Costos Directos Actividad: |  |  |  | 24,868.33
CODIGO: |  |  | 1224
ACTIVIDAD: |  |  | REMOCIÓN BOLSACRETOS
U.M. |  |  | M3
1 | Materiales
Código |  | Descripción |  | U.M. |  | Vr. Unitario |  | Cantidad |  | Vr. Parcial
|  |  |  | DIA | [5 empty] | 0.00
[7 empty] | Total | Materiales |  | 0.00
2 | Equipo
Código |  | Descripción |  | U.M. |  | Vr. Unitario |  | Cantidad |  | Vr. Parcial
335 |  | RETROEXCAVADORA SOBRE LLANTAS, MOTOR 62HP |  | HR |  | 175,000.00 |  | 0.0300 |  | 5,250.00
35 |  | HERRAMIENTA Y EQUIPO MENOR (3% M.O.) |  | % |  | 12,930.24 |  | 3.0000 |  | 387.91
[7 empty] | Total | Equipo |  | 5,637.91
3 | Mano de Obra
Código |  | Descripción |  | U.M. |  | Vr. Unitario |  | Cantidad |  | Vr. Parcial
30 |  | CUADRILLA 2: I OF + 1 AYU |  | DIA |  | 283,558.00 |  | 0.0456 |  | 12,930.24
[7 empty] | Total | Mano de Obra |  | 12,930.24
4 | Transporte
Código |  | Descripción |  | U.M. |  | Vr. Unitario |  | Cantidad |  | Vr. Parcial
390 |  | VOLQUETA DE 5 Y 6 M3 VIAJE DE 1 A 5 KM |  | VJ |  | 64,500.00 |  | 0.2600 |  | 16,770.00
[7 empty] | Total | Transporte |  | 16,770.00
[5 empty] | Total Costos Directos Actividad: |  |  |  | 35,338.15
CODIGO: |  |  | 1225
ACTIVIDAD: |  |  | TUBERÍA EN ACERO ASTM A795 - D = 3"
U.M. |  |  | ML
1 | Materiales
Código |  | Descripción |  | U.M. |  | Vr. Unitario |  | Cantidad |  | Vr. Parcial
3038 |  | ABRAZADERA TIPO PERA O TRAPECIO 3" |  | UN |  | 7,980.00 |  | 0.2200 |  | 1,755.60
3059 |  | TUBERIA ACERO CARBON C/C SCH 40 3" |  | M |  | 88,563.00 |  | 1.0500 |  | 92,991.15
[7 empty] | Total | Materiales |  | 94,746.75
2 | Equipo
Código |  | Descripción |  | U.M. |  | Vr. Unitario |  | Cantidad |  | Vr. Parcial
727 |  | HERRAMIENTA Y EQUIPO MENOR (10% M.O.) |  | % |  | 12,476.56 |  | 10.0000 |  | 1,247.66
[7 empty] | Total | Equipo |  | 1,247.66
3 | Mano de Obra
Código |  | Descripción |  | U.M. |  | Vr. Unitario |  | Cantidad |  | Vr. Parcial
562 |  | CUADRILLA 5: INSTALACIONES I OF + 1 AYU |  | DIA |  | 311,914.00 |  | 0.0400 |  | 12,476.56
[7 empty] | Total | Mano de Obra |  | 12,476.56
4 | Transporte
Código |  | Descripción |  | U.M. |  | Vr. Unitario |  | Cantidad |  | Vr. Parcial
|  |  |  | UN | [5 empty] | 0.00
[7 empty] | Total | Transporte |  | 0.00
[5 empty] | Total Costos Directos Actividad: |  |  |  | 108,470.97
CODIGO: |  |  | 1226
ACTIVIDAD: |  |  | TUBERÍA ACERO ASTM A795 - D = 4"
U.M. |  |  | ML
1 | Materiales
Código |  | Descripción |  | U.M. |  | Vr. Unitario |  | Cantidad |  | Vr. Parcial
3039 |  | ABRAZADERA TIPO PERA O TRAPECIO 4" |  | UN |  | 9,693.00 |  | 0.2200 |  | 2,132.46
529 |  | TUBERIA ACERO CARBON C/C SCH 40 4" |  | ML |  | 131,031.00 |  | 1.0500 |  | 137,582.55
[7 empty] | Total | Materiales |  | 139,715.01
2 | Equipo
Código |  | Descripción |  | U.M. |  | Vr. Unitario |  | Cantidad |  | Vr. Parcial
727 |  | HERRAMIENTA Y EQUIPO MENOR (10% M.O.) |  | % |  | 12,476.56 |  | 10.0000 |  | 1,247.66
[7 empty] | Total | Equipo |  | 1,247.66
3 | Mano de Obra
Código |  | Descripción |  | U.M. |  | Vr. Unitario |  | Cantidad |  | Vr. Parcial
562 |  | CUADRILLA 5: INSTALACIONES I OF + 1 AYU |  | DIA |  | 311,914.00 |  | 0.0400 |  | 12,476.56
[7 empty] | Total | Mano de Obra |  | 12,476.56
4 | Transporte
Código |  | Descripción |  | U.M. |  | Vr. Unitario |  | Cantidad |  | Vr. Parcial
|  |  |  | UN | [5 empty] | 0.00
[7 empty] | Total | Transporte |  | 0.00
[5 empty] | Total Costos Directos Actividad: |  |  |  | 153,439.23
CODIGO: |  |  | 1227
ACTIVIDAD: |  |  | ACCESORIOS HIERRO DÚCTIL RANURADO 3"
U.M. |  |  | UN
1 | Materiales
Código |  | Descripción |  | U.M. |  | Vr. Unitario |  | Cantidad |  | Vr. Parcial
3042 |  | ACOPLE FLEXIBLE RANURADO 3" |  | UN |  | 11,338.00 |  | 0.2000 |  | 2,267.60
3046 |  | CODO 90 RANURADO HIERRO DUCTIL 3" |  | UN |  | 35,297.00 |  | 0.4000 |  | 14,118.80
3055 |  | TEE RANURADA 3" |  | UN |  | 44,992.00 |  | 0.4000 |  | 17,996.80
[7 empty] | Total | Materiales |  | 34,383.20
2 | Equipo
Código |  | Descripción |  | U.M. |  | Vr. Unitario |  | Cantidad |  | Vr. Parcial
727 |  | HERRAMIENTA Y EQUIPO MENOR (10% M.O.) |  | % |  | 12,476.56 |  | 10.0000 |  | 1,247.66
[7 empty] | Total | Equipo |  | 1,247.66
3 | Mano de Obra
Código |  | Descripción |  | U.M. |  | Vr. Unitario |  | Cantidad |  | Vr. Parcial
562 |  | CUADRILLA 5: INSTALACIONES I OF + 1 AYU |  | DIA |  | 311,914.00 |  | 0.0400 |  | 12,476.56
[7 empty] | Total | Mano de Obra |  | 12,476.56
4 | Transporte
Código |  | Descripción |  | U.M. |  | Vr. Unitario |  | Cantidad |  | Vr. Parcial
|  |  |  | UN | [5 empty] | 0.00
[7 empty] | Total | Transporte |  | 0.00
[5 empty] | Total Costos Directos Actividad: |  |  |  | 48,107.42
CODIGO: |  |  | 1228
ACTIVIDAD: |  |  | ACCESORIOS HIERRO DÚCTIL RANURADO 4"
U.M. |  |  | UN
1 | Materiales
Código |  | Descripción |  | U.M. |  | Vr. Unitario |  | Cantidad |  | Vr. Parcial
3043 |  | ACOPLE FLEXIBLE RANURADO 4" |  | UN |  | 14,360.00 |  | 0.2000 |  | 2,872.00
3047 |  | CODO 90 RANURADO HIERRO DUCTIL 4" |  | UN |  | 36,291.00 |  | 0.4000 |  | 14,516.40
3056 |  | TEE RANURADA 4" |  | UN |  | 56,708.00 |  | 0.4000 |  | 22,683.20
[7 empty] | Total | Materiales |  | 40,071.60
2 | Equipo
Código |  | Descripción |  | U.M. |  | Vr. Unitario |  | Cantidad |  | Vr. Parcial
727 |  | HERRAMIENTA Y EQUIPO MENOR (10% M.O.) |  | % |  | 12,476.56 |  | 10.0000 |  | 1,247.66
[7 empty] | Total | Equipo |  | 1,247.66
3 | Mano de Obra
Código |  | Descripción |  | U.M. |  | Vr. Unitario |  | Cantidad |  | Vr. Parcial
562 |  | CUADRILLA 5: INSTALACIONES I OF + 1 AYU |  | DIA |  | 311,914.00 |  | 0.0400 |  | 12,476.56
[7 empty] | Total | Mano de Obra |  | 12,476.56
4 | Transporte
Código |  | Descripción |  | U.M. |  | Vr. Unitario |  | Cantidad |  | Vr. Parcial
|  |  |  | UN | [5 empty] | 0.00
[7 empty] | Total | Transporte |  | 0.00
[5 empty] | Total Costos Directos Actividad: |  |  |  | 53,795.82
CODIGO: |  |  | 1229
ACTIVIDAD: |  |  | GABINETE CONTRA INCENDIO CLASE 1
U.M. |  |  | UN
1 | Materiales
Código |  | Descripción |  | U.M. |  | Vr. Unitario |  | Cantidad |  | Vr. Parcial
3044 |  | BOQUILLA DE CHORRO NIEBLA 1 1/25 NH BRONCE |  | UN |  | 50,000.00 |  | 1.0000 |  | 50,000.00
3049 |  | EXTINTOR ABC DE 10LB PQS |  | UN |  | 169,057.00 |  | 1.0000 |  | 169,057.00
3051 |  | HACHA PICO 1.6KG CABO MADERA 80CM |  | UN |  | 51,800.00 |  | 1.0000 |  | 51,800.00
3053 |  | LLAVE SPANNER EN HIERRO 2 SERV |  | UN |  | 17,759.00 |  | 1.0000 |  | 17,759.00
3054 |  | SOPORTE TIPO CANASTILLA PARA MANGUERA |  | UN |  | 23,724.00 |  | 1.0000 |  | 23,724.00
3057 |  | TRAMO DE MANGUERA 1 - 1/2X100 ACOPLES |  | UN |  | 223,154.00 |  | 1.0000 |  | 223,154.00
3070 |  | gabinete para equipo contra incendio 77 x 77 x 22. |  | UN |  | 300,000.00 |  | 1.0000 |  | 300,000.00
3071 |  | Válvula angular tipo globo 1 1/2" x 1 1/2" |  | UN |  | 482,307.00 |  | 1.0000 |  | 482,307.00
[7 empty] | Total | Materiales |  | 1,317,801.00
2 | Equipo
Código |  | Descripción |  | U.M. |  | Vr. Unitario |  | Cantidad |  | Vr. Parcial
727 |  | HERRAMIENTA Y EQUIPO MENOR (10% M.O.) |  | % |  | 46,849.48 |  | 10.0000 |  | 4,684.95
[7 empty] | Total | Equipo |  | 4,684.95
3 | Mano de Obra
Código |  | Descripción |  | U.M. |  | Vr. Unitario |  | Cantidad |  | Vr. Parcial
562 |  | CUADRILLA 5: INSTALACIONES I OF + 1 AYU |  | DIA |  | 311,914.00 |  | 0.1502 |  | 46,849.48
[7 empty] | Total | Mano de Obra |  | 46,849.48
4 | Transporte
Código |  | Descripción |  | U.M. |  | Vr. Unitario |  | Cantidad |  | Vr. Parcial
|  |  |  | UN | [5 empty] | 0.00
[7 empty] | Total | Transporte |  | 0.00
[5 empty] | Total Costos Directos Actividad: |  |  |  | 1,369,335.43
CODIGO: |  |  | 1230
ACTIVIDAD: |  |  | VÁLVULA DE BOLA PARA PURGA BKH12S+D4C
U.M. |  |  | UN
1 | Materiales
Código |  | Descripción |  | U.M. |  | Vr. Unitario |  | Cantidad |  | Vr. Parcial
3063 |  | VALVULA DE BOLA PARA PUERGA BKH12S+D4C |  | UN |  | 950,521.00 |  | 1.0000 |  | 950,521.00
[7 empty] | Total | Materiales |  | 950,521.00
2 | Equipo
Código |  | Descripción |  | U.M. |  | Vr. Unitario |  | Cantidad |  | Vr. Parcial
727 |  | HERRAMIENTA Y EQUIPO MENOR (10% M.O.) |  | % |  | 77,978.50 |  | 10.0000 |  | 7,797.85
[7 empty] | Total | Equipo |  | 7,797.85
3 | Mano de Obra
Código |  | Descripción |  | U.M. |  | Vr. Unitario |  | Cantidad |  | Vr. Parcial
562 |  | CUADRILLA 5: INSTALACIONES I OF + 1 AYU |  | DIA |  | 311,914.00 |  | 0.2500 |  | 77,978.50
[7 empty] | Total | Mano de Obra |  | 77,978.50
4 | Transporte
Código |  | Descripción |  | U.M. |  | Vr. Unitario |  | Cantidad |  | Vr. Parcial
|  |  |  | UN | [5 empty] | 0.00
[7 empty] | Total | Transporte |  | 0.00
[5 empty] | Total Costos Directos Actividad: |  |  |  | 1,036,297.35
CODIGO: |  |  | 1231
ACTIVIDAD: |  |  | VÁLVULA DE BOLA PARA PURGA BKH16S+D4C
U.M. |  |  | UN
1 | Materiales
Código |  | Descripción |  | U.M. |  | Vr. Unitario |  | Cantidad |  | Vr. Parcial
3064 |  | VALVULA DE BOLA PARA PUERGA BKH16S+D4C |  | UN |  | 721,396.00 |  | 1.0000 |  | 721,396.00
[7 empty] | Total | Materiales |  | 721,396.00
2 | Equipo
Código |  | Descripción |  | U.M. |  | Vr. Unitario |  | Cantidad |  | Vr. Parcial
727 |  | HERRAMIENTA Y EQUIPO MENOR (10% M.O.) |  | % |  | 77,978.50 |  | 10.0000 |  | 7,797.85
[7 empty] | Total | Equipo |  | 7,797.85
3 | Mano de Obra
Código |  | Descripción |  | U.M. |  | Vr. Unitario |  | Cantidad |  | Vr. Parcial
562 |  | CUADRILLA 5: INSTALACIONES I OF + 1 AYU |  | DIA |  | 311,914.00 |  | 0.2500 |  | 77,978.50
[7 empty] | Total | Mano de Obra |  | 77,978.50
4 | Transporte
Código |  | Descripción |  | U.M. |  | Vr. Unitario |  | Cantidad |  | Vr. Parcial
|  |  |  | UN | [5 empty] | 0.00
[7 empty] | Total | Transporte |  | 0.00
[5 empty] | Total Costos Directos Actividad: |  |  |  | 807,172.35
CODIGO: |  |  | 1232
ACTIVIDAD: |  |  | VÁLVULA DE BOLA PARA PURGA BKH30S+D4C
U.M. |  |  | UN
1 | Materiales
Código |  | Descripción |  | U.M. |  | Vr. Unitario |  | Cantidad |  | Vr. Parcial
3065 |  | VALVULA DE BOLA PARA PUERGA BKH30S+D4C |  | UN |  | 1,594,945.00 |  | 1.0000 |  | 1,594,945.00
[7 empty] | Total | Materiales |  | 1,594,945.00
2 | Equipo
Código |  | Descripción |  | U.M. |  | Vr. Unitario |  | Cantidad |  | Vr. Parcial
727 |  | HERRAMIENTA Y EQUIPO MENOR (10% M.O.) |  | % |  | 77,978.50 |  | 10.0000 |  | 7,797.85
[7 empty] | Total | Equipo |  | 7,797.85
3 | Mano de Obra
Código |  | Descripción |  | U.M. |  | Vr. Unitario |  | Cantidad |  | Vr. Parcial
562 |  | CUADRILLA 5: INSTALACIONES I OF + 1 AYU |  | DIA |  | 311,914.00 |  | 0.2500 |  | 77,978.50
[7 empty] | Total | Mano de Obra |  | 77,978.50
4 | Transporte
Código |  | Descripción |  | U.M. |  | Vr. Unitario |  | Cantidad |  | Vr. Parcial
|  |  |  | UN | [5 empty] | 0.00
[7 empty] | Total | Transporte |  | 0.00
[5 empty] | Total Costos Directos Actividad: |  |  |  | 1,680,721.35
CODIGO: |  |  | 1233
ACTIVIDAD: |  |  | CODO 90 ACERO 4"
U.M. |  |  | UN
1 | Materiales
Código |  | Descripción |  | U.M. |  | Vr. Unitario |  | Cantidad |  | Vr. Parcial
3043 |  | ACOPLE FLEXIBLE RANURADO 4" |  | UN |  | 14,360.00 |  | 0.2000 |  | 2,872.00
3047 |  | CODO 90 RANURADO HIERRO DUCTIL 4" |  | UN |  | 36,291.00 |  | 1.0000 |  | 36,291.00
[7 empty] | Total | Materiales |  | 39,163.00
2 | Equipo
Código |  | Descripción |  | U.M. |  | Vr. Unitario |  | Cantidad |  | Vr. Parcial
727 |  | HERRAMIENTA Y EQUIPO MENOR (10% M.O.) |  | % |  | 12,476.56 |  | 10.0000 |  | 1,247.66
[7 empty] | Total | Equipo |  | 1,247.66
3 | Mano de Obra
Código |  | Descripción |  | U.M. |  | Vr. Unitario |  | Cantidad |  | Vr. Parcial
562 |  | CUADRILLA 5: INSTALACIONES I OF + 1 AYU |  | DIA |  | 311,914.00 |  | 0.0400 |  | 12,476.56
[7 empty] | Total | Mano de Obra |  | 12,476.56
4 | Transporte
Código |  | Descripción |  | U.M. |  | Vr. Unitario |  | Cantidad |  | Vr. Parcial
|  |  |  | UN | [5 empty] | 0.00
[7 empty] | Total | Transporte |  | 0.00
[5 empty] | Total Costos Directos Actividad: |  |  |  | 52,887.22
CODIGO: |  |  | 1234
ACTIVIDAD: |  |  | DINTELES SECCIÓN DE 12*23CM, CONCRETO 3000 PSI REFUERZO 2D=1/2" Y FLEJES DE 1/4" A 30CM C/U
U.M. |  |  | ML
1 | Materiales
Código |  | Descripción |  | U.M. |  | Vr. Unitario |  | Cantidad |  | Vr. Parcial
2 |  | CONCRETO 1:2:3 MEZCLADO EN OBRA 3000 PSI, 21 MPA, CLASE D |  | M3 |  | 552,616.44 |  | 0.0240 |  | 13,262.79
233 |  | SUMINISTRO E INSTALACION DE ACERO DE REFUERZO FY=4200 MPa (4200 KG/CM2, G60) INCLUYE SUMINISTRO, FIGURADO, ARMADO,COLOCACIÓN Y AMARRE. |  | KG |  | 8,465.24 |  | 2.8000 |  | 23,702.67
326 |  | PUNTILLA CON CABEZA 2" |  | LB |  | 3,500.00 |  | 0.2000 |  | 700.00
334 |  | REPISA ORDINARIO 0.05X0.10X3M |  | ML |  | 15,000.00 |  | 0.3000 |  | 4,500.00
345 |  | TABLA CHAPA ORDINARIO (0,03x0,30x3M) |  | ML |  | 8,333.00 |  | 0.2000 |  | 1,666.60
8 |  | ALAMBRE NEGRO C. 17 |  | KG |  | 7,333.33 |  | 0.1000 |  | 733.33
[7 empty] | Total | Materiales |  | 44,565.39
2 | Equipo
Código |  | Descripción |  | U.M. |  | Vr. Unitario |  | Cantidad |  | Vr. Parcial
35 |  | HERRAMIENTA Y EQUIPO MENOR (3% M.O.) |  | % |  | 37,324.99 |  | 3.0000 |  | 1,119.75
364 |  | VIBRADOR DE CONCRETO A GASOLINA |  | DIA |  | 46,500.00 |  | 0.0400 |  | 1,860.00
78 |  | ANDAMIO METALICO TUBULAR CON TABLONES |  | SM |  | 47,850.00 |  | 0.2000 |  | 9,570.00
[7 empty] | Total | Equipo |  | 12,549.75
3 | Mano de Obra
Código |  | Descripción |  | U.M. |  | Vr. Unitario |  | Cantidad |  | Vr. Parcial
31 |  | CUADRILLA 4:1 OFIC + 3 AYU |  | DIA |  | 544,096.00 |  | 0.0686 |  | 37,324.99
[7 empty] | Total | Mano de Obra |  | 37,324.99
4 | Transporte
Código |  | Descripción |  | U.M. |  | Vr. Unitario |  | Cantidad |  | Vr. Parcial
|  |  |  | M3 | [5 empty] | 0.00
[7 empty] | Total | Transporte |  | 0.00
[5 empty] | Total Costos Directos Actividad: |  |  |  | 94,440.13
CODIGO: |  |  | 1235
ACTIVIDAD: |  |  | COLUMNA SECCIÓN 30*30CM, CONCRETO 3000 PSI REFUERZO 8D=5/8" Y FLEJES 3/8" CADA 12CM
U.M. |  |  | ML
1 | Materiales
Código |  | Descripción |  | U.M. |  | Vr. Unitario |  | Cantidad |  | Vr. Parcial
2 |  | CONCRETO 1:2:3 MEZCLADO EN OBRA 3000 PSI, 21 MPA, CLASE D |  | M3 |  | 552,616.44 |  | 0.0950 |  | 52,498.56
233 |  | SUMINISTRO E INSTALACION DE ACERO DE REFUERZO FY=4200 MPa (4200 KG/CM2, G60) INCLUYE SUMINISTRO, FIGURADO, ARMADO,COLOCACIÓN Y AMARRE. |  | KG |  | 8,465.24 |  | 13.8000 |  | 116,820.31
253 |  | LISTON PARA FORMALETA |  | ML |  | 2,500.00 |  | 0.5000 |  | 1,250.00
326 |  | PUNTILLA CON CABEZA 2" |  | LB |  | 3,500.00 |  | 0.7000 |  | 2,450.00
334 |  | REPISA ORDINARIO 0.05X0.10X3M |  | ML |  | 15,000.00 |  | 0.8000 |  | 12,000.00
345 |  | TABLA CHAPA ORDINARIO (0,03x0,30x3M) |  | ML |  | 8,333.00 |  | 0.3000 |  | 2,499.90
8 |  | ALAMBRE NEGRO C. 17 |  | KG |  | 7,333.33 |  | 0.1000 |  | 733.33
[7 empty] | Total | Materiales |  | 188,252.10
2 | Equipo
Código |  | Descripción |  | U.M. |  | Vr. Unitario |  | Cantidad |  | Vr. Parcial
284 |  | PARAL METALICO DE 3M |  | DIA |  | 995.00 |  | 1.0000 |  | 995.00
35 |  | HERRAMIENTA Y EQUIPO MENOR (3% M.O.) |  | % |  | 52,287.63 |  | 3.0000 |  | 1,568.63
364 |  | VIBRADOR DE CONCRETO A GASOLINA |  | DIA |  | 46,500.00 |  | 0.0400 |  | 1,860.00
78 |  | ANDAMIO METALICO TUBULAR CON TABLONES |  | SM |  | 47,850.00 |  | 0.2000 |  | 9,570.00
[7 empty] | Total | Equipo |  | 13,993.63
3 | Mano de Obra
Código |  | Descripción |  | U.M. |  | Vr. Unitario |  | Cantidad |  | Vr. Parcial
31 |  | CUADRILLA 4:1 OFIC + 3 AYU |  | DIA |  | 544,096.00 |  | 0.0961 |  | 52,287.63
[7 empty] | Total | Mano de Obra |  | 52,287.63
4 | Transporte
Código |  | Descripción |  | U.M. |  | Vr. Unitario |  | Cantidad |  | Vr. Parcial
|  |  |  | M3 | [5 empty] | 0.00
[7 empty] | Total | Transporte |  | 0.00
[5 empty] | Total Costos Directos Actividad: |  |  |  | 254,533.36
CODIGO: |  |  | 1236
ACTIVIDAD: |  |  | COLUMNA SECCIÓN 30*35CM, CONCRETO 3000 PSI REFUERZO 4D=5/8" + 4D=1/8" Y FLEJES 3/8" CADA 12CM
U.M. |  |  | ML
1 | Materiales
Código |  | Descripción |  | U.M. |  | Vr. Unitario |  | Cantidad |  | Vr. Parcial
2 |  | CONCRETO 1:2:3 MEZCLADO EN OBRA 3000 PSI, 21 MPA, CLASE D |  | M3 |  | 552,616.44 |  | 0.1100 |  | 60,787.81
233 |  | SUMINISTRO E INSTALACION DE ACERO DE REFUERZO FY=4200 MPa (4200 KG/CM2, G60) INCLUYE SUMINISTRO, FIGURADO, ARMADO,COLOCACIÓN Y AMARRE. |  | KG |  | 8,465.24 |  | 17.1000 |  | 144,755.60
253 |  | LISTON PARA FORMALETA |  | ML |  | 2,500.00 |  | 0.5000 |  | 1,250.00
326 |  | PUNTILLA CON CABEZA 2" |  | LB |  | 3,500.00 |  | 0.7000 |  | 2,450.00
334 |  | REPISA ORDINARIO 0.05X0.10X3M |  | ML |  | 15,000.00 |  | 0.8000 |  | 12,000.00
345 |  | TABLA CHAPA ORDINARIO (0,03x0,30x3M) |  | ML |  | 8,333.00 |  | 0.3000 |  | 2,499.90
8 |  | ALAMBRE NEGRO C. 17 |  | KG |  | 7,333.33 |  | 0.1000 |  | 733.33
[7 empty] | Total | Materiales |  | 224,476.64
2 | Equipo
Código |  | Descripción |  | U.M. |  | Vr. Unitario |  | Cantidad |  | Vr. Parcial
284 |  | PARAL METALICO DE 3M |  | DIA |  | 995.00 |  | 1.0000 |  | 995.00
35 |  | HERRAMIENTA Y EQUIPO MENOR (3% M.O.) |  | % |  | 52,287.63 |  | 3.0000 |  | 1,568.63
364 |  | VIBRADOR DE CONCRETO A GASOLINA |  | DIA |  | 46,500.00 |  | 0.0400 |  | 1,860.00
78 |  | ANDAMIO METALICO TUBULAR CON TABLONES |  | SM |  | 47,850.00 |  | 0.2000 |  | 9,570.00
[7 empty] | Total | Equipo |  | 13,993.63
3 | Mano de Obra
Código |  | Descripción |  | U.M. |  | Vr. Unitario |  | Cantidad |  | Vr. Parcial
31 |  | CUADRILLA 4:1 OFIC + 3 AYU |  | DIA |  | 544,096.00 |  | 0.0961 |  | 52,287.63
[7 empty] | Total | Mano de Obra |  | 52,287.63
4 | Transporte
Código |  | Descripción |  | U.M. |  | Vr. Unitario |  | Cantidad |  | Vr. Parcial
|  |  |  | M3 | [5 empty] | 0.00
[7 empty] | Total | Transporte |  | 0.00
[5 empty] | Total Costos Directos Actividad: |  |  |  | 290,757.90
CODIGO: |  |  | 1237
ACTIVIDAD: |  |  | VIGA AÉREA SECCIÓN 30*30CM, CONCRETO 3000 PSI INCLUYE REFUERZO 4 D 5/8" + FLEJES DE 3/8" CADA 15CM
U.M. |  |  | ML
1 | Materiales
Código |  | Descripción |  | U.M. |  | Vr. Unitario |  | Cantidad |  | Vr. Parcial
188 |  | DESMOLDATOC (16KG) |  | UN |  | 285,578.00 |  | 0.0060 |  | 1,713.47
2 |  | CONCRETO 1:2:3 MEZCLADO EN OBRA 3000 PSI, 21 MPA, CLASE D |  | M3 |  | 552,616.44 |  | 0.0950 |  | 52,498.56
233 |  | SUMINISTRO E INSTALACION DE ACERO DE REFUERZO FY=4200 MPa (4200 KG/CM2, G60) INCLUYE SUMINISTRO, FIGURADO, ARMADO,COLOCACIÓN Y AMARRE. |  | KG |  | 8,465.24 |  | 11.3400 |  | 95,995.82
326 |  | PUNTILLA CON CABEZA 2" |  | LB |  | 3,500.00 |  | 0.2000 |  | 700.00
334 |  | REPISA ORDINARIO 0.05X0.10X3M |  | ML |  | 15,000.00 |  | 3.0000 |  | 45,000.00
345 |  | TABLA CHAPA ORDINARIO (0,03x0,30x3M) |  | ML |  | 8,333.00 |  | 4.0000 |  | 33,332.00
8 |  | ALAMBRE NEGRO C. 17 |  | KG |  | 7,333.33 |  | 0.1000 |  | 733.33
[7 empty] | Total | Materiales |  | 229,973.18
2 | Equipo
Código |  | Descripción |  | U.M. |  | Vr. Unitario |  | Cantidad |  | Vr. Parcial
284 |  | PARAL METALICO DE 3M |  | DIA |  | 995.00 |  | 15.0000 |  | 14,925.00
317 |  | PLUMA GRÚA A GASOLINA |  | DIA |  | 103,500.00 |  | 0.0400 |  | 4,140.00
35 |  | HERRAMIENTA Y EQUIPO MENOR (3% M.O.) |  | % |  | 50,437.70 |  | 3.0000 |  | 1,513.13
364 |  | VIBRADOR DE CONCRETO A GASOLINA |  | DIA |  | 46,500.00 |  | 0.0400 |  | 1,860.00
78 |  | ANDAMIO METALICO TUBULAR CON TABLONES |  | SM |  | 47,850.00 |  | 0.2000 |  | 9,570.00
[7 empty] | Total | Equipo |  | 32,008.13
3 | Mano de Obra
Código |  | Descripción |  | U.M. |  | Vr. Unitario |  | Cantidad |  | Vr. Parcial
31 |  | CUADRILLA 4:1 OFIC + 3 AYU |  | DIA |  | 544,096.00 |  | 0.0927 |  | 50,437.70
[7 empty] | Total | Mano de Obra |  | 50,437.70
4 | Transporte
Código |  | Descripción |  | U.M. |  | Vr. Unitario |  | Cantidad |  | Vr. Parcial
|  |  |  | UN | [5 empty] | 0.00
[7 empty] | Total | Transporte |  | 0.00
[5 empty] | Total Costos Directos Actividad: |  |  |  | 312,419.01
CODIGO: |  |  | 1238
ACTIVIDAD: |  |  | VIGAS DE CORONAMIENTO CULATA SECCIÓN 20*25 CM, CONCRETO 3000 PSI REFUERZO 4D=1/2" Y FLEJES 3/8" A 12 CM C/U
U.M. |  |  | ML
1 | Materiales
Código |  | Descripción |  | U.M. |  | Vr. Unitario |  | Cantidad |  | Vr. Parcial
187 |  | DESFORMALETEANTE DE CONCRETO |  | KG |  | 19,475.00 |  | 0.1000 |  | 1,947.50
2 |  | CONCRETO 1:2:3 MEZCLADO EN OBRA 3000 PSI, 21 MPA, CLASE D |  | M3 |  | 552,616.44 |  | 0.0525 |  | 29,012.36
233 |  | SUMINISTRO E INSTALACION DE ACERO DE REFUERZO FY=4200 MPa (4200 KG/CM2, G60) INCLUYE SUMINISTRO, FIGURADO, ARMADO,COLOCACIÓN Y AMARRE. |  | KG |  | 8,465.24 |  | 7.6760 |  | 64,979.18
326 |  | PUNTILLA CON CABEZA 2" |  | LB |  | 3,500.00 |  | 0.2000 |  | 700.00
334 |  | REPISA ORDINARIO 0.05X0.10X3M |  | ML |  | 15,000.00 |  | 0.3000 |  | 4,500.00
345 |  | TABLA CHAPA ORDINARIO (0,03x0,30x3M) |  | ML |  | 8,333.00 |  | 0.2000 |  | 1,666.60
8 |  | ALAMBRE NEGRO C. 17 |  | KG |  | 7,333.33 |  | 0.1000 |  | 733.33
[7 empty] | Total | Materiales |  | 103,538.97
2 | Equipo
Código |  | Descripción |  | U.M. |  | Vr. Unitario |  | Cantidad |  | Vr. Parcial
284 |  | PARAL METALICO DE 3M |  | DIA |  | 995.00 |  | 1.0000 |  | 995.00
317 |  | PLUMA GRÚA A GASOLINA |  | DIA |  | 103,500.00 |  | 0.0400 |  | 4,140.00
35 |  | HERRAMIENTA Y EQUIPO MENOR (3% M.O.) |  | % |  | 34,822.14 |  | 3.0000 |  | 1,044.66
364 |  | VIBRADOR DE CONCRETO A GASOLINA |  | DIA |  | 46,500.00 |  | 0.0400 |  | 1,860.00
78 |  | ANDAMIO METALICO TUBULAR CON TABLONES |  | SM |  | 47,850.00 |  | 0.2000 |  | 9,570.00
[7 empty] | Total | Equipo |  | 17,609.66
3 | Mano de Obra
Código |  | Descripción |  | U.M. |  | Vr. Unitario |  | Cantidad |  | Vr. Parcial
31 |  | CUADRILLA 4:1 OFIC + 3 AYU |  | DIA |  | 544,096.00 |  | 0.0640 |  | 34,822.14
[7 empty] | Total | Mano de Obra |  | 34,822.14
4 | Transporte
Código |  | Descripción |  | U.M. |  | Vr. Unitario |  | Cantidad |  | Vr. Parcial
|  |  |  | KG | [5 empty] | 0.00
[7 empty] | Total | Transporte |  | 0.00
[5 empty] | Total Costos Directos Actividad: |  |  |  | 155,970.77
CODIGO: |  |  | 1239
ACTIVIDAD: |  |  | ENTREPISO LÁMINA COLABORANTE 2" C. 18, E=0.10M, CONCRETO DE 3000 PSI, MALLA ELECTRO SOLDADA DIÁMETRO 4MM CADA 0.15M, LUZ MAXIMA ENTRE APOYOS DE 4.2M
U.M. |  |  | M2
1 | Materiales
Código |  | Descripción |  | U.M. |  | Vr. Unitario |  | Cantidad |  | Vr. Parcial
2 |  | CONCRETO 1:2:3 MEZCLADO EN OBRA 3000 PSI, 21 MPA, CLASE D |  | M3 |  | 552,616.44 |  | 0.1000 |  | 55,261.64
233 |  | SUMINISTRO E INSTALACION DE ACERO DE REFUERZO FY=4200 MPa (4200 KG/CM2, G60) INCLUYE SUMINISTRO, FIGURADO, ARMADO,COLOCACIÓN Y AMARRE. |  | KG |  | 8,465.24 |  | 2.3500 |  | 19,893.31
246 |  | LAMINA METAL DECK 2" 9.4M C.22 (0.75MM) TIPO ACESCO O SIMILAR |  | M2 |  | 39,329.00 |  | 1.0000 |  | 39,329.00
263 |  | MALLA ELECTROSOLDADA 6,0mx2,35mx15cmx4mm |  | UN |  | 142,000.00 |  | 0.0700 |  | 9,940.00
326 |  | PUNTILLA CON CABEZA 2" |  | LB |  | 3,500.00 |  | 0.2000 |  | 700.00
334 |  | REPISA ORDINARIO 0.05X0.10X3M |  | ML |  | 15,000.00 |  | 0.2000 |  | 3,000.00
343 |  | TABLA BURRA ORDINARIO (0.03X0.25 X3M) |  | ML |  | 7,933.00 |  | 1.5000 |  | 11,899.50
[7 empty] | Total | Materiales |  | 140,023.45
2 | Equipo
Código |  | Descripción |  | U.M. |  | Vr. Unitario |  | Cantidad |  | Vr. Parcial
35 |  | HERRAMIENTA Y EQUIPO MENOR (3% M.O.) |  | % |  | 85,749.53 |  | 3.0000 |  | 2,572.49
364 |  | VIBRADOR DE CONCRETO A GASOLINA |  | DIA |  | 46,500.00 |  | 0.1000 |  | 4,650.00
78 |  | ANDAMIO METALICO TUBULAR CON TABLONES |  | SM |  | 47,850.00 |  | 0.0330 |  | 1,579.05
[7 empty] | Total | Equipo |  | 8,801.54
3 | Mano de Obra
Código |  | Descripción |  | U.M. |  | Vr. Unitario |  | Cantidad |  | Vr. Parcial
31 |  | CUADRILLA 4:1 OFIC + 3 AYU |  | DIA |  | 544,096.00 |  | 0.1576 |  | 85,749.53
[7 empty] | Total | Mano de Obra |  | 85,749.53
4 | Transporte
Código |  | Descripción |  | U.M. |  | Vr. Unitario |  | Cantidad |  | Vr. Parcial
|  |  |  | M3 | [5 empty] | 0.00
[7 empty] | Total | Transporte |  | 0.00
[5 empty] | Total Costos Directos Actividad: |  |  |  | 234,574.52
CODIGO: |  |  | 1240
ACTIVIDAD: |  |  | PEDESTALES DE 30X30CM CONCRETO 3000 PSI 4D=5/8" FLEJES 3/8 A 12CM C/U INCLUYE PLATINA DE ANCLAJE
U.M. |  |  | ML
1 | Materiales
Código |  | Descripción |  | U.M. |  | Vr. Unitario |  | Cantidad |  | Vr. Parcial
2 |  | CONCRETO 1:2:3 MEZCLADO EN OBRA 3000 PSI, 21 MPA, CLASE D |  | M3 |  | 552,616.44 |  | 0.0950 |  | 52,498.56
233 |  | SUMINISTRO E INSTALACION DE ACERO DE REFUERZO FY=4200 MPa (4200 KG/CM2, G60) INCLUYE SUMINISTRO, FIGURADO, ARMADO,COLOCACIÓN Y AMARRE. |  | KG |  | 8,465.24 |  | 9.2600 |  | 78,388.12
316 |  | PLATINA DE ANCLAJE 40*40*1/4" |  | UN |  | 42,000.00 |  | 1.0000 |  | 42,000.00
326 |  | PUNTILLA CON CABEZA 2" |  | LB |  | 3,500.00 |  | 0.3000 |  | 1,050.00
334 |  | REPISA ORDINARIO 0.05X0.10X3M |  | ML |  | 15,000.00 |  | 0.4000 |  | 6,000.00
345 |  | TABLA CHAPA ORDINARIO (0,03x0,30x3M) |  | ML |  | 8,333.00 |  | 0.1500 |  | 1,249.95
357 |  | TORNILLO DE ANCLAJE 5/8 *10" |  | UN |  | 20,825.00 |  | 4.0000 |  | 83,300.00
[7 empty] | Total | Materiales |  | 264,486.63
2 | Equipo
Código |  | Descripción |  | U.M. |  | Vr. Unitario |  | Cantidad |  | Vr. Parcial
35 |  | HERRAMIENTA Y EQUIPO MENOR (3% M.O.) |  | % |  | 42,874.76 |  | 3.0000 |  | 1,286.24
364 |  | VIBRADOR DE CONCRETO A GASOLINA |  | DIA |  | 46,500.00 |  | 0.0400 |  | 1,860.00
[7 empty] | Total | Equipo |  | 3,146.24
3 | Mano de Obra
Código |  | Descripción |  | U.M. |  | Vr. Unitario |  | Cantidad |  | Vr. Parcial
31 |  | CUADRILLA 4:1 OFIC + 3 AYU |  | DIA |  | 544,096.00 |  | 0.0788 |  | 42,874.76
[7 empty] | Total | Mano de Obra |  | 42,874.76
4 | Transporte
Código |  | Descripción |  | U.M. |  | Vr. Unitario |  | Cantidad |  | Vr. Parcial
|  |  |  | M3 | [5 empty] | 0.00
[7 empty] | Total | Transporte |  | 0.00
[5 empty] | Total Costos Directos Actividad: |  |  |  | 310,507.63
CODIGO: |  |  | 1241
ACTIVIDAD: |  |  | PERFIL PHR CAJÓN 2 EN C DE 250X85X2.0MM
U.M. |  |  | ML
1 | Materiales
Código |  | Descripción |  | U.M. |  | Vr. Unitario |  | Cantidad |  | Vr. Parcial
3078 |  | PERFIL PHR 2C 250X85X2MM. |  | UND |  | 255,000.00 |  | 0.1666 |  | 42,483.00
4 |  | MORTERO 1:3, ARENA LAVADA |  | M3 |  | 450,276.95 |  | 0.0080 |  | 3,602.22
411 |  | ANTICORROSIVO |  | GAL |  | 39,133.00 |  | 0.0400 |  | 1,565.32
451 |  | DISOLVENTE - THINNER |  | GAL |  | 20,518.00 |  | 0.0250 |  | 512.95
453 |  | ESMALTE DOMESTICO |  | GAL |  | 60,900.00 |  | 0.0400 |  | 2,436.00
458 |  | LIJA DE AGUA |  | PLIEGO |  | 2,000.00 |  | 0.1000 |  | 200.00
521 |  | SOLDADURA 6011 X 1/8" |  | KG |  | 16,100.00 |  | 0.0500 |  | 805.00
[7 empty] | Total | Materiales |  | 51,604.49
2 | Equipo
Código |  | Descripción |  | U.M. |  | Vr. Unitario |  | Cantidad |  | Vr. Parcial
324 |  | PULIDORA MANUAL ELECTRICA MONOFASICA 110V |  | DIA |  | 29,000.00 |  | 0.0200 |  | 580.00
35 |  | HERRAMIENTA Y EQUIPO MENOR (3% M.O.) |  | % |  | 30,428.50 |  | 3.0000 |  | 912.86
520 |  | SOLDADOR ELECTRICO 220 AMP. ELÉCTRICO |  | DIA |  | 68,500.00 |  | 0.0500 |  | 3,425.00
78 |  | ANDAMIO METALICO TUBULAR CON TABLONES |  | SM |  | 47,850.00 |  | 0.0100 |  | 478.50
[7 empty] | Total | Equipo |  | 5,396.36
3 | Mano de Obra
Código |  | Descripción |  | U.M. |  | Vr. Unitario |  | Cantidad |  | Vr. Parcial
30 |  | CUADRILLA 2: I OF + 1 AYU |  | DIA |  | 283,558.00 |  | 0.0125 |  | 3,544.48
446 |  | CUADRILLA 8: PINTURA 1 OF + 1 AYU |  | DIA |  | 326,091.00 |  | 0.0063 |  | 2,054.37
448 |  | CUADRILLA12: CARPINTERIAS 1 OF + 2 AYU |  | DIA |  | 496,593.00 |  | 0.0500 |  | 24,829.65
[7 empty] | Total | Mano de Obra |  | 30,428.50
4 | Transporte
Código |  | Descripción |  | U.M. |  | Vr. Unitario |  | Cantidad |  | Vr. Parcial
|  |  |  | DIA | [5 empty] | 0.00
[7 empty] | Total | Transporte |  | 0.00
[5 empty] | Total Costos Directos Actividad: |  |  |  | 87,429.35
CODIGO: |  |  | 1242
ACTIVIDAD: |  |  | REDUCCIÓN PVC DIÁMETRO 2" A 1"
U.M. |  |  | UN
1 | Materiales
Código |  | Descripción |  | U.M. |  | Vr. Unitario |  | Cantidad |  | Vr. Parcial
3080 |  | REDUCCION PVCP DE 2" a 1" (PROVEEDORES PAVCO, GENFOR, DURMAN U OTROS) |  | UN |  | 3,200.00 |  | 1.0000 |  | 3,200.00
682 |  | SOLDADURA LIQUIDA PVC 1/4 GAL |  | UN |  | 63,396.00 |  | 0.0200 |  | 1,267.92
793 |  | LIMPIADOR PVC 1/4 GAL |  | UN |  | 50,900.00 |  | 0.0100 |  | 509.00
[7 empty] | Total | Materiales |  | 4,976.92
2 | Equipo
Código |  | Descripción |  | U.M. |  | Vr. Unitario |  | Cantidad |  | Vr. Parcial
651 |  | HERRAMIENTA Y EQUIPO MENOR (10% APU) |  | % |  | 8,875.85 |  | 10.0000 |  | 887.59
[7 empty] | Total | Equipo |  | 887.59
3 | Mano de Obra
Código |  | Descripción |  | U.M. |  | Vr. Unitario |  | Cantidad |  | Vr. Parcial
562 |  | CUADRILLA 5: INSTALACIONES I OF + 1 AYU |  | DIA |  | 311,914.00 |  | 0.0125 |  | 3,898.93
[7 empty] | Total | Mano de Obra |  | 3,898.93
4 | Transporte
Código |  | Descripción |  | U.M. |  | Vr. Unitario |  | Cantidad |  | Vr. Parcial
|  |  |  | UN | [5 empty] | 0.00
[7 empty] | Total | Transporte |  | 0.00
[5 empty] | Total Costos Directos Actividad: |  |  |  | 9,763.44
CODIGO: |  |  | 1243
ACTIVIDAD: |  |  | REDUCCIÓN PVC DIÁMETRO 1" A 3/4"
U.M. |  |  | UN
1 | Materiales
Código |  | Descripción |  | U.M. |  | Vr. Unitario |  | Cantidad |  | Vr. Parcial
3081 |  | REDUCCION PVCP DE 1" a 3/4" (PROVEEDORES PAVCO, GENFOR, DURMAN U OTROS) |  | UN |  | 2,500.00 |  | 1.0000 |  | 2,500.00
682 |  | SOLDADURA LIQUIDA PVC 1/4 GAL |  | UN |  | 63,396.00 |  | 0.0200 |  | 1,267.92
793 |  | LIMPIADOR PVC 1/4 GAL |  | UN |  | 50,900.00 |  | 0.0100 |  | 509.00
[7 empty] | Total | Materiales |  | 4,276.92
2 | Equipo
Código |  | Descripción |  | U.M. |  | Vr. Unitario |  | Cantidad |  | Vr. Parcial
651 |  | HERRAMIENTA Y EQUIPO MENOR (10% APU) |  | % |  | 8,175.85 |  | 10.0000 |  | 817.59
[7 empty] | Total | Equipo |  | 817.59
3 | Mano de Obra
Código |  | Descripción |  | U.M. |  | Vr. Unitario |  | Cantidad |  | Vr. Parcial
562 |  | CUADRILLA 5: INSTALACIONES I OF + 1 AYU |  | DIA |  | 311,914.00 |  | 0.0125 |  | 3,898.93
[7 empty] | Total | Mano de Obra |  | 3,898.93
4 | Transporte
Código |  | Descripción |  | U.M. |  | Vr. Unitario |  | Cantidad |  | Vr. Parcial
|  |  |  | UN | [5 empty] | 0.00
[7 empty] | Total | Transporte |  | 0.00
[5 empty] | Total Costos Directos Actividad: |  |  |  | 8,993.44
CODIGO: |  |  | 1244
ACTIVIDAD: |  |  | SALIDA SENCILLA + INTERRUPTOR, TUBO EMT 1/2"
U.M. |  |  | UN
1 | Materiales
Código |  | Descripción |  | U.M. |  | Vr. Unitario |  | Cantidad |  | Vr. Parcial
1043 |  | ADAPTADOR TERMINAL CONDUIT 1/2" (Proveedores Pavco, Genfor, Durman U Otros) |  | UN |  | 400.00 |  | 2.0000 |  | 800.00
1058 |  | ALAMBRE COBRE DESNUDO 12 AWG |  | ML |  | 1,549.00 |  | 3.0000 |  | 4,647.00
1114 |  | CAJA GALVANIZADA 5800 RETIE |  | UN |  | 1,950.00 |  | 1.0000 |  | 1,950.00
1139 |  | CONECTOR RESORTE ROJO/AMARILLO 18 8AWG |  | UN |  | 750.00 |  | 2.0000 |  | 1,500.00
1200 |  | INTERRUPTOR SENCILLO LUMINEX |  | UN |  | 4,818.00 |  | 1.0000 |  | 4,818.00
1357 |  | TORNILLO LAMINA 3/8" |  | UN |  | 200.00 |  | 1.0000 |  | 200.00
1406 |  | ALAMBRE COBRE TW 12 AWG |  | ML |  | 1,700.00 |  | 6.0000 |  | 10,200.00
1653 |  | TUBO GALVANIZADO CONDUIT 1/2" X6M |  | UN |  | 29,804.00 |  | 2.0000 |  | 59,608.00
682 |  | SOLDADURA LIQUIDA PVC 1/4 GAL |  | UN |  | 63,396.00 |  | 0.0100 |  | 633.96
793 |  | LIMPIADOR PVC 1/4 GAL |  | UN |  | 50,900.00 |  | 0.0100 |  | 509.00
[7 empty] | Total | Materiales |  | 84,865.96
2 | Equipo
Código |  | Descripción |  | U.M. |  | Vr. Unitario |  | Cantidad |  | Vr. Parcial
727 |  | HERRAMIENTA Y EQUIPO MENOR (10% M.O.) |  | % |  | 97,473.13 |  | 10.0000 |  | 9,747.31
[7 empty] | Total | Equipo |  | 9,747.31
3 | Mano de Obra
Código |  | Descripción |  | U.M. |  | Vr. Unitario |  | Cantidad |  | Vr. Parcial
562 |  | CUADRILLA 5: INSTALACIONES I OF + 1 AYU |  | DIA |  | 311,914.00 |  | 0.3125 |  | 97,473.13
[7 empty] | Total | Mano de Obra |  | 97,473.13
4 | Transporte
Código |  | Descripción |  | U.M. |  | Vr. Unitario |  | Cantidad |  | Vr. Parcial
|  |  |  | UN | [5 empty] | 0.00
[7 empty] | Total | Transporte |  | 0.00
[5 empty] | Total Costos Directos Actividad: |  |  |  | 192,086.40
CODIGO: |  |  | 1245
ACTIVIDAD: |  |  | SALIDA + INTERRUPTOR CONMUTABLE SENCILLO, TUBO EMT 3/4"
U.M. |  |  | UN
1 | Materiales
Código |  | Descripción |  | U.M. |  | Vr. Unitario |  | Cantidad |  | Vr. Parcial
1058 |  | ALAMBRE COBRE DESNUDO 12 AWG |  | ML |  | 1,549.00 |  | 4.5000 |  | 6,970.50
1061 |  | ALAMBRE DE COBRE THW 12 CENTELSA O SIMILAR (ROLLO *100ML) |  | ML |  | 1,626.00 |  | 9.0000 |  | 14,634.00
1114 |  | CAJA GALVANIZADA 5800 RETIE |  | UN |  | 1,950.00 |  | 1.0000 |  | 1,950.00
1139 |  | CONECTOR RESORTE ROJO/AMARILLO 18 8AWG |  | UN |  | 750.00 |  | 4.0000 |  | 3,000.00
1190 |  | INTERRUPTOR SENCILLO CONMUTABLE LUMINEX |  | UN |  | 5,460.00 |  | 1.0000 |  | 5,460.00
1357 |  | TORNILLO LAMINA 3/8" |  | UN |  | 200.00 |  | 2.0000 |  | 400.00
1368 |  | TUBO EMT DIAM 3/4 |  | UN |  | 17,000.00 |  | 1.5000 |  | 25,500.00
3082 |  | CURVA 90 EMT 1/2" |  | UN |  | 2,500.00 |  | 2.0000 |  | 5,000.00
3083 |  | UNION EMT DE 1/2" |  | UN |  | 2,966.67 |  | 2.0000 |  | 5,933.34
[7 empty] | Total | Materiales |  | 68,847.84
2 | Equipo
Código |  | Descripción |  | U.M. |  | Vr. Unitario |  | Cantidad |  | Vr. Parcial
727 |  | HERRAMIENTA Y EQUIPO MENOR (10% M.O.) |  | % |  | 102,931.62 |  | 10.0000 |  | 10,293.16
[7 empty] | Total | Equipo |  | 10,293.16
3 | Mano de Obra
Código |  | Descripción |  | U.M. |  | Vr. Unitario |  | Cantidad |  | Vr. Parcial
562 |  | CUADRILLA 5: INSTALACIONES I OF + 1 AYU |  | DIA |  | 311,914.00 |  | 0.3300 |  | 102,931.62
[7 empty] | Total | Mano de Obra |  | 102,931.62
4 | Transporte
Código |  | Descripción |  | U.M. |  | Vr. Unitario |  | Cantidad |  | Vr. Parcial
|  |  |  | ML | [5 empty] | 0.00
[7 empty] | Total | Transporte |  | 0.00
[5 empty] | Total Costos Directos Actividad: |  |  |  | 182,072.62
CODIGO: |  |  | 1246
ACTIVIDAD: |  |  | SALIDA DOBLE + INTERRUPTOR , TUBO EMT 3/4"
U.M. |  |  | UN
1 | Materiales
Código |  | Descripción |  | U.M. |  | Vr. Unitario |  | Cantidad |  | Vr. Parcial
1058 |  | ALAMBRE COBRE DESNUDO 12 AWG |  | ML |  | 1,549.00 |  | 4.5000 |  | 6,970.50
1061 |  | ALAMBRE DE COBRE THW 12 CENTELSA O SIMILAR (ROLLO *100ML) |  | ML |  | 1,626.00 |  | 9.0000 |  | 14,634.00
1114 |  | CAJA GALVANIZADA 5800 RETIE |  | UN |  | 1,950.00 |  | 1.0000 |  | 1,950.00
1139 |  | CONECTOR RESORTE ROJO/AMARILLO 18 8AWG |  | UN |  | 750.00 |  | 4.0000 |  | 3,000.00
1196 |  | INTERRUPTOR DOBLE LUMINEX |  | UN |  | 7,363.00 |  | 1.0000 |  | 7,363.00
1357 |  | TORNILLO LAMINA 3/8" |  | UN |  | 200.00 |  | 2.0000 |  | 400.00
1368 |  | TUBO EMT DIAM 3/4 |  | UN |  | 17,000.00 |  | 1.5000 |  | 25,500.00
3082 |  | CURVA 90 EMT 1/2" |  | UN |  | 2,500.00 |  | 2.0000 |  | 5,000.00
3083 |  | UNION EMT DE 1/2" |  | UN |  | 2,966.67 |  | 2.0000 |  | 5,933.34
[7 empty] | Total | Materiales |  | 70,750.84
2 | Equipo
Código |  | Descripción |  | U.M. |  | Vr. Unitario |  | Cantidad |  | Vr. Parcial
727 |  | HERRAMIENTA Y EQUIPO MENOR (10% M.O.) |  | % |  | 102,931.62 |  | 10.0000 |  | 10,293.16
[7 empty] | Total | Equipo |  | 10,293.16
3 | Mano de Obra
Código |  | Descripción |  | U.M. |  | Vr. Unitario |  | Cantidad |  | Vr. Parcial
562 |  | CUADRILLA 5: INSTALACIONES I OF + 1 AYU |  | DIA |  | 311,914.00 |  | 0.3300 |  | 102,931.62
[7 empty] | Total | Mano de Obra |  | 102,931.62
4 | Transporte
Código |  | Descripción |  | U.M. |  | Vr. Unitario |  | Cantidad |  | Vr. Parcial
|  |  |  | ML | [5 empty] | 0.00
[7 empty] | Total | Transporte |  | 0.00
[5 empty] | Total Costos Directos Actividad: |  |  |  | 183,975.62
CODIGO: |  |  | 1247
ACTIVIDAD: |  |  | SALIDA TRIPLE+ INTERRUPTOR , TUBO EMT 3/4"
U.M. |  |  | UN
1 | Materiales
Código |  | Descripción |  | U.M. |  | Vr. Unitario |  | Cantidad |  | Vr. Parcial
1058 |  | ALAMBRE COBRE DESNUDO 12 AWG |  | ML |  | 1,549.00 |  | 4.5000 |  | 6,970.50
1061 |  | ALAMBRE DE COBRE THW 12 CENTELSA O SIMILAR (ROLLO *100ML) |  | ML |  | 1,626.00 |  | 9.0000 |  | 14,634.00
1114 |  | CAJA GALVANIZADA 5800 RETIE |  | UN |  | 1,950.00 |  | 1.0000 |  | 1,950.00
1139 |  | CONECTOR RESORTE ROJO/AMARILLO 18 8AWG |  | UN |  | 750.00 |  | 4.0000 |  | 3,000.00
1196 |  | INTERRUPTOR DOBLE LUMINEX |  | UN |  | 7,363.00 |  | 1.0000 |  | 7,363.00
1201 |  | INTERRUPTOR SENCILLO, DOBLE / TRIPLE PILOTO |  | UN |  | 18,900.00 |  | 1.0000 |  | 18,900.00
1357 |  | TORNILLO LAMINA 3/8" |  | UN |  | 200.00 |  | 2.0000 |  | 400.00
1368 |  | TUBO EMT DIAM 3/4 |  | UN |  | 17,000.00 |  | 1.5000 |  | 25,500.00
3082 |  | CURVA 90 EMT 1/2" |  | UN |  | 2,500.00 |  | 2.0000 |  | 5,000.00
3083 |  | UNION EMT DE 1/2" |  | UN |  | 2,966.67 |  | 2.0000 |  | 5,933.34
[7 empty] | Total | Materiales |  | 89,650.84
2 | Equipo
Código |  | Descripción |  | U.M. |  | Vr. Unitario |  | Cantidad |  | Vr. Parcial
727 |  | HERRAMIENTA Y EQUIPO MENOR (10% M.O.) |  | % |  | 102,931.62 |  | 10.0000 |  | 10,293.16
[7 empty] | Total | Equipo |  | 10,293.16
3 | Mano de Obra
Código |  | Descripción |  | U.M. |  | Vr. Unitario |  | Cantidad |  | Vr. Parcial
562 |  | CUADRILLA 5: INSTALACIONES I OF + 1 AYU |  | DIA |  | 311,914.00 |  | 0.3300 |  | 102,931.62
[7 empty] | Total | Mano de Obra |  | 102,931.62
4 | Transporte
Código |  | Descripción |  | U.M. |  | Vr. Unitario |  | Cantidad |  | Vr. Parcial
|  |  |  | ML | [5 empty] | 0.00
[7 empty] | Total | Transporte |  | 0.00
[5 empty] | Total Costos Directos Actividad: |  |  |  | 202,875.62
CODIGO: |  |  | 1248
ACTIVIDAD: |  |  | VIGA DE CIMENTACIÓN DE 25*25CM CONCRETO 21 MPa (3000 PSI) MEZCLA EN OBRA. INCLUYE ACERO DE REFUERZO 4 D 1/2" + FLEJES 3/8" A 15CM C/U SUMINISTRO Y CONSTRUCCIÓN
U.M. |  |  | ML
1 | Materiales
Código |  | Descripción |  | U.M. |  | Vr. Unitario |  | Cantidad |  | Vr. Parcial
2 |  | CONCRETO 1:2:3 MEZCLADO EN OBRA 3000 PSI, 21 MPA, CLASE D |  | M3 |  | 552,616.44 |  | 0.0660 |  | 36,472.69
233 |  | SUMINISTRO E INSTALACION DE ACERO DE REFUERZO FY=4200 MPa (4200 KG/CM2, G60) INCLUYE SUMINISTRO, FIGURADO, ARMADO,COLOCACIÓN Y AMARRE. |  | KG |  | 8,465.24 |  | 7.0000 |  | 59,256.68
8 |  | ALAMBRE NEGRO C. 17 |  | KG |  | 7,333.33 |  | 0.5000 |  | 3,666.66
[7 empty] | Total | Materiales |  | 99,396.03
2 | Equipo
Código |  | Descripción |  | U.M. |  | Vr. Unitario |  | Cantidad |  | Vr. Parcial
232 |  | FORMALETA CONCRETOS COSTO GLOBAL |  | GLB |  | 10,500.00 |  | 0.7500 |  | 7,875.00
35 |  | HERRAMIENTA Y EQUIPO MENOR (3% M.O.) |  | % |  | 71,494.21 |  | 3.0000 |  | 2,144.83
364 |  | VIBRADOR DE CONCRETO A GASOLINA |  | DIA |  | 46,500.00 |  | 0.0400 |  | 1,860.00
[7 empty] | Total | Equipo |  | 11,879.83
3 | Mano de Obra
Código |  | Descripción |  | U.M. |  | Vr. Unitario |  | Cantidad |  | Vr. Parcial
31 |  | CUADRILLA 4:1 OFIC + 3 AYU |  | DIA |  | 544,096.00 |  | 0.1314 |  | 71,494.21
[7 empty] | Total | Mano de Obra |  | 71,494.21
4 | Transporte
Código |  | Descripción |  | U.M. |  | Vr. Unitario |  | Cantidad |  | Vr. Parcial
|  |  |  | M3 | [5 empty] | 0.00
[7 empty] | Total | Transporte |  | 0.00
[5 empty] | Total Costos Directos Actividad: |  |  |  | 182,770.07
CODIGO: |  |  | 1249
ACTIVIDAD: |  |  | CAÑUELA EN CONCRETO DE 3.000 PSI DE 60*X36CM, NO INCLUYE REFUERZO
U.M. |  |  | ML
1 | Materiales
Código |  | Descripción |  | U.M. |  | Vr. Unitario |  | Cantidad |  | Vr. Parcial
188 |  | DESMOLDATOC (16KG) |  | UN |  | 285,578.00 |  | 0.0040 |  | 1,142.31
2 |  | CONCRETO 1:2:3 MEZCLADO EN OBRA 3000 PSI, 21 MPA, CLASE D |  | M3 |  | 552,616.44 |  | 0.1200 |  | 66,313.97
253 |  | LISTON PARA FORMALETA |  | ML |  | 2,500.00 |  | 3.8000 |  | 9,500.00
[7 empty] | Total | Materiales |  | 76,956.28
2 | Equipo
Código |  | Descripción |  | U.M. |  | Vr. Unitario |  | Cantidad |  | Vr. Parcial
35 |  | HERRAMIENTA Y EQUIPO MENOR (3% M.O.) |  | % |  | 107,241.32 |  | 3.0000 |  | 3,217.24
364 |  | VIBRADOR DE CONCRETO A GASOLINA |  | DIA |  | 46,500.00 |  | 0.0666 |  | 3,096.90
[7 empty] | Total | Equipo |  | 6,314.14
3 | Mano de Obra
Código |  | Descripción |  | U.M. |  | Vr. Unitario |  | Cantidad |  | Vr. Parcial
31 |  | CUADRILLA 4:1 OFIC + 3 AYU |  | DIA |  | 544,096.00 |  | 0.1971 |  | 107,241.32
[7 empty] | Total | Mano de Obra |  | 107,241.32
4 | Transporte
Código |  | Descripción |  | U.M. |  | Vr. Unitario |  | Cantidad |  | Vr. Parcial
|  |  |  | UN | [5 empty] | 0.00
[7 empty] | Total | Transporte |  | 0.00
[5 empty] | Total Costos Directos Actividad: |  |  |  | 190,511.74
CODIGO: |  |  | 1250
ACTIVIDAD: |  |  | PLAQUETAS PARA GRADERÍAS DEPORTIVAS FUNDIDAS EN SI-TU DE E=10CM Y A=70CM 4D5/8" EN PUNTOS DE CORTE Y D=1/2" 20CM EN AMBOS SENTIDOS Y ESMALTADAS CON MINERAL, CONCRETO 3000 PSI
U.M. |  |  | M2
1 | Materiales
Código |  | Descripción |  | U.M. |  | Vr. Unitario |  | Cantidad |  | Vr. Parcial
2 |  | CONCRETO 1:2:3 MEZCLADO EN OBRA 3000 PSI, 21 MPA, CLASE D |  | M3 |  | 552,616.44 |  | 0.0730 |  | 40,341.00
233 |  | SUMINISTRO E INSTALACION DE ACERO DE REFUERZO FY=4200 MPa (4200 KG/CM2, G60) INCLUYE SUMINISTRO, FIGURADO, ARMADO,COLOCACIÓN Y AMARRE. |  | KG |  | 8,465.24 |  | 9.5000 |  | 80,419.78
326 |  | PUNTILLA CON CABEZA 2" |  | LB |  | 3,500.00 |  | 1.0000 |  | 3,500.00
334 |  | REPISA ORDINARIO 0.05X0.10X3M |  | ML |  | 15,000.00 |  | 2.0000 |  | 30,000.00
345 |  | TABLA CHAPA ORDINARIO (0,03x0,30x3M) |  | ML |  | 8,333.00 |  | 2.0000 |  | 16,666.00
8 |  | ALAMBRE NEGRO C. 17 |  | KG |  | 7,333.33 |  | 0.1000 |  | 733.33
[7 empty] | Total | Materiales |  | 171,660.11
2 | Equipo
Código |  | Descripción |  | U.M. |  | Vr. Unitario |  | Cantidad |  | Vr. Parcial
35 |  | HERRAMIENTA Y EQUIPO MENOR (3% M.O.) |  | % |  | 55,008.11 |  | 3.0000 |  | 1,650.24
364 |  | VIBRADOR DE CONCRETO A GASOLINA |  | DIA |  | 46,500.00 |  | 0.0800 |  | 3,720.00
78 |  | ANDAMIO METALICO TUBULAR CON TABLONES |  | SM |  | 47,850.00 |  | 1.0000 |  | 47,850.00
[7 empty] | Total | Equipo |  | 53,220.24
3 | Mano de Obra
Código |  | Descripción |  | U.M. |  | Vr. Unitario |  | Cantidad |  | Vr. Parcial
31 |  | CUADRILLA 4:1 OFIC + 3 AYU |  | DIA |  | 544,096.00 |  | 0.1011 |  | 55,008.11
[7 empty] | Total | Mano de Obra |  | 55,008.11
4 | Transporte
Código |  | Descripción |  | U.M. |  | Vr. Unitario |  | Cantidad |  | Vr. Parcial
|  |  |  | M3 | [5 empty] | 0.00
[7 empty] | Total | Transporte |  | 0.00
[5 empty] | Total Costos Directos Actividad: |  |  |  | 279,888.46
CODIGO: |  |  | 1251
ACTIVIDAD: |  |  | CONTRAVIENTOS D=5/8"
U.M. |  |  | ML
1 | Materiales
Código |  | Descripción |  | U.M. |  | Vr. Unitario |  | Cantidad |  | Vr. Parcial
233 |  | SUMINISTRO E INSTALACION DE ACERO DE REFUERZO FY=4200 MPa (4200 KG/CM2, G60) INCLUYE SUMINISTRO, FIGURADO, ARMADO,COLOCACIÓN Y AMARRE. |  | KG |  | 8,465.24 |  | 1.5500 |  | 13,121.12
411 |  | ANTICORROSIVO |  | GAL |  | 39,133.00 |  | 0.0125 |  | 489.16
451 |  | DISOLVENTE - THINNER |  | GAL |  | 20,518.00 |  | 0.0200 |  | 410.36
453 |  | ESMALTE DOMESTICO |  | GAL |  | 60,900.00 |  | 0.0250 |  | 1,522.50
458 |  | LIJA DE AGUA |  | PLIEGO |  | 2,000.00 |  | 0.1000 |  | 200.00
521 |  | SOLDADURA 6011 X 1/8" |  | KG |  | 16,100.00 |  | 0.0200 |  | 322.00
[7 empty] | Total | Materiales |  | 16,065.14
2 | Equipo
Código |  | Descripción |  | U.M. |  | Vr. Unitario |  | Cantidad |  | Vr. Parcial
35 |  | HERRAMIENTA Y EQUIPO MENOR (3% M.O.) |  | % |  | 10,286.07 |  | 3.0000 |  | 308.58
520 |  | SOLDADOR ELECTRICO 220 AMP. ELÉCTRICO |  | DIA |  | 68,500.00 |  | 0.0067 |  | 458.95
54 |  | SEGUETA |  | UN |  | 4,718.00 |  | 0.0300 |  | 141.54
78 |  | ANDAMIO METALICO TUBULAR CON TABLONES |  | SM |  | 47,850.00 |  | 1.0000 |  | 47,850.00
[7 empty] | Total | Equipo |  | 48,759.07
3 | Mano de Obra
Código |  | Descripción |  | U.M. |  | Vr. Unitario |  | Cantidad |  | Vr. Parcial
446 |  | CUADRILLA 8: PINTURA 1 OF + 1 AYU |  | DIA |  | 326,091.00 |  | 0.0017 |  | 554.35
447 |  | CUADRILLA11: CARPINTERIAS 1 OF + 1 AYU |  | DIA |  | 340,270.00 |  | 0.0286 |  | 9,731.72
[7 empty] | Total | Mano de Obra |  | 10,286.07
4 | Transporte
Código |  | Descripción |  | U.M. |  | Vr. Unitario |  | Cantidad |  | Vr. Parcial
|  |  |  | KG | [5 empty] | 0.00
[7 empty] | Total | Transporte |  | 0.00
[5 empty] | Total Costos Directos Actividad: |  |  |  | 75,110.28
CODIGO: |  |  | 1252
ACTIVIDAD: |  |  | TRAGANTE CÚPULA ALUMINIO 4"
U.M. |  |  | UN
1 | Materiales
Código |  | Descripción |  | U.M. |  | Vr. Unitario |  | Cantidad |  | Vr. Parcial
18 |  | CEMENTO GRIS (Compra por bulto de 50kg) |  | KG |  | 603.33 |  | 0.6500 |  | 392.16
3084 |  | TRAGANTE CUPULA ALUMINIO 4" |  | UN |  | 23,296.67 |  | 1.0000 |  | 23,296.67
[7 empty] | Total | Materiales |  | 23,688.83
2 | Equipo
Código |  | Descripción |  | U.M. |  | Vr. Unitario |  | Cantidad |  | Vr. Parcial
651 |  | HERRAMIENTA Y EQUIPO MENOR (10% APU) |  | % |  | 41,031.25 |  | 10.0000 |  | 4,103.13
[7 empty] | Total | Equipo |  | 4,103.13
3 | Mano de Obra
Código |  | Descripción |  | U.M. |  | Vr. Unitario |  | Cantidad |  | Vr. Parcial
562 |  | CUADRILLA 5: INSTALACIONES I OF + 1 AYU |  | DIA |  | 311,914.00 |  | 0.0556 |  | 17,342.42
[7 empty] | Total | Mano de Obra |  | 17,342.42
4 | Transporte
Código |  | Descripción |  | U.M. |  | Vr. Unitario |  | Cantidad |  | Vr. Parcial
|  |  |  | KG | [5 empty] | 0.00
[7 empty] | Total | Transporte |  | 0.00
[5 empty] | Total Costos Directos Actividad: |  |  |  | 45,134.38
CODIGO: |  |  | 1253
ACTIVIDAD: |  |  | SEÑALIZACIÓN PARA INSTALACIONES Y AMBIENTALES ESCOLARES EN ACRILICRO INCLUYE TRANSPORTE E INSTALACION
U.M. |  |  | UN
1 | Materiales
Código |  | Descripción |  | U.M. |  | Vr. Unitario |  | Cantidad |  | Vr. Parcial
3085 |  | SEÑALIZACION PARA INSTALACIONES Y AMBIENTALES ESCOLARES- EN ACRILICO INCLUYE TRNASPORTE |  | UN |  | 34,800.00 |  | 1.0000 |  | 34,800.00
[7 empty] | Total | Materiales |  | 34,800.00
2 | Equipo
Código |  | Descripción |  | U.M. |  | Vr. Unitario |  | Cantidad |  | Vr. Parcial
35 |  | HERRAMIENTA Y EQUIPO MENOR (3% M.O.) |  | % |  | 5,671.16 |  | 3.0000 |  | 170.13
[7 empty] | Total | Equipo |  | 170.13
3 | Mano de Obra
Código |  | Descripción |  | U.M. |  | Vr. Unitario |  | Cantidad |  | Vr. Parcial
30 |  | CUADRILLA 2: I OF + 1 AYU |  | DIA |  | 283,558.00 |  | 0.0200 |  | 5,671.16
[7 empty] | Total | Mano de Obra |  | 5,671.16
4 | Transporte
Código |  | Descripción |  | U.M. |  | Vr. Unitario |  | Cantidad |  | Vr. Parcial
|  |  |  | DIA | [5 empty] | 0.00
[7 empty] | Total | Transporte |  | 0.00
[5 empty] | Total Costos Directos Actividad: |  |  |  | 40,641.29
CODIGO: |  |  | 1254
ACTIVIDAD: |  |  | PERFIL CERRADO PHR 100X100, 2MM INCLUYE ANTICORROSIVO Y PINTURA
U.M. |  |  | ML
1 | Materiales
Código |  | Descripción |  | U.M. |  | Vr. Unitario |  | Cantidad |  | Vr. Parcial
3086 |  | PERFIL CERRADO PHR 100 MM X 100 MM, 2 MM |  | UN |  | 601,091.00 |  | 0.1750 |  | 105,190.92
4 |  | MORTERO 1:3, ARENA LAVADA |  | M3 |  | 450,276.95 |  | 0.0080 |  | 3,602.22
411 |  | ANTICORROSIVO |  | GAL |  | 39,133.00 |  | 0.0400 |  | 1,565.32
451 |  | DISOLVENTE - THINNER |  | GAL |  | 20,518.00 |  | 0.0400 |  | 820.72
453 |  | ESMALTE DOMESTICO |  | GAL |  | 60,900.00 |  | 0.0100 |  | 609.00
458 |  | LIJA DE AGUA |  | PLIEGO |  | 2,000.00 |  | 0.6000 |  | 1,200.00
521 |  | SOLDADURA 6011 X 1/8" |  | KG |  | 16,100.00 |  | 0.0600 |  | 966.00
[7 empty] | Total | Materiales |  | 113,954.18
2 | Equipo
Código |  | Descripción |  | U.M. |  | Vr. Unitario |  | Cantidad |  | Vr. Parcial
324 |  | PULIDORA MANUAL ELECTRICA MONOFASICA 110V |  | DIA |  | 29,000.00 |  | 0.0200 |  | 580.00
35 |  | HERRAMIENTA Y EQUIPO MENOR (3% M.O.) |  | % |  | 32,750.93 |  | 3.0000 |  | 982.53
520 |  | SOLDADOR ELECTRICO 220 AMP. ELÉCTRICO |  | DIA |  | 68,500.00 |  | 0.0600 |  | 4,110.00
78 |  | ANDAMIO METALICO TUBULAR CON TABLONES |  | SM |  | 47,850.00 |  | 0.0100 |  | 478.50
[7 empty] | Total | Equipo |  | 6,151.03
3 | Mano de Obra
Código |  | Descripción |  | U.M. |  | Vr. Unitario |  | Cantidad |  | Vr. Parcial
30 |  | CUADRILLA 2: I OF + 1 AYU |  | DIA |  | 283,558.00 |  | 0.0100 |  | 2,835.58
446 |  | CUADRILLA 8: PINTURA 1 OF + 1 AYU |  | DIA |  | 326,091.00 |  | 0.0500 |  | 16,304.55
447 |  | CUADRILLA11: CARPINTERIAS 1 OF + 1 AYU |  | DIA |  | 340,270.00 |  | 0.0400 |  | 13,610.80
[7 empty] | Total | Mano de Obra |  | 32,750.93
4 | Transporte
Código |  | Descripción |  | U.M. |  | Vr. Unitario |  | Cantidad |  | Vr. Parcial
|  |  |  | DIA | [5 empty] | 0.00
[7 empty] | Total | Transporte |  | 0.00
[5 empty] | Total Costos Directos Actividad: |  |  |  | 152,856.14
CODIGO: |  |  | 1255
ACTIVIDAD: |  |  | BOMBA DOSIFICADORA PARA INSUMOS QUIMICOS (CUAGULANTE Y HIDROXISO DE SODIO PROCLORITODE SODIO)
U.M. |  |  | UN
1 | Materiales
Código |  | Descripción |  | U.M. |  | Vr. Unitario |  | Cantidad |  | Vr. Parcial
3087 |  | BOMBA DOSIFICADORA PARA INSUMOS |  | UN |  | 2,731,107.83 |  | 1.0000 |  | 2,731,107.83
[7 empty] | Total | Materiales |  | 2,731,107.83
2 | Equipos
Código |  | Descripción |  | U.M. |  | Vr. Unitario |  | Cantidad |  | Vr. Parcial
|  |  |  | UN | [5 empty] | 0.00
[7 empty] | Total | Equipos |  | 0.00
3 | Mano de Obra
Código |  | Descripción |  | U.M. |  | Vr. Unitario |  | Cantidad |  | Vr. Parcial
562 |  | CUADRILLA 5: INSTALACIONES I OF + 1 AYU |  | DIA |  | 311,914.00 |  | 0.4030 |  | 125,701.34
[7 empty] | Total | Mano de Obra |  | 125,701.34
4 | Transporte
Código |  | Descripción |  | U.M. |  | Vr. Unitario |  | Cantidad |  | Vr. Parcial
|  |  |  | UN | [5 empty] | 0.00
[7 empty] | Total | Transporte |  | 0.00
[5 empty] | Total Costos Directos Actividad: |  |  |  | 2,856,809.17
CODIGO: |  |  | 1256
ACTIVIDAD: |  |  | SUMISTRO E INSTALACION DE BEBEDERO EN ACERO INOXIDABLE CALIBRE 18 ref 304, LARGO 2.60 M ANCHO 50 CM ALTO 85 CM.
U.M. |  |  | UN
1 | Materiales
Código |  | Descripción |  | U.M. |  | Vr. Unitario |  | Cantidad |  | Vr. Parcial
3088 |  | SUMISTRO E INSTALACION DE BEBEDERO EN ACERO INOXIDABLE CALIBRE 18 ref 304, LARGO 2.60 M ANCHO 50 CM ALTO 85 CM. |  | UN |  | 15,875,076.01 |  | 1.0000 |  | 15,875,076.01
[7 empty] | Total | Materiales |  | 15,875,076.01
2 | Equipos
Código |  | Descripción |  | U.M. |  | Vr. Unitario |  | Cantidad |  | Vr. Parcial
|  |  |  | UN | [5 empty] | 0.00
[7 empty] | Total | Equipos |  | 0.00
3 | Mano de Obra
Código |  | Descripción |  | U.M. |  | Vr. Unitario |  | Cantidad |  | Vr. Parcial
562 |  | CUADRILLA 5: INSTALACIONES I OF + 1 AYU |  | DIA |  | 311,914.00 |  | 1.0000 |  | 311,914.00
[7 empty] | Total | Mano de Obra |  | 311,914.00
4 | Transporte
Código |  | Descripción |  | U.M. |  | Vr. Unitario |  | Cantidad |  | Vr. Parcial
|  |  |  | UN | [5 empty] | 0.00
[7 empty] | Total | Transporte |  | 0.00
[5 empty] | Total Costos Directos Actividad: |  |  |  | 16,186,990.01
CODIGO: |  |  | 1257
ACTIVIDAD: |  |  | DEMOLICION PISO ESMALTADO INCLUYE TRASIEGO Y CARGUE MANUAL
U.M. |  |  | M2
1 | Materiales
Código |  | Descripción |  | U.M. |  | Vr. Unitario |  | Cantidad |  | Vr. Parcial
|  |  |  | DIA | [5 empty] | 0.00
[7 empty] | Total | Materiales |  | 0.00
2 | Equipo
Código |  | Descripción |  | U.M. |  | Vr. Unitario |  | Cantidad |  | Vr. Parcial
35 |  | HERRAMIENTA Y EQUIPO MENOR (3% M.O.) |  | % |  | 18,237.66 |  | 3.0000 |  | 547.13
[7 empty] | Total | Equipo |  | 547.13
3 | Mano de Obra
Código |  | Descripción |  | U.M. |  | Vr. Unitario |  | Cantidad |  | Vr. Parcial
29 |  | CUADRILLA 1: 2 AYU |  | DIA |  | 260,538.00 |  | 0.0700 |  | 18,237.66
[7 empty] | Total | Mano de Obra |  | 18,237.66
4 | Transporte
Código |  | Descripción |  | U.M. |  | Vr. Unitario |  | Cantidad |  | Vr. Parcial
390 |  | VOLQUETA DE 5 Y 6 M3 VIAJE DE 1 A 5 KM |  | VJ |  | 64,500.00 |  | 0.0200 |  | 1,290.00
[7 empty] | Total | Transporte |  | 1,290.00
[5 empty] | Total Costos Directos Actividad: |  |  |  | 20,074.79