## Hoja1
FUERZAS MILITARES DE COLOMBIA
FUERZA AÉREA
COMANDO AÉREO DE COMBATE No. 2
Anexo 10- Oferta económica
ACTIVIDADES A REALIZAR CON EL SERVICIO DE MANO DE OBRA, CUADRILLAS PARA EL MANTENIMIENTO DE LAS INSTALACIONES DEL COMANDO AEREO DE COMBATE No. 2.
ITEM | ACTIVIDAD | CANTIDAD | UNIDAD DE MEDIDA | VALOR CUADRILLA (01 OFICIAL Y 03 AYUDANTES)
PLACAS Y SARDINELES
1 | Demolición de placa de concreto andenes espesores entre 08 y 15 cm | 1 | METRO CUADRADO | 8565
2 | Construcción de andenes en concreto: Consiste en la demolición de anden existente en mal estado, cargue y descargue de escombros en vehículo suministrado por el cacom-2, replanteo del terreno, nivelación con recebo compactado, adecuación e instalación de formaleta en madera, preparación de concreto y fundición de placas de concreto reforzada con malla electrosoldada de entre 8 y 10 cm, terminadas en acabado escobado y llanado dilatadas en ajedres, todas las demas acciones, herramientas y equipos necesarios para su correcta construccion y puesta en servicio. | 1 | METRO CUADRADO | 20200
3 | Sardinel en concreto: Consiste en la demolición de sardinel existente en mal estado, cargue y descargue de escombros en vehículo suministrado por el cacom-2, replanteo del terreno, nivelación con recebo compactado, adecuación e instalación de formaleta en madera, figuracion e instalación de refuerzo en acero, alistamiento de materiales, preparación de concreto y fundición de sardinel en concreto reforzado de entre 8 y 10 cm y todas las demas acciones, herramientas y equipos necesarios para su correcta construccion y puesta en servicio. | 1 | METRO LINEAL | 20300
INSTALACION CIELO RASO Y MUROS LIVIANOS.
4 | Instalación de cielo raso pvc , incluye estructura borde perimetral y todos los demas procedimientos para su correcta instalación y puesta en servicio. | 1 | METRO CUADRADO | 12100
5 | Construcción de muro en sistema liviano con láminas de fibrocemento resistentes a la humedad incluye la nivelación, plomado e instalación de estructura en perfileria galvanizada, instalación de láminas de fibrocemento, juntas de cinta malla y posterior terminación, estucado lijado y pintura. | 1 | METRO CUADRADO | 21500
CERAMICA Y PINTURA
6 | Enchape de muros: Consiste en la adecuación de superficie de muros pintados (raspado, rayado limpieza y posterior instalación de cerámica en fachadacuidando el realizar todas la buenas practicas de instalacion recomendadas por el fabricante y su posterior emboquillado, limpieza final y puesta en servicio. | 1 | METRO CUADRADO | 18900
7 | Pintura exterior consiste en la preparación de la superficie a pintar (resane, estuco y lijado de ser necesario y en no mas de 10% de la totalidad de la superficie a pintar y posterior aplicación de pintura acrilica en dos o tres manos) en muros exteriores con una altura de hasta de 9 metros para el desarrollo de este item la unidad contratante suministrara los andamios. | 1 | METRO CUADRADO | 8000
8 | Pintura interior consiste en la preparación de superficie, (resane, estuco y lijado de ser necesario y en no mas de 50% de la totalidad de la superficie a pintar y posterior aplicación de pintura a dos y tres manos segun nesecidad. en muros con una altura hasta de 3 metros. | 1 | METRO CUADRADO | 7000
SUBTOTAL |  |  |  | 116565
I.V.A. |  |  |  | 22147.35
VALOR TOTAL |  |  |  | 138712.35
NOTA 1: “En todos los procesos de selección, sin importar su modalidad, las ofertas económicas deben evaluarse antes de IVA, lo anterior en aras de garantizar el principio de igualdad”
Nota 2: El impuesto del IVA deberá incluirse dentro del valor de la oferta, debidamente discriminado.
Nota 3: EL PRESENTE PROCESO SE EVALUARÁ A VALORES UNITARIOS Y SE ADJUDICARÁ POR EL VALOR TOTAL DEL PRESUPUESTO ASIGNADO
Nota 4: Los oferentes al establecer la oferta inicial de precio (Incluyendo impuestos y gravámenes de ley, en los casos que apliquen
JOSE BERNARDO HERRERA LOZADA
PROPONENTE
CC 17317194
CRA 33 15 28 OF 407 VILLAVICENCIO
CEL 321 9627940
Correo electrónico: herreraingenieros@hotmail.com