## PPTO GRAL G4
FORMATO
Presupuesto General de Obras - Costos Directos
CÓDIGO |  | PROCESO |  | VERSIÓN
FO-DP-01 |  | Proyectos |  | 2
INSTITUTO DE DESARROLLO URBANO
SUBDIRECCIÓN GENERAL DE DESARROLLO URBANO
DIRECCIÓN TÉCNICA DE PROYECTOS
OBJETO DE LA CONTRATACIÓN: |  | CONSTRUCCIÓN ACERAS Y CICLORRUTA CALLE 92 Y CALLE 94 DESDE CARRERA 7 HASTA LA AUTOPISTA NORTE Y OBRAS COMPLEMENTARIAS, EN BOGOTÁ, D.C.
PRESUPUESTO GENERAL DE OBRAS
2020-07-17
COD. IDU | ÍTEM | DESCRIPCIÓN | UNIDAD | CANTIDAD | VR. UNITARIO | VR. UNITARIO CON A.I.U. | VALOR TOTAL
| 1 | PRELIMINARES |  |  |  |  | 4166856625
DEMOLICIONES
3012 | 1.001 | DEMOLICIÓN PISOS DE CONCRETO (Espesor variable hasta 0.10 m. Incluye Cargue). No incluye transporte y disposición final de sobrantes. | M2 | 34378 | 6095 | 8116 | 279011848
4613 | 1.002 | TRANSPORTE Y DISPOSICION FINAL DE ESCOMBROS EN SITIO AUTORIZADO (distancia de transporte 28 Km) | M3 | 4813 | 44347 | 59050 | 284207650
EXCAVACIONES
3464 | 1.003 | EXCAVACION MANUAL EN MATERIAL COMUN. Incluye cargue. | M3 | 30342 | 28088 | 37400 | 1134790800
3710 | 1.004 | EXCAVACIÓN MECÁNICA EN MATERIAL COMÚN (Incluye Cargue) | M3 | 94 | 4508 | 6003 | 564282
4613 | 1.005 | TRANSPORTE Y DISPOSICION FINAL DE ESCOMBROS EN SITIO AUTORIZADO (distancia de transporte 28 Km) | M3 | 39567 | 44347 | 59050 | 2336431350
TRATAMIENTOS SIVICULTURALES
3699 | 1.006 | TALA DE ARBOLES CLASE I (H<5m. Incluye Desenraíce, Retiro y Disposición Final) | UN | 31 | 138427 | 184321 | 5713951
4101 | 1.007 | TALA DE ARBOLES CLASE II (5m < H < 10m. Incluye Desenraíce, Retiro y Disposición Final) | UN | 34 | 237661 | 316455 | 10759470
3698 | 1.008 | TALA DE ARBOLES CLASE III (10m < H < 20 m. Incluye Desenraíce, Retiro y Disposición Final) | UN | 12 | 246489 | 328210 | 3938520
3695 | 1.009 | TALA DE ARBOLES CLASE IV (20m<H<30m. Incluye Desenraíce, Retiro y Disposición Final) | UN | 1 | 536011 | 713720 | 713720
4802 | 1.01 | BLOQUEO Y TRANSPLANTE DE ARBOLES 1 - 5mt (Incluye transporte, recolección). | UN | 15 | 850000 | 1131809 | 16977135
4803 | 1.011 | BLOQUEO Y TRANSPLANTE DE ARBOLES 5 - 10 mt (Incluye transporte, recolección). | UN | 17 | 1300000 | 1731002 | 29427034
4804 | 1.012 | BLOQUEO Y TRANSPLANTE DE ARBOLES 10 - 15 mt (Incluye transporte, recolección). | UN | 5 | 2000000 | 2663080 | 13315400
8534 | 1.013 | TRATAMIENTO INTEGRAL DE ÁRBOLES DE 1m A 5m. (Incluye riego, fertilización edáfica, mano de obra, poda general y radicular). | UN | 1 | 171702 | 228628 | 228628
8535 | 1.014 | TRATAMIENTO INTEGRAL DE ÁRBOLES MAYORES A 5m. (Incluye riego, fertilización edáfica, mano de obra, poda general y radicular). | UN | 169 | 201701 | 268573 | 45388837
PROTECCIÓN TEMPORAL DE BIENES
8510 | 1.015 | PROTECCIÓN TEMPORAL PARA MONUMENTOS Y/O BIENES MUEBLES CON TELA KAMBEL GRAMAJE 90, COLOR BLANCO. INCLUYE CUERDA NYLON PARA AMARRE. Incluye suministro y colocación. | M2 | 2400 | 1686 | 2245 | 5388000
| 2 | ESPACIO PÚBLICO |  |  |  |  | 14342671744
ANDENES
4023 | 2.001 | GEOTEXTIL NT 6000 PARA ESTABILIZACION SUBRASANTE/CAPAS GRANULARES (Inc. Suministro e Instalación) | M2 | 69173 | 11619 | 15471 | 1070175483
3454 | 2.002 | ESTABILIZACIÓN DE SUBRASANTE CON RAJÓN (Suministro, Extendido, Nivelación y Compactación Manual) | M3 | 10279 | 73927 | 98437 | 1011833923
4745 | 2.003 | BASE GRANULAR CLASE C (BG_C) CON RECICLADO DE CONCRETO (Suministro, Extendido, Nivelación, Humedecimiento y Compactación con vibrocompactador) | M3 | 6853 | 136283 | 181466 | 1243586498
6878 | 2.004 | CONCRETO 3000 PSI (21 MPA) GRAVA COMÚN PARA ANDENES (Premezclado. Incluye suministro, formaleteo, colocación y curado. No incluye refuerzo). | M3 | 443 | 437241 | 582204 | 257916372
6871 | 2.005 | CONCRETO 3000 PSI GRAVA COMÚN PARA RAMPAS Y ESCALERAS (PREMEZCLADO. INCL. SUMINISTRO, FORMALETEO Y COLOCACIÓN. NO INCL. REFUERZO, CURADO). | M3 | 255 | 506506 | 674433 | 171980415
3425 | 2.006 | ANDEN CONCRETO GRAVA COMÚN DE 3000 PSI (210 Kg/cm2) PREMEZCLADO e=0.10m (Incluye Suministro, Formaleteo, Fundida y Curado) | M2 | 306 | 52113 | 69391 | 21233646
8777 | 2.007 | LOSETA LISA BICAPA TPO A40 (60 X 20 X 6) cm TEXTURA DE ANDÉN COLOR GRIS CLARO (Suministro, colocación y compactación con equipo manual. Incluye base en arena de nivelación e=4 cm y arena de sello) | M2 | 3178 | 146373 | 194902 | 619398556
8778 | 2.008 | LOSETA LISA BICAPA TPO A40 (60 X 20 X 6) cm TEXTURA DE ANDÉN COLOR GRIS MEDIO (Suministro, colocación y compactación con equipo manual. Incluye base en arena de nivelación e=4 cm y arena de sello) | M2 | 5133 | 166758 | 222045 | 1139756985
8783 | 2.009 | LOSETA LISA BICAPA TPO A40 (60 X 20 X 6) cm TEXTURA DE ANDÉN COLOR GRIS OSCURO (Suministro, colocación y compactación con equipo manual. Incluye base en arena de nivelación e=4 cm y arena de sello) | M2 | 3178 | 172122 | 229187 | 728356286
8499 | 2.01 | LOSETA PREFABRICADA EN CONCRETO A20 TIPO PANOT DE 20x20x6cm color gris (Suministro e Instalación. Incluye mortero de 1500 PSI de Nivelación) | M2 | 373 | 66399 | 88413 | 32978049
3745 | 2.011 | PISO EN ADOQUIN DE CONCRETO A25 20x10x6cm (Suministro e Instalación. Incluye Base 3cm Arena Nivelación y Arena de Sello) | M2 | 4179 | 56180 | 74806 | 312614274
8169 | 2.012 | CENEFA EN LOSETA PREFABRICADA A57 TÁCTIL ALERTA (20x20x6) cm. SUMINISTRO E INSTALACIÓN. (INCLUYE 4cm DE MORTERO 1:5 HECHO EN OBRA PARA BASE Y ARENA DE PEÑA PARA SELLO) | M2 | 11 | 80627 | 107358 | 1180938
8166 | 2.013 | CENEFA EN LOSETA PREFABRICADA A58 GUIA (20x20x6) cm. SUMINISTRO E INSTALACIÓN. (INCLUYE 4cm DE MORTERO 1:5 HECHO EN OBRA PARA BASE Y ARENA DE PEÑA PARA SELLO) | M2 | 26 | 80627 | 107358 | 2791308
4856 | 2.014 | PISOS EN LOSETA PREFABRICADA A55 TÁCTIL ALERTA O A56 GUIA 40x40x6 cm. SUMINISTRO E INSTALACIÓN. (INCLUYE 4cm DE MORTERO 1:5 HECHO EN OBRA PARA BASE Y ARENA DE PEÑA PARA SELLO). | M2 | 2761 | 61707 | 82165 | 226857565
8160 | 2.015 | ADOQUÍN DE CONCRETO A26 (20x10x6) cm (Suministro e Instalación. Incluye Base 3cm Arena Nivelación y Arena de Sello) | ML | 3228 | 14010 | 18655 | 60218340
8776 | 2.016 | CENEFA LINEAL EN LOSETA LISA BICAPA TIPO A51 (40 X 20 X 6) cm PARA FRANJA DE SEGURIDAD (Suministro, colocación y compactación con equipo manual. Incluye base en arena de nivelación e=4 cm y arena de sello) | ML | 3224 | 16997 | 22632 | 72965568
8723 | 2.017 | LOSETA PODOTACTIL ALERTA/GUÍA EN POLIURETANO DE ALTA DENSIDAD, ANCHO=0.4 m EN COLOR AMARILLO SEGÚN NTC 5610 (Incluye limpieza y alistamiento de superficie, suministro e instalación). | ML | 853 | 150541 | 200451 | 170984703
4751 | 2.018 | FRANJA DE AJUSTE EN CONCRETO 3000 PSI e= 10 CM ANCHO ENTRE 12-20CM | ML | 5510 | 10194 | 13574 | 74792740
3027 | 2.019 | SARDINEL TIPO A10 (Suministro e Instalación. Incluye 3cm Mortero 1:5) | ML | 7715 | 50589 | 67361 | 519690115
6475 | 2.02 | BORDILLO PREFABRICADO A80 (Suministro e Instalación. Incluye 3cm Mortero de pega 2000 PSI y Nivelación del terreno con relleno en material seleccionado proveniente de excavación). | ML | 29014 | 47376 | 63083 | 1830290162
3751 | 2.021 | CAÑUELA TIPO A120 (Suministro e Instalación. Incluye 3cm Mortero 1:5) | ML | 594 | 39236 | 52244 | 31032936
8107 | 2.022 | PIEZA DE REMATE FUNDIDA EN SITIO PARA CAÑUELA TIPO A121 DE 0.3X0.5X0.4 M EN CONCRETO DE 3000 PSI (Incluye suministro e instalación) | UN | 73 | 34502 | 45941 | 3353693
RAMPAS PEATONALES
3745 | 2.023 | PISO EN ADOQUIN DE CONCRETO A25 20x10x6cm (Suministro e Instalación. Incluye Base 3cm Arena Nivelación y Arena de Sello) | M2 | 1117 | 56180 | 74806 | 83558302
3784 | 2.024 | SARDINEL H=0.25m, e=0.15m CONCRETO 3000 PSI (Fundido en Sitio, Concreto Hecho en Obra. Inc. Sumin, Formalet. y Const.) | ML | 296 | 23173 | 30856 | 9133376
4089 | 2.025 | SARDINEL BAJO A85 PARA RAMPAS (Suministro e Instalación. Incluye 3cm Mortero 1:5) | ML | 2072 | 37176 | 49501 | 102566072
8158 | 2.026 | CONCRETO 3000 PSI GRAVA COMÚN PARA PIEZA REMATE TIPO HOMBROS PARA RAMPA (Premezclado. Incluye Sumin., bombeo con autobomba, Formaleteo y Colocación. No incl. Refuerzo, Curado). | M3 | 1087 | 467527 | 622531 | 676691197
RAMPAS VEHICULARES
4023 | 2.027 | GEOTEXTIL NT 6000 PARA ESTABILIZACION SUBRASANTE/CAPAS GRANULARES (Inc. Suministro e Instalación) | M2 | 5006 | 11619 | 15471 | 77447826
3454 | 2.028 | ESTABILIZACIÓN DE SUBRASANTE CON RAJÓN (Suministro, Extendido, Nivelación y Compactación Manual) | M3 | 1080 | 73927 | 98437 | 106311960
4513 | 2.029 | BASE GRANULAR CLASE C (BG_C) (Suministro, Extendido Manual, Humedecimiento y Compactación) | M3 | 540 | 141428 | 188317 | 101691180
3394 | 2.03 | LOSA DE CONCRETO MR41 (Suministro, Formaleteado, Colocación y Acabado. No Incluye Acero, Curado, Juntas) | M3 | 558 | 501501 | 667769 | 372615102
3708 | 2.031 | ACERO DE REFUERZO (Incluye Suministro, Figurado y Fijación) | KG | 18007 | 3272 | 4357 | 78456499
6099 | 2.032 | ESTAMPADO PARA CONCRETO MR DE POMPEYANOS, ACCESOS VEHICULARES A PREDIOS Y VÍAS (ACABADO Y CURADO, SUMINISTRO Y MANO DE OBRA. INCLUYE JUEGO DE MOLDES, COLOR ENDURECEDOR DE CUARZO, DESMOLDANTE EN POLVO COLOR, SELLADOR ACRÍLICO TRANSPARENTE SEMILUSTRE). | M2 | 3601 | 35296 | 46998 | 169239798
3837 | 2.033 | SELLADO DE JUNTAS EN PAVIMENTO DE CONCRETO HIDRAULICO (Incluye Limpieza, Suministro e Instalación de Fondo y Sellante) | ML | 2739 | 7683 | 10230 | 28019970
4239 | 2.034 | CORTE Y AMPLIACIÓN DE JUNTA EN PAVIMENTO DE CONCRETO HIDRAULICO | ML | 2739 | 4166 | 5547 | 15193233
8512 | 2.035 | SARDINEL ESPECIAL A116 PARA RAMPA VEHICULAR TIPO C (Suministro e instalación, incluye 3cm de Mortero 1:5 | ML | 19 | 160566 | 213800 | 4062200
8501 | 2.036 | PIEZA DE REMATE CURVA A117 PARA RAMPA VEHICULAR TIPO C (600x400x450mm). Incluye suministro e instalación. Incluye 3cm de mortero 1:5. | UN | 8 | 117268 | 156147 | 1249176
POMPEYANO
4023 | 2.037 | GEOTEXTIL NT 6000 PARA ESTABILIZACION SUBRASANTE/CAPAS GRANULARES (Inc. Suministro e Instalación) | M2 | 168 | 11619 | 15471 | 2599128
3454 | 2.038 | ESTABILIZACIÓN DE SUBRASANTE CON RAJÓN (Suministro, Extendido, Nivelación y Compactación Manual) | M3 | 43 | 73927 | 98437 | 4232791
4487 | 2.039 | BASE GRANULAR CLASE A (BG_A) (Suministro, Extendido Manual, Humedecimiento y Compactación) | M3 | 21 | 133693 | 178018 | 3738378
3748 | 2.04 | LOSA DE CONCRETO MR45 (Suministro, Formaleteado, Colocación y Acabado. No Incluye Acero, Curado, Juntas) | M3 | 30 | 493816 | 657536 | 19726080
3708 | 2.041 | ACERO DE REFUERZO (Incluye Suministro, Figurado y Fijación) | KG | 1430 | 3272 | 4357 | 6230510
6099 | 2.042 | ESTAMPADO PARA CONCRETO MR DE POMPEYANOS, ACCESOS VEHICULARES A PREDIOS Y VÍAS (ACABADO Y CURADO, SUMINISTRO Y MANO DE OBRA. INCLUYE JUEGO DE MOLDES, COLOR ENDURECEDOR DE CUARZO, DESMOLDANTE EN POLVO COLOR, SELLADOR ACRÍLICO TRANSPARENTE SEMILUSTRE). | M2 | 143 | 35296 | 46998 | 6720714
3837 | 2.043 | SELLADO DE JUNTAS EN PAVIMENTO DE CONCRETO HIDRAULICO (Incluye Limpieza, Suministro e Instalación de Fondo y Sellante) | ML | 55 | 7683 | 10230 | 562650
4239 | 2.044 | CORTE Y AMPLIACIÓN DE JUNTA EN PAVIMENTO DE CONCRETO HIDRAULICO | ML | 55 | 4166 | 5547 | 305085
SOBRE ANCHO ANDENES - CICLO RUTA
3454 | 2.045 | ESTABILIZACIÓN DE SUBRASANTE CON RAJÓN (Suministro, Extendido, Nivelación y Compactación Manual) | M3 | 1425 | 73927 | 98437 | 140272725
CICLO RUTA
4023 | 2.046 | GEOTEXTIL NT 6000 PARA ESTABILIZACION SUBRASANTE/CAPAS GRANULARES (Inc. Suministro e Instalación) | M2 | 10542 | 11619 | 15471 | 163095282
3454 | 2.047 | ESTABILIZACIÓN DE SUBRASANTE CON RAJÓN (Suministro, Extendido, Nivelación y Compactación Manual) | M3 | 1679 | 73927 | 98437 | 165275723
4513 | 2.048 | BASE GRANULAR CLASE C (BG_C) (Suministro, Extendido Manual, Humedecimiento y Compactación) | M3 | 1119 | 141428 | 188317 | 210726723
3864 | 2.049 | IMPRIMACION CON EMULSION ASFALTICA CRL-0 (Suministro, Barrido Superficie y Riego) | M2 | 5595 | 1934 | 2575 | 14407125
4567 | 2.05 | MEZCLA ASFÁLTICA EN CALIENTE TIPO DENSO MD12 ASF CONVENCIONAL con Cemento Asfáltico 80-100 (Suministro, Extendido y Nivelación Manual y Compactación con vibrocompactador Benitin de 1 tonelada incluye operario y combustible) | M3 | 280 | 890045 | 1185131 | 331836680
ZONA REDUCCIÓN DE ANDÉN Y AMPLIACIÓN DE CALZADA
4023 | 2.051 | GEOTEXTIL NT 6000 PARA ESTABILIZACION SUBRASANTE/CAPAS GRANULARES (Inc. Suministro e Instalación) | M2 | 4048 | 11619 | 15471 | 62626608
3454 | 2.052 | ESTABILIZACIÓN DE SUBRASANTE CON RAJÓN (Suministro, Extendido, Nivelación y Compactación Manual) | M3 | 656 | 73927 | 98437 | 64574672
4557 | 2.053 | SUBBASE GRANULAR CLASE C (SBG_C) (Suministro, Extendido Manual, Humedecimiento y Compactación) | M3 | 656 | 133693 | 178018 | 116779808
4513 | 2.054 | BASE GRANULAR CLASE C (BG_C) (Suministro, Extendido Manual, Humedecimiento y Compactación) | M3 | 112 | 141428 | 188317 | 21091504
3864 | 2.055 | IMPRIMACION CON EMULSION ASFALTICA CRL-0 (Suministro, Barrido Superficie y Riego) | M2 | 2186 | 1934 | 2575 | 5628950
4567 | 2.056 | MEZCLA ASFÁLTICA EN CALIENTE TIPO DENSO MD12 ASF CONVENCIONAL con Cemento Asfáltico 80-100 (Suministro, Extendido y Nivelación Manual y Compactación con vibrocompactador Benitin de 1 tonelada incluye operario y combustible) | M3 | 350 | 890045 | 1185131 | 414795850
6309 | 2.057 | GEOMALLA FORTGRID BX-50. SUMINISTRO E INSTALACIÓN. | M2 | 1446 | 12212 | 16261 | 23513406
BICICARRIL
7751 | 2.058 | FRESADO PAVIMENTO ASFÁLTICO (Incluye Cargue) Incluye agua, puntas. No incluye transporte de maquinaria, transporte del fresado ni disposición final). | M3 | 80 | 68720 | 91503 | 7320240
4613 | 2.059 | TRANSPORTE Y DISPOSICION FINAL DE ESCOMBROS EN SITIO AUTORIZADO (distancia de transporte 28 Km) | M3 | 104 | 44347 | 59050 | 6141200
3866 | 2.06 | RIEGO DE LIGA CON EMULSION ASFALTICA CRR-1 (Suministro, Barrido Superficie y Riego) | M2 | 998 | 1432 | 1907 | 1903186
4567 | 2.061 | MEZCLA ASFÁLTICA EN CALIENTE TIPO DENSO MD12 ASF CONVENCIONAL con Cemento Asfáltico 80-100 (Suministro, Extendido y Nivelación Manual y Compactación con vibrocompactador Benitin de 1 tonelada incluye operario y combustible) | M3 | 80 | 890045 | 1185131 | 94810480
MOBILIARIO URBANO
4697 | 2.062 | BOLARDO EN HIERRO TIPO M62 (Suministro e Instalación. Incluye base en Concreto 3000 PSI, Premezclado) | UN | 13 | 143341 | 190864 | 2481232
4699 | 2.063 | BOLARDO EN HIERRO TIPO M63 (Suministro e Instalación. Incluye base en Concreto 3000 PSI premezclado) | UN | 800 | 141935 | 188992 | 151193600
4920 | 2.064 | CANECA DE ACERO INOXIDABLE M121 TIPO BARCELONA (SUMINISTRO E INSTALACIÓN. INCLUYE CONCRETO PARA ANCLAJE DE 3000 PSI PREMEZCLADO GRAVA COMÚN. | UN | 74 | 483209 | 643412 | 47612488
3557 | 2.065 | PARADERO TIPO M10 (Inc. Sum. e Inst. Inc. bases en Concreto 3000 PSI, Hecho en Obra. No incluye losas de Concreto) | UN | 5 | 8762449 | 11667551 | 58337755
MANTENIMIENTO CORRECTIVO ESPACIO PUBLICO Y CICLORUTAS
6167 | 2.066 | MANTENIMIENTO CORRECTIVO DE ESPACIO PUBLICO LOSETA A-50 SOBRE ARENA. INCL. RETIRO LOSETA E INSTALAR LA MISMA. | M2 | 1622 | 20742 | 27619 | 44798018
4705 | 2.067 | MANTENIMIENTO CORRECTIVO DE ESPACIO PUBLICO LOSETA A-50 SOBRE ARENA. INCL. RETIRO LOSETA E INSTALAR NUEVA | M2 | 180 | 61992 | 82545 | 14858100
4819 | 2.068 | MANTENIMIENTO CORRECTIVO DE CICLORUTAS EN PAVIMENTO ASFALTICO ANCHO 2.5MT. INCLUYE SELLO DE FISURAS EN EL 50% DEL AREA Y REPOSICION DE CARPETA EN EL 50% DEL AREA RESTANTE TRANSP. Y DISPOSICIÓN FINAL DE ESCOMBROS A 21 KM. | ML | 1059 | 127826 | 170205 | 180247095
PAISAJISMO
ZONAS VERDES
3721 | 2.069 | SIEMBRA DE GRAMA (incluye Suministro e Instalación. Incluye 10cm de Tierra Negra) | M2 | 4792 | 13624 | 18141 | 86931672
3018 | 2.07 | RELLENO EN TIERRA NEGRA PARA EMPRADIZACION (Suministro y Extendido) | M3 | 3958 | 52730 | 70212 | 277899096
ARBORIZACIÓN
3464 | 2.071 | EXCAVACION MANUAL EN MATERIAL COMUN. Incluye cargue. | M3 | 357 | 28088 | 37400 | 13351800
4613 | 2.072 | TRANSPORTE Y DISPOSICION FINAL DE ESCOMBROS EN SITIO AUTORIZADO (distancia de transporte 28 Km) | M3 | 465 | 44347 | 59050 | 27458250
3403 | 2.073 | CONTENEDOR DE RAICES TIPO B20 (TIPO A) (1.2x1.2x1.40m. Inc. Suministro, Construcción y filtro en gravilla. No Inc. Tierra) | UN | 77 | 572738 | 762624 | 58722048
4949 | 2.074 | CONTENEDOR DE RAÍCES TIPO B21 (TIPO B) (1.40m x 1.40m x 1.40m)INCLUYE MUROS EN CONCRETO GRAVA COMÚN 3000 PSI (210 Kg/Cm2), SUMINISTRO CONSTRUCCIÓN Y FILTRO EN GRAVILLA 1/2", FORMALETA Y REFUERZO. NO INCLUYE TIERRA NEGRA. | UN | 17 | 677965 | 902738 | 15346546
5033 | 2.075 | DURAZNILLO H=1.5mt (Incluye tierra, abono, tutor, transporte y disposición final de escombros a 28 km). SUMINISTRO Y PLANTACION. | UN | 10 | 207651 | 276496 | 2764960
5037 | 2.076 | ARRAYAN H=1.3mt (Incluye tierra, abono, tutor, transporte y disposición final de escombros a 28 km). SUMINISTRO Y PLANTACION. | UN | 10 | 207651 | 276496 | 2764960
5038 | 2.077 | CARBONERO H=1.5mt (Incluye tierra, abono, tutor, transporte y disposición final de escombros a 28 km). SUMINISTRO Y PLANTACION. | UN | 10 | 207651 | 276496 | 2764960
4884 | 2.078 | NOGAL H= 1.5m (Incluye siembra, caja, tierra negra, abono y tutor. Incluye transporte y disposición final de escombros en sitio autorizado (Distancia de transporte 28 Km). SUMINISTRO Y PLANTACION. | UN | 40 | 257651 | 343073 | 13722920
4885 | 2.079 | ROBLE H= 1.5m (Incluye siembra, caja, tierra negra, abono y tutor. Incluye transporte y disposición final de escombros en sitio autorizado (Distancia de transporte 28 Km). SUMINISTRO Y PLANTACION. | UN | 1 | 207651 | 276496 | 276496
5036 | 2.08 | GUAYACAN H=1.5mt (Incluye tierra, abono, tutor, transporte y disposición final de escombros a 28 km). SUMINISTRO Y PLANTACION. | UN | 53 | 195651 | 260517 | 13807401
3552 | 2.081 | PROTECTOR DE ARBOL DE DOS TUBOS TIPO M91 (Incluye Suministro e Instalación. No Incluye bases) | UN | 43 | 143083 | 190521 | 8192403
REDES DE SERVICIOS PUBLICOS
| 3 | REDES SECAS |  |  |  |  | 1339425458
|  | REDES CODENSA |  |  |  |  | 219740881
OBRAS A CARGO DEL IDU
ACOMETIDAS
5023 | 3.001 | 2 DUCTOS D=2" PVC PESADO DB. SUMINISTRO E INSTALACION. (NO INCLUYE RELLENOS). | ML | 3335 | 17318 | 23060 | 76905100
4907 | 3.002 | SUBBASE GRANULAR PEATONAL SBG_PEA. SUMINISTRO, EXTENDIDO MANUAL, NIVELACIÓN, HUMEDECIMIENTO Y COMPACTACIÓN | M3 | 591 | 110488 | 147119 | 86947329
3024 | 3.003 | RELLENO PARA REDES EN ARENA DE PEÑA (Suministro, Extendido, Humedecimiento y Compactación) | M3 | 364 | 95613 | 127313 | 46341932
8737 | 3.004 | ADAPTADOR TERMINAL CAMPANA PVC D=2" (Suministro e Instalación) | UN | 1390 | 5158 | 6868 | 9546520
|  | REDES ETB |  |  |  |  | 618785177
OBRAS A CARGO DEL IDU
3009 | 3.005 | EXCAVACION MANUAL PARA REDES PROFUNDIDAD 0m - 2m (Incluye Cargue) | M3 | 1 | 28088 | 37400 | 37400
4613 | 3.006 | TRANSPORTE Y DISPOSICION FINAL DE ESCOMBROS EN SITIO AUTORIZADO (distancia de transporte 28 Km) | M3 | 50 | 44347 | 59050 | 2952500
8545 | 3.007 | DEMOLICIÓN MANUAL DE POZOS, CAJAS O CÁMARAS DE EMPRESAS DE SERVICIOS PÚBLICOS EN MAMPOSTERÍA. (INCLUYE MARTILLO NEUMÁTICO DE 60 LB Y COMPRESOR PARA DEMOLICIÓN DE BASE Y TAPA Y CARGUE). No incluye transporte. | M3 | 35 | 29573 | 39378 | 1378230
6089 | 3.008 | NIVELACIÓN DE CAJA ETB T-13 H= 0.30m (INCLUYE DEMOLICION, FORMALETA, COMPRESOR, TRANSPORTE, PLACA SUPERIOR EN CONCRETO DE 3000 PSI, ACERO DE REFUERZO, BLOQUE PARA CÁMARA TELEFÓNICA TELECOM RESISTENCIA 3000 PSI, MORTERO, ARO Y TAPA ETB, TRANSPORTE Y DISPOSICION DE ESCOMBROS Y MANO DE OBRA ). | UN | 109 | 1917693 | 2553485 | 278329865
6687 | 3.009 | RECONSTRUCCIÓN CÁMARA DE INSPECCIÓN T-13 ETB (H=2.3m. Incluye Base, Muros, Cubierta, Aro-Base y Aro-Tapa) | UN | 3 | 1539869 | 2050397 | 6151191
8155 | 3.01 | NIVELACIÓN DE CÁMARA ETB T-13A H= 0.30m (Dimensiones internas Largo:2,55m, Ancho:1,85m, Alto 1,80m según Norma ETB) (Incluye demolicion, transporte y disposicion de escombros, suministros e instalación bloque, concreto placa superior, refuerzo,mortero, Aro y tapa ETB). | UN | 9 | 1086200 | 1446319 | 13016871
6715 | 3.011 | RECONSTRUCCIÓN CÁMARA DE INSPECCIÓN T-13A ETB (H=2.3m. Incluye Base, Muros, Cubierta, Aro-Base y Aro-Tapa) | UN | 1 | 1937219 | 2579485 | 2579485
6090 | 3.012 | NIVELACIÓN DE CAJA ETB T-14 H= 0.30m (INCLUYE DEMOLICION, FORMALETA, COMPRESOR, TRANSPORTE, PLACA SUPERIOR EN CONCRETO DE 3000 PSI, ACERO DE REFUERZO, BLOQUE PARA CÁMARA TELEFÓNICA TELECOM RESISTENCIA 3000 PSI, MORTERO, ARO Y TAPA ETB, TRANSPORTE Y DISPOSICION DE ESCOMBROS Y MANO DE OBRA ). | UN | 51 | 2055659 | 2737192 | 139596792
6717 | 3.013 | RECONSTRUCCIÓN CÁMARA DE INSPECCIÓN T-14 ETB (H=2.3m. Incluye Base, Muros, Cubierta, Aro-Base y Aro-Tapa) | UN | 2 | 1729720 | 2303191 | 4606382
8168 | 3.014 | NIVELACIÓN DE CÁMARA ETB T-14A H= 0.30m (Dimensiones internas Largo:2,55m, Ancho:2,24m, Alto 1,80m según Norma ETB) (Incluye demolicion, transporte y disposicion de escombros, suministros e instalación bloque, concreto placa superior, refuerzo,mortero, Aro y tapa ETB). | UN | 1 | 1523450 | 2028535 | 2028535
6718 | 3.015 | RECONSTRUCCIÓN CÁMARA DE INSPECCIÓN T-14A ETB (H=2.3m. Incluye Base, Muros, Cubierta, Aro-Base y Aro-Tapa) | UN | 1 | 1793648 | 2388314 | 2388314
8120 | 3.016 | NIVELACIÓN DE CÁMARA ETB T-16 H= 0.30m (Dimensiones internas Largo:2,66m, Ancho:2,66m, Alto 1,80m según Norma ETB) (Incluye demolicion, transporte y disposicion de escombros, suministros e instalación bloque, concreto placa superior, refuerzo,mortero, Aro y tapa ETB). | UN | 24 | 1372888 | 1828055 | 43873320
6719 | 3.017 | RECONSTRUCCIÓN CÁMARA DE INSPECCIÓN T-16 ETB (H=2.3m. Incluye Base, Muros, Cubierta, Aro-Base y Aro-Tapa) | UN | 1 | 2098777 | 2794606 | 2794606
8121 | 3.018 | NIVELACIÓN DE CÁMARA ETB T-18 H= 0.30m (Dimensiones internas Largo:2,20m, Ancho:2,20m, Alto 1,80m según Norma ETB) ((Incluye demolicion, transporte y disposicion de escombros, suministros e instalación bloque, concreto placa superior, refuerzo,mortero, Aro y tapa ETB). | UN | 8 | 1511818 | 2013046 | 16104368
6091 | 3.019 | NIVELACIÓN DE CAJA DOBLE DE PASO ETB H= 0.30m (INCLUYE FORMALETA, JUEGO DE MARCO Y TAPA DOBLE PARA CAJA DE PASO DOBLE GALVANIZADA NORMA ETB, BORDILLO PERIMETRAL EN CONCRETO DE 3000 PSI HECHO EN OBRA 1:2:2 CON ARENA DE RIO Y TRITURADO DE 3/4", ACERO DE REFUERZO DE 3/8" Y 1/2", TRANSPORTE Y DISPOSICION FINAL DE ESCOMBROS . | UN | 51 | 924319 | 1230768 | 62769168
8122 | 3.02 | NIVELACIÓN DE CAJA SENCILLA DE PASO ETB H= 0.30m (Dimensiones internas Largo:0,53m, Ancho:0,53m, Alto 1,08m según Norma ETB) (Incluye demolicion, transporte y disposicion de escombros, suministros e instalación bloque, mortero, marco y tapa). | UN | 51 | 582437 | 775538 | 39552438
8154 | 3.021 | RECONSTRUCCIÓN CAJA DE INSPECCIÓN SENCILLA PARA CANALIZACIÓN RED ETB (Dimensiones internas Largo:0,53m, Ancho:0,53m, Alto 1,08m según Norma ETB) (Incluye muros , pañete, marco y tapas) | UN | 1 | 469916 | 625712 | 625712
|  | REDES MOVISTAR |  |  |  |  | 146059471
OBRAS A CARGO DEL IDU
3009 | 3.022 | EXCAVACION MANUAL PARA REDES PROFUNDIDAD 0m - 2m (Incluye Cargue) | M3 | 143 | 28088 | 37400 | 5348200
3024 | 3.023 | RELLENO PARA REDES EN ARENA DE PEÑA (Suministro, Extendido, Humedecimiento y Compactación) | M3 | 48 | 95613 | 127313 | 6111024
3851 | 3.024 | RELLENO PARA ANDENES EN SUBBASE GRANULAR B-400 (Suministro, Extendido, Humedecimiento y Compactación) | M3 | 19 | 79548 | 105921 | 2012499
4613 | 3.025 | TRANSPORTE Y DISPOSICION FINAL DE ESCOMBROS EN SITIO AUTORIZADO (distancia de transporte 28 Km) | M3 | 321 | 44347 | 59050 | 18955050
8643 | 3.026 | ALQUILER DE ENTIBADO METÁLICO TIPO CAJÓN (E1A-E1B) O DESLIZANTE (E2) SEGÚN NORMA EAAB (Incluye colocación y transporte) | M2/MS | 68 | 52279 | 69612 | 4733616
8545 | 3.027 | DEMOLICIÓN MANUAL DE POZOS, CAJAS O CÁMARAS DE EMPRESAS DE SERVICIOS PÚBLICOS EN MAMPOSTERÍA. (INCLUYE MARTILLO NEUMÁTICO DE 60 LB Y COMPRESOR PARA DEMOLICIÓN DE BASE Y TAPA Y CARGUE). No incluye transporte. | M3 | 97 | 29573 | 39378 | 3819666
4328 | 3.028 | CAMARA TIPO "D" COLOMBIA TELECOMUNICACIONES DIBUJO CT-042 | UN | 9 | 2655491 | 3535892 | 31823028
4330 | 3.029 | CAMARA DOBLE TIPO "F1" COLOMBIA TELECOMUNICACIONES ESQUEMA CT-049 | UN | 5 | 646300 | 860574 | 4302870
4790 | 3.03 | 1 DUCTO D= 2" PVC PESADO DB (NO INCLUYE RELLENOS). SUMINISTRO E INSTALACION. | ML | 47 | 8388 | 11169 | 524943
4791 | 3.031 | 1 DUCTO D= 4" PVC TDP (NO INCLUYE RELLENOS). SUMINISTRO E INSTALACION. | ML | 829 | 19644 | 26157 | 21684153
8134 | 3.032 | NIVELACIÓN DE CÁMARA DOBLE TIPO 2"F1" COLOMBIA TELECOMUNICACIONES (Dimensiones internas Largo: 1.56m, Ancho:0,50m, Alto 0,90m según Norma TELECOM) (Incluye demolición, transporte y disposición de escombros, suministros e instalación bloque, mortero, marco y tapa). | UN | 8 | 588590 | 783731 | 6269848
8140 | 3.033 | NIVELACIÓN DE CAMARA TIPO "D" COLOMBIA TELECOMUNICACIONES (Dimensiones internas Largo:1,90m, Ancho:1,06m, Alto:1,60m según Norma TELECOM)(Incluye demolicion, transporte y disposicion de escombros, suministros e instalación bloque, mortero, marco y tapa). | UN | 14 | 989682 | 1317801 | 18449214
8145 | 3.034 | NIVELACIÓN DE CAMARA TIPO "F1" COLOMBIA TELECOMUNICACIONES (Dimensiones internas Largo:0,69m, Ancho:0,56m, Alto 0,90m) (Incluye demolicion, transporte y disposicion de escombros, suministros e instalación bloque, mortero, marco y tapa). | UN | 29 | 554001 | 737674 | 21392546
8146 | 3.035 | NIVELACIÓN DE CAMARA TIPO "F2" COLOMBIA TELECOMUNICACIONES (Dimensiones internas Largo:0,41m, Ancho:0,36m, Alto:0,90m según Norma TELECOM) (Incluye demolicion, transporte y disposicion de escombros, suministros e instalación bloque, mortero, marco y tapa). | UN | 2 | 237625 | 316407 | 632814
|  | REDES GAS NATURAL |  |  |  |  | 354839929
OBRAS A CARGO DEL IDU
TRASLADOS DE RED
3009 | 3.036 | EXCAVACION MANUAL PARA REDES PROFUNDIDAD 0m - 2m (Incluye Cargue) | M3 | 1967 | 28088 | 37400 | 73565800
4792 | 3.037 | RELLENO EN RECEBO COMUN (Suministro e instalación Extendido manual, Humedecimiento y Compactación TRANSPORTE A 28 KM). | M3 | 1312 | 73826 | 98302 | 128972224
4613 | 3.038 | TRANSPORTE Y DISPOSICION FINAL DE ESCOMBROS EN SITIO AUTORIZADO (distancia de transporte 28 Km) | M3 | 2558 | 44347 | 59050 | 151049900
8165 | 3.039 | CAJA PARA VALVULAS GN EN MAMPOSTERÍA 0,5m x 0,5m x 0,7m (Incluye suministro de materiales e instalación) | UN | 3 | 313423 | 417335 | 1252005
| 4 | REDES HIDROSANITARIAS |  |  |  |  | 2992224510
|  | ALCANTARILLADO |  |  |  |  | 2109406316
ALCANTARILLADO PLUVIAL
OBRAS A CARGO DEL IDU
EXCAVACIONES Y RELLENOS
3009 | 4.001 | EXCAVACION MANUAL PARA REDES PROFUNDIDAD 0m - 2m (Incluye Cargue) | M3 | 2213 | 28088 | 37400 | 82766200
3464 | 4.002 | EXCAVACION MANUAL EN MATERIAL COMUN. Incluye cargue. | M3 | 628 | 28088 | 37400 | 23487200
4837 | 4.003 | RELLENO CON MEZCLA DE GRAVILLA DE 3/4" Y ARENA DE RIO (RELACIÓN 1:1) SUMINISTRO Y COLOCACIÓN. (INCLUYE TRANSPORTE, SUMINISTRO, EXTENDIDO MANUAL Y COLOCACIÓN). | M3 | 287 | 152087 | 202510 | 58120370
3052 | 4.004 | RELLENO PARA REDES EN SUBBASE GRANULAR B-200 (Suministro, Extendido, Humedecimiento y Compactación) | M3 | 161 | 78255 | 104200 | 16776200
3050 | 4.005 | RELLENO EN MATERIAL SELECCIONADO PROVENIENTE DE LA EXCAVACIÓN (Extendido manual, Humedecimiento y Compactación) | M3 | 745 | 24758 | 32966 | 24559670
4487 | 4.006 | BASE GRANULAR CLASE A (BG_A) (Suministro, Extendido Manual, Humedecimiento y Compactación) | M3 | 195 | 133693 | 178018 | 34713510
4567 | 4.007 | MEZCLA ASFÁLTICA EN CALIENTE TIPO DENSO MD12 ASF CONVENCIONAL con Cemento Asfáltico 80-100 (Suministro, Extendido y Nivelación Manual y Compactación con vibrocompactador Benitin de 1 tonelada incluye operario y combustible) | M3 | 174 | 890045 | 1185131 | 206212794
4613 | 4.008 | TRANSPORTE Y DISPOSICION FINAL DE ESCOMBROS EN SITIO AUTORIZADO (distancia de transporte 28 Km) | M3 | 2725 | 44347 | 59050 | 160911250
8643 | 4.009 | ALQUILER DE ENTIBADO METÁLICO TIPO CAJÓN (E1A-E1B) O DESLIZANTE (E2) SEGÚN NORMA EAAB (Incluye colocación y transporte) | M2/MS | 2265 | 52279 | 69612 | 157671180
TUBERÍAS
3044 | 4.01 | TUBERIA PVC U.M. EXT CORRUGADO/INT LISO U.M. NORMA NTC 3722-1 D=10" (Incluye Suministro e Instalación) | ML | 1288 | 73495 | 97862 | 126046256
3045 | 4.011 | TUBERIA PVC U.M. EXT CORRUGADO/INT LISO U.M. NORMA NTC 3722-1 D=12" (Incluye Suministro e Instalación) | ML | 155 | 105440 | 140398 | 21761690
SUMIDEROS Y POZOS
3155 | 4.012 | DEMOLICION SUMIDERO EXISTENTE (Incluye Cargue) | UN | 101 | 156651 | 208587 | 21067287
4613 | 4.013 | TRANSPORTE Y DISPOSICION FINAL DE ESCOMBROS EN SITIO AUTORIZADO (distancia de transporte 28 Km) | M3 | 317 | 44347 | 59050 | 18718850
4558 | 4.014 | SUMIDERO ALCANTARILLADO PLUVIAL EN VIA NS-047-1V4 EAAB | UN | 154 | 4397585 | 5855560 | 901756240
8638 | 4.015 | CAJA PARA CONEXIÓN DE DRENAJE EN CONCRETO REFORZADO 28 MPa (Dimensiones internas: (0.9x0.9) m, H=1.94 m, e=0,2 m) (Incluye muros, concreto de limpieza e=0,05 m, placa de base y placa de cubierta e=0,16 m, dos arobases y arotapas HF según NP-024. Suministro y construcción. | UN | 16 | 2742922 | 3652310 | 58436960
3779 | 4.016 | CAJA DE INSPECCIÓN DE 0.6x0.6m (H=0.6m. Incluye Suministro y Construcción. Incluye Marco y Tapa. No Inc. Base y Cañuela) | UN | 232 | 328649 | 437609 | 101525288
4553 | 4.017 | POZO DE INSPECCION D=1.7 M (INCL. SUMINISTRO E INSTALACION). INCLUYE CILINDRO POZO DE INSPECCION EN MAMPOSTERIA, CONO PREFABRICADO, PLACA FONDO. | UN | 11 | 2467317 | 3285331 | 36138641
OBRAS DE DRENAJE
8509 | 4.018 | CANAL DE DRENAJE MONOLÍTICO Y REJA EN CONCRETO POLIMÉRICO RD 150V, H380 F900 (1.00 x 0.21 x 0.38 m)(Incluye concreto 21 Mpa para cama y atraque. Incluye suministro, instalación y prueba de estanqueidad) | ML | 100 | 389616 | 518789 | 51878900
8629 | 4.019 | CANAL DE DRENAJE MONOLÍTICO Y REJA EN CONCRETO POLIMÉRICO RD 150V H480 F900 (1.00 X 0.21 X 0.48) m (Incluye concreto 21 MPa para cama y atraque. Incluye suministro, instalación y prueba de estanqueidad). | ML | 10 | 515030 | 685783 | 6857830
|  | RED MENOR DE ACUEDUCTO |  |  |  |  | 882818194
OBRAS A CARGO DEL IDU
EXCAVACIONES Y RELLENOS
3009 | 4.02 | EXCAVACION MANUAL PARA REDES PROFUNDIDAD 0m - 2m (Incluye Cargue) | M3 | 708 | 28088 | 37400 | 26479200
4837 | 4.021 | RELLENO CON MEZCLA DE GRAVILLA DE 3/4" Y ARENA DE RIO (RELACIÓN 1:1) SUMINISTRO Y COLOCACIÓN. (INCLUYE TRANSPORTE, SUMINISTRO, EXTENDIDO MANUAL Y COLOCACIÓN). | M3 | 217 | 152087 | 202510 | 43944670
3050 | 4.022 | RELLENO EN MATERIAL SELECCIONADO PROVENIENTE DE LA EXCAVACIÓN (Extendido manual, Humedecimiento y Compactación) | M3 | 56 | 24758 | 32966 | 1846096
3052 | 4.023 | RELLENO PARA REDES EN SUBBASE GRANULAR B-200 (Suministro, Extendido, Humedecimiento y Compactación) | M3 | 398 | 78255 | 104200 | 41471600
4613 | 4.024 | TRANSPORTE Y DISPOSICION FINAL DE ESCOMBROS EN SITIO AUTORIZADO (distancia de transporte 28 Km) | M3 | 847 | 44347 | 59050 | 50015350
TUBERÍAS
3226 | 4.025 | TUBERIA PVC D=4" TIPO U.M. RDE 21 (Suministro e Instalación) | ML | 1399 | 42945 | 57183 | 79999017
3227 | 4.026 | TUBERIA PVC D=6" TIPO U.M. RDE 21 (Suministro e Instalación) | ML | 921 | 90446 | 120432 | 110917872
3228 | 4.027 | TUBERIA PVC D=8" TIPO U.M. RDE 21 (Suministro e Instalación) | ML | 109 | 149806 | 199473 | 21742557
3230 | 4.028 | TUBERIA PVC D=12" TIPO U.M. RDE 21 (Suministro e Instalación) | ML | 61 | 320590 | 426878 | 26039558
8728 | 4.029 | PERFORACIÓN HORIZONTAL PARA DUCTO DE POLIETILENO D=6", INCLUYE TUBERÍA (Incluye suministro, instalación, transporte y disposición final de sobrantes) | ML | 36 | 805475 | 1072522 | 38610792
8721 | 4.03 | PERFORACIÓN HORIZONTAL PARA DUCTO DE POLIETILENO D=8", INCLUYE TUBERÍA (Incluye movilización y desmovilización de equipo, suministro e instalación de tubería, transporte y disposición final de sobrantes). | ML | 29 | 1097260 | 1461046 | 42370334
8729 | 4.031 | PERFORACIÓN HORIZONTAL PARA DUCTO DE POLIETILENO D=12", INCLUYE TUBERÍA (Incluye suministro, instalación, transporte y disposición final de sobrantes) | ML | 31 | 1655149 | 2203897 | 68320807
ACCESORIOS
3620 | 4.032 | CODO HD 11.25° EXTREMO LISO PARA PVC D=4" (Suministro e Instalación) | UN | 2 | 160139 | 213231 | 426462
3391 | 4.033 | CODO HD 22.5° EXTREMO LISO PARA PVC D=4" (Suministro e Instalación) | UN | 12 | 166089 | 221154 | 2653848
3305 | 4.034 | CODO HD 45° EXTREMO LISO PARA PVC D=4" (Suministro e Instalación) | UN | 138 | 166089 | 221154 | 30519252
3293 | 4.035 | CODO HD 90° EXTREMO LISO PARA PVC D=4" (Suministro e Instalación) | UN | 3 | 198219 | 263937 | 791811
3317 | 4.036 | CODO HD 11.25° EXTREMO LISO PARA PVC D=6" (Suministro e Instalación) | UN | 2 | 275823 | 367269 | 734538
3315 | 4.037 | CODO HD 22.5° EXTREMO LISO PARA PVC D=6" (Suministro e Instalación) | UN | 14 | 281773 | 375192 | 5252688
3306 | 4.038 | CODO HD 45° EXTREMO LISO PARA PVC D=6" (Suministro e Instalación) | UN | 154 | 340083 | 452834 | 69736436
3294 | 4.039 | CODO HD 90° EXTREMO LISO PARA PVC D=6" (Suministro e Instalación) | UN | 1 | 398393 | 530476 | 530476
4996 | 4.04 | CODO HD 22,5° EXTREMO LISO PARA PVC D=8" (Suministro e Instalación) | UN | 3 | 463229 | 616808 | 1850424
3307 | 4.041 | CODO HD 45° EXTREMO LISO PARA PVC D=8" (Suministro e Instalación) | UN | 12 | 688676 | 917000 | 11004000
3318 | 4.042 | CODO HD 11.25° EXTREMO LISO PARA PVC D=12" (Suministro e Instalación) | UN | 2 | 1178711 | 1569501 | 3139002
3316 | 4.043 | CODO HD 22.5° EXTREMO LISO PARA PVC D=12" (Suministro e Instalación) | UN | 6 | 1358401 | 1808765 | 10852590
3309 | 4.044 | CODO HD 45° EXTREMO LISO PARA PVC D=12" (Suministro e Instalación) | UN | 10 | 1541899 | 2053100 | 20531000
3282 | 4.045 | TEE HD EXTREMO LISO 4"x4" (Suministro e Instalación) | UN | 10 | 313367 | 417261 | 4172610
3253 | 4.046 | TEE HD EXTREMO LISO 6"x4" (Suministro e Instalación) | UN | 2 | 427925 | 569799 | 1139598
3254 | 4.047 | TEE HD EXTREMO LISO 6"x6" (Suministro e Instalación) | UN | 1 | 530265 | 706069 | 706069
3259 | 4.048 | TEE HD EXTREMO LISO 8"x8" (Suministro e Instalación) | UN | 1 | 912374 | 1214862 | 1214862
3272 | 4.049 | TEE HD EXTREMO LISO 12"x12" (Suministro e Instalación) | UN | 1 | 2658793 | 3540289 | 3540289
8722 | 4.05 | UNIÓN DE REPARACIÓN HD EL D=4" (Suministro e Instalación). | UN | 2 | 147560 | 196482 | 392964
3405 | 4.051 | UNION DE REPARACION HD EL D=6" (Suministro e Instalación) | UN | 6 | 263533 | 350905 | 2105430
3499 | 4.052 | UNION DE REPARACION HD EL D=8" (Suministro e Instalación) | UN | 2 | 402686 | 536193 | 1072386
3501 | 4.053 | UNION DE REPARACION HD EL D=12" (Suministro e Instalación) | UN | 4 | 797043 | 1061295 | 4245180
5750 | 4.054 | REDUCCION CONCENTRICA HD 6" x 4" (SUMINISTRO E INSTALACIÓN). | UN | 7 | 293665 | 391027 | 2737189
5339 | 4.055 | REDUCCION CONCENTRICA HD 8"x4" (Suministro e Instalación) | UN | 1 | 377485 | 502636 | 502636
7477 | 4.056 | REDUCCION CONCENTRICA HD EXTREMO LISO 12"x4" (Suministro e Instalación) | UN | 1 | 995276 | 1325250 | 1325250
VÁLVULAS
4402 | 4.057 | VALVULA COMPUERTA ELASTICA VASTAGO NO ASCENDENTE EXTREMO LISO D=4" (Suministro e Instalación) | UN | 12 | 719087 | 957493 | 11489916
3324 | 4.058 | VALVULA COMPUERTA ELASTICA VASTAGO NO ASCENDENTE EXTREMO LISO D=6" (Suministro e Instalación) | UN | 10 | 1354547 | 1803634 | 18036340
3325 | 4.059 | VALVULA COMPUERTA ELASTICA VASTAGO NO ASCENDENTE EXTREMO LISO D=8" (Suministro e Instalación) | UN | 2 | 1977418 | 2633011 | 5266022
4403 | 4.06 | VALVULA COMPUERTA ELASTICA VASTAGO NO ASCENDENTE EXTREMO LISO D=12" (Suministro e Instalación) | UN | 1 | 4572434 | 6088379 | 6088379
4978 | 4.061 | CONSTRUCCIÓN DE CAJA PARA VALVULA D= 3", D= 4", D= 6" Y D= 8" (NORMA EAAB NS-027) DE 0.4m x0.5m H=2.0m (Incluye Marco y Tapa). | UN | 24 | 473003 | 629822 | 15115728
4979 | 4.062 | CONSTRUCCIÓN DE CAJA PARA VALVULA D= 10", D= 12" DE 0.5m x0.6m H=2.0m (Incluye tapa válvula de seguridad). | UN | 1 | 513330 | 683519 | 683519
EMPATES
8422 | 4.063 | EMPATE ORTOGONAL PVC - PVC 4"X4" (INCLUYE SUMINISTRO E INSTALACIÓN DE TEE HD, 3 UNIONES RÁPIDAS, TUBERÍA RDE 21) | UN | 1 | 418464 | 557202 | 557202
4841 | 4.064 | EMPATES DE TUBERÍA EN PVC A PVC 4" LINEAL SEGÚN NORMA NS-023 (INCLUYE ACCESORIOS). SUMINISTRO E INSTALACIÓN. | UN | 58 | 175011 | 233034 | 13515972
4839 | 4.065 | EMPATES DE TUBERÍA EN PVC A PVC 6" LINEAL SEGÚN NORMA NS-023. SUMINISTRO E INSTALACIÓN. (INCLUYE ACCESORIOS). | UN | 18 | 402108 | 535423 | 9637614
8351 | 4.066 | EMPATE ORTOGONAL PVC-PVC 6"X6" (INCLUYE SUMINISTRO E INSTALACIÓN DE TEE 6"X6"PVC, 4 UNIONES, TUBERÍA RDE 21) (Suministro e Instalación) | UN | 1 | 1416484 | 1886105 | 1886105
4845 | 4.067 | EMPATES DE TUBERÍA EN PVC A PVC 8" LINEAL SEGÚN NORMA NS-023. SUMINISTRO E INSTALACIÓN. (INCLUYE ACCESORIOS). | UN | 2 | 730028 | 972061 | 1944122
7659 | 4.068 | EMPATE ORTOGONAL PVC - PVC 12"X12" (INCLUYE SUMINISTRO E INSTALACIÓN DE TEE HD, 3 UNIONES RÁPIDAS, TUBERÍA RDE 21) | UN | 1 | 5175035 | 6890766 | 6890766
4844 | 4.069 | EMPATES DE TUBERÍA EN PVC A PVC 12" LINEAL SEGÚN NORMA NS-023 (INCLUYE ACCESORIOS). SUMINISTRO E INSTALACIÓN. | UN | 7 | 2067530 | 2752999 | 19270993
6512 | 4.07 | CONCRETO 3000 PSI GRAVA COMÚN PARA ANCLAJE TUBERÍA (Premezclado. Incluye Suministro, Formaleteo y Colocación) | M3 | 1 | 420538 | 559963 | 559963
ACOMETIDAS
4984 | 4.071 | RELOCALIZACIÓN DE MEDIDOR DE ACUEDUCTO D= 1/2" (INCLUYE 1.0m TUBERÍA GALVANIZADA D= 1/2", SOLDADURA, CINTA DE TEFLON, Y REPOSICIÓN DE CAJILLA EN POLIPROPILENO DE ALTA RESISTENCIA CON TAPA, NO INCLUYE MEDIDOR.). | UN | 6 | 216505 | 288285 | 1729710
4877 | 4.072 | RELOCALIZACIÓN DE MEDIDOR DE ACUEDUCTO D= 1" (INCLUYE: 1mt TUBERÍA GALVANIZADA D= 1", SOLDADURA, CINTA DE TEFLON, REPOSICIÓN DE CAJILLA EN POLIPROPILENO DE ALTA RESISTENCIA CON TAPA. NO INCLUYE MEDIDOR). | UN | 127 | 220046 | 293000 | 37211000
| 5 | SEÑALIZACIÓN Y SEMAFORIZACIÓN |  |  |  |  | 2319240105
SEÑALIZACIÓN Y DEMARCACIÓN VIAL
SEÑALIZACIÓN HORIZONTAL
5220 | 5.001 | PINTURA EN PLASTICO EN FRIO METILMETACRILATO DE a=12cm PARA LINEAS DE DEMARCACIÓN, CON MICROESFERAS Y ESPESOR SECO SEGÚN NORMA NTC 4744. SUMINISTRO Y APLICACIÓN. | ML | 19190 | 7774 | 10351 | 198635690
6573 | 5.002 | PINTURA EN PLASTICO EN FRIO METILMETACRILATO PARA MARCAS VIALES, SIN MICROESFERAS Y ESPESOR SECO SEGÚN NORMA NTC 4744. SUMINISTRO Y APLICACIÓN. (Cebras, Flechas, pictogramas, lineas de pare, senderos peatonales, achurados, etc). | M2 | 1951 | 33626 | 44774 | 87354074
5221 | 5.003 | PINTURA EN PLASTICO EN FRIO METILMETACRILATO DE a=15cm PARA LINEAS DE DEMARCACIÓN, CON MICROESFERAS Y ESPESOR SECO SEGÚN NORMA NTC 4744. SUMINISTRO Y APLICACIÓN. | ML | 1195 | 8884 | 11829 | 14135655
5848 | 5.004 | SEPARADORES TIPO TRANSMILENIO DELINEADOR TIPO C EN POLIETILENO (0.405m x 0.15m x 0.85m) Y 2 TORNILLOS EN ACERO INOXIDABLE DE 1/2" DE ANCHO Y 4 TORNILLOS DE 1/2" DE LARGO. SUMINISTRO E INSTALACION. | UN | 116 | 52583 | 70016 | 8121856
5226 | 5.005 | PINTURA DE TRÁFICO - IMPRIMANTE NEGRO A=20cm. SUMINISTRO Y APLICACIÓN. | ML | 1195 | 3405 | 4534 | 5418130
5227 | 5.006 | PINTURA DE TRÁFICO - IMPRIMANTE NEGRO. SUMINISTRO Y APLICACIÓN. | M2 | 1951 | 11115 | 14800 | 28874800
5225 | 5.007 | PINTURA DE TRÁFICO - IMPRIMANTE NEGRO A=15cm. SUMINISTRO Y APLICACIÓN. | ML | 19190 | 2405 | 3202 | 61446380
4832 | 5.008 | SEGREGADOR BICICLETA (TACHON PLASTICO O CAUCHO ALTA RESISTENCIA COMO POLIPROPILENO DE ALTO IMPACTO, CON ESTRUCTURA DE REFUERZO, ELEMENTOS REFLECTIVOS DE ALTA EFICIENCIA. TIPO TRANSMILENIO 40.5cmx15cmx8.5cm). SUMIN. E INSTAL. | UN | 233 | 34682 | 46180 | 10759940
5242 | 5.009 | RESALTOS EN CAUCHO ANCLADOS, LONGITUD 1m, ANCHO 30cm, ANCHO 4.5cm. (Incluye suministro e instalación). | UN | 9 | 125525 | 167142 | 1504278
SEÑALIZACIÓN VERTICAL
3688 | 5.01 | DESMONTE Y REINSTALACION DE SEÑALES VIALES (Incluye Dado de Anclaje) | UN | 6 | 37113 | 49417 | 296502
6034 | 5.011 | SEÑAL VERTICAL GRUPO DE INFORMATIVAS TIPO RECTANGULO (60cm x 75cm). INCLUYE SUMINISTRO E INSTALACION. | UN | 8 | 244282 | 325271 | 2602168
6848 | 5.012 | SEÑAL VERTICAL GRUPO PREVENTIVA SR-38 Y SR-39 TIPO RECTÁNGULO (75x25cm) (Incluye Suministro e Instalación) | UN | 7 | 232606 | 309724 | 2168068
3430 | 5.013 | SEÑAL VERTICAL GRUPO I (60x60cm) (Incluye Suministro e Instalación) | UN | 32 | 217904 | 290148 | 9284736
7497 | 5.014 | SEÑAL DOBLE DE 60 CM, REFLECTIVO ALTA DENSIDAD TIPO IV EN LAMINA GALVANIZADA, PEDESTAL EN ANGULO SP/SR/SI. (Incluye suministro e instalación) | UN | 1 | 273700 | 364442 | 364442
8092 | 5.015 | RETIRO DE SEÑAL VERTICAL CON ENTREGA A ALMACÉN DE LA SDM (APLICA PARA SEÑALES SENCILLAS Y DÚPLEX) (INCLUYE RETIRO DE PEDESTAL Y TABLERO. INCLUYE DEMOLICIÓN DE PISO, RETIRO Y DISPOSICIÓN FINAL DE ESCOMBROS) | UN | 15 | 29211 | 38896 | 583440
SEÑALIZACIÓN, DEMARCACIÓN CICLO RUTA
5218 | 5.016 | PINTURA ACRILÍCA BASE AGUA a=10cm PARA LINEAS DE DEMARCACIÓN, EN CICLORUTA (en andén), SIN MICROESFERAS, ESPESOR SECO DE 9mils Y 60% DE SÓLIDOS POR VOLUMEN. SUMINISTRO Y APLICACIÓN. | ML | 6620 | 2200 | 2929 | 19389980
6570 | 5.017 | PINTURA ACRÍLICA BASE AGUA (e=15mils. Incluye Suministro y Aplicación con Equipo. Incluye Microesferas). | M2 | 419 | 17500 | 23302 | 9763538
7359 | 5.018 | SEÑAL VERTICAL DE TRÁNSITO TIPO SP/SR CON LÁMINA RETRORREFLECTIVA PARA CICLORUTA DE 0.45 m x 0.45 m, INCLUYE POSTE. SUMINISTRO E INSTALACIÓN. | UN | 15 | 233116 | 310403 | 4656045
SEMAFORIZACIÓN
RED DE SEMAFORIZACIÓN
3009 | 5.019 | EXCAVACION MANUAL PARA REDES PROFUNDIDAD 0m - 2m (Incluye Cargue) | M3 | 644 | 28088 | 37400 | 24085600
3052 | 5.02 | RELLENO PARA REDES EN SUBBASE GRANULAR B-200 (Suministro, Extendido, Humedecimiento y Compactación) | M3 | 247 | 78255 | 104200 | 25737400
3024 | 5.021 | RELLENO PARA REDES EN ARENA DE PEÑA (Suministro, Extendido, Humedecimiento y Compactación) | M3 | 153 | 95613 | 127313 | 19478889
4613 | 5.022 | TRANSPORTE Y DISPOSICION FINAL DE ESCOMBROS EN SITIO AUTORIZADO (distancia de transporte 28 Km) | M3 | 837 | 44347 | 59050 | 49424850
8497 | 5.023 | CABLE ELÉCTRICO 2x8 AWG PARA ACOMETIDA TIPO ST CU 600V 75°C. SUMINISTRO E INSTALACIÓN. | ML | 110 | 15449 | 20571 | 2262810
8495 | 5.024 | CABLE ELÉCTRICO 4x16 AWG PARA CONTROL DE SEMÁFOROS VEHICULARES TIPO ST CU 600V 75°C. SUMINISTRO E INSTALACIÓN. | ML | 5145 | 9389 | 12502 | 64322790
8496 | 5.025 | CABLE ELÉCTRICO 3x16 AWG PARA CONTROL DE SEMÁFOROS PEATONALES TIPO ST CU 600V 75°C. SUMINISTRO E INSTALACIÓN. | ML | 4958 | 6489 | 8640 | 42837120
4104 | 5.026 | CAJA DE INSPECCIÓN PARA ALUMBRADO PÚBLICO NORMA CODENSA CS 274 (Anden. Incluye Base, Muros, Pañete, Marco y Tapa). Medidas Externas: 0.90 x 0.90m. Medidas Internas: 0.60 x 0.60m. Altura: 0.93m. | UN | 137 | 404704 | 538880 | 73826560
3382 | 5.027 | 1 DUCTO D=3" PVC-TDP (Incluye Suministro e Instalación. No Incluye Rellenos) NORMA CS220. | ML | 248 | 16474 | 21936 | 5440128
3382 | 5.028 | 1 DUCTO D=3" PVC-TDP (Incluye Suministro e Instalación. No Incluye Rellenos) NORMA CS220. | ML | 112 | 16474 | 21936 | 2456832
3415 | 5.029 | 2 DUCTOS D=3" PVC-TDP (Incluye Suministro e Instalación. No Incluye Rellenos) | ML | 955 | 30181 | 40187 | 38378585
5184 | 5.03 | 3 DUCTOS DE D=3" PVC TDP. SUMINISTRO E INSTALACION. (No incluye rellenos). | ML | 41 | 45009 | 59931 | 2457171
6041 | 5.031 | SEMAFORO VEHICULAR DE POLICARBONATO (3x200) LENTES DE POLICARBONATO DE 8" TRES LUCES, SISTEMA DE ILUMINACIÓN A LEDS, TIPO MASTIL. INCLUYE ELEMENTOS DE FIJACION. | UN | 4 | 3484388 | 4639602 | 18558408
6044 | 5.032 | SEMAFORO VEHICULAR DE POLICARBONATO (3x200) LENTES DE POLICARBONATO DE 8" TRES LUCES, SISTEMA DE ILUMINACIÓN A LEDS, FLECHA DE GIRO TIPO MASTIL. INCLUYE ELEMENTOS DE FIJACION. | UN | 3 | 3336828 | 4443120 | 13329360
6043 | 5.033 | SEMAFORO VEHICULAR DE POLICARBONATO (3x200) LENTES DE POLICARBONATO DE 8" TRES LUCES, SISTEMA DE ILUMINACIÓN A LEDS, FLECHA DE GIRO TIPO MENSULA. INCLUYE ELEMENTOS DE FIJACION. | UN | 2 | 3612908 | 4810732 | 9621464
4951 | 5.034 | SEMÁFORO PEATONAL DE POLICARBONATO (2x200), LENTES DE POLICARBONATO DE 8", DOS LUCES, SISTEMA DE ILUMINACIÓN A LEDS. SUMINISTRO E INSTALACIÓN. | UN | 63 | 2483530 | 3306920 | 208335960
5688 | 5.035 | SEMAFORO (3x200) S1. LENTES DE POLICARBONATO DE 8" BICICLETAS LUCES, SISTEMA DE ILUMINACIÓN A LEDS, COMPATIBILIDAD C800/900, FIJACION A MASTIL. INCLUYE ELEMENTOS DE FIJACION. | UN | 16 | 2737944 | 3645682 | 58330912
6038 | 5.036 | POSTE TIPO MENSULA T2 (4.50m) EN TUBO SCH 40 GALVANIZADO Y PINTADO. SUMINISTRO E INSTALACIÓN. | UN | 3 | 3274034 | 4359507 | 13078521
7522 | 5.037 | POSTE TIPO MASTIL T1X (3.80m) EN TUBO SCH 40 GALVANIZADO Y PINTADO. SUMINISTRO E INSTALACIÓN. | UN | 46 | 1928632 | 2568051 | 118130346
8537 | 5.038 | UBICACIÓN DE EQUIPO DE CONTROL C900V. (Incluye retiro e instalación y puesta en marcha). | UN | 2 | 1641605 | 2185863 | 4371726
5879 | 5.039 | REUBICACION DE SEMAFORO VEHICULAR PARA FIJACION DE MASTIL. | UN | 32 | 295288 | 393188 | 12582016
5880 | 5.04 | REUBICACION DE SEMAFORO VEHICULAR PARA FIJACION DE MENSULA. | UN | 29 | 369109 | 491483 | 14253007
5877 | 5.041 | REUBICACION DE SEMAFORO PEATONAL. | UN | 34 | 53685 | 71484 | 2430456
5876 | 5.042 | RETIRO Y REUBICACION DE POSTES T1, T1X Y T2 (Incluye grua). | UN | 45 | 268142 | 357042 | 16066890
7356 | 5.043 | DETECTOR DE DEMANDA PEATONAL (BOTONES) NO INCLUYE CABLES. (Incluye Suministro e instalación). | UN | 110 | 1454481 | 1936700 | 213037000
6045 | 5.044 | SONORIZADORES PARA INVIDENTES (SUMINISTRO E INSTALACION) | UN | 110 | 5044682 | 6717196 | 738891560
5388 | 5.045 | BASE PARA POSTE METALICO DE 0.80m x 0.80m H= 0.80m. EN CONCRETO PREMEZCLADO DE 3000 PSI (210 Kg/Cm2). CONSTRUCCION. INCLUYE ESTRUCTURA DE REFUERZO Y SBG_A. | UN | 94 | 496578 | 661213 | 62154022
|  | COSTOS DE OBRA SIN REDES (INCLUYE A.I.U) |  |  |  |  | 20828768474
|  | COSTOS REDES (INCLUYE A.I.U) |  |  |  |  | 4331649968
|  | COSTO TOTAL OBRAS CON A.I.U. ( A ) |  | 33.15% |  |  | 25160418442
|  | COSTO ACTIVIDADES AMBIENTALES Y SST ( B ) |  |  |  |  | 1850769792
|  | COSTO DIÁLOGO CIUDADANO Y DE COMUNICACIÓN ESTRATÉGICA ( C ) |  |  |  |  | 683571104
|  | COSTO PLAN DE MANEJO DE TRÁNSITO ( D ) |  |  |  |  | 707390071
|  | TOTAL OBRAS LICITACIÓN ( A+B+C+D ) |  |  |  |  | 28402149409
|  | AJUSTES POR CAMBIO DE VIGENCIA PARA OBRAS-AIU-PMA-PGS-PMT ( E ) |  |  |  |  | 1127732403
|  | COSTOS ESTIMADOS PARA ENSAYOS DE LABORATORIO EN LA FASE DE EJECUCIÓN ( F ) |  |  |  |  | 247519103
|  | COSTOS DE COMPENSACIONES, EVALUACIÓN Y SEGUIMIENTO SDA ( G ) |  |  |  |  | 100398937
|  | VALOR ESTIMADO DE FASE DE PRELIMINARES (INCLUYE ENSAYOS DE LABORATORIO, AJUSTES E IVA) ( H ) |  |  |  |  | 290588296
|  | MEDIDAS DE BIOSEGURIDAD ( I ) |  |  |  |  | 180931629
|  | FONDO PARA MAYORES CANTIDADES DE OBRA E ITEMS NO PREVISTOS (J) |  |  |  |  | 632052872
|  | COSTO TOTAL DEL PROYECTO |  |  |  |  | 30981372649
VoBo: ING. MARÍA CONSTANZA GARCÍA ALICASTRO
DIRECTORA TÉCNICA DE PROYECTOS
|  | ACTUALIZÓ : ING. FABIAN ENRIQUE MARTIN LEAL |  | VoBo: ING. CLAUDIA TATIANA RAMOS BERMÚDEZ
|  | ESPECIALISTA COSTOS Y PRESUPUESTOS D/T DE PROYECTOS |  | SUBDIRECTORA GENERAL DE INFRAESTRUCTURA - ORDENADORA DEL GASTO

## FORMULARIO 1-PPTO OFICIAL
FORMULARIO 1
PRESUPUESTO OFICIAL
[El presente formulario aplica para los procesos de contratación que tengan como forma de pago precios unitarios, la Entidad debe ajustarlo cuando la modalidad de pago corresponde a: precio global, llave en mano, administración delegada y reembolso de gastos]
ETAPA DE OBRA
Nº | ITEM DE PAGO | ESPECIFICACIONES |  | DESCRIPCION | UND. | CANTIDAD | VALOR UNITARIO | VALOR TOTAL
|  | GENERAL | PARTICULAR
| 1 |  |  | PRELIMINARES
DEMOLICIONES
3012 | 1.001 |  |  | DEMOLICIÓN PISOS DE CONCRETO (Espesor variable hasta 0.10 m. Incluye Cargue). No incluye transporte y disposición final de sobrantes. | M2 | 34378 | 8116 | 279011848
4613 | 1.002 |  |  | TRANSPORTE Y DISPOSICION FINAL DE ESCOMBROS EN SITIO AUTORIZADO (distancia de transporte 28 Km) | M3 | 4813 | 59050 | 284207650
EXCAVACIONES
3464 | 1.003 |  |  | EXCAVACION MANUAL EN MATERIAL COMUN. Incluye cargue. | M3 | 30342 | 37400 | 1134790800
3710 | 1.004 |  |  | EXCAVACIÓN MECÁNICA EN MATERIAL COMÚN (Incluye Cargue) | M3 | 94 | 6003 | 564282
4613 | 1.005 |  |  | TRANSPORTE Y DISPOSICION FINAL DE ESCOMBROS EN SITIO AUTORIZADO (distancia de transporte 28 Km) | M3 | 39567 | 59050 | 2336431350
TRATAMIENTOS SIVICULTURALES
3699 | 1.006 |  |  | TALA DE ARBOLES CLASE I (H<5m. Incluye Desenraíce, Retiro y Disposición Final) | UN | 31 | 184321 | 5713951
4101 | 1.007 |  |  | TALA DE ARBOLES CLASE II (5m < H < 10m. Incluye Desenraíce, Retiro y Disposición Final) | UN | 34 | 316455 | 10759470
3698 | 1.008 |  |  | TALA DE ARBOLES CLASE III (10m < H < 20 m. Incluye Desenraíce, Retiro y Disposición Final) | UN | 12 | 328210 | 3938520
3695 | 1.009 |  |  | TALA DE ARBOLES CLASE IV (20m<H<30m. Incluye Desenraíce, Retiro y Disposición Final) | UN | 1 | 713720 | 713720
4802 | 1.01 |  |  | BLOQUEO Y TRANSPLANTE DE ARBOLES 1 - 5mt (Incluye transporte, recolección). | UN | 15 | 1131809 | 16977135
4803 | 1.011 |  |  | BLOQUEO Y TRANSPLANTE DE ARBOLES 5 - 10 mt (Incluye transporte, recolección). | UN | 17 | 1731002 | 29427034
4804 | 1.012 |  |  | BLOQUEO Y TRANSPLANTE DE ARBOLES 10 - 15 mt (Incluye transporte, recolección). | UN | 5 | 2663080 | 13315400
8534 | 1.013 |  |  | TRATAMIENTO INTEGRAL DE ÁRBOLES DE 1m A 5m. (Incluye riego, fertilización edáfica, mano de obra, poda general y radicular). | UN | 1 | 228628 | 228628
8535 | 1.014 |  |  | TRATAMIENTO INTEGRAL DE ÁRBOLES MAYORES A 5m. (Incluye riego, fertilización edáfica, mano de obra, poda general y radicular). | UN | 169 | 268573 | 45388837
PROTECCIÓN TEMPORAL DE BIENES
8510 | 1.015 |  |  | PROTECCIÓN TEMPORAL PARA MONUMENTOS Y/O BIENES MUEBLES CON TELA KAMBEL GRAMAJE 90, COLOR BLANCO. INCLUYE CUERDA NYLON PARA AMARRE. Incluye suministro y colocación. | M2 | 2400 | 2245 | 5388000
Subtotal | [7 empty] | 4166856625
| 2 |  |  | ESPACIO PÚBLICO
ANDENES
4023 | 2.001 |  |  | GEOTEXTIL NT 6000 PARA ESTABILIZACION SUBRASANTE/CAPAS GRANULARES (Inc. Suministro e Instalación) | M2 | 69173 | 15471 | 1070175483
3454 | 2.002 |  |  | ESTABILIZACIÓN DE SUBRASANTE CON RAJÓN (Suministro, Extendido, Nivelación y Compactación Manual) | M3 | 10279 | 98437 | 1011833923
4745 | 2.003 |  |  | BASE GRANULAR CLASE C (BG_C) CON RECICLADO DE CONCRETO (Suministro, Extendido, Nivelación, Humedecimiento y Compactación con vibrocompactador) | M3 | 6853 | 181466 | 1243586498
6878 | 2.004 |  |  | CONCRETO 3000 PSI (21 MPA) GRAVA COMÚN PARA ANDENES (Premezclado. Incluye suministro, formaleteo, colocación y curado. No incluye refuerzo). | M3 | 443 | 582204 | 257916372
6871 | 2.005 |  |  | CONCRETO 3000 PSI GRAVA COMÚN PARA RAMPAS Y ESCALERAS (PREMEZCLADO. INCL. SUMINISTRO, FORMALETEO Y COLOCACIÓN. NO INCL. REFUERZO, CURADO). | M3 | 255 | 674433 | 171980415
3425 | 2.006 |  |  | ANDEN CONCRETO GRAVA COMÚN DE 3000 PSI (210 Kg/cm2) PREMEZCLADO e=0.10m (Incluye Suministro, Formaleteo, Fundida y Curado) | M2 | 306 | 69391 | 21233646
8777 | 2.007 |  |  | LOSETA LISA BICAPA TPO A40 (60 X 20 X 6) cm TEXTURA DE ANDÉN COLOR GRIS CLARO (Suministro, colocación y compactación con equipo manual. Incluye base en arena de nivelación e=4 cm y arena de sello) | M2 | 3178 | 194902 | 619398556
8778 | 2.008 |  |  | LOSETA LISA BICAPA TPO A40 (60 X 20 X 6) cm TEXTURA DE ANDÉN COLOR GRIS MEDIO (Suministro, colocación y compactación con equipo manual. Incluye base en arena de nivelación e=4 cm y arena de sello) | M2 | 5133 | 222045 | 1139756985
8783 | 2.009 |  |  | LOSETA LISA BICAPA TPO A40 (60 X 20 X 6) cm TEXTURA DE ANDÉN COLOR GRIS OSCURO (Suministro, colocación y compactación con equipo manual. Incluye base en arena de nivelación e=4 cm y arena de sello) | M2 | 3178 | 229187 | 728356286
8499 | 2.01 |  |  | LOSETA PREFABRICADA EN CONCRETO A20 TIPO PANOT DE 20x20x6cm color gris (Suministro e Instalación. Incluye mortero de 1500 PSI de Nivelación) | M2 | 373 | 88413 | 32978049
3745 | 2.011 |  |  | PISO EN ADOQUIN DE CONCRETO A25 20x10x6cm (Suministro e Instalación. Incluye Base 3cm Arena Nivelación y Arena de Sello) | M2 | 4179 | 74806 | 312614274
8169 | 2.012 |  |  | CENEFA EN LOSETA PREFABRICADA A57 TÁCTIL ALERTA (20x20x6) cm. SUMINISTRO E INSTALACIÓN. (INCLUYE 4cm DE MORTERO 1:5 HECHO EN OBRA PARA BASE Y ARENA DE PEÑA PARA SELLO) | M2 | 11 | 107358 | 1180938
8166 | 2.013 |  |  | CENEFA EN LOSETA PREFABRICADA A58 GUIA (20x20x6) cm. SUMINISTRO E INSTALACIÓN. (INCLUYE 4cm DE MORTERO 1:5 HECHO EN OBRA PARA BASE Y ARENA DE PEÑA PARA SELLO) | M2 | 26 | 107358 | 2791308
4856 | 2.014 |  |  | PISOS EN LOSETA PREFABRICADA A55 TÁCTIL ALERTA O A56 GUIA 40x40x6 cm. SUMINISTRO E INSTALACIÓN. (INCLUYE 4cm DE MORTERO 1:5 HECHO EN OBRA PARA BASE Y ARENA DE PEÑA PARA SELLO). | M2 | 2761 | 82165 | 226857565
8160 | 2.015 |  |  | ADOQUÍN DE CONCRETO A26 (20x10x6) cm (Suministro e Instalación. Incluye Base 3cm Arena Nivelación y Arena de Sello) | ML | 3228 | 18655 | 60218340
8776 | 2.016 |  |  | CENEFA LINEAL EN LOSETA LISA BICAPA TIPO A51 (40 X 20 X 6) cm PARA FRANJA DE SEGURIDAD (Suministro, colocación y compactación con equipo manual. Incluye base en arena de nivelación e=4 cm y arena de sello) | ML | 3224 | 22632 | 72965568
8723 | 2.017 |  |  | LOSETA PODOTACTIL ALERTA/GUÍA EN POLIURETANO DE ALTA DENSIDAD, ANCHO=0.4 m EN COLOR AMARILLO SEGÚN NTC 5610 (Incluye limpieza y alistamiento de superficie, suministro e instalación). | ML | 853 | 200451 | 170984703
4751 | 2.018 |  |  | FRANJA DE AJUSTE EN CONCRETO 3000 PSI e= 10 CM ANCHO ENTRE 12-20CM | ML | 5510 | 13574 | 74792740
3027 | 2.019 |  |  | SARDINEL TIPO A10 (Suministro e Instalación. Incluye 3cm Mortero 1:5) | ML | 7715 | 67361 | 519690115
6475 | 2.02 |  |  | BORDILLO PREFABRICADO A80 (Suministro e Instalación. Incluye 3cm Mortero de pega 2000 PSI y Nivelación del terreno con relleno en material seleccionado proveniente de excavación). | ML | 29014 | 63083 | 1830290162
3751 | 2.021 |  |  | CAÑUELA TIPO A120 (Suministro e Instalación. Incluye 3cm Mortero 1:5) | ML | 594 | 52244 | 31032936
8107 | 2.022 |  |  | PIEZA DE REMATE FUNDIDA EN SITIO PARA CAÑUELA TIPO A121 DE 0.3X0.5X0.4 M EN CONCRETO DE 3000 PSI (Incluye suministro e instalación) | UN | 73 | 45941 | 3353693
RAMPAS PEATONALES
3745 | 2.023 |  |  | PISO EN ADOQUIN DE CONCRETO A25 20x10x6cm (Suministro e Instalación. Incluye Base 3cm Arena Nivelación y Arena de Sello) | M2 | 1117 | 74806 | 83558302
3784 | 2.024 |  |  | SARDINEL H=0.25m, e=0.15m CONCRETO 3000 PSI (Fundido en Sitio, Concreto Hecho en Obra. Inc. Sumin, Formalet. y Const.) | ML | 296 | 30856 | 9133376
4089 | 2.025 |  |  | SARDINEL BAJO A85 PARA RAMPAS (Suministro e Instalación. Incluye 3cm Mortero 1:5) | ML | 2072 | 49501 | 102566072
8158 | 2.026 |  |  | CONCRETO 3000 PSI GRAVA COMÚN PARA PIEZA REMATE TIPO HOMBROS PARA RAMPA (Premezclado. Incluye Sumin., bombeo con autobomba, Formaleteo y Colocación. No incl. Refuerzo, Curado). | M3 | 1087 | 622531 | 676691197
RAMPAS VEHICULARES
4023 | 2.027 |  |  | GEOTEXTIL NT 6000 PARA ESTABILIZACION SUBRASANTE/CAPAS GRANULARES (Inc. Suministro e Instalación) | M2 | 5006 | 15471 | 77447826
3454 | 2.028 |  |  | ESTABILIZACIÓN DE SUBRASANTE CON RAJÓN (Suministro, Extendido, Nivelación y Compactación Manual) | M3 | 1080 | 98437 | 106311960
4513 | 2.029 |  |  | BASE GRANULAR CLASE C (BG_C) (Suministro, Extendido Manual, Humedecimiento y Compactación) | M3 | 540 | 188317 | 101691180
3394 | 2.03 |  |  | LOSA DE CONCRETO MR41 (Suministro, Formaleteado, Colocación y Acabado. No Incluye Acero, Curado, Juntas) | M3 | 558 | 667769 | 372615102
3708 | 2.031 |  |  | ACERO DE REFUERZO (Incluye Suministro, Figurado y Fijación) | KG | 18007 | 4357 | 78456499
6099 | 2.032 |  |  | ESTAMPADO PARA CONCRETO MR DE POMPEYANOS, ACCESOS VEHICULARES A PREDIOS Y VÍAS (ACABADO Y CURADO, SUMINISTRO Y MANO DE OBRA. INCLUYE JUEGO DE MOLDES, COLOR ENDURECEDOR DE CUARZO, DESMOLDANTE EN POLVO COLOR, SELLADOR ACRÍLICO TRANSPARENTE SEMILUSTRE). | M2 | 3601 | 46998 | 169239798
3837 | 2.033 |  |  | SELLADO DE JUNTAS EN PAVIMENTO DE CONCRETO HIDRAULICO (Incluye Limpieza, Suministro e Instalación de Fondo y Sellante) | ML | 2739 | 10230 | 28019970
4239 | 2.034 |  |  | CORTE Y AMPLIACIÓN DE JUNTA EN PAVIMENTO DE CONCRETO HIDRAULICO | ML | 2739 | 5547 | 15193233
8512 | 2.035 |  |  | SARDINEL ESPECIAL A116 PARA RAMPA VEHICULAR TIPO C (Suministro e instalación, incluye 3cm de Mortero 1:5 | ML | 19 | 213800 | 4062200
8501 | 2.036 |  |  | PIEZA DE REMATE CURVA A117 PARA RAMPA VEHICULAR TIPO C (600x400x450mm). Incluye suministro e instalación. Incluye 3cm de mortero 1:5. | UN | 8 | 156147 | 1249176
POMPEYANO
4023 | 2.037 |  |  | GEOTEXTIL NT 6000 PARA ESTABILIZACION SUBRASANTE/CAPAS GRANULARES (Inc. Suministro e Instalación) | M2 | 168 | 15471 | 2599128
3454 | 2.038 |  |  | ESTABILIZACIÓN DE SUBRASANTE CON RAJÓN (Suministro, Extendido, Nivelación y Compactación Manual) | M3 | 43 | 98437 | 4232791
4487 | 2.039 |  |  | BASE GRANULAR CLASE A (BG_A) (Suministro, Extendido Manual, Humedecimiento y Compactación) | M3 | 21 | 178018 | 3738378
3748 | 2.04 |  |  | LOSA DE CONCRETO MR45 (Suministro, Formaleteado, Colocación y Acabado. No Incluye Acero, Curado, Juntas) | M3 | 30 | 657536 | 19726080
3708 | 2.041 |  |  | ACERO DE REFUERZO (Incluye Suministro, Figurado y Fijación) | KG | 1430 | 4357 | 6230510
6099 | 2.042 |  |  | ESTAMPADO PARA CONCRETO MR DE POMPEYANOS, ACCESOS VEHICULARES A PREDIOS Y VÍAS (ACABADO Y CURADO, SUMINISTRO Y MANO DE OBRA. INCLUYE JUEGO DE MOLDES, COLOR ENDURECEDOR DE CUARZO, DESMOLDANTE EN POLVO COLOR, SELLADOR ACRÍLICO TRANSPARENTE SEMILUSTRE). | M2 | 143 | 46998 | 6720714
3837 | 2.043 |  |  | SELLADO DE JUNTAS EN PAVIMENTO DE CONCRETO HIDRAULICO (Incluye Limpieza, Suministro e Instalación de Fondo y Sellante) | ML | 55 | 10230 | 562650
4239 | 2.044 |  |  | CORTE Y AMPLIACIÓN DE JUNTA EN PAVIMENTO DE CONCRETO HIDRAULICO | ML | 55 | 5547 | 305085
3454 | 2.045 |  |  | ESTABILIZACIÓN DE SUBRASANTE CON RAJÓN (Suministro, Extendido, Nivelación y Compactación Manual) | M3 | 1425 | 98437 | 140272725
CICLO RUTA
4023 | 2.046 |  |  | GEOTEXTIL NT 6000 PARA ESTABILIZACION SUBRASANTE/CAPAS GRANULARES (Inc. Suministro e Instalación) | M2 | 10542 | 15471 | 163095282
3454 | 2.047 |  |  | ESTABILIZACIÓN DE SUBRASANTE CON RAJÓN (Suministro, Extendido, Nivelación y Compactación Manual) | M3 | 1679 | 98437 | 165275723
4513 | 2.048 |  |  | BASE GRANULAR CLASE C (BG_C) (Suministro, Extendido Manual, Humedecimiento y Compactación) | M3 | 1119 | 188317 | 210726723
3864 | 2.049 |  |  | IMPRIMACION CON EMULSION ASFALTICA CRL-0 (Suministro, Barrido Superficie y Riego) | M2 | 5595 | 2575 | 14407125
4567 | 2.05 |  |  | MEZCLA ASFÁLTICA EN CALIENTE TIPO DENSO MD12 ASF CONVENCIONAL con Cemento Asfáltico 80-100 (Suministro, Extendido y Nivelación Manual y Compactación con vibrocompactador Benitin de 1 tonelada incluye operario y combustible) | M3 | 280 | 1185131 | 331836680
ZONA REDUCCIÓN DE ANDÉN Y AMPLIACIÓN DE CALZADA
4023 | 2.051 |  |  | GEOTEXTIL NT 6000 PARA ESTABILIZACION SUBRASANTE/CAPAS GRANULARES (Inc. Suministro e Instalación) | M2 | 4048 | 15471 | 62626608
3454 | 2.052 |  |  | ESTABILIZACIÓN DE SUBRASANTE CON RAJÓN (Suministro, Extendido, Nivelación y Compactación Manual) | M3 | 656 | 98437 | 64574672
4557 | 2.053 |  |  | SUBBASE GRANULAR CLASE C (SBG_C) (Suministro, Extendido Manual, Humedecimiento y Compactación) | M3 | 656 | 178018 | 116779808
4513 | 2.054 |  |  | BASE GRANULAR CLASE C (BG_C) (Suministro, Extendido Manual, Humedecimiento y Compactación) | M3 | 112 | 188317 | 21091504
3864 | 2.055 |  |  | IMPRIMACION CON EMULSION ASFALTICA CRL-0 (Suministro, Barrido Superficie y Riego) | M2 | 2186 | 2575 | 5628950
4567 | 2.056 |  |  | MEZCLA ASFÁLTICA EN CALIENTE TIPO DENSO MD12 ASF CONVENCIONAL con Cemento Asfáltico 80-100 (Suministro, Extendido y Nivelación Manual y Compactación con vibrocompactador Benitin de 1 tonelada incluye operario y combustible) | M3 | 350 | 1185131 | 414795850
6309 | 2.057 |  |  | GEOMALLA FORTGRID BX-50. SUMINISTRO E INSTALACIÓN. | M2 | 1446 | 16261 | 23513406
BICICARRIL
7751 | 2.058 |  |  | FRESADO PAVIMENTO ASFÁLTICO (Incluye Cargue) Incluye agua, puntas. No incluye transporte de maquinaria, transporte del fresado ni disposición final). | M3 | 80 | 91503 | 7320240
4613 | 2.059 |  |  | TRANSPORTE Y DISPOSICION FINAL DE ESCOMBROS EN SITIO AUTORIZADO (distancia de transporte 28 Km) | M3 | 104 | 59050 | 6141200
3866 | 2.06 |  |  | RIEGO DE LIGA CON EMULSION ASFALTICA CRR-1 (Suministro, Barrido Superficie y Riego) | M2 | 998 | 1907 | 1903186
4567 | 2.061 |  |  | MEZCLA ASFÁLTICA EN CALIENTE TIPO DENSO MD12 ASF CONVENCIONAL con Cemento Asfáltico 80-100 (Suministro, Extendido y Nivelación Manual y Compactación con vibrocompactador Benitin de 1 tonelada incluye operario y combustible) | M3 | 80 | 1185131 | 94810480
MOBILIARIO URBANO
4697 | 2.062 |  |  | BOLARDO EN HIERRO TIPO M62 (Suministro e Instalación. Incluye base en Concreto 3000 PSI, Premezclado) | UN | 13 | 190864 | 2481232
4699 | 2.063 |  |  | BOLARDO EN HIERRO TIPO M63 (Suministro e Instalación. Incluye base en Concreto 3000 PSI premezclado) | UN | 800 | 188992 | 151193600
4920 | 2.064 |  |  | CANECA DE ACERO INOXIDABLE M121 TIPO BARCELONA (SUMINISTRO E INSTALACIÓN. INCLUYE CONCRETO PARA ANCLAJE DE 3000 PSI PREMEZCLADO GRAVA COMÚN. | UN | 74 | 643412 | 47612488
3557 | 2.065 |  |  | PARADERO TIPO M10 (Inc. Sum. e Inst. Inc. bases en Concreto 3000 PSI, Hecho en Obra. No incluye losas de Concreto) | UN | 5 | 11667551 | 58337755
MANTENIMIENTO CORRECTIVO ESPACIO PUBLICO Y CICLORUTAS
6167 | 2.066 |  |  | MANTENIMIENTO CORRECTIVO DE ESPACIO PUBLICO LOSETA A-50 SOBRE ARENA. INCL. RETIRO LOSETA E INSTALAR LA MISMA. | M2 | 1622 | 27619 | 44798018
4705 | 2.067 |  |  | MANTENIMIENTO CORRECTIVO DE ESPACIO PUBLICO LOSETA A-50 SOBRE ARENA. INCL. RETIRO LOSETA E INSTALAR NUEVA | M2 | 180 | 82545 | 14858100
4819 | 2.068 |  |  | MANTENIMIENTO CORRECTIVO DE CICLORUTAS EN PAVIMENTO ASFALTICO ANCHO 2.5MT. INCLUYE SELLO DE FISURAS EN EL 50% DEL AREA Y REPOSICION DE CARPETA EN EL 50% DEL AREA RESTANTE TRANSP. Y DISPOSICIÓN FINAL DE ESCOMBROS A 21 KM. | ML | 1059 | 170205 | 180247095
PAISAJISMO
ZONAS VERDES
3721 | 2.069 |  |  | SIEMBRA DE GRAMA (incluye Suministro e Instalación. Incluye 10cm de Tierra Negra) | M2 | 4792 | 18141 | 86931672
3018 | 2.07 |  |  | RELLENO EN TIERRA NEGRA PARA EMPRADIZACION (Suministro y Extendido) | M3 | 3958 | 70212 | 277899096
ARBORIZACIÓN
3464 | 2.071 |  |  | EXCAVACION MANUAL EN MATERIAL COMUN. Incluye cargue. | M3 | 357 | 37400 | 13351800
4613 | 2.072 |  |  | TRANSPORTE Y DISPOSICION FINAL DE ESCOMBROS EN SITIO AUTORIZADO (distancia de transporte 28 Km) | M3 | 465 | 59050 | 27458250
3403 | 2.073 |  |  | CONTENEDOR DE RAICES TIPO B20 (TIPO A) (1.2x1.2x1.40m. Inc. Suministro, Construcción y filtro en gravilla. No Inc. Tierra) | UN | 77 | 762624 | 58722048
4949 | 2.074 |  |  | CONTENEDOR DE RAÍCES TIPO B21 (TIPO B) (1.40m x 1.40m x 1.40m)INCLUYE MUROS EN CONCRETO GRAVA COMÚN 3000 PSI (210 Kg/Cm2), SUMINISTRO CONSTRUCCIÓN Y FILTRO EN GRAVILLA 1/2", FORMALETA Y REFUERZO. NO INCLUYE TIERRA NEGRA. | UN | 17 | 902738 | 15346546
5033 | 2.075 |  |  | DURAZNILLO H=1.5mt (Incluye tierra, abono, tutor, transporte y disposición final de escombros a 28 km). SUMINISTRO Y PLANTACION. | UN | 10 | 276496 | 2764960
5037 | 2.076 |  |  | ARRAYAN H=1.3mt (Incluye tierra, abono, tutor, transporte y disposición final de escombros a 28 km). SUMINISTRO Y PLANTACION. | UN | 10 | 276496 | 2764960
5038 | 2.077 |  |  | CARBONERO H=1.5mt (Incluye tierra, abono, tutor, transporte y disposición final de escombros a 28 km). SUMINISTRO Y PLANTACION. | UN | 10 | 276496 | 2764960
4884 | 2.078 |  |  | NOGAL H= 1.5m (Incluye siembra, caja, tierra negra, abono y tutor. Incluye transporte y disposición final de escombros en sitio autorizado (Distancia de transporte 28 Km). SUMINISTRO Y PLANTACION. | UN | 40 | 343073 | 13722920
4885 | 2.079 |  |  | ROBLE H= 1.5m (Incluye siembra, caja, tierra negra, abono y tutor. Incluye transporte y disposición final de escombros en sitio autorizado (Distancia de transporte 28 Km). SUMINISTRO Y PLANTACION. | UN | 1 | 276496 | 276496
5036 | 2.08 |  |  | GUAYACAN H=1.5mt (Incluye tierra, abono, tutor, transporte y disposición final de escombros a 28 km). SUMINISTRO Y PLANTACION. | UN | 53 | 260517 | 13807401
3552 | 2.081 |  |  | PROTECTOR DE ARBOL DE DOS TUBOS TIPO M91 (Incluye Suministro e Instalación. No Incluye bases) | UN | 43 | 190521 | 8192403
Subtotal | [7 empty] | 14342671744
| 3 |  |  | REDES SECAS
REDES CODENSA
OBRAS A CARGO DEL IDU
ACOMETIDAS
5023 | 3.001 |  |  | 2 DUCTOS D=2" PVC PESADO DB. SUMINISTRO E INSTALACION. (NO INCLUYE RELLENOS). | ML | 3335 | 23060 | 76905100
4907 | 3.002 |  |  | SUBBASE GRANULAR PEATONAL SBG_PEA. SUMINISTRO, EXTENDIDO MANUAL, NIVELACIÓN, HUMEDECIMIENTO Y COMPACTACIÓN | M3 | 591 | 147119 | 86947329
3024 | 3.003 |  |  | RELLENO PARA REDES EN ARENA DE PEÑA (Suministro, Extendido, Humedecimiento y Compactación) | M3 | 364 | 127313 | 46341932
8737 | 3.004 |  |  | ADAPTADOR TERMINAL CAMPANA PVC D=2" (Suministro e Instalación) | UN | 1390 | 6868 | 9546520
REDES ETB
OBRAS A CARGO DEL IDU
3009 | 3.005 |  |  | EXCAVACION MANUAL PARA REDES PROFUNDIDAD 0m - 2m (Incluye Cargue) | M3 | 1 | 37400 | 37400
4613 | 3.006 |  |  | TRANSPORTE Y DISPOSICION FINAL DE ESCOMBROS EN SITIO AUTORIZADO (distancia de transporte 28 Km) | M3 | 50 | 59050 | 2952500
8545 | 3.007 |  |  | DEMOLICIÓN MANUAL DE POZOS, CAJAS O CÁMARAS DE EMPRESAS DE SERVICIOS PÚBLICOS EN MAMPOSTERÍA. (INCLUYE MARTILLO NEUMÁTICO DE 60 LB Y COMPRESOR PARA DEMOLICIÓN DE BASE Y TAPA Y CARGUE). No incluye transporte. | M3 | 35 | 39378 | 1378230
6089 | 3.008 |  |  | NIVELACIÓN DE CAJA ETB T-13 H= 0.30m (INCLUYE DEMOLICION, FORMALETA, COMPRESOR, TRANSPORTE, PLACA SUPERIOR EN CONCRETO DE 3000 PSI, ACERO DE REFUERZO, BLOQUE PARA CÁMARA TELEFÓNICA TELECOM RESISTENCIA 3000 PSI, MORTERO, ARO Y TAPA ETB, TRANSPORTE Y DISPOSICION DE ESCOMBROS Y MANO DE OBRA ). | UN | 109 | 2553485 | 278329865
6687 | 3.009 |  |  | RECONSTRUCCIÓN CÁMARA DE INSPECCIÓN T-13 ETB (H=2.3m. Incluye Base, Muros, Cubierta, Aro-Base y Aro-Tapa) | UN | 3 | 2050397 | 6151191
8155 | 3.01 |  |  | NIVELACIÓN DE CÁMARA ETB T-13A H= 0.30m (Dimensiones internas Largo:2,55m, Ancho:1,85m, Alto 1,80m según Norma ETB) (Incluye demolicion, transporte y disposicion de escombros, suministros e instalación bloque, concreto placa superior, refuerzo,mortero, Aro y tapa ETB). | UN | 9 | 1446319 | 13016871
6715 | 3.011 |  |  | RECONSTRUCCIÓN CÁMARA DE INSPECCIÓN T-13A ETB (H=2.3m. Incluye Base, Muros, Cubierta, Aro-Base y Aro-Tapa) | UN | 1 | 2579485 | 2579485
6090 | 3.012 |  |  | NIVELACIÓN DE CAJA ETB T-14 H= 0.30m (INCLUYE DEMOLICION, FORMALETA, COMPRESOR, TRANSPORTE, PLACA SUPERIOR EN CONCRETO DE 3000 PSI, ACERO DE REFUERZO, BLOQUE PARA CÁMARA TELEFÓNICA TELECOM RESISTENCIA 3000 PSI, MORTERO, ARO Y TAPA ETB, TRANSPORTE Y DISPOSICION DE ESCOMBROS Y MANO DE OBRA ). | UN | 51 | 2737192 | 139596792
6717 | 3.013 |  |  | RECONSTRUCCIÓN CÁMARA DE INSPECCIÓN T-14 ETB (H=2.3m. Incluye Base, Muros, Cubierta, Aro-Base y Aro-Tapa) | UN | 2 | 2303191 | 4606382
8168 | 3.014 |  |  | NIVELACIÓN DE CÁMARA ETB T-14A H= 0.30m (Dimensiones internas Largo:2,55m, Ancho:2,24m, Alto 1,80m según Norma ETB) (Incluye demolicion, transporte y disposicion de escombros, suministros e instalación bloque, concreto placa superior, refuerzo,mortero, Aro y tapa ETB). | UN | 1 | 2028535 | 2028535
6718 | 3.015 |  |  | RECONSTRUCCIÓN CÁMARA DE INSPECCIÓN T-14A ETB (H=2.3m. Incluye Base, Muros, Cubierta, Aro-Base y Aro-Tapa) | UN | 1 | 2388314 | 2388314
8120 | 3.016 |  |  | NIVELACIÓN DE CÁMARA ETB T-16 H= 0.30m (Dimensiones internas Largo:2,66m, Ancho:2,66m, Alto 1,80m según Norma ETB) (Incluye demolicion, transporte y disposicion de escombros, suministros e instalación bloque, concreto placa superior, refuerzo,mortero, Aro y tapa ETB). | UN | 24 | 1828055 | 43873320
6719 | 3.017 |  |  | RECONSTRUCCIÓN CÁMARA DE INSPECCIÓN T-16 ETB (H=2.3m. Incluye Base, Muros, Cubierta, Aro-Base y Aro-Tapa) | UN | 1 | 2794606 | 2794606
8121 | 3.018 |  |  | NIVELACIÓN DE CÁMARA ETB T-18 H= 0.30m (Dimensiones internas Largo:2,20m, Ancho:2,20m, Alto 1,80m según Norma ETB) ((Incluye demolicion, transporte y disposicion de escombros, suministros e instalación bloque, concreto placa superior, refuerzo,mortero, Aro y tapa ETB). | UN | 8 | 2013046 | 16104368
6091 | 3.019 |  |  | NIVELACIÓN DE CAJA DOBLE DE PASO ETB H= 0.30m (INCLUYE FORMALETA, JUEGO DE MARCO Y TAPA DOBLE PARA CAJA DE PASO DOBLE GALVANIZADA NORMA ETB, BORDILLO PERIMETRAL EN CONCRETO DE 3000 PSI HECHO EN OBRA 1:2:2 CON ARENA DE RIO Y TRITURADO DE 3/4", ACERO DE REFUERZO DE 3/8" Y 1/2", TRANSPORTE Y DISPOSICION FINAL DE ESCOMBROS . | UN | 51 | 1230768 | 62769168
8122 | 3.02 |  |  | NIVELACIÓN DE CAJA SENCILLA DE PASO ETB H= 0.30m (Dimensiones internas Largo:0,53m, Ancho:0,53m, Alto 1,08m según Norma ETB) (Incluye demolicion, transporte y disposicion de escombros, suministros e instalación bloque, mortero, marco y tapa). | UN | 51 | 775538 | 39552438
8154 | 3.021 |  |  | RECONSTRUCCIÓN CAJA DE INSPECCIÓN SENCILLA PARA CANALIZACIÓN RED ETB (Dimensiones internas Largo:0,53m, Ancho:0,53m, Alto 1,08m según Norma ETB) (Incluye muros , pañete, marco y tapas) | UN | 1 | 625712 | 625712
REDES MOVISTAR
OBRAS A CARGO DEL IDU
3009 | 3.022 |  |  | EXCAVACION MANUAL PARA REDES PROFUNDIDAD 0m - 2m (Incluye Cargue) | M3 | 143 | 37400 | 5348200
3024 | 3.023 |  |  | RELLENO PARA REDES EN ARENA DE PEÑA (Suministro, Extendido, Humedecimiento y Compactación) | M3 | 48 | 127313 | 6111024
3851 | 3.024 |  |  | RELLENO PARA ANDENES EN SUBBASE GRANULAR B-400 (Suministro, Extendido, Humedecimiento y Compactación) | M3 | 19 | 105921 | 2012499
4613 | 3.025 |  |  | TRANSPORTE Y DISPOSICION FINAL DE ESCOMBROS EN SITIO AUTORIZADO (distancia de transporte 28 Km) | M3 | 321 | 59050 | 18955050
8643 | 3.026 |  |  | ALQUILER DE ENTIBADO METÁLICO TIPO CAJÓN (E1A-E1B) O DESLIZANTE (E2) SEGÚN NORMA EAAB (Incluye colocación y transporte) | M2/MS | 68 | 69612 | 4733616
8545 | 3.027 |  |  | DEMOLICIÓN MANUAL DE POZOS, CAJAS O CÁMARAS DE EMPRESAS DE SERVICIOS PÚBLICOS EN MAMPOSTERÍA. (INCLUYE MARTILLO NEUMÁTICO DE 60 LB Y COMPRESOR PARA DEMOLICIÓN DE BASE Y TAPA Y CARGUE). No incluye transporte. | M3 | 97 | 39378 | 3819666
4328 | 3.028 |  |  | CAMARA TIPO "D" COLOMBIA TELECOMUNICACIONES DIBUJO CT-042 | UN | 9 | 3535892 | 31823028
4330 | 3.029 |  |  | CAMARA DOBLE TIPO "F1" COLOMBIA TELECOMUNICACIONES ESQUEMA CT-049 | UN | 5 | 860574 | 4302870
4790 | 3.03 |  |  | 1 DUCTO D= 2" PVC PESADO DB (NO INCLUYE RELLENOS). SUMINISTRO E INSTALACION. | ML | 47 | 11169 | 524943
4791 | 3.031 |  |  | 1 DUCTO D= 4" PVC TDP (NO INCLUYE RELLENOS). SUMINISTRO E INSTALACION. | ML | 829 | 26157 | 21684153
8134 | 3.032 |  |  | NIVELACIÓN DE CÁMARA DOBLE TIPO 2"F1" COLOMBIA TELECOMUNICACIONES (Dimensiones internas Largo: 1.56m, Ancho:0,50m, Alto 0,90m según Norma TELECOM) (Incluye demolición, transporte y disposición de escombros, suministros e instalación bloque, mortero, marco y tapa). | UN | 8 | 783731 | 6269848
8140 | 3.033 |  |  | NIVELACIÓN DE CAMARA TIPO "D" COLOMBIA TELECOMUNICACIONES (Dimensiones internas Largo:1,90m, Ancho:1,06m, Alto:1,60m según Norma TELECOM)(Incluye demolicion, transporte y disposicion de escombros, suministros e instalación bloque, mortero, marco y tapa). | UN | 14 | 1317801 | 18449214
8145 | 3.034 |  |  | NIVELACIÓN DE CAMARA TIPO "F1" COLOMBIA TELECOMUNICACIONES (Dimensiones internas Largo:0,69m, Ancho:0,56m, Alto 0,90m) (Incluye demolicion, transporte y disposicion de escombros, suministros e instalación bloque, mortero, marco y tapa). | UN | 29 | 737674 | 21392546
8146 | 3.035 |  |  | NIVELACIÓN DE CAMARA TIPO "F2" COLOMBIA TELECOMUNICACIONES (Dimensiones internas Largo:0,41m, Ancho:0,36m, Alto:0,90m según Norma TELECOM) (Incluye demolicion, transporte y disposicion de escombros, suministros e instalación bloque, mortero, marco y tapa). | UN | 2 | 316407 | 632814
REDES GAS NATURAL
OBRAS A CARGO DEL IDU
TRASLADOS DE RED
3009 | 3.036 |  |  | EXCAVACION MANUAL PARA REDES PROFUNDIDAD 0m - 2m (Incluye Cargue) | M3 | 1967 | 37400 | 73565800
4792 | 3.037 |  |  | RELLENO EN RECEBO COMUN (Suministro e instalación Extendido manual, Humedecimiento y Compactación TRANSPORTE A 28 KM). | M3 | 1312 | 98302 | 128972224
4613 | 3.038 |  |  | TRANSPORTE Y DISPOSICION FINAL DE ESCOMBROS EN SITIO AUTORIZADO (distancia de transporte 28 Km) | M3 | 2558 | 59050 | 151049900
8165 | 3.039 |  |  | CAJA PARA VALVULAS GN EN MAMPOSTERÍA 0,5m x 0,5m x 0,7m (Incluye suministro de materiales e instalación) | UN | 3 | 417335 | 1252005
Subtotal | [7 empty] | 1339425458
| 4 |  |  | REDES HIDROSANITARIAS
ALCANTARILLADO
ALCANTARILLADO PLUVIAL
OBRAS A CARGO DEL IDU
EXCAVACIONES Y RELLENOS
3009 | 4.001 |  |  | EXCAVACION MANUAL PARA REDES PROFUNDIDAD 0m - 2m (Incluye Cargue) | M3 | 2213 | 37400 | 82766200
3464 | 4.002 |  |  | EXCAVACION MANUAL EN MATERIAL COMUN. Incluye cargue. | M3 | 628 | 37400 | 23487200
4837 | 4.003 |  |  | RELLENO CON MEZCLA DE GRAVILLA DE 3/4" Y ARENA DE RIO (RELACIÓN 1:1) SUMINISTRO Y COLOCACIÓN. (INCLUYE TRANSPORTE, SUMINISTRO, EXTENDIDO MANUAL Y COLOCACIÓN). | M3 | 287 | 202510 | 58120370
3052 | 4.004 |  |  | RELLENO PARA REDES EN SUBBASE GRANULAR B-200 (Suministro, Extendido, Humedecimiento y Compactación) | M3 | 161 | 104200 | 16776200
3050 | 4.005 |  |  | RELLENO EN MATERIAL SELECCIONADO PROVENIENTE DE LA EXCAVACIÓN (Extendido manual, Humedecimiento y Compactación) | M3 | 745 | 32966 | 24559670
4487 | 4.006 |  |  | BASE GRANULAR CLASE A (BG_A) (Suministro, Extendido Manual, Humedecimiento y Compactación) | M3 | 195 | 178018 | 34713510
4567 | 4.007 |  |  | MEZCLA ASFÁLTICA EN CALIENTE TIPO DENSO MD12 ASF CONVENCIONAL con Cemento Asfáltico 80-100 (Suministro, Extendido y Nivelación Manual y Compactación con vibrocompactador Benitin de 1 tonelada incluye operario y combustible) | M3 | 174 | 1185131 | 206212794
4613 | 4.008 |  |  | TRANSPORTE Y DISPOSICION FINAL DE ESCOMBROS EN SITIO AUTORIZADO (distancia de transporte 28 Km) | M3 | 2725 | 59050 | 160911250
8643 | 4.009 |  |  | ALQUILER DE ENTIBADO METÁLICO TIPO CAJÓN (E1A-E1B) O DESLIZANTE (E2) SEGÚN NORMA EAAB (Incluye colocación y transporte) | M2/MS | 2265 | 69612 | 157671180
TUBERÍAS
3044 | 4.01 |  |  | TUBERIA PVC U.M. EXT CORRUGADO/INT LISO U.M. NORMA NTC 3722-1 D=10" (Incluye Suministro e Instalación) | ML | 1288 | 97862 | 126046256
3045 | 4.011 |  |  | TUBERIA PVC U.M. EXT CORRUGADO/INT LISO U.M. NORMA NTC 3722-1 D=12" (Incluye Suministro e Instalación) | ML | 155 | 140398 | 21761690
SUMIDEROS Y POZOS
3155 | 4.012 |  |  | DEMOLICION SUMIDERO EXISTENTE (Incluye Cargue) | UN | 101 | 208587 | 21067287
4613 | 4.013 |  |  | TRANSPORTE Y DISPOSICION FINAL DE ESCOMBROS EN SITIO AUTORIZADO (distancia de transporte 28 Km) | M3 | 317 | 59050 | 18718850
4558 | 4.014 |  |  | SUMIDERO ALCANTARILLADO PLUVIAL EN VIA NS-047-1V4 EAAB | UN | 154 | 5855560 | 901756240
8638 | 4.015 |  |  | CAJA PARA CONEXIÓN DE DRENAJE EN CONCRETO REFORZADO 28 MPa (Dimensiones internas: (0.9x0.9) m, H=1.94 m, e=0,2 m) (Incluye muros, concreto de limpieza e=0,05 m, placa de base y placa de cubierta e=0,16 m, dos arobases y arotapas HF según NP-024. Suministro y construcción. | UN | 16 | 3652310 | 58436960
3779 | 4.016 |  |  | CAJA DE INSPECCIÓN DE 0.6x0.6m (H=0.6m. Incluye Suministro y Construcción. Incluye Marco y Tapa. No Inc. Base y Cañuela) | UN | 232 | 437609 | 101525288
4553 | 4.017 |  |  | POZO DE INSPECCION D=1.7 M (INCL. SUMINISTRO E INSTALACION). INCLUYE CILINDRO POZO DE INSPECCION EN MAMPOSTERIA, CONO PREFABRICADO, PLACA FONDO. | UN | 11 | 3285331 | 36138641
OBRAS DE DRENAJE
8509 | 4.018 |  |  | CANAL DE DRENAJE MONOLÍTICO Y REJA EN CONCRETO POLIMÉRICO RD 150V, H380 F900 (1.00 x 0.21 x 0.38 m)(Incluye concreto 21 Mpa para cama y atraque. Incluye suministro, instalación y prueba de estanqueidad) | ML | 100 | 518789 | 51878900
8629 | 4.019 |  |  | CANAL DE DRENAJE MONOLÍTICO Y REJA EN CONCRETO POLIMÉRICO RD 150V H480 F900 (1.00 X 0.21 X 0.48) m (Incluye concreto 21 MPa para cama y atraque. Incluye suministro, instalación y prueba de estanqueidad). | ML | 10 | 685783 | 6857830
RED MENOR DE ACUEDUCTO
OBRAS A CARGO DEL IDU
EXCAVACIONES Y RELLENOS
3009 | 4.02 |  |  | EXCAVACION MANUAL PARA REDES PROFUNDIDAD 0m - 2m (Incluye Cargue) | M3 | 708 | 37400 | 26479200
4837 | 4.021 |  |  | RELLENO CON MEZCLA DE GRAVILLA DE 3/4" Y ARENA DE RIO (RELACIÓN 1:1) SUMINISTRO Y COLOCACIÓN. (INCLUYE TRANSPORTE, SUMINISTRO, EXTENDIDO MANUAL Y COLOCACIÓN). | M3 | 217 | 202510 | 43944670
3050 | 4.022 |  |  | RELLENO EN MATERIAL SELECCIONADO PROVENIENTE DE LA EXCAVACIÓN (Extendido manual, Humedecimiento y Compactación) | M3 | 56 | 32966 | 1846096
3052 | 4.023 |  |  | RELLENO PARA REDES EN SUBBASE GRANULAR B-200 (Suministro, Extendido, Humedecimiento y Compactación) | M3 | 398 | 104200 | 41471600
4613 | 4.024 |  |  | TRANSPORTE Y DISPOSICION FINAL DE ESCOMBROS EN SITIO AUTORIZADO (distancia de transporte 28 Km) | M3 | 847 | 59050 | 50015350
TUBERÍAS
3226 | 4.025 |  |  | TUBERIA PVC D=4" TIPO U.M. RDE 21 (Suministro e Instalación) | ML | 1399 | 57183 | 79999017
3227 | 4.026 |  |  | TUBERIA PVC D=6" TIPO U.M. RDE 21 (Suministro e Instalación) | ML | 921 | 120432 | 110917872
3228 | 4.027 |  |  | TUBERIA PVC D=8" TIPO U.M. RDE 21 (Suministro e Instalación) | ML | 109 | 199473 | 21742557
3230 | 4.028 |  |  | TUBERIA PVC D=12" TIPO U.M. RDE 21 (Suministro e Instalación) | ML | 61 | 426878 | 26039558
8728 | 4.029 |  |  | PERFORACIÓN HORIZONTAL PARA DUCTO DE POLIETILENO D=6", INCLUYE TUBERÍA (Incluye suministro, instalación, transporte y disposición final de sobrantes) | ML | 36 | 1072522 | 38610792
8721 | 4.03 |  |  | PERFORACIÓN HORIZONTAL PARA DUCTO DE POLIETILENO D=8", INCLUYE TUBERÍA (Incluye movilización y desmovilización de equipo, suministro e instalación de tubería, transporte y disposición final de sobrantes). | ML | 29 | 1461046 | 42370334
8729 | 4.031 |  |  | PERFORACIÓN HORIZONTAL PARA DUCTO DE POLIETILENO D=12", INCLUYE TUBERÍA (Incluye suministro, instalación, transporte y disposición final de sobrantes) | ML | 31 | 2203897 | 68320807
ACCESORIOS
3620 | 4.032 |  |  | CODO HD 11.25° EXTREMO LISO PARA PVC D=4" (Suministro e Instalación) | UN | 2 | 213231 | 426462
3391 | 4.033 |  |  | CODO HD 22.5° EXTREMO LISO PARA PVC D=4" (Suministro e Instalación) | UN | 12 | 221154 | 2653848
3305 | 4.034 |  |  | CODO HD 45° EXTREMO LISO PARA PVC D=4" (Suministro e Instalación) | UN | 138 | 221154 | 30519252
3293 | 4.035 |  |  | CODO HD 90° EXTREMO LISO PARA PVC D=4" (Suministro e Instalación) | UN | 3 | 263937 | 791811
3317 | 4.036 |  |  | CODO HD 11.25° EXTREMO LISO PARA PVC D=6" (Suministro e Instalación) | UN | 2 | 367269 | 734538
3315 | 4.037 |  |  | CODO HD 22.5° EXTREMO LISO PARA PVC D=6" (Suministro e Instalación) | UN | 14 | 375192 | 5252688
3306 | 4.038 |  |  | CODO HD 45° EXTREMO LISO PARA PVC D=6" (Suministro e Instalación) | UN | 154 | 452834 | 69736436
3294 | 4.039 |  |  | CODO HD 90° EXTREMO LISO PARA PVC D=6" (Suministro e Instalación) | UN | 1 | 530476 | 530476
4996 | 4.04 |  |  | CODO HD 22,5° EXTREMO LISO PARA PVC D=8" (Suministro e Instalación) | UN | 3 | 616808 | 1850424
3307 | 4.041 |  |  | CODO HD 45° EXTREMO LISO PARA PVC D=8" (Suministro e Instalación) | UN | 12 | 917000 | 11004000
3318 | 4.042 |  |  | CODO HD 11.25° EXTREMO LISO PARA PVC D=12" (Suministro e Instalación) | UN | 2 | 1569501 | 3139002
3316 | 4.043 |  |  | CODO HD 22.5° EXTREMO LISO PARA PVC D=12" (Suministro e Instalación) | UN | 6 | 1808765 | 10852590
3309 | 4.044 |  |  | CODO HD 45° EXTREMO LISO PARA PVC D=12" (Suministro e Instalación) | UN | 10 | 2053100 | 20531000
3282 | 4.045 |  |  | TEE HD EXTREMO LISO 4"x4" (Suministro e Instalación) | UN | 10 | 417261 | 4172610
3253 | 4.046 |  |  | TEE HD EXTREMO LISO 6"x4" (Suministro e Instalación) | UN | 2 | 569799 | 1139598
3254 | 4.047 |  |  | TEE HD EXTREMO LISO 6"x6" (Suministro e Instalación) | UN | 1 | 706069 | 706069
3259 | 4.048 |  |  | TEE HD EXTREMO LISO 8"x8" (Suministro e Instalación) | UN | 1 | 1214862 | 1214862
3272 | 4.049 |  |  | TEE HD EXTREMO LISO 12"x12" (Suministro e Instalación) | UN | 1 | 3540289 | 3540289
8722 | 4.05 |  |  | UNIÓN DE REPARACIÓN HD EL D=4" (Suministro e Instalación). | UN | 2 | 196482 | 392964
3405 | 4.051 |  |  | UNION DE REPARACION HD EL D=6" (Suministro e Instalación) | UN | 6 | 350905 | 2105430
3499 | 4.052 |  |  | UNION DE REPARACION HD EL D=8" (Suministro e Instalación) | UN | 2 | 536193 | 1072386
3501 | 4.053 |  |  | UNION DE REPARACION HD EL D=12" (Suministro e Instalación) | UN | 4 | 1061295 | 4245180
5750 | 4.054 |  |  | REDUCCION CONCENTRICA HD 6" x 4" (SUMINISTRO E INSTALACIÓN). | UN | 7 | 391027 | 2737189
5339 | 4.055 |  |  | REDUCCION CONCENTRICA HD 8"x4" (Suministro e Instalación) | UN | 1 | 502636 | 502636
7477 | 4.056 |  |  | REDUCCION CONCENTRICA HD EXTREMO LISO 12"x4" (Suministro e Instalación) | UN | 1 | 1325250 | 1325250
VÁLVULAS
4402 | 4.057 |  |  | VALVULA COMPUERTA ELASTICA VASTAGO NO ASCENDENTE EXTREMO LISO D=4" (Suministro e Instalación) | UN | 12 | 957493 | 11489916
3324 | 4.058 |  |  | VALVULA COMPUERTA ELASTICA VASTAGO NO ASCENDENTE EXTREMO LISO D=6" (Suministro e Instalación) | UN | 10 | 1803634 | 18036340
3325 | 4.059 |  |  | VALVULA COMPUERTA ELASTICA VASTAGO NO ASCENDENTE EXTREMO LISO D=8" (Suministro e Instalación) | UN | 2 | 2633011 | 5266022
4403 | 4.06 |  |  | VALVULA COMPUERTA ELASTICA VASTAGO NO ASCENDENTE EXTREMO LISO D=12" (Suministro e Instalación) | UN | 1 | 6088379 | 6088379
4978 | 4.061 |  |  | CONSTRUCCIÓN DE CAJA PARA VALVULA D= 3", D= 4", D= 6" Y D= 8" (NORMA EAAB NS-027) DE 0.4m x0.5m H=2.0m (Incluye Marco y Tapa). | UN | 24 | 629822 | 15115728
4979 | 4.062 |  |  | CONSTRUCCIÓN DE CAJA PARA VALVULA D= 10", D= 12" DE 0.5m x0.6m H=2.0m (Incluye tapa válvula de seguridad). | UN | 1 | 683519 | 683519
EMPATES
8422 | 4.063 |  |  | EMPATE ORTOGONAL PVC - PVC 4"X4" (INCLUYE SUMINISTRO E INSTALACIÓN DE TEE HD, 3 UNIONES RÁPIDAS, TUBERÍA RDE 21) | UN | 1 | 557202 | 557202
4841 | 4.064 |  |  | EMPATES DE TUBERÍA EN PVC A PVC 4" LINEAL SEGÚN NORMA NS-023 (INCLUYE ACCESORIOS). SUMINISTRO E INSTALACIÓN. | UN | 58 | 233034 | 13515972
4839 | 4.065 |  |  | EMPATES DE TUBERÍA EN PVC A PVC 6" LINEAL SEGÚN NORMA NS-023. SUMINISTRO E INSTALACIÓN. (INCLUYE ACCESORIOS). | UN | 18 | 535423 | 9637614
8351 | 4.066 |  |  | EMPATE ORTOGONAL PVC-PVC 6"X6" (INCLUYE SUMINISTRO E INSTALACIÓN DE TEE 6"X6"PVC, 4 UNIONES, TUBERÍA RDE 21) (Suministro e Instalación) | UN | 1 | 1886105 | 1886105
4845 | 4.067 |  |  | EMPATES DE TUBERÍA EN PVC A PVC 8" LINEAL SEGÚN NORMA NS-023. SUMINISTRO E INSTALACIÓN. (INCLUYE ACCESORIOS). | UN | 2 | 972061 | 1944122
7659 | 4.068 |  |  | EMPATE ORTOGONAL PVC - PVC 12"X12" (INCLUYE SUMINISTRO E INSTALACIÓN DE TEE HD, 3 UNIONES RÁPIDAS, TUBERÍA RDE 21) | UN | 1 | 6890766 | 6890766
4844 | 4.069 |  |  | EMPATES DE TUBERÍA EN PVC A PVC 12" LINEAL SEGÚN NORMA NS-023 (INCLUYE ACCESORIOS). SUMINISTRO E INSTALACIÓN. | UN | 7 | 2752999 | 19270993
6512 | 4.07 |  |  | CONCRETO 3000 PSI GRAVA COMÚN PARA ANCLAJE TUBERÍA (Premezclado. Incluye Suministro, Formaleteo y Colocación) | M3 | 1 | 559963 | 559963
ACOMETIDAS
4984 | 4.071 |  |  | RELOCALIZACIÓN DE MEDIDOR DE ACUEDUCTO D= 1/2" (INCLUYE 1.0m TUBERÍA GALVANIZADA D= 1/2", SOLDADURA, CINTA DE TEFLON, Y REPOSICIÓN DE CAJILLA EN POLIPROPILENO DE ALTA RESISTENCIA CON TAPA, NO INCLUYE MEDIDOR.). | UN | 6 | 288285 | 1729710
4877 | 4.072 |  |  | RELOCALIZACIÓN DE MEDIDOR DE ACUEDUCTO D= 1" (INCLUYE: 1mt TUBERÍA GALVANIZADA D= 1", SOLDADURA, CINTA DE TEFLON, REPOSICIÓN DE CAJILLA EN POLIPROPILENO DE ALTA RESISTENCIA CON TAPA. NO INCLUYE MEDIDOR). | UN | 127 | 293000 | 37211000
Subtotal | [7 empty] | 2992224510
| 5 |  |  | SEÑALIZACIÓN Y SEMAFORIZACIÓN
SEÑALIZACIÓN Y DEMARCACIÓN VIAL
SEÑALIZACIÓN HORIZONTAL
5220 | 5.001 |  |  | PINTURA EN PLASTICO EN FRIO METILMETACRILATO DE a=12cm PARA LINEAS DE DEMARCACIÓN, CON MICROESFERAS Y ESPESOR SECO SEGÚN NORMA NTC 4744. SUMINISTRO Y APLICACIÓN. | ML | 19190 | 10351 | 198635690
6573 | 5.002 |  |  | PINTURA EN PLASTICO EN FRIO METILMETACRILATO PARA MARCAS VIALES, SIN MICROESFERAS Y ESPESOR SECO SEGÚN NORMA NTC 4744. SUMINISTRO Y APLICACIÓN. (Cebras, Flechas, pictogramas, lineas de pare, senderos peatonales, achurados, etc). | M2 | 1951 | 44774 | 87354074
5221 | 5.003 |  |  | PINTURA EN PLASTICO EN FRIO METILMETACRILATO DE a=15cm PARA LINEAS DE DEMARCACIÓN, CON MICROESFERAS Y ESPESOR SECO SEGÚN NORMA NTC 4744. SUMINISTRO Y APLICACIÓN. | ML | 1195 | 11829 | 14135655
5848 | 5.004 |  |  | SEPARADORES TIPO TRANSMILENIO DELINEADOR TIPO C EN POLIETILENO (0.405m x 0.15m x 0.85m) Y 2 TORNILLOS EN ACERO INOXIDABLE DE 1/2" DE ANCHO Y 4 TORNILLOS DE 1/2" DE LARGO. SUMINISTRO E INSTALACION. | UN | 116 | 70016 | 8121856
5226 | 5.005 |  |  | PINTURA DE TRÁFICO - IMPRIMANTE NEGRO A=20cm. SUMINISTRO Y APLICACIÓN. | ML | 1195 | 4534 | 5418130
5227 | 5.006 |  |  | PINTURA DE TRÁFICO - IMPRIMANTE NEGRO. SUMINISTRO Y APLICACIÓN. | M2 | 1951 | 14800 | 28874800
5225 | 5.007 |  |  | PINTURA DE TRÁFICO - IMPRIMANTE NEGRO A=15cm. SUMINISTRO Y APLICACIÓN. | ML | 19190 | 3202 | 61446380
4832 | 5.008 |  |  | SEGREGADOR BICICLETA (TACHON PLASTICO O CAUCHO ALTA RESISTENCIA COMO POLIPROPILENO DE ALTO IMPACTO, CON ESTRUCTURA DE REFUERZO, ELEMENTOS REFLECTIVOS DE ALTA EFICIENCIA. TIPO TRANSMILENIO 40.5cmx15cmx8.5cm). SUMIN. E INSTAL. | UN | 233 | 46180 | 10759940
5242 | 5.009 |  |  | RESALTOS EN CAUCHO ANCLADOS, LONGITUD 1m, ANCHO 30cm, ANCHO 4.5cm. (Incluye suministro e instalación). | UN | 9 | 167142 | 1504278
SEÑALIZACIÓN VERTICAL
3688 | 5.01 |  |  | DESMONTE Y REINSTALACION DE SEÑALES VIALES (Incluye Dado de Anclaje) | UN | 6 | 49417 | 296502
6034 | 5.011 |  |  | SEÑAL VERTICAL GRUPO DE INFORMATIVAS TIPO RECTANGULO (60cm x 75cm). INCLUYE SUMINISTRO E INSTALACION. | UN | 8 | 325271 | 2602168
6848 | 5.012 |  |  | SEÑAL VERTICAL GRUPO PREVENTIVA SR-38 Y SR-39 TIPO RECTÁNGULO (75x25cm) (Incluye Suministro e Instalación) | UN | 7 | 309724 | 2168068
3430 | 5.013 |  |  | SEÑAL VERTICAL GRUPO I (60x60cm) (Incluye Suministro e Instalación) | UN | 32 | 290148 | 9284736
7497 | 5.014 |  |  | SEÑAL DOBLE DE 60 CM, REFLECTIVO ALTA DENSIDAD TIPO IV EN LAMINA GALVANIZADA, PEDESTAL EN ANGULO SP/SR/SI. (Incluye suministro e instalación) | UN | 1 | 364442 | 364442
8092 | 5.015 |  |  | RETIRO DE SEÑAL VERTICAL CON ENTREGA A ALMACÉN DE LA SDM (APLICA PARA SEÑALES SENCILLAS Y DÚPLEX) (INCLUYE RETIRO DE PEDESTAL Y TABLERO. INCLUYE DEMOLICIÓN DE PISO, RETIRO Y DISPOSICIÓN FINAL DE ESCOMBROS) | UN | 15 | 38896 | 583440
SEÑALIZACIÓN, DEMARCACIÓN CICLO RUTA
5218 | 5.016 |  |  | PINTURA ACRILÍCA BASE AGUA a=10cm PARA LINEAS DE DEMARCACIÓN, EN CICLORUTA (en andén), SIN MICROESFERAS, ESPESOR SECO DE 9mils Y 60% DE SÓLIDOS POR VOLUMEN. SUMINISTRO Y APLICACIÓN. | ML | 6620 | 2929 | 19389980
6570 | 5.017 |  |  | PINTURA ACRÍLICA BASE AGUA (e=15mils. Incluye Suministro y Aplicación con Equipo. Incluye Microesferas). | M2 | 419 | 23302 | 9763538
7359 | 5.018 |  |  | SEÑAL VERTICAL DE TRÁNSITO TIPO SP/SR CON LÁMINA RETRORREFLECTIVA PARA CICLORUTA DE 0.45 m x 0.45 m, INCLUYE POSTE. SUMINISTRO E INSTALACIÓN. | UN | 15 | 310403 | 4656045
SEMAFORIZACIÓN
RED DE SEMAFORIZACIÓN
3009 | 5.019 |  |  | EXCAVACION MANUAL PARA REDES PROFUNDIDAD 0m - 2m (Incluye Cargue) | M3 | 644 | 37400 | 24085600
3052 | 5.02 |  |  | RELLENO PARA REDES EN SUBBASE GRANULAR B-200 (Suministro, Extendido, Humedecimiento y Compactación) | M3 | 247 | 104200 | 25737400
3024 | 5.021 |  |  | RELLENO PARA REDES EN ARENA DE PEÑA (Suministro, Extendido, Humedecimiento y Compactación) | M3 | 153 | 127313 | 19478889
4613 | 5.022 |  |  | TRANSPORTE Y DISPOSICION FINAL DE ESCOMBROS EN SITIO AUTORIZADO (distancia de transporte 28 Km) | M3 | 837 | 59050 | 49424850
8497 | 5.023 |  |  | CABLE ELÉCTRICO 2x8 AWG PARA ACOMETIDA TIPO ST CU 600V 75°C. SUMINISTRO E INSTALACIÓN. | ML | 110 | 20571 | 2262810
8495 | 5.024 |  |  | CABLE ELÉCTRICO 4x16 AWG PARA CONTROL DE SEMÁFOROS VEHICULARES TIPO ST CU 600V 75°C. SUMINISTRO E INSTALACIÓN. | ML | 5145 | 12502 | 64322790
8496 | 5.025 |  |  | CABLE ELÉCTRICO 3x16 AWG PARA CONTROL DE SEMÁFOROS PEATONALES TIPO ST CU 600V 75°C. SUMINISTRO E INSTALACIÓN. | ML | 4958 | 8640 | 42837120
4104 | 5.026 |  |  | CAJA DE INSPECCIÓN PARA ALUMBRADO PÚBLICO NORMA CODENSA CS 274 (Anden. Incluye Base, Muros, Pañete, Marco y Tapa). Medidas Externas: 0.90 x 0.90m. Medidas Internas: 0.60 x 0.60m. Altura: 0.93m. | UN | 137 | 538880 | 73826560
3382 | 5.027 |  |  | 1 DUCTO D=3" PVC-TDP (Incluye Suministro e Instalación. No Incluye Rellenos) NORMA CS220. | ML | 248 | 21936 | 5440128
3382 | 5.028 |  |  | 1 DUCTO D=3" PVC-TDP (Incluye Suministro e Instalación. No Incluye Rellenos) NORMA CS220. | ML | 112 | 21936 | 2456832
3415 | 5.029 |  |  | 2 DUCTOS D=3" PVC-TDP (Incluye Suministro e Instalación. No Incluye Rellenos) | ML | 955 | 40187 | 38378585
5184 | 5.03 |  |  | 3 DUCTOS DE D=3" PVC TDP. SUMINISTRO E INSTALACION. (No incluye rellenos). | ML | 41 | 59931 | 2457171
6041 | 5.031 |  |  | SEMAFORO VEHICULAR DE POLICARBONATO (3x200) LENTES DE POLICARBONATO DE 8" TRES LUCES, SISTEMA DE ILUMINACIÓN A LEDS, TIPO MASTIL. INCLUYE ELEMENTOS DE FIJACION. | UN | 4 | 4639602 | 18558408
6044 | 5.032 |  |  | SEMAFORO VEHICULAR DE POLICARBONATO (3x200) LENTES DE POLICARBONATO DE 8" TRES LUCES, SISTEMA DE ILUMINACIÓN A LEDS, FLECHA DE GIRO TIPO MASTIL. INCLUYE ELEMENTOS DE FIJACION. | UN | 3 | 4443120 | 13329360
6043 | 5.033 |  |  | SEMAFORO VEHICULAR DE POLICARBONATO (3x200) LENTES DE POLICARBONATO DE 8" TRES LUCES, SISTEMA DE ILUMINACIÓN A LEDS, FLECHA DE GIRO TIPO MENSULA. INCLUYE ELEMENTOS DE FIJACION. | UN | 2 | 4810732 | 9621464
4951 | 5.034 |  |  | SEMÁFORO PEATONAL DE POLICARBONATO (2x200), LENTES DE POLICARBONATO DE 8", DOS LUCES, SISTEMA DE ILUMINACIÓN A LEDS. SUMINISTRO E INSTALACIÓN. | UN | 63 | 3306920 | 208335960
5688 | 5.035 |  |  | SEMAFORO (3x200) S1. LENTES DE POLICARBONATO DE 8" BICICLETAS LUCES, SISTEMA DE ILUMINACIÓN A LEDS, COMPATIBILIDAD C800/900, FIJACION A MASTIL. INCLUYE ELEMENTOS DE FIJACION. | UN | 16 | 3645682 | 58330912
6038 | 5.036 |  |  | POSTE TIPO MENSULA T2 (4.50m) EN TUBO SCH 40 GALVANIZADO Y PINTADO. SUMINISTRO E INSTALACIÓN. | UN | 3 | 4359507 | 13078521
7522 | 5.037 |  |  | POSTE TIPO MASTIL T1X (3.80m) EN TUBO SCH 40 GALVANIZADO Y PINTADO. SUMINISTRO E INSTALACIÓN. | UN | 46 | 2568051 | 118130346
8537 | 5.038 |  |  | UBICACIÓN DE EQUIPO DE CONTROL C900V. (Incluye retiro e instalación y puesta en marcha). | UN | 2 | 2185863 | 4371726
5879 | 5.039 |  |  | REUBICACION DE SEMAFORO VEHICULAR PARA FIJACION DE MASTIL. | UN | 32 | 393188 | 12582016
5880 | 5.04 |  |  | REUBICACION DE SEMAFORO VEHICULAR PARA FIJACION DE MENSULA. | UN | 29 | 491483 | 14253007
5877 | 5.041 |  |  | REUBICACION DE SEMAFORO PEATONAL. | UN | 34 | 71484 | 2430456
5876 | 5.042 |  |  | RETIRO Y REUBICACION DE POSTES T1, T1X Y T2 (Incluye grua). | UN | 45 | 357042 | 16066890
7356 | 5.043 |  |  | DETECTOR DE DEMANDA PEATONAL (BOTONES) NO INCLUYE CABLES. (Incluye Suministro e instalación). | UN | 110 | 1936700 | 213037000
6045 | 5.044 |  |  | SONORIZADORES PARA INVIDENTES (SUMINISTRO E INSTALACION) | UN | 110 | 6717196 | 738891560
5388 | 5.045 |  |  | BASE PARA POSTE METALICO DE 0.80m x 0.80m H= 0.80m. EN CONCRETO PREMEZCLADO DE 3000 PSI (210 Kg/Cm2). CONSTRUCCION. INCLUYE ESTRUCTURA DE REFUERZO Y SBG_A. | UN | 94 | 661213 | 62154022
Subtotal | [7 empty] | 2319240105
COSTO TOTAL OBRAS CON A.I.U. ( A ) | [7 empty] | 25160418442
COSTO ACTIVIDADES AMBIENTALES Y SST ( B ) | [7 empty] | 1850769792
COSTO DIÁLOGO CIUDADANO Y DE COMUNICACIÓN ESTRATÉGICA ( C ) | [7 empty] | 683571104
COSTO PLAN DE MANEJO DE TRÁNSITO ( D ) | [7 empty] | 707390071
AJUSTES POR CAMBIO DE VIGENCIA PARA OBRAS-AIU-PMA-PGS-PMT ( E ) | [7 empty] | 1127732403
SUBTOTAL OBRAS ( A+B+C+D+E ) | [7 empty] | 29529881812
COSTOS ESTIMADOS PARA ENSAYOS DE LABORATORIO EN LA FASE DE EJECUCIÓN ( F ) | [7 empty] | 247519103
COSTOS DE COMPENSACIONES, EVALUACIÓN Y SEGUIMIENTO SDA ( G ) | [7 empty] | 100398937
VALOR ESTIMADO DE FASE DE PRELIMINARES (INCLUYE ENSAYOS DE LABORATORIO, AJUSTES E IVA) ( H ) | [7 empty] | 290588296
MEDIDAS DE BIOSEGURIDAD ( I ) | [7 empty] | 180931629
FONDO PARA MAYORES CANTIDADES DE OBRA E ITEMS NO PREVISTOS (J) | [7 empty] | 632052872
VALOR TOTAL ( A+B+C+D+E+F+G+H+I+J ) | [7 empty] | 30981372649
[5 empty] | DESCRIPCION |  |  | PORCENTAJE
[5 empty] | ADMINISTRACION |  | A= | 26.15%
[5 empty] | IMPREVISTO |  | I= | 1%
[5 empty] | UTILIDAD |  | U= | 6%
[5 empty] | TOTAL A.I.U |  | A.I.U.= | 33.15%
NOTA 1: Para el cálculo del presupuesto oficial, se formularon cantidades para cada uno de los ítems que conforman el mismo, aclarando que estas podrán aumentar, disminuir o suprimirse durante la ejecución del contrato, y esto no será objeto de futuras reclamaciones.
NOTA 2: El valor del A.I.U. que presenten los proponentes no debe ser menor al 29,839% o mayor al 33,154%.
El porcentaje total del A.I.U. y sus elementos, componentes (administración, imprevistos y utilidad), deben elaborase con máximo tres cifras decimales contadas a partir del punto o de la coma.
NOTA 2: Se debe tener en cuenta que el PRECIO UNITARIO incluye el valor de A.I.U.
NOTA 3: Cuando la fracción decimal del peso sea igual o superior a 5 se aproximara por exceso al número entero siguiente del peso y cuando la fracción decimal del peso sea inferior a 5 se aproximará por defecto al número entero del peso.
NOTA 4: El A.I.U y su discriminación deben estar en porcentaje (%).
NOTA 5: El reconocimiento económico de los requerimientos ambientales exigidos por las autoridades ambientales, y/o sociales que son de obligatorio cumplimiento, serán reconocidos a cargo de reembolso de gastos (afectados por un % de administracion).(Ajustar de acuerdo al proyecto)
NOTA 6: Los ensayos necesarios para que el contratista realice el control de recibo de obra y materiales establecidos en la Norma Técnica, los necesarios para verificar la calidad de los materiales adquiridos a sus proveedores y las pruebas y certificaciones necesarios para el recibo de las obras por parte de las empresas de servicios públicos como el de RETILAP, RETIE, o presión, desinfección, hermeticidad y estanqueidad, se incluyen en el porcentaje del AIU del contrato.

## PRELIMINARES
| FORMATO |  | CÓDIGO | PROCESO |  |  | VERSIÓN
MATRIZ PARA CÁLCULO PRELIMINARES
INSTITUTO DE DESARROLLO URBANO
SUBDIRECCIÓN GENERAL DE DESARROLLO URBANO
DIRECCIÓN TÉCNICA DE PROYECTOS
| OBJETO DE LA CONTRATACIÓN: |  | CONSTRUCCIÓN ACERAS Y CICLORRUTA CALLE 92 Y CALLE 94 DESDE CARRERA 7 HASTA LA AUTOPISTA NORTE Y OBRAS COMPLEMENTARIAS, EN BOGOTÁ, D.C.
| TERMINO ESTIMADO FASE PRELIMINARES |  |  | 2 | MESES |  | FECHA: | 2020-07-17
1. COSTOS DE PERSONAL
|  | CARGO |  | CANTIDAD | CATEGORÍA | DEDICACIÓN FASE DE PRELIMINARES (MES) | TARIFA (MES) | FACTOR PRESTACIONAL | N. MESES PRELIMINARES | SALARIO + PRESTACIONES
|  |  |  | A |  | B | C | D | E | F= A*B*C*D*E
CÓD. IDU | 1.1 | PERSONAL PROFESIONAL (Ingenieros y Otros)
9109 | 1.101 | DIRECTOR DE OBRA |  | 1 | 3 | 0.25 | 7650000 | 1.4508 | 2 | 5549310
9111 | 1.102 | COORDINADOR GENERAL |  | 1 | 5 | 0.25 | 5875000 | 1.4517 | 2 | 4264369
9110 | 1.103 | ESPECIALISTA EN DISEÑO GEOMÉTRICO |  | 1 | 4 | 0.25 | 6514000 | 1.4513 | 2 | 4726884
9109 | 1.104 | ESPECIALISTA EN URBANISMO Y ESPACIO PÚBLICO |  | 1 | 3 | 0.5 | 7650000 | 1.4508 | 2 | 11098620
9110 | 1.105 | ESPECIALISTA EN GEOTECNIA |  | 1 | 4 | 0.25 | 6514000 | 1.4513 | 2 | 4726884
9110 | 1.106 | ESPECIALISTA EN PAVIMENTOS |  | 1 | 4 | 0.25 | 6514000 | 1.4513 | 2 | 4726884
9110 | 1.107 | ESPECIALISTA EN REDES HIDROSANITARIAS |  | 1 | 4 | 0.25 | 6514000 | 1.4513 | 2 | 4726884
9110 | 1.108 | ESPECIALISTA EN REDES ELÉCTRICAS, GAS, TELÉFONO Y FIBRA ÓPTICA |  | 1 | 4 | 0.25 | 6514000 | 1.4513 | 2 | 4726884
9111 | 1.109 | PROFESIONAL EN PRESUPUESTO Y PROGRAMACIÓN |  | 1 | 5 | 0.25 | 5875000 | 1.4517 | 2 | 4264369
9112 | 1.11 | PROFESIONAL BIC |  | 1 | 6 | 0.25 | 5240000 | 1.4521 | 2 | 3804502
9112 | 1.111 | ARQUEÓLOGO |  | 1 | 6 | 0.25 | 5240000 | 1.4521 | 2 | 3804502
9113 | 1.112 | PROFESIONAL EN SIG CAD |  | 1 | 7 | 0.25 | 3961000 | 1.4535 | 2 | 2878657
| 1.2 | PERSONAL TÉCNICO Y PERSONAL AUXILIAR
9085 | 1.201 | TARIFA MES - PERSONAL TÉCNICO - AUXILIAR DE INGENIERÍA (No incluye Factor de Prestaciones) |  | 1 | N/A | 0.25 | 2155000 | 1.4581 | 2 | 1571103
9088 | 1.202 | TARIFA MES - PERSONAL TÉCNICO - TOPÓGRAFO INSPECTOR (No incluye Factor de Prestaciones) |  | 4 | N/A | 0.4 | 2555000 | 1.4565 | 2 | 11908344
9098 | 1.203 | TARIFA MES - PERSONAL AUXILIAR TÉCNICO - CADENERO 1 (No incluye Factor de Prestaciones) |  | 4 | N/A | 0.4 | 1584000 | 1.5601 | 2 | 7907835
9099 | 1.204 | TARIFA MES - PERSONAL AUXILIAR TÉCNICO - CADENERO 2 (No incluye Factor de Prestaciones) |  | 4 | N/A | 0.4 | 1380000 | 1.5767 | 2 | 6962707
9089 | 1.205 | TARIFA MES - PERSONAL TÉCNICO - LABORATORISTA INSPECTOR (No incluye Factor de Prestaciones) |  | 1 | N/A | 0.25 | 2264000 | 1.4576 | 2 | 1650003
9087 | 1.206 | TARIFA MES - PERSONAL TÉCNICO - DIBUJANTE 2 (No incluye Factor de Prestaciones) |  | 1 | N/A | 0.25 | 1826000 | 1.46 | 2 | 1332980
| 1.3 | PERSONAL ADMINISTRATIVO
9100 | 1.301 | TARIFA MES - PERSONAL AUXILIAR TÉCNICO - CONDUCTOR O MOTORISTA (No incluye Factor de Prestaciones) |  | 1 | N/A | 0.5 | 1149000 | 1.6026 | 2 | 1841387
9105 | 1.302 | TARIFA MES - PERSONAL ADMINISTRATIVO - SECRETARIA 2 (No incluye Factor de Prestaciones) |  | 1 | N/A | 0.5 | 1149000 | 1.6026 | 2 | 1841387
|  | SUBTOTAL COSTOS DE PERSONAL | [7 empty] | 94314495
CÓD. IDU | 2 | GASTOS OPERACIONALES |  | CANT. | ÁREA (M2) | DEDICACIÓN FASE DE PRELIMINARES | DEDICACIÓN X ÁREA (M2) | COSTO ($/M2.MES) | N. MESES PRELIMINARES | VALOR ($)
9576 | 2.001 | ALQUILER MES - ARRIENDO OFICINA INCL. ADMINISTRACIÓN, SERVICIOS PÚBLICOS, COMUNICACIONES |  | 1 | 50 | 1 | 50 | 29634 | 2 | 2963400
9577 | 2.002 | ALQUILER MES - CAMPAMENTOS INCL. SERVICIOS PÚBLICOS PROVISIONALES |  | 1 | 100 | 0.25 | 25 | 11956 | 2 | 597800
9578 | 2.003 | TARIFA GLOBAL - GASTOS OFICINA (PAPELERIA, FOTOCOPIAS Y OTROS) |  | 1 | N/A | 1 | N/A | 783688 | 2 | 1567376
9456 | 2.004 | ALQUILER MES - CAMPERO PICK-UP, CAMIONETA DE 1300-2000cc - MODELO 2012 - 2009 - INCIDENCIA 75% |  | 1 | N/A | 0.5 | N/A | 4503000 | 2 | 4503000
9117 | 2.005 | ALQUILER MES - LABORATORIO - Estudios (Equipo completo) |  | 1 | N/A | 0.25 | N/A | 5289000 | 2 | 2644500
9115 | 2.006 | ALQUILER MES - EQUIPO DE TOPOGRAFÍA (Incluye tránsito, nivel y elementos complementarios). |  | 4 | N/A | 0.4 | N/A | 3391000 | 2 | 10851200
|  | SUBTOTAL GASTOS OPERACIONALES | [7 empty] | 23127276
CÓD. IDU | 3 | ENSAYOS DE LABORATORIO |  | CANT. | UN | COSTO UNITARIO SIN IVA($) FASE DE PRELIMINARES |  | F.M |  | VALOR ($)
10996 | 3.001 | APIQUE MANUAL HASTA 2 M DE 1.5 M X 1.5 M - RELLENO Y ADECUACIÓN DEL SITIO - INCLUYE TRANSPORTE |  | 11 | UN | 308200 |  | 1.1 |  | 3729220
11101 | 3.002 | PERFORACIÓN MECÁNICA POR PERCUSIÓN Y LAVADO EN SUELO BLANDO DE 0 a 10m. Incl descrip visual de estratos encontrados,lecturas de campo,tipo y prof. muestras recuperadas,datos nivel freático,SPT,Veleta |  | 17 | ML | 66000 |  | 1.1 |  | 1234200
7488 | 3.003 | DETERMINACIÓN EN EL LABORATORIO DEL CONTENIDO DE AGUA (HUMEDAD) DE MUESTRAS DE SUELO, ROCA Y MEZCLAS DE SUELO - AGREGADO |  | 43 | UN | 11550 |  | 1.1 |  | 546315
10019 | 3.004 | DETERMINACIÓN LÍMITE LÍQUIDO, LÍMITE PLÁSTICO E ÍNDICE DE PLASTICIDAD DE SUELOS |  | 43 | UN | 45000 |  | 1.1 |  | 2128500
7490 | 3.005 | DETERMINACIÓN DE LOS TAMAÑOS DE LAS PARTÍCULAS DE LOS SUELOS (GRANULOMETRÍA POR TAMIZADO E HIDROMETRÍA) |  | 43 | UN | 185900 |  | 1.1 |  | 8793070
8012 | 3.006 | CBR SOBRE MUESTRA INALTERADA (SUELOS COHESIVOS) |  | 11 | UN | 112000 |  | 1.1 |  | 1355200
7496 | 3.007 | DETERMINACIÓN DE LOS FACTORES DE CONTRACCIÓN DE LOS SUELOS |  | 6 | UN | 57876 |  | 1.1 |  | 381982
10024 | 3.008 | DETERMINACIÓN DEL POTENCIAL DE CAMBIO VOLUMÉTRICO DE UN SUELO EMPLEANDO EL APARATO DE LAMBE |  | 6 | UN | 180000 |  | 1.1 |  | 1188000
7511 | 3.009 | CBR DE SUELOS COMPACTADOS EN EL LABORATORIO (SUELOS GRANULARES) |  | 6 | UN | 277479 |  | 1.1 |  | 1831361
8062 | 3.01 | MÓDULO RESILIENTE DE SUELOS Y AGREGADOS |  | 4 | UN | 920000 |  | 1.1 |  | 4048000
|  | SUBTOTAL ENSAYOS | [7 empty] | 25235848
| SUBTOTAL COSTOS PERSONAL + GASTOS OPERACIONALES + ENSAYOS LABORATORIO PARA FASE PRELIMINARES | [8 empty] | 142677619
| IVA | [7 empty] | 19% | 27108748
| A. | SUBTOTAL COSTOS ESTIMADO PARA FASE PRELIMINARES (INCLUYE IVA) | [7 empty] | 169786367
| TERMINO ESTIMADO PRELIMINARES - GESTION Y AVALES ANTE TERCEROS Y MODIFICACIONES DE DISEÑOS. |  |  | 2 | MESES
COSTOS DE PERSONAL
|  | CARGO |  | lim | CATEGORÍA | DEDICACIÓN FASE DE PRELIMINARES (MES) | TOPE SALARIO (MES) INCLUYE F.P | FACTOR PRESTACIONAL | N. MESES PRELIMINARES | SALARIO + PRESTACIONES
|  |  |  | A |  | B | C | D | E | F= A*B*C*E
CÓD. IDU | 4 | PERSONAL PROFESIONAL (Ingenieros y Otros)
9467 | 4.001 | ESPECIALISTA EN URBANISMO Y ESPACIO PÚBLICO |  | 1 | 3 | 1 | 11099385 | N.A | 2 | 22198770
9468 | 4.002 | ESPECIALISTA EN REDES HIDROSANITARIAS |  | 1 | 4 | 1 | 9454420 | N.A | 2 | 18908840
9468 | 4.003 | ESPECIALISTA EN REDES ELÉCTRICAS, GAS, TELÉFONO Y FIBRA ÓPTICA |  | 1 | 4 | 1 | 9454420 | N.A | 2 | 18908840
9471 | 4.004 | INGENIERO ESPECIALISTA EN SIG CAD |  | 1 | 7 | 0.5 | 5757314 | N.A | 2 | 5757314
9469 | 4.005 | ESPECIALISTA AMBIENTAL |  | 1 | 5 | 0.5 | 8528738 | N.A | 2 | 8528738
9469 | 4.006 | ESPECIALISTA FORESTAL |  | 1 | 5 | 0.5 | 8528738 | N.A | 2 | 8528738
9468 | 4.007 | ESPECIALISTA EN TRÁNSITO Y TRANSPORTE |  | 1 | 4 | 0.5 | 9454420 | N.A | 2 | 9454420
|  | SUBTOTAL COSTOS DE PERSONAL | [7 empty] | 92285660
| SUBTOTAL COSTOS DE PERSONAL INCLUYENDO FACTOR MULTIPLICADOR | [7 empty] | 1.1 | 101514226
| IVA | [7 empty] | 19% | 19287703
| B | SUBTOTAL COSTOS ESTIMADOS PARA GESTION Y AVALES ANTE TERCEROS Y MODIFICACIONES DE DISEÑOS (INCLUYE F.M E IVA) | [7 empty] | 120801929
|  | TOTAL COSTOS ESTIMADOS PARA FASE PRELIMINARES (INCLUYE IVA) | [5 empty] | ( A + B ) |  | 290588296

## AIU
| FORMATO |  | CÓDIGO | PROCESO |  |  |  | VERSIÓN
| MATRIZ PARA CÁLCULO DE A.I.U. |  | FO-DP-01 | Proyectos |  |  |  | 2.0
INSTITUTO DE DESARROLLO URBANO
SUBDIRECCIÓN GENERAL DE DESARROLLO URBANO
DIRECCIÓN TÉCNICA DE PROYECTOS
| OBJETO DE LA CONTRATACIÓN: |  | CONSTRUCCIÓN ACERAS Y CICLORRUTA CALLE 92 Y CALLE 94 DESDE CARRERA 7 HASTA LA AUTOPISTA NORTE Y OBRAS COMPLEMENTARIAS, EN BOGOTÁ, D.C.
| COSTO DIRECTO ESTIMADO DE OBRA (CD) |  |  | 18895744272 |  |  |  | FECHA: | 2020-07-17
| TERMINO ESTIMADO PRELIMINARES |  |  | 2 | MESES |  |  | CONTRATO No.
| TERMINO ESTIMADO DE EJECUCIÓN DE OBRA |  |  | 17 | MESES
| TERMINO ESTIMADO DE RECIBO DE OBRA |  |  | 1 | MESES
| COSTOS ESTIMADOS PARA PRELIMINARES |  |  | 290588296
| COSTOS ESTIMADOS PARA COMPENSACIONES A SDA |  |  | 100398937
| COSTOS ESTIMADOS PARA ENSAYOS DE LABORATORIO |  |  | 247519103
| AJUSTES POR CAMBIO DE VIGENCIA |  |  | 1127732403
| FONDO PARA MAYORES CANTIDADES DE OBRA E ITEMS NO PREVISTOS |  |  | 632052872
CÓD. IDU | ÍTEM | A. ADMINISTRACIÓN
1. COSTOS DE PERSONAL
|  | CARGO |  | CANTIDAD | CATEGORÍA | DEDICACIÓN FASE DE OBRA (MES) | DEDICACIÓN FASE DE RECIBO (MES) | TARIFA (MES) | FACTOR PRESTACIONAL | N. MESES OBRA | N. MESES RECIBO | SALARIO + PRESTACIONES
|  |  |  | A |  | B | C | D | E | F | G | H = A*D*E*(B*F+C*G)
| 1.1 | PERSONAL PROFESIONAL (Ingenieros y Otros)
9109 | 1.101 | DIRECTOR DE OBRA |  | 1 | 3 | 0.5 | 0.5 | 7650000 | 1.4508 | 17 | 1 | 99887580
9111 | 1.102 | COORDINADOR GENERAL |  | 1 | 5 | 1 | 0.5 | 5875000 | 1.4517 | 17 | 1 | 149252906
9111 | 1.103 | INGENIERO RESIDENTE DE OBRA |  | 2 | 5 | 1 | 1 | 5875000 | 1.4517 | 17 | 1 | 307034550
9110 | 1.104 | ESPECIALISTA EN DISEÑO GEOMÉTRICO |  | 1 | 4 | 0.15 | 0 | 6514000 | 1.4513 | 17 | 1 | 24107109
9109 | 1.105 | ESPECIALISTA EN URBANISMO Y ESPACIO PÚBLICO |  | 1 | 3 | 0.5 | 0.4 | 7650000 | 1.4508 | 17 | 1 | 98777718
9110 | 1.106 | ESPECIALISTA EN GEOTECNIA |  | 1 | 4 | 0.15 | 0 | 6514000 | 1.4513 | 17 | 1 | 24107109
9110 | 1.107 | ESPECIALISTA EN PAVIMENTOS |  | 1 | 4 | 0.2 | 0.35 | 6514000 | 1.4513 | 17 | 1 | 35451631
9110 | 1.108 | ESPECIALISTA EN REDES HIDROSANITARIAS |  | 1 | 4 | 0.2 | 0.15 | 6514000 | 1.4513 | 17 | 1 | 33560877
9110 | 1.109 | ESPECIALISTA EN REDES ELÉCTRICAS, GAS, TELÉFONO Y FIBRA ÓPTICA |  | 1 | 4 | 0.2 | 0.15 | 6514000 | 1.4513 | 17 | 1 | 33560877
9111 | 1.11 | PROFESIONAL EN PRESUPUESTO Y PROGRAMACIÓN |  | 1 | 5 | 0.2 | 0.25 | 5875000 | 1.4517 | 17 | 1 | 31129892
9112 | 1.111 | ARQUEÓLOGO |  | 1 | 6 | 1 | 0 | 5240000 | 1.4521 | 17 | 1 | 129353068
9113 | 1.112 | PROFESIONAL SIG CAD |  | 1 | 7 | 0.2 | 0.2 | 3961000 | 1.4535 | 17 | 1 | 20726329
| 1.2 | PERSONAL TÉCNICO Y PERSONAL AUXILIAR
9085 | 1.201 | TARIFA MES - PERSONAL TÉCNICO - AUXILIAR DE INGENIERÍA (No incluye Factor de Prestaciones) |  | 1 | N/A | 0.5 | 0.5 | 2155000 | 1.4581 | 17 | 1 | 28279850
9094 | 1.202 | TARIFA MES - PERSONAL TÉCNICO - INSPECTOR 2 (No incluye Factor de Prestaciones) |  | 4 | N/A | 1 | 0 | 1674000 | 1.5541 | 17 | 1 | 176906311
9088 | 1.203 | TARIFA MES - PERSONAL TÉCNICO - TOPÓGRAFO INSPECTOR (No incluye Factor de Prestaciones) |  | 4 | N/A | 0.6 | 0 | 2555000 | 1.4565 | 17 | 1 | 151831386
9098 | 1.204 | TARIFA MES - PERSONAL AUXILIAR TÉCNICO - CADENERO 1 (No incluye Factor de Prestaciones) |  | 4 | N/A | 0.6 | 0 | 1584000 | 1.5601 | 17 | 1 | 100824895
9099 | 1.205 | TARIFA MES - PERSONAL AUXILIAR TÉCNICO - CADENERO 2 (No incluye Factor de Prestaciones) |  | 4 | N/A | 0.6 | 0 | 1380000 | 1.5767 | 17 | 1 | 88774517
9089 | 1.206 | TARIFA MES - PERSONAL TÉCNICO - LABORATORISTA INSPECTOR (No incluye Factor de Prestaciones) |  | 1 | N/A | 0.25 | 0 | 2264000 | 1.4576 | 17 | 1 | 14025027
| 1.3 | PERSONAL ADMINISTRATIVO
9103 | 1.301 | TARIFA MES - PERSONAL ADMINISTRATIVO - AUXILIAR ADMINISTRATIVO-ALMACENISTA (No incluye Factor de Prestaciones) |  | 1 | N/A | 1 | 0 | 1697000 | 1.5527 | 17 | 1 | 44793842
9100 | 1.302 | TARIFA MES - PERSONAL AUXILIAR TÉCNICO - CONDUCTOR O MOTORISTA (No incluye Factor de Prestaciones) |  | 1 | N/A | 1 | 0.5 | 1149000 | 1.6026 | 17 | 1 | 32224280
9105 | 1.303 | TARIFA MES - PERSONAL ADMINISTRATIVO - SECRETARIA 2 (No incluye Factor de Prestaciones) |  | 1 | N/A | 1 | 0.5 | 1149000 | 1.6026 | 17 | 1 | 32224280
|  | SUBTOTAL COSTOS DE PERSONAL | [9 empty] | 1656834034
CÓD. IDU | 2 | GASTOS OPERACIONALES |  | CANT. | ÁREA (M2) | DEDICACIÓN FASE DE OBRA | DEDICACIÓN FASE DE RECIBO | DEDICACIÓN X ÁREA (M2) | COSTO ($/M2.MES) | N. MESES OBRA | N. MESES RECIBO | VALOR ($)
9576 | 2.001 | ALQUILER MES - ARRIENDO OFICINA INCL. ADMINISTRACIÓN, SERVICIOS PÚBLICOS, COMUNICACIONES |  | 1 | 50 | 0.5 | 0.5 | 25 | 29634 | 17 | 1 | 13335300
9577 | 2.002 | ALQUILER MES - CAMPAMENTOS INCL. SERVICIOS PÚBLICOS PROVISIONALES |  | 1 | 100 | 1 | 0.5 | 100 | 11956 | 17 | 1 | 20923000
9578 | 2.003 | TARIFA GLOBAL - GASTOS OFICINA (PAPELERIA, FOTOCOPIAS Y OTROS) |  | 1 | N/A | 0.5 | 0.5 | N/A | 783688 | 17 | 1 | 7053192
9456 | 2.004 | ALQUILER MES - CAMPERO PICK-UP, CAMIONETA DE 1300-2000cc - MODELO 2012 - 2009 - INCIDENCIA 75% |  | 1 | N/A | 1 | 0.5 | N/A | 4503000 | 17 | 1 | 78802500
9117 | 2.005 | ALQUILER MES - LABORATORIO - Estudios (Equipo completo) |  | 1 | N/A | 0.25 | 0 | N/A | 5289000 | 17 | 1 | 22478250
9115 | 2.006 | ALQUILER MES - EQUIPO DE TOPOGRAFÍA (Incluye tránsito, nivel y elementos complementarios). |  | 4 | N/A | 0.6 | 0 | N/A | 3391000 | 17 | 1 | 138352800
|  | SUBTOTAL GASTOS OPERACIONALES | [9 empty] | 280945042
|  | TOTAL COSTOS PERSONAL + GASTOS OPERACIONALES POR EL TÉRMINO DE EJECUCIÓN DE OBRA (INCLUYE PLAZO DE ENTREGA DE OBRA) | [9 empty] | 1937779076
|  | TOTAL COSTOS PERSONAL + GASTOS OPERACIONALES POR EL TÉRMINO DE EJECUCIÓN EN PORCENTAJE DEL COSTO DIRECTO | [9 empty] | 10.26%
3. IMPUESTOS Y GARANTÍAS
| 3.1 | IMPUESTOS
| ÍTEM | DESCRIPCIÓN | [6 empty] | IMPUESTO |  |  | VALOR ($)
| 3.101 | Contribución Especial (Impuesto de Guerra Ley 1738 DIC18-2014 prorroga 4 años) | [6 empty] | 5% |  |  | 1377935503
| 3.102 | ICA (Ley 14 6jul1983, Res 219 25feb2004) | [6 empty] | 0.69% |  |  | 190155099
| 3.103 | GMF (Ley 1739 23dic2014 modifica el Estatuto Tributario) | [6 empty] | 0.4% |  |  | 110234840
| 3.104 | Estampilla Universidad Distrital (Acuerdo 696 de 2017) | [6 empty] | 1.1% |  |  | 303145811
| 3.105 | Estampilla procultura (Acuerdo 187 20 dic 2005) | [6 empty] | 0.5% |  |  | 137793550
| 3.106 | Estampilla pro personas Mayores (Acuerdo 645 de 9 de junio de 2016) | [6 empty] | 2% |  |  | 551174201
| 3.107 | Estampilla Unipedagógica (Dec 584 de 19 dic 2014) | [6 empty] | 0.5% |  |  | 137793550
|  | SUBTOTAL IMPUESTOS | [9 empty] | 2808232554
| 3.2 | GARANTÍAS
| ÍTEM | DESCRIPCIÓN |  | VR. BASE |  | % ASEGURADO |  | VIGENCIA AMPARO (MESES) | TASA ASEGURADORA |  |  | VALOR ($)
| 3.201 | Cumplimiento | GARANTÍA ÚNICA | 27558710053 |  | 30% |  | 28 | 0.2% |  |  | 45915786
| 3.202 | Buen Manejo de Anticipo |  | 3779148854 |  | 100% |  | 28 | 0.2% |  |  | 20989848
| 3.203 | Salarios y Prestaciones Sociales |  | 27558710053 |  | 10% |  | 56 | 0.2% |  |  | 30611516
| 3.204 | Estabilidad de la Obra |  | 25160418442 |  | 30% |  | 60 | 0.2% |  |  | 89825669
| 3.205 | Predios, labores y Operaciones- Vigencia (Decreto 1082 de 2015 Sección III) | RESPONSABILIDAD CIVIL EXTRACONTRACTUAL | 27558710053 |  | 5% |  | 20 | 0.3% |  |  | 8201691
| 3.206 | Colocación de elemento de publicidad exterior tipo valla de construcción (Resolución 931 de 2008, numeral 7 del artículo 7) |  | 76470468 |  | 100 SMMLV |  | 20 | 0.3% |  |  | 457974
|  | SUBTOTAL GARANTÍAS | [9 empty] | 196002484
|  | TOTAL IMPUESTOS Y GARANTÍAS | [9 empty] | 3004235038
|  | TOTAL IMPUESTOS Y GARANTÍAS EN PORCENTAJE DEL COSTO DIRECTO | [9 empty] | 15.9%
|  | A. ADMINISTRACIÓN (1 + 2 + 3) | [9 empty] | 26.15%
|  | I. IMPREVISTOS | [9 empty] | 1%
|  | U. UTILIDAD | [9 empty] | 6%
|  | A.I.U. (ADMINISTRACIÓN, IMPREVISTOS Y UTILIDAD) | [9 empty] | 33.15%

## AMBIENTAL
INSTITUTO DE DESARROLLO URBANO
SUBDIRECCIÓN GENERAL DE DESARROLLO URBANO
DIRECCIÓN TÉCNICA DE PROYECTOS
| OBJETO DE LA CONTRATACIÓN: |  | CONSTRUCCIÓN ACERAS Y CICLORRUTA CALLE 92 Y CALLE 94 DESDE CARRERA 7 HASTA LA AUTOPISTA NORTE Y OBRAS COMPLEMENTARIAS, EN BOGOTÁ, D.C.
SISTEMA DE GESTIÓN AMBIENTAL, SEGURIDAD Y SALUD EN EL TRABAJO
COMPONENTE A - PERSONAL
[8 empty] | PRELIMINARES |  |  | 2 | MESES
[8 empty] | EJECUCIÓN DE OBRA |  |  | 17 | MESES
PRELIMINARES DE OBRA
CÓD. IDU | ÍTEMS |  |  |  | UN. | CAT | CANT | DEDIC H/MES | TOTAL DEDIC H/PROY | TARIFA (MES) | F.P. | TOTAL ACTIVIDAD
9111 | 1 | RESIDENTE AMBIENTAL |  |  | MES | 5 | 1 | 0.5 | 1 | 5875000 | 1.4517 | 8528738
9111 | 2 | RESIDENTE FORESTAL |  |  | MES | 5 | 1 | 0.5 | 1 | 5875000 | 1.4517 | 8528738
9111 | 3 | BIÓLOGO O ECÓLOGO |  |  | MES | 5 | 1 | 0.3 | 0.6 | 5875000 | 1.4517 | 5117243
9111 | 4 | RESIDENTE SST |  |  | MES | 5 | 1 | 0.5 | 1 | 5875000 | 1.4517 | 8528738
9112 | 5 | RESIDENTE MAQUINARIA Y EQUIPOS |  |  | MES | 6 | 1 | 0.1 | 0.2 | 5240000 | 1.4521 | 1521801
[5 empty] | SUBTOTAL PERSONAL PRELIMINARES | [6 empty] | 32225258
EJECUCIÓN DE OBRAS
CÓD. IDU | ÍTEMS |  |  |  | UN. | CAT | CANT | DEDIC H/MES | TOTAL DEDIC H/PROY | TARIFA | F.P. | TOTAL ACTIVIDAD
9111 | 1 | RESIDENTE AMBIENTAL |  |  | MES | 5 | 1 | 0.5 | 8.5 | 5875000 | 1.4517 | 72494269
9111 | 2 | RESIDENTE FORESTAL |  |  | MES | 5 | 1 | 0.8 | 13.6 | 5875000 | 1.4517 | 115990830
9111 | 3 | BIÓLOGO O ECÓLOGO |  |  | MES | 5 | 1 | 0.3 | 5.1 | 5875000 | 1.4517 | 43496561
9111 | 4 | RESIDENTE SST |  |  | MES | 5 | 1 | 0.8 | 13.6 | 5875000 | 1.4517 | 115990830
9113 | 5 | INSPECTOR SST - MA |  |  | MES | 7 | 3 | 1 | 51 | 3961000 | 1.4535 | 293622989
9112 | 6 | RESIDENTE MAQUINARIA Y EQUIPOS |  |  | MES | 6 | 1 | 0.3 | 5.1 | 5240000 | 1.4521 | 38805920
9094 | 7 | TARIFA MES - PERSONAL TÉCNICO - INSPECTOR 2 (No incluye Factor de Prestaciones) |  |  | MES |  | 1 | 1 | 14 | 1674000 | 1.5541 | 36421888
BRIGADA DE ORDEN, ASEO Y LIMPIEZA
9455 | 8 | TARIFA MES - PERSONAL DE OBRA - AYUDANTE (No incluye Factor de Prestaciones) |  |  | MES |  | 4 | 1 | 68 | 877803 | 1.6504 | 98513373
[5 empty] | SUBTOTAL PERSONAL OBRA | [6 empty] | 815336660
[5 empty] | SUBTOTAL COMPONENTE A | [6 empty] | 847561918
COMPONTE B. MANEJO AMBIENTAL EN LA EJECUCIÓN DE LAS ACTIVIDADES CONSTRUCTIVAS
| ÍTEMS |  |  | ESPECIFICACIÓN | UN. | CANTIDAD |  | VALOR UNITARIO |  |  | VALOR TOTAL
CÓD. IDU | B1 | MANEJO DE CAMPAMENTOS FIJOS Y/O TEMPORALES
7558 | 1.1 | ALQUILER BAÑO PORTÁTIL |  | BAÑO TIPO FLUSHING | UN/MES | 320 |  | 333200 |  |  | 106624000
4945 | 1.2 | DEMARCACIÓN ÁREA DE TRABAJO |  | ALQUILER DE CERRAMIENTO TIPO 1: CONSTA DE SEÑALIZADORES TUBULARES PLÁSTICOS, TRIPLE CINTA PELIGRO CAL. 4, POLISOMBRA 65% PARA CERRAMIENTO. (INCLUYE INSTALACIÓN, MANTENIMIENTO Y DESINSTALACIÓN). | ML/ME | 3840 |  | 5773 |  |  | 22168320
[5 empty] | SUBTOTAL DEL PROGRAMA | [5 empty] | 128792320
CÓD. IDU | B 2 | MANEJO DE MATERIALES DE CONSTRUCCIÓN
7556 | 2.1 | POLIETILENO NEGRO |  | PLASTICO NEGRO CALIBRE 6 | M2 | 351 |  | 1155 |  |  | 405405
7554 | 2.2 | SEÑALES TUBULARES |  | SEÑALIZACION TUBULAR COLOMBINA PLASTICA | UN | 25 |  | 28560 |  |  | 714000
7306 | 2.3 | CINTA DE DEMARCACIÓN |  | CINTA DE DEMARCACION Cal. 3 (ROLLO 500mx0.10m) | UN | 4 |  | 20439 |  |  | 81756
[5 empty] | SUBTOTAL DEL PROGRAMA | [5 empty] | 1201161
CÓD. IDU | B 3 | MANEJO INTEGRAL DE RESIDUOS SÓLIDOS
7812 | 3.1 | KIT BRIGADA DE ASEO Y LIMPIEZA |  | CARRETILLA RUEDA NEUMATICA PLATON METALICO CAPACIDAD CINCO PIES CUBICOS MANGO MADERA TIPO BUGGY | UN | 12 |  | 119900 |  |  | 1438800
9287 |  |  |  | PALA REDONDA 2 CON CABO | UN | 24 |  | 28990 |  |  | 695760
7811 |  |  |  | CEPILLO INDUSTRIAL DE NYLON CON CABO DE 35CM A 42CM X 9CM X 17CM | UN | 24 |  | 12000 |  |  | 288000
7813 |  |  |  | BARRA DE 18LB CON PUNTA Y PALA 150CM X 10CM | UN | 24 |  | 79900 |  |  | 1917600
7814 |  |  |  | SERRUCHO DE 20" DIENTE ENDURECIDO | UN | 24 |  | 15990 |  |  | 383760
7815 |  |  |  | MARTILLO DE BOLA DE 2LB | UN | 24 |  | 41900 |  |  | 1005600
9280 |  |  |  | BOLSA PARA BASURA TIPO INDUSTRIAL NEGRA DE 60 x 90 Cm CALIBRE 2 (PAQUETE DE 30 UNIDADES) | UN | 648 |  | 12900 |  |  | 8359200
7571 |  |  |  | CONOS H=1mt | UN | 48 |  | 79900 |  |  | 3835200
9290 | 3.2 | PUNTO ECOLÓGICO |  | CANECA PLÁSTICA NEGRA DE 55 GALONES CON TAPA PLANA. | UN | 12 |  | 26180 |  |  | 314160
[5 empty] | SUBTOTAL DEL PROGRAMA | [5 empty] | 18238080
CÓD. IDU | B 4 | CONTROL DE EMISIONES ATMOSFÉRICAS
4945 | 4.1 | DEMARCACIÓN DEL ÁREA DE TRABAJO |  | ALQUILER DE CERRAMIENTO TIPO 1: CONSTA DE SEÑALIZADORES TUBULARES PLÁSTICOS, TRIPLE CINTA PELIGRO CAL. 4, POLISOMBRA 65% PARA CERRAMIENTO. (INCLUYE INSTALACIÓN, MANTENIMIENTO Y DESINSTALACIÓN). | ML/ME | 12694 |  | 5773 |  |  | 73282462
5166 | 4.2 |  |  | ALQUILER DE CERRAMIENTO TIPO 3, CONSTA DE SEÑALIZADORES TUBULARES PLASTICOS SEPARADOS ENTRE SI MAXIMO 3MTS TRIPLE CINTA PELIGRO CAL 4 (Incluye instalación, mantenimeinto y desinstalación). | ML/ME | 3174 |  | 3730 |  |  | 11839020
[5 empty] | SUBTOTAL DEL PROGRAMA | [5 empty] | 85121482
CÓD. IDU | B 5 | MANEJO INTEGRAL DE CUERPOS DE AGUA Y SUMIDEROS
5168 | 5.1 | PROTECCIÓN DE SUMIDEROS |  | PROTECCION A SUMIDEROS (Incluye suministro y colocación de bolsas de lona y geotextil NT 1600 o similar). | UN/MES | 225 |  | 9185 |  |  | 2066625
5169 | 5.2 |  |  | PLAFONADO DE POZOS (Incluye suministro y colocación de puntilla, tabla burra de 2.90 x0.28x0.025m, cinta de señalizacion cal 4 rollo 500mx0.10m y señalización tubular colombina plástica). | UN | 307 |  | 118141 |  |  | 36269287
5366 | 5.3 |  |  | POLISOMBRA VERDE PARA CERRAMIENTO. SUMINISTRO E INSTALACION. | M2 | 9828 |  | 2466 |  |  | 24235848
4945 | 5.4 | PROTECCION DE CUERPO DE AGUA |  | ALQUILER DE CERRAMIENTO TIPO 1: CONSTA DE SEÑALIZADORES TUBULARES PLÁSTICOS, TRIPLE CINTA PELIGRO CAL. 4, POLISOMBRA 65% PARA CERRAMIENTO. (INCLUYE INSTALACIÓN, MANTENIMIENTO Y DESINSTALACIÓN). | ML/ME | 399 |  | 5773 |  |  | 2303427
[5 empty] | SUBTOTAL DEL PROGRAMA | [5 empty] | 64875187
[5 empty] | SUBTOTAL COMPONENTE B | [5 empty] | 298228230
COMPONTE C. MANEJO DE LA VEGETACIÓN Y DEL PAISAJE
CÓD. IDU | C 1 | MANEJO DE LA VEGETACIÓN EXISTENTE Y DE ACTIVIDADES DE DISEÑO PAISAJÍSTICO
7820 | 1.1 | PROTECCIÓN DE ARBOLES |  | PROTECCIÓN A ÁRBOLES (INCLUYE SUMINISTRO Y COLOCACIÓN DE DURMIENTES DE 2.90m x 0.04m x 0.04m Y POLISOMBRA AL 47% DE TAL MANERA QUE GARANTICE la protección al individuo vegetal. | UN | 935 |  | 18125 |  |  | 16946875
[5 empty] | SUBTOTAL DEL PROGRAMA | [5 empty] | 16946875
CÓD. IDU | C 2 | PROTECCIÓN DE ZONAS VERDES
7852 | 2.1 | PROTECCIÓN DE ZONAS VERDES |  | TELA VERDE PARA CERRAMIENTO 2.10 METRO DE ANCHO DE 60GR | ML | 5758 |  | 2089 |  |  | 12028462
7282 | 2.2 |  |  | VARA DE CORREDOR 3.0 M | UN | 2418 |  | 8400 |  |  | 20311200
[5 empty] | SUBTOTAL DEL PROGRAMA | [5 empty] | 32339662
CÓD. IDU | C 5 | MANEJO Y RESCATE DE AVIFAUNA
7146 | 5.1 | RESCATE Y REUBICACION DE NIDOS |  | GRUA BRAZO ARTICULADO (H=10.38m) - - INCLUYE OPERARIO Y COMBUSTIBLE | HR | 20 |  | 107593 |  |  | 2151860
11816 |  |  |  | GUACAL PARA TRASLADO DE FAUNA | UN | 20 |  | 357000 |  |  | 7140000
7979 |  |  |  | CINTA MÉTRICA DE 30 MT | UN | 3 |  | 29900 |  |  | 89700
11815 |  |  |  | RECEPCIÓN DE NIDOS RESCATADOS (MAXIMO 3 HUEVOS). | UN | 10 |  | 44400 |  |  | 444000
11820 |  |  |  | INFORME SOBRE LAS AVES RESCATADAS | UN | 1 |  | 113500 |  |  | 113500
7844 |  |  |  | GUANTE NITRILO 13" RESISTENTE CONTRA QUIMICOS COMBUSTIBLES SOLVENTES GRASAS | PAR | 40 |  | 6188 |  |  | 247520
11819 |  |  |  | RECEPCIÓN DE AVES RESCATADAS | UN | 30 |  | 44400 |  |  | 1332000
11820 |  |  |  | INFORME SOBRE LAS AVES RESCATADAS | UN | 1 |  | 113500 |  |  | 113500
[5 empty] | SUBTOTAL DEL PROGRAMA | [5 empty] | 11632080
[5 empty] | SUBTOTAL DEL COMPONENTE C | [5 empty] | 60918617
| COMPONTE D. GESTIÓN EN SEGURIDAD Y SALUD EN EL TRABAJO |  |  | #N/A | #N/A | 0 |  | #N/A |  |  | #N/A
CÓD. IDU | D 1 | GESTIÓN EN SEGURIDAD Y SALUD EN EL TRABAJO
7823 | 1.01 | BOTA DE CAUCHO, CINTA AMARILLA, PUNTERA Y PLANTILLA EN ACERO |  |  | PAR | 631 |  | 105791 |  |  | 66754121
7822 | 1.02 | BOTA CUERO LISA NEGRA SEGURIDAD PUNTERA DE ACERO |  |  | PAR | 91 |  | 43911 |  |  | 3995901
7827 | 1.03 | PROTECTOR AUDITIVO TIPO TAPON INSERCION EN SILICONA CON CORDEL EN ESTUCHE |  |  | PAR | 2893 |  | 1785 |  |  | 5164005
7583 | 1.04 | PROTECTOR AUDITIVO TIPO COPA |  |  | UN | 40 |  | 12640 |  |  | 505600
7579 | 1.05 | MASCARILLA DESECHABLE |  |  | UN | 12040 |  | 298 |  |  | 3587920
7826 | 1.06 | MASCARILLA DESECHABLE CON VALVULA CONTRA POLVO Y PARTICULAS NO TOXICAS |  |  | UN | 540 |  | 4165 |  |  | 2249100
7851 | 1.07 | RESPIRADOR PARA GASES DOBLE SIN CARTUCHO |  |  | UN | 68 |  | 16900 |  |  | 1149200
7830 | 1.08 | CARTUCHO VAPORES ORGANICOS |  |  | PAR | 62 |  | 17950 |  |  | 1112900
9289 | 1.09 | FILTRO CONTRA POLVO PARA RESPIRADORES |  |  | UN | 62 |  | 1904 |  |  | 118048
7580 | 1.1 | CASCO DE SEGURIDAD DIELECTRICO |  |  | UN | 484 |  | 15470 |  |  | 7487480
7832 | 1.11 | BARBUQUEJO EN REATA CON MENTONERA CON TRES APOYOS PARA CASCO |  |  | UN | 368 |  | 4641 |  |  | 1707888
7577 | 1.12 | GAFAS DE SEGURIDAD |  |  | UN | 4043 |  | 5355 |  |  | 21650265
7838 | 1.13 | IMPERMEABLE INDUSTRIAL PVC CON CAPUCHA EN NYLON |  |  | UN | 78 |  | 33201 |  |  | 2589678
7839 | 1.14 | OVEROL IMPERMEABLE INDUSTRIAL AMARILLO 2 PIEZAS CON CAPUCHA |  |  | UN | 462 |  | 29631 |  |  | 13689522
9286 | 1.15 | OVEROL EN DRILL DOS PIEZAS, CAMISA Y PANTALÓN |  |  | UN | 128 |  | 33320 |  |  | 4264960
7836 | 1.16 | ARNES MULTIPROPOSITO CON ESLINGA - 4 ANILLOS - PARA RESTRICCION Y DETENCION DE CAIDAS CON PUNTO FIJO |  |  | UN | 8 |  | 237881 |  |  | 1903048
7837 | 1.17 | ESLINGA SEGURIDAD CINTA DE NYLON EN Y CON AMORTIGUADOR Y 2 MOSQUETONES GRANDES |  |  | UN | 8 |  | 190281 |  |  | 1522248
7582 | 1.18 | PETO EN CARNAZA |  |  | UN | 3 |  | 17850 |  |  | 53550
11453 | 1.19 | DESCENDEDOR ANTICAIDA |  |  | PAR | 4 |  | 743107 |  |  | 2972428
11452 | 1.2 | GUANTE SOLDADOR |  |  | PAR | 3 |  | 20706 |  |  | 62118
7578 | 1.21 | GUANTES DE VAQUETA |  |  | UN | 8202 |  | 7140 |  |  | 58562280
7844 | 1.22 | GUANTE NITRILO 13" RESISTENTE CONTRA QUIMICOS COMBUSTIBLES SOLVENTES GRASAS |  |  | PAR | 128 |  | 6188 |  |  | 792064
7846 | 1.23 | GUANTE CARNAZA REFORZADO EN CARNAZA LARGO |  |  | PAR | 962 |  | 9401 |  |  | 9043762
9283 | 1.24 | GUANTE CAUCHO NEGRO CORRUGADO CALIBRE 35 |  |  | PAR | 12341 |  | 4165 |  |  | 51400265
| D 2 | EQUIPOS DE EMERGENCIA
7569 | 2.01 | BOTIQUIN PRIMEROS AUXILIOS CON MEDICAMENTOS DE 22CM X 27CM |  |  | UN | 4 |  | 49900 |  |  | 199600
7818 | 2.02 | CAMILLA MADERA PRIMEROS AUXILIOS INMOVILIZADOR CABEZA |  |  | UN | 4 |  | 178876 |  |  | 715504
7819 | 2.03 | EXTINTOR POLVO QUIMICO SECO DE 20LB TIPO ABC METALICO CON GANCHO Y AVISO |  |  | UN | 4 |  | 74990 |  |  | 299960
| D 3 | EXÁMENES OCUPACIONALES
7904 | 3.01 | EXÁMEN MÉDICO OCUPACIONAL DE INGRESO O RETIRO |  |  | UN | 740 |  | 25000 |  |  | 18500000
7906 | 3.02 | EXAMEN DE AUDIOMETRÍA DE INGRESO O EGRESO |  |  | UN | 740 |  | 18000 |  |  | 13320000
7908 | 3.03 | EXAMEN DE OPTOMETRÍA DE INGRESO O EGRESO |  |  | UN | 740 |  | 15000 |  |  | 11100000
7910 | 3.04 | EXAMEN DE ESPIROMETRÍA DE INGRESO O EGRESO |  |  | UN | 740 |  | 15000 |  |  | 11100000
11454 | 3.05 | EXÁMEN DE APTITUD PSICOFÍSICA PARA TRABAJO EN ALTURA (Incluye perfíl lipídico, glicemia pre y post.) |  |  | UN | 10 |  | 55000 |  |  | 550000
[5 empty] | SUBTOTAL DEL PROGRAMA | [5 empty] | 318123415
[5 empty] | SUBTOTAL COMPONENTE D | [5 empty] | 318123415
Nota: Los costos de elementos de protección y de exámenes médicos ocupacionales para los cargos relacionados con las actividades de estructuras metálicas (Montadores, Soldadores y Pintores) están incluidos en el costo de kilogramo de acero de estructura,
COMPONENTE E. PLAN DE SEÑALIZACIÓN
| ÍTEMS |  |  | ESPECIFICACIÓN | UN. | CANTIDAD |  | VALOR UNITARIO |  |  | VALOR TOTAL
CÓD. IDU | E 1 | MANEJO SEÑALIZACIÓN FRENTE DE OBRA
7554 | E.1.1 | SEÑALIZACIÓN INTERNA DE EXCAVACIONES, POZOS, VACÍOS |  | SEÑALIZACION TUBULAR COLOMBINA PLASTICA | UN | 120 |  | 28560 |  |  | 3427200
7555 | E.1.2 |  |  | CINTA DE SEÑALIZACION CAL 4 (ROLLO 500mx0.10m) | UN | 220 |  | 16065 |  |  | 3534300
7850 | E.1.3 |  |  | CINTA PARA SEÑALIZACION DE 500MT X 4" PELIGRO CALIBRE 3.5 | ROLLO | 160 |  | 19441 |  |  | 3110560
7571 | E.1.4 | SEÑALES DE CAMPAMENTO Y FRENTES DE OBRA |  | CONOS H=1mt | UN | 80 |  | 79900 |  |  | 6392000
9985 | E.1.5 | SEÑALIZACIÓN INTERNA DE EXCAVACIONES, POZOS, VACÍOS |  | SEÑAL EN POLIESTRIENO (30cm x 20cm) FOTOLUMINISCENTE - NORMA NTC - ISO | UN | 120 |  | 11900 |  |  | 1428000
9986 | E.1.6 |  |  | SEÑAL EN POLIESTRIENO (30cm x 45cm) REFLECTIVO GRADO INGENIERÍA - NORMA ISO | UN | 120 |  | 53550 |  |  | 6426000
[5 empty] | SUBTOTAL DEL PROGRAMA | [5 empty] | 24318060
[5 empty] | SUBTOTAL COMPONENTE E | [5 empty] | 24318060
| SUBTOTAL COMPONENTES A+B+C+D+E | [9 empty] | 1549150240
| A.I.U. | [8 empty] | 19.47% | 301619552
| VALOR GLOBAL AMBIENTAL CON AIU : TOTAL COMPONENTES A+B+C+D+E | [9 empty] | 1850769792

## AIU AMBIENTAL-BIOSEG
INSTITUTO DE DESARROLLO URBANO
SUBDIRECCIÓN GENERAL DE DESARROLLO URBANO
DIRECCIÓN TÉCNICA DE PROYECTOS
OBJETO DE LA CONTRATACIÓN: |  | CONSTRUCCIÓN ACERAS Y CICLORRUTA CALLE 92 Y CALLE 94 DESDE CARRERA 7 HASTA LA AUTOPISTA NORTE Y OBRAS COMPLEMENTARIAS, EN BOGOTÁ, D.C.
MATRIZ PARA CÁLCULO DE AIU- AMBIENTAL
SUBTOTAL COMPONENTES A+C+D+E |  |  | 1549150240 |  |  | FECHA: | 2020-07-17
SUBTOTAL COSTOS DIRECTOS BIOSEGURIDAD |  |  | 154981709 |  |  | CONTRATO No.
SUBTOTAL COSTOS FONDO CAMBIO VIGENCIA BIOSEGURIDAD |  |  | 6623701
TERMINO ESTIMADO PRELIMINARES |  |  | 2 | MESES
TERMINO ESTIMADO DE EJECUCIÓN DE OBRA + ENTREGA DE OBRA |  |  | 18 | MESES
3. IMPUESTOS Y GARANTÍAS
3.1 | IMPUESTOS
ÍTEM | DESCRIPCIÓN | [5 empty] | IMPUESTO | VALOR ($)
3.101 | Contribución Especial (Impuesto de Guerra Ley 1738 DIC18-2014 prorroga 4 años) | [5 empty] | 5% | 101585071
3.102 | ICA (Ley 14 6jul1983, Res 219 25feb2004) | [5 empty] | 0.69% | 14018740
3.103 | GMF (Ley 1739 23dic2014 modifica el Estatuto Tributario) | [5 empty] | 0.4% | 8126806
3.104 | Estampilla Universidad Distrital (Acuerdo 696 de 2017) | [5 empty] | 1.1% | 22348716
3.105 | Estampilla procultura (Acuerdo 187 20 dic 2005) | [5 empty] | 0.5% | 10158507
3.106 | Estampilla pro personas Mayores (Acuerdo 645 de 9 de junio de 2016) | [5 empty] | 2% | 40634028
3.107 | Estampilla Unipedagógica (Dec 584 de 19 dic 2014) | [5 empty] | 0.5% | 10158507
| SUBTOTAL IMPUESTOS | [6 empty] | 207030375
3.2 | GARANTÍAS
ÍTEM | DESCRIPCIÓN |  | VR. BASE |  | % ASEGURADO | VIGENCIA AMPARO (MESES) | TASA ASEGURADORA | VALOR ($)
3.201 | Cumplimiento | GARANTÍA ÚNICA | 2031701421 |  | 30% | 28 | 0.2% | 3387790
3.202 | Salarios y Prestaciones Sociales |  | 2031701421 |  | 10% | 56 | 0.2% | 2259518
3.203 | Predios, labores y Operaciones- Vigencia (Decreto 1082 de 2015 Sección III) | RESPONSABILIDAD CIVIL EXTRACONTRACTUAL | 2031701421 |  | 5% | 20 | 0.3% | 607406
3.204 | Colocación de elemento de publicidad exterior tipo vaya de construcción (Resolución 931 de 2008, numeral 7 del artículo 7) |  | 6457012 |  | 100 SMMLV | 20 | 0.3% | 41394
| SUBTOTAL GARANTÍAS | [6 empty] | 6296108
| TOTAL IMPUESTOS Y GARANTÍAS | [6 empty] | 213326483
| TOTAL IMPUESTOS Y GARANTÍAS EN PORCENTAJE DEL COSTO DIRECTO | [6 empty] | 12.47%
| A. ADMINISTRACIÓN (1 + 2 + 3) | [6 empty] | 12.47%
| I. IMPREVISTOS | [6 empty] | 1%
| U. UTILIDAD | [6 empty] | 6%
| A.I.U. (ADMINISTRACIÓN, IMPREVISTOS Y UTILIDAD) | [6 empty] | 19.47%

## BIOSEGURIDAD
| FORMATO |  | CÓDIGO | PROCESO | [6 empty] | VERSIÓN
Proyectos
INSTITUTO DE DESARROLLO URBANO
SUBDIRECCIÓN GENERAL DE DESARROLLO URBANO
DIRECCIÓN TÉCNICA DE PROYECTOS
| OBJETO DE LA CONTRATACIÓN: |  | CONSTRUCCIÓN ACERAS Y CICLORRUTA CALLE 92 Y CALLE 94 DESDE CARRERA 7 HASTA LA AUTOPISTA NORTE Y OBRAS COMPLEMENTARIAS, EN BOGOTÁ, D.C.
IMPLEMENTACIÓN DE MEDIDAS DE BIOSEGURIDAD
|  |  |  | PLAZO EJECUCIÓN PRELIMINARES | 2 | MESES
|  |  | PLAZO EJECUCIÓN OBRA (hasta Diciembre 2021) |  | 14 | MESES
| ÍTEMS |  |  |  | UN. | CANTIDAD MES | CANTIDAD ESTIMADA PERSONAL - PRELIMINARES (UND-10 PERSONAS) | CANTIDAD ESTIMADA PERSONAL - OBRA (UND-10 PERSONAS) | MES PRELIMINARES | MES OBRA | VALOR UNITARIO (INCLUYE IVA) | VALOR TOTAL
CÓD. IDU |  | ELEMENTOS PARA LIMPIEZA Y DESINFECCIÓN
8773 | 1.01 | PAQUETE DE ELEMENTOS PARA LIMPIEZA Y DESINFECCIÓN PARA 10 TRABAJADORES DE OBRA - HERRAMIENTAS-MAQUINARIA Y EQUIPO MENOR (INCLUYE ALCOHOL ANTISÉPTICO-70%, TOALLAS DE PAPEL PARA MANOS, JABÓN LIQUIDO PARA MANOS, GEL ANTIBACTERIAL, ALQUILER DE DISPENSADOR DE TOALLAS, ALQUILER DISPENSADOR METÁLICO DE JABÓN, ALQUILER LAVAMANOS PORTÁTIL ACERO INOX. INCLUYE AGUA) |  |  | UN/MES | 1 | N.A | 6.7 | N.A | 14 | 586004 | 54967175
8774 | 1.02 | PAQUETE DE ELEMENTOS PARA LIMPIEZA Y DESINFECCIÓN PARA 10 TRABAJADORES DE CONSULTORÍA / INTERVENTORÍA (INCLUYE ALCOHOL ANTISÉPTICO-70%, TOALLAS DE PAPEL PARA MANOS, JABÓN LIQUIDO PARA MANOS, GEL ANTIBACTERIAL, ALQUILER DE DISPENSADOR DE TOALLAS, ALQUILER DISPENSADOR METÁLICO DE JABÓN) |  |  | UN/MES | 1 | 2.4 | N.A | 2 | N.A | 445504 | 2138419
8775 | 1.03 | ALQUILER DE FUMIGADORA DE ESPALDA. ASPERSOR BOMBA MANUAL 20 LITROS. DESINFECCIÓN_ (Según Apéndice Bioseguridad Covid 19) INCLUYE MEZCLA AGUA-HIPOCLORITO 20 mml/LITRO |  |  | UN/MES | 1 | N.A | 6.7 | N.A | 14 | 43484 | 4078799
PUNTO DE CONTROL DE OBRA
8765 | 1.04 | ALQUILER DE MESA PLÁSTICA DE 0.72m x 0.72m x 0.72m_(Según Apéndice Bioseguridad Covid 19) |  |  | UN/MES | 1 | N.A | N.A | 2 | 14 | 4568 | 73088
8766 | 1.05 | ALQUILER DE TERMÓMETRO INFRARROJO PARA USO EN HUMANOS, LIBRE DE CONTACTO, IMPERMEABLE_(Según Apéndice Bioseguridad Covid 19) |  |  | UN/MES | 1 | N.A | N.A | 2 | 14 | 22058 | 352928
4934 | 1.06 | ALQUILER CARPA VESTIER 2.0m x 2.0m CON ESTRUCTURA, TECHO Y LATERALES EN LONA. |  |  | UN/MES | 1 | N.A | N.A | N.A | 14 | 86344 | 1208816
8771 | 1.07 | ALQUILER CAMILLA EN FIBRA CON ARNÉS - INMOVILIZADOR Y SEÑAL. _(Según Apéndice Bioseguridad Covid 19) |  |  | UN/MES | 1 | N.A | N.A | 2 | 14 | 12000 | 192000
6172 | 1.08 | ALQUILER DE SILLA PLÁSTICA SIN BRAZOS |  |  | UN/MES | 2 | N.A | N.A | 2 | 14 | 1569 | 50208
PUNTO DE AISLAMIENTO
4934 | 1.09 | ALQUILER CARPA VESTIER 2.0m x 2.0m CON ESTRUCTURA, TECHO Y LATERALES EN LONA. |  |  | UN/MES | 1 | N.A | N.A | N.A | 14 | 86344 | 1208816
6172 | 1.1 | ALQUILER DE SILLA PLÁSTICA SIN BRAZOS |  |  | UN/MES | 2 | N.A | N.A | N.A | 14 | 1569 | 43932
ELEMENTOS DE PROTECCIÓN INDIVIDUAL
11450 | 1.11 | CHALECO REFLECTIVO EN TELA |  |  | UN | 2 | 2.4 | 6.7 | N.A | N.A | 14280 | 259896
9286 | 1.12 | OVEROL EN DRILL DOS PIEZAS, CAMISA Y PANTALÓN |  |  | UN | 8 | N.A | 6.7 | N.A | N.A | 33320 | 1785952
12039 | 1.13 | TAPABOCAS DESECHABLE. (Según Apéndice Bioseguridad Covid 19)_ Exento de IVA de forma temporal |  |  | UN | 600 | 2.4 | 6.7 | 2 | 14 | 1200 | 70992000
7579 | 1.14 | MASCARILLA DESECHABLE |  |  | UN | 600 | 2.4 | 6.7 | 2 | 14 | 298 | 17629680
[5 empty] | SUBTOTAL COSTOS DEL PROGRAMA | [6 empty] | 154981709
[5 empty] | COSTOS ADMINISTRATIVOS | [5 empty] | 12.47% | 19326219
[5 empty] | FONDO POR CAMBIO DE VIGENCIA | [6 empty] | 6623701
[5 empty] | MEDIDAS DE BIOSEGURIDAD | [6 empty] | 180931629

## DCyCE
| FORMATO |  | CÓDIGO | PROCESO |  |  |  | VERSIÓN
Proyectos
INSTITUTO DE DESARROLLO URBANO
SUBDIRECCIÓN GENERAL DE DESARROLLO URBANO
DIRECCIÓN TÉCNICA DE PROYECTOS
| OBJETO DE LA CONTRATACIÓN: |  | CONSTRUCCIÓN ACERAS Y CICLORRUTA CALLE 92 Y CALLE 94 DESDE CARRERA 7 HASTA LA AUTOPISTA NORTE Y OBRAS COMPLEMENTARIAS, EN BOGOTÁ, D.C.
[7 empty] | PRELIMINARES |  |  | 2 | MESES
[7 empty] | EJECUCIÓN DE OBRA |  |  | 18 | MESES
CONTROL DE INVERSIÓN DIÁLOGO CIUDADANO Y COMUNICACIÓN ESTRATÉGICA PARA OBRAS DEL IDU
PRELIMINARES
CÓD. IDU | COMPONENTE |  | Unidad | TARIFA (MES) | Factor prestacional | CATEGORIA | Cantidad | Dedicación H/Mes | Plazo (Meses) | Dedicación Total (Meses) | Subtotal
Componente A. Personal Profesional de Gestión Social
9112 | A.1 | RESIDENTE SOCIAL | MES | 5240000 | 1.4521 | 6 | 1 | 1 | 2 | 2 | 15218008
9112 | A.2 | ASISTENTE SOCIAL | MES | 5240000 | 1.4521 | 6 | 1 | 1 | 2 | 2 | 15218008
9112 | A.3 | ESPECIALISTA ÁREA ECONOMÓMICA | MES | 5240000 | 1.4521 | 6 | 1 | 0.25 | 2 | 0.5 | 3804502
9113 | A.4 | COMUNICADOR SOCIAL | MES | 3961000 | 1.4535 | 7 | 2 | 0.25 | 2 | 1 | 5757314
9113 | A.5 | PEDAGOGO O LICENCIADO | MES | 3961000 | 1.4535 | 7 | 1 | 0.25 | 2 | 0.5 | 2878657
ACTAS DE VECINDAD
9112 | A.6 | Profesional Arquitecto para actas de vecindad | MES | 5240000 | 1.4521 | 6 | 1 | 1 | 2 | 2 | 15218008
9112 | A.7 | Profesional social para actas de vecindad | MES | 5240000 | 1.4521 | 6 | 1 | 1 | 2 | 2 | 15218008
GUÍA CÍVICO
9455 | A.8 | TARIFA MES - PERSONAL DE OBRA - AYUDANTE (No incluye Factor de Prestaciones) | MES | 877803 | 1.6504 |  | 1 | 1 | 2 | 2 | 2897452
[10 empty] | Subtotal Componente personal Fase Preliminares | 76209957
EJECUCIÓN DE OBRA
CÓD. IDU | COMPONENTE |  | Unidad | Valor Unitario | Factor prestacional | CATEGORIA | Cantidad | Dedicación H/Mes | Plazo (Meses) | Dedicación Total (Meses) | Subtotal
Componente A. Personal Profesional de Gestión Social
9112 | A.1 | RESIDENTE SOCIAL | MES | 5240000 | 1.4521 | 6 | 1 | 1 | 18 | 18 | 136962072
9112 | A.2 | ASISTENTE SOCIAL | MES | 5240000 | 1.4521 | 6 | 1 | 1 | 18 | 18 | 136962072
9112 | A.3 | ESPECIALISTA ÁREA ECONOMÓMICA | MES | 5240000 | 1.4521 | 6 | 1 | 0.25 | 18 | 4.5 | 34240518
9113 | A.4 | COMUNICADOR SOCIAL | MES | 3961000 | 1.4535 | 7 | 1 | 0.25 | 18 | 4.5 | 25907911
9113 | A.5 | PEDAGOGO O LICENCIADO | MES | 3961000 | 1.4535 | 7 | 1 | 0.25 | 18 | 4.5 | 25907911
ACTAS DE VECINDAD
9112 | A.6 | Profesional Arquitecto para actas de vecindad | MES | 5240000 | 1.4521 | 6 | 1 | 0.3 | 18 | 5.4 | 41088622
9112 | A.7 | Profesional social para actas de vecindad | MES | 5240000 | 1.4521 | 6 | 1 | 0.3 | 18 | 5.4 | 41088622
GUÍA CÍVICO
9455 | A.8 | TARIFA MES - PERSONAL DE OBRA - AYUDANTE (No incluye Factor de Prestaciones) | MES | 877803 | 1.6504 |  | 1 | 1 | 18 | 18 | 26077069
[10 empty] | Subtotal Componente personal Fase Obra | 468234797
Componente B. Plan de Gestión social
| COMPONENTE |  | Unidad | Valor Unitario |  |  | Cantidad Obra |  |  |  | Subtotal
| B.1 | Programa de Información
7898 | B.1.1 | PLEGABLES DE SOSTENIBILIDAD EN TRES CUERPOS TAMAÑO CARTA A 4X4 TINTAS EN PROPALCOTE. | UN | 260 |  |  | 1200 |  |  |  | 312000
7896 | B.1.2 | IMPRESIÓN HOJA CARTA, A 1X0 TINTAS EN PAPEL BOND DE 75 GR. | UN | 150 |  |  | 3500 |  |  |  | 525000
7901 | B.1.3 | VOLANTES TAMAÑO 1/2 CARTA POLICROMÍA COTE DE 115 GR. | UN | 80 |  |  | 2500 |  |  |  | 200000
7897 | B.1.4 | AFICHE TAMAÑO MEDIO PLIEGO A 4X0 TINTAS EN PROPALCOTE DE 115 GR. | UN | 531 |  |  | 250 |  |  |  | 132750
11086 | B.1.5 | VALLA MÓVIL DE 1.20m x 1.20m EN LÁMINA GALVANIZADA CALIBRE 20, ÁNGULO EN HIERRO DE 2 x 1-1/8" IMPRESO EN VINILO ADHESIVO. Incluye suministro e instalación. Impresión 720 DPI; Tintas para exteriores. | UN | 309400 |  |  | 6 |  |  |  | 1856400
[7 empty] | Subtotal programa de información |  |  |  | 3026150
| B.2 | Programa de Divulgación al ciudadano
10203 | B.2.1 | ENCUESTA DE PERCEPCIÓN CIUDADANA. Incl. formato de encuesta de percepción ciudadana, diseño de muestra y metodología de recolección en campo, base de datos en formato excel, presentación de resultados | UN | 77350 |  |  | 26 |  |  |  | 2011100
[10 empty] | Subtotal programa de divulgación al ciudadano | 2011100
| B.3 | Programa de Atención al ciudadano
| COMPONENTE |  | Unidad | Valor Unitario | Cantidad |  | Dedicación Mes |  | Plazo (Meses) | Dedicación Total (Meses) | Subtotal
| B.3.1 | Adecuación del punto IDU-Atención al ciudadano
6170 | B.3.1.1 | ALQUILER DE SILLA PARA ESCRITORIO PARA PUESTO DE TRABAJO | UN/MES | 4949 | 1 |  | 1 |  | 20 | 20 | 98980
6169 | B.3.1.2 | ALQUILER DE PUESTO DE TRABAJO - ESCRITORIO 75x120x50cm | UN/MES | 8522 | 1 |  | 1 |  | 20 | 20 | 170440
6172 | B.3.1.3 | ALQUILER DE SILLA PLÁSTICA SIN BRAZOS | UN/MES | 1569 | 10 |  | 1 |  | 20 | 200 | 313800
9048 | B.3.1.4 | CARTELERA CON MARCO EN ALUMINIO ANODIZADO, PAÑO COLOR GRIS CON CENEFA SUPERIOR, PUERTAS CORREDIZAS. Incl. transporte | UN | 577150 | 1 |  | 1 |  | 1 | 1 | 577150
7992 | B.3.1.6 | AVISO PUNTO CREA 1.50m x 0.90m EN LÁMINA GALVANIZADA CAL. 24. INCLUYE SUMINISTRO E INSTALACIÓN | UN | 416500 | 1 |  | 1 |  | 1 | 1 | 416500
9576 | B.3.1.7 | ALQUILER MES - ARRIENDO OFICINA INCL. ADMINISTRACIÓN, SERVICIOS PÚBLICOS, COMUNICACIONES | M2/MS | 29634 | 20 |  | 1 |  | 20 | 400 | 11853600
7870 | B.3.1.8 | VÍDEO BEAM - ALQUILER POR DIA | DIA | 101150 | 2 |  | 1 |  | 20 | 40 | 4046000
9724 | B.3.1.9 | PORTÁTILES - Procesador minimo: intel, Core i3 4005U, celeron o similar, Memoria RAM de 4 GB(2x2048 MB) Disco duro de 500gb a 7200 rpm Pantalla LED HP BrightView widescreen alta definición con 35,6 cm | UN/MES | 128520 | 1 |  | 1 |  | 20 | 20 | 2570400
9836 | B.3.1.10 | TARIFA MES - SERVICIO TELEFÓNICA LOCAL Y LIMITADA, INTERNET BANDA ANCHA ILIMITADA 50 MB ESTRATO 4 | MES | 111700 | 1 |  | 1 |  | 20 | 20 | 2234000
[10 empty] | Subtotal programa de atención al ciudadano | 22280870
|  | SUBTOTAL COSTO DE PERSONAL PARA EL PLAN DE GESTIÓN SOCIAL | [8 empty] | 544444754
|  | SUBTOTAL COSTOS DE SUBPROGRAMAS DE PLAN DE GESTIÓN SOCIAL | [8 empty] | 27318120
|  | SUBTOTAL COSTO DEL PLAN DE GESTIÓN SOCIAL | [8 empty] | 571762874
|  | AIU | [7 empty] | 19.55% | 111808230
|  | TOTAL COSTO DEL PLAN DE GESTIÓN SOCIAL | [8 empty] | 683571104

## AIU DCyCE
INSTITUTO DE DESARROLLO URBANO
SUBDIRECCIÓN GENERAL DE DESARROLLO URBANO
DIRECCIÓN TÉCNICA DE PROYECTOS
OBJETO DE LA CONTRATACIÓN: |  | CONSTRUCCIÓN ACERAS Y CICLORRUTA CALLE 92 Y CALLE 94 DESDE CARRERA 7 HASTA LA AUTOPISTA NORTE Y OBRAS COMPLEMENTARIAS, EN BOGOTÁ, D.C.
MATRIZ PARA CÁLCULO DE AIU- DIALOGO CIUDADANO Y COMUNICACIÓN ESTRATÉGICA
COSTO DIRECTO ESTIMADO DCyCE (CD) |  |  | 571762874 |  |  | FECHA: | 2020-07-17
TERMINO ESTIMADO DE PRELIMINARES |  |  | 2 | MESES |  | CONTRATO No.
TERMINO ESTIMADO DE EJECUCIÓN DE OBRA |  |  | 18 | MESES
3. IMPUESTOS Y GARANTÍAS
3.1 | IMPUESTOS
ÍTEM | DESCRIPCIÓN | [5 empty] | IMPUESTO | VALOR ($)
3.101 | Contribución Especial (Impuesto de Guerra Ley 1738 DIC18-2014 prorroga 4 años) | [5 empty] | 5% | 34178555
3.102 | ICA (Ley 14 6jul1983, Res 219 25feb2004) | [5 empty] | 0.69% | 4716641
3.103 | GMF (Ley 1739 23dic2014 modifica el Estatuto Tributario) | [5 empty] | 0.4% | 2734284
3.104 | Estampilla Universidad Distrital (Acuerdo 696 de 2017) | [5 empty] | 1.1% | 7519282
3.105 | Estampilla procultura (Acuerdo 187 20 dic 2005) | [5 empty] | 0.5% | 3417856
3.106 | Estampilla pro personas Mayores (Acuerdo 645 de 9 de junio de 2016) | [5 empty] | 2% | 13671422
3.107 | Estampilla Unipedagógica (Dec 584 de 19 dic 2014) | [5 empty] | 0.5% | 3417856
| SUBTOTAL IMPUESTOS | [6 empty] | 69655896
3.2 | GARANTÍAS
ÍTEM | DESCRIPCIÓN |  | VR. BASE |  | % ASEGURADO | VIGENCIA AMPARO (MESES) | TASA ASEGURADORA | VALOR ($)
3.201 | Cumplimiento | GARANTIA UNICA | 683571104 |  | 30% | 28 | 0.2% | 1141804
3.202 | Salarios y Prestaciones Sociales |  | 683571104 |  | 10% | 56 | 0.2% | 762195
3.203 | Predios, labores y Operaciones- Vigencia (Decreto 1082 de 2015 Sección III) | RESPONSABILIDAD CIVIL EXTRACONTRACTUAL | 683571104 |  | 5% | 20 | 0.3% | 206337
3.204 | Colocación de elemento de publicidad exterior tipo vaya de construcción (Resolución 931 de 2008, numeral 7 del artículo 7) |  | 2384860 |  | 100 SMMLV | 20 | 0.3% | 17165
| SUBTOTAL GARANTÍAS | [6 empty] | 2127501
| TOTAL IMPUESTOS Y GARANTÍAS | [6 empty] | 71783397
| TOTAL IMPUESTOS Y GARANTÍAS EN PORCENTAJE DEL COSTO DIRECTO | [6 empty] | 12.55%
| A. ADMINISTRACIÓN (1 + 2 + 3) | [6 empty] | 12.55%
| I. IMPREVISTOS | [6 empty] | 1%
| U. UTILIDAD | [6 empty] | 6%
| A.I.U. (ADMINISTRACIÓN, IMPREVISTOS Y UTILIDAD) | [6 empty] | 19.55%

## PMT
INSTITUTO DE DESARROLLO URBANO
SUBDIRECCIÓN GENERAL DE DESARROLLO URBANO
DIRECCIÓN TÉCNICA DE PROYECTOS
| OBJETO DE LA CONTRATACIÓN: |  | CONSTRUCCIÓN ACERAS Y CICLORRUTA CALLE 92 Y CALLE 94 DESDE CARRERA 7 HASTA LA AUTOPISTA NORTE Y OBRAS COMPLEMENTARIAS, EN BOGOTÁ, D.C.
CONTROL DE INVERSIÓN PLAN DE MANEJO DE TRÁFICO
|  |  | PRELIMINARES |  | 2 | MESES
|  |  | OBRA |  | 18 | MESES
| No. | DESCRIPCIÓN | TIEMPO |  | CAT | TARIFA (MES) | F.P. | PRELIMINARES |  | OBRA | [16 empty] | RECIBO OBRA | CANT TOTAL | VR TOTAL
|  |  | Und | Cant |  |  |  | 1 | 2 | 3 | 4 | 5 | 6 | 7 | 8 | 9 | 10 | 11 | 12 | 13 | 14 | 15 | 16 | 17 | 18 | 19 | 20
| 1 | PERSONAL
PERSONAL PROFESIONAL
9110 | 1.1 | ESPECIALISTA EN TRÁNSITO Y TRANSPORTE | UN/MES | 1 | 4 | 6514000 | 1.4513 | 0.5 | 0.5 | 0.5 | 0.5 | 0.5 | 0.5 | 0.5 | 0.5 | 0.5 | 0.5 | 0.5 | 0.5 | 0.5 | 0.5 | 0.5 | 0.5 | 0.5 | 0.5 | 0.5 | 0.5 | 10 | 94537682
9112 | 1.2 | INGENIERO MODELADOR | UN/MES | 1 | 6 | 5240000 | 1.4521 |  |  | 0.3 | 0.3 | 0.3 | 0.3 | 0.3 | 0.3 | 0.3 | 0.3 | 0.3 | 0.3 | 0.3 | 0.3 | 0.3 | 0.3 | 0.3 | 0.3 | 0.3 |  | 5.1 | 38805920
9112 | 1.3 | RESIDENTE TRÁNSITO Y TRANSPORTE | UN/MES | 1 | 6 | 5240000 | 1.4521 | 0.5 | 0.5 | 0.5 | 0.5 | 0.5 | 0.5 | 0.5 | 0.5 | 0.5 | 0.5 | 0.5 | 0.5 | 0.5 | 0.5 | 0.5 | 0.5 | 0.5 | 0.5 | 0.5 | 0.5 | 10 | 76090040
PALETERO
9455 | 1.4 | TARIFA MES - PERSONAL DE OBRA - AYUDANTE (No incluye Factor de Prestaciones) | UN/MES | 8 |  | 877803 | 1.6504 | [20 empty] | 144 | 208616554 | bar: PRELIMINARES 1 to RECIBO OBRA 20
AFORADORES
9455 | 1.5 | TARIFA MES - PERSONAL DE OBRA - AYUDANTE (No incluye Factor de Prestaciones) | UN/MES | 24 |  | 877803 | 1.6504 |  |  | 0.1 | 0.1 | 0.1 | 0.1 | 0.1 | 0.1 | 0.1 | 0.1 | 0.1 | 0.1 | 0.1 | 0.1 | 0.1 | 0.1 | 0.1 | 0.1 | 0.1 | 0.1 | 43.2 | 62584966
[28 empty] | SUBTOTAL COSTOS PERSONAL | 480635162
| 2 | OTROS
9840 | 2.1 | TARIFA MES - EDICIÓN DE INFORME MENSUAL DE INTERVENTORÍA O CONSULTORÍA. Incluye 4 tapas plastificadas tamaño carta color blanco, con 6 tornillos, hojas de papel bond tamaño carta 75 gramos, 170 folios | UN/MES | 1 |  | 181000 | [21 empty] | 20 | 3620000 | bar: PRELIMINARES 1 to RECIBO OBRA 20
6318 | 2.2 | ALQUILER DE PORTATIL. CARACTERÍSTICAS: Procesador intel, Core i3 4005U, celeron o similar, Memoria RAM de 4 GB ( 2 x 2048 MB)Disco duro de 500gb a 7200 rpmPantalla LED HP BrightView widescreen de alta definición con 35,6 cm (14") o similar, HD INTEL GRAPHIC HD4400UNIDAD DE DVD QUEMADORBLUETOOTH | UN/MES | 1 |  | 128520 |  | 0.25 | 0.25 | 0.25 | 0.25 | 0.25 | 0.25 | 0.25 | 0.25 | 0.25 | 0.25 | 0.25 | 0.25 | 0.25 | 0.25 | 0.25 | 0.25 | 0.25 | 0.25 | 0.25 | 0.25 | 5 | 642600
SEÑALIZACION TEMPORAL
4945 | 2.3 | ALQUILER DE CERRAMIENTO TIPO 1: CONSTA DE SEÑALIZADORES TUBULARES PLÁSTICOS, TRIPLE CINTA PELIGRO CAL. 4, POLISOMBRA 65% PARA CERRAMIENTO. (INCLUYE INSTALACIÓN, MANTENIMIENTO Y DESINSTALACIÓN). | ML/ME | 346 |  | 5773 | [21 empty] | 6228 | 35954244 | bar: PRELIMINARES 1 to RECIBO OBRA 20
6484 | 2.4 | ALQUILER DE BARRICADA METÁLICA CON SEÑAL DE DESVÍO O VÍA CERRADA DE 2.40 m CINTA GRADO INGENIERÍA SHEETING | UN/MES | 10 |  | 109216 | [21 empty] | 180 | 19658880 | bar: PRELIMINARES 1 to RECIBO OBRA 20
6187 | 2.5 | ALQUILER DE SEÑAL LUMINOSA BIDIRECCIONAL 1.50m x 0.50m (INCLUYE INSTALACIÓN, MANTENIMIENTO Y DESINSTALACIÓN). | UN/MES | 10 |  | 189609 | [21 empty] | 180 | 34129620 | bar: PRELIMINARES 1 to RECIBO OBRA 20
6178 | 2.6 | ALQUILER SEÑAL VERTICAL GRUPO I (75x75cm) (Incluye Suministro e Instalación) | UN/MES | 10 |  | 11388 | [21 empty] | 180 | 2049840 | bar: PRELIMINARES 1 to RECIBO OBRA 20
6186 | 2.7 | ALQUILER BARRERA RELLENABLE (2.00x0.55x1.00m) | UN/MES | 21 |  | 11405 | [21 empty] | 378 | 4311090 | bar: PRELIMINARES 1 to RECIBO OBRA 20
6061 | 2.8 | PASACALLES IMPRESO EN LONA BANNER (7.0m x 1.0m) TERMINADO CON PALOS EN LOS EXTREMOS. INCLUYE SUMINISTRO E INSTALACION. | UN | 30 |  | 284919 | [21 empty] | 30 | 8547570
7555 | 2.9 | CINTA DE SEÑALIZACION CAL 4 (ROLLO 500mx0.10m) | UN | 120 |  | 16065 | [21 empty] | 120 | 1927800
6181 | 2.1 | ALQUILER DE PALETA PARE-SIGA EN POLIETILENO. | UN/MES | 8 |  | 1452 | [21 empty] | 144 | 209088 | bar: PRELIMINARES 1 to RECIBO OBRA 20
[28 empty] | SUBTOTAL OTROS COSTOS DIRECTOS | 111050732
[6 empty] | SUB TOTAL | [22 empty] | 591685894
[6 empty] | A.I.U | [21 empty] | 19.55% | 115704177
[6 empty] | VALOR TOTAL | [22 empty] | 707390071

## AIU PMT
INSTITUTO DE DESARROLLO URBANO
SUBDIRECCIÓN GENERAL DE DESARROLLO URBANO
DIRECCIÓN TÉCNICA DE PROYECTOS
OBJETO DE LA CONTRATACIÓN: |  | CONSTRUCCIÓN ACERAS Y CICLORRUTA CALLE 92 Y CALLE 94 DESDE CARRERA 7 HASTA LA AUTOPISTA NORTE Y OBRAS COMPLEMENTARIAS, EN BOGOTÁ, D.C.
MATRIZ PARA CÁLCULO DE AIU- TRANSITO (PMT)
COSTOS PERSONAL + OTROS COSTOS ESTIMADOS PMT |  |  | 591685894 |  |  | FECHA: | 2020-07-17
TERMINO ESTIMADO DE PRELIMINARES |  |  | 2 | MESES |  | CONTRATO No.
TERMINO ESTIMADO DE EJECUCIÓN DE OBRA |  |  | 18 | MESES
3. IMPUESTOS Y GARANTÍAS
3.1 | IMPUESTOS
ÍTEM | DESCRIPCIÓN | [5 empty] | IMPUESTO | VALOR ($)
3.101 | Contribución Especial (Impuesto de Guerra Ley 1738 DIC18-2014 prorroga 4 años) | [5 empty] | 5% | 35369504
3.102 | ICA (Ley 14 6jul1983, Res 219 25feb2004) | [5 empty] | 0.69% | 4880991
3.103 | GMF (Ley 1739 23dic2014 modifica el Estatuto Tributario) | [5 empty] | 0.4% | 2829560
3.104 | Estampilla Universidad Distrital (Acuerdo 696 de 2017) | [5 empty] | 1.1% | 7781291
3.105 | Estampilla procultura (Acuerdo 187 20 dic 2005) | [5 empty] | 0.5% | 3536950
3.106 | Estampilla pro personas Mayores (Acuerdo 645 de 9 de junio de 2016) | [5 empty] | 2% | 14147801
3.107 | Estampilla Unipedagógica (Dec 584 de 19 dic 2014) | [5 empty] | 0.5% | 3536950
| SUBTOTAL IMPUESTOS | [6 empty] | 72083047
3.2 | GARANTÍAS
ÍTEM | DESCRIPCIÓN |  | VR. BASE |  | % ASEGURADO | VIGENCIA AMPARO (MESES) | TASA ASEGURADORA | VALOR ($)
3.201 | Cumplimiento | GARANTÍA ÚNICA | 707390071 |  | 30% | 28 | 0.2% | 1181487
3.202 | Salarios y Prestaciones Sociales |  | 707390071 |  | 10% | 56 | 0.2% | 788650
3.203 | Predios, labores y Operaciones- Vigencia (Decreto 1082 de 2015 Sección III) | RESPONSABILIDAD CIVIL EXTRACONTRACTUAL | 707390071 |  | 5% | 20 | 0.3% | 213424
3.204 | Colocación de elemento de publicidad exterior tipo vaya de construcción (Resolución 931 de 2008, numeral 7 del artículo 7) |  | 2467960 |  | 100 SMMLV | 20 | 0.3% | 17659
| SUBTOTAL GARANTÍAS | [6 empty] | 2201220
| TOTAL IMPUESTOS Y GARANTÍAS | [6 empty] | 74284267
| TOTAL IMPUESTOS Y GARANTÍAS EN PORCENTAJE DEL COSTO DIRECTO | [6 empty] | 12.55%
| A. ADMINISTRACIÓN (1 + 2 + 3) | [6 empty] | 12.55%
| I. IMPREVISTOS | [6 empty] | 1%
| U. UTILIDAD | [6 empty] | 6%
| A.I.U. (ADMINISTRACIÓN, IMPREVISTOS Y UTILIDAD) | [6 empty] | 19.55%

## ENSAYOS-OBRA
CONSTRUCCIÓN ACERAS Y CICLORRUTA CALLE 92 Y CALLE 94 DESDE CARRERA 7 HASTA LA AUTOPISTA NORTE Y OBRAS COMPLEMENTARIAS, EN BOGOTÁ, D.C.
| ENSAYOS OBRA |  |  |  |  | 2020-07-17
| EXPLORACIÓN DE SUELOS Y ENSAYOS DE LABORATORIO | CANTIDAD | UNIDAD | COSTO UNITARIO ($) SIN I.V.A. | FACTOR MULTIPLICADOR | SUBTOTAL VALOR BÁSICO ($) INCLUYE FACTOR MULTIPLICADOR
CÓD.IDU | ENSAYOS PAVIMENTOS
7485 | RESISTENCIA A LA DEGRADACIÓN DE LOS AGREGADOS GRUESOS DE TAMAÑOS MAYORES DE 19 mm (¾") POR ABRASIÓN E IMPACTO EN LA MÁQUINA DE LOS ÁNGELES (CON TRITURACIÓN DE AGREGADOS) | 222 | UN | 104940 | 1.1 | 25626348
9353 | DETERMINACIÓN DE LA RESISTENCIA DEL AGREGADO GRUESO A LA DEGRADACIÓN POR ABRASIÓN, UTILIZANDO EL APARATO MICRO-DEVAL | 222 | UN | 195000 | 1.1 | 47619000
7738 | RESISTENCIA A LA DEGRADACIÓN DE LOS AGREGADOS DE TAMAÑOS MENORES DE 37.5 MM (1½") POR MEDIO DE LA MÁQUINA DE LOS ÁNGELES (SIN TRITURACIÓN DE LOS AGREGADOS) | 222 | UN | 93280 | 1.1 | 22778976
10019 | DETERMINACIÓN LÍMITE LÍQUIDO, LÍMITE PLÁSTICO E ÍNDICE DE PLASTICIDAD DE SUELOS | 222 | UN | 45000 | 1.1 | 10989000
7482 | EQUIVALENTE DE ARENA DE SUELOS Y AGREGADOS FINOS | 222 | UN | 75900 | 1.1 | 18534780
7744 | ÍNDICES DE APLANAMIENTO Y ALARGAMIENTO DE LOS AGREGADOS PARA CARRETERAS | 222 | UN | 73900 | 1.1 | 18046380
7737 | ANALISIS GRANULOMETRICO DE LOS AGREGADOS GRUESO Y FINO | 222 | UN | 69900 | 1.1 | 17069580
9279 | DENSIDAD Y PESO UNITARIO DEL SUELO EN EL TERRENO POR EL MÉTODO DEL CONO Y ARENA | 222 | UN | 53500 | 1.1 | 13064700
7770 | DISEÑO DE MEZCLAS ASFALTICAS METODO MARSHALL. | 5 | UN | 1022971 | 1.1 | 5626341
9374 | ANÁLISIS GRANULOMÉTRICO DE LOS AGREGADOS EXTRAÍDOS DE MEZCLAS ASFÁLTICAS | 5 | UN | 52100 | 1.1 | 286550
7877 | RESISTENCIA A LA FLEXIÓN DEL CONCRETO USANDO UNA VIGA SIMPLEMENTE APOYADA Y CARGADA EN LOS TERCIOS DE LA LUZ LIBRE | 255 | UN | 19500 | 1.1 | 5469750
9385 | RESISTENCIA A LA COMPRESIÓN DE ADOQUINES DE CONCRETO | 480 | UN | 27200 | 1.1 | 14361600
7542 | RESISTENCIA A LA COMPRESIÓN DE CILINDROS DE CONCRETO (MOLDEADOS O NÚCLEOS) | 221 | UN | 3750 | 1.1 | 911625
| VALOR BÁSICO ESTIMADO PARA ENSAYOS DE LABORATORIO |  |  |  |  | 200384630
| VR. BÁSICO FONDO POR CAMBIO DE VIGENCIA |  |  |  |  | 7614616
| SUBTOTAL VR. BÁSICO ENSAYOS DE LABORATORIO (INCLUYE CAMBIO DE VIGENCIA) |  |  |  |  | 207999246
| IVA 19% |  |  |  |  | 39519857
| COSTOS ESTIMADOS PARA ENSAYOS DE LABORATORIO EN LA FASE DE EJECUCIÓN |  |  |  |  | 247519103

## COMPENSAC-EVALUAC-SEG-SDA
CONSTRUCCIÓN ACERAS Y CICLORRUTA CALLE 92 Y CALLE 94 DESDE CARRERA 7 HASTA LA AUTOPISTA NORTE Y OBRAS COMPLEMENTARIAS, EN BOGOTÁ, D.C.
COSTOS DE COMPENSACIONES Y SEGUIMIENTO SDA
CÓD. IDU | ÍTEMS |  | ESPECIFICACIÓN | UN. | CANTIDAD | VALOR UNITARIO | VR. TOTAL
5895 | 1.1 | Valor IVP por compensación de tala | VALOR IVP POR TALA DE INDIVIDUOS VEGETALES NO INCLUIDOS EN EL MANUAL DE SILVICULTURA URBANA CON ALTURA < 5m SEGUN RESOLUCION 7132 DEL 30/12/2011 DE LA SDA. | UN | 17 | 954962 | 16234354
5896 | 1.2 |  | VALOR IVP POR TALA DE INDIVIDUOS VEGETALES NO INCLUIDOS EN EL MANUAL DE SILVICULTURA URBANA CON ALTURA > 5m SEGUN RESOLUCION 7132 DEL 30/12/2011 DE LA SDA. | UN | 17 | 998852 | 16980484
5897 | 1.3 |  | VALOR IVP POR TALA DE INDIVIDUOS VEGETALES INCLUIDOS EN EL MANUAL DE SILVICULTURA URBANA CON ALTURA < 5m SEGUN RESOLUCION 7132 DEL 30/12/2011 DE LA SDA. | UN | 14 | 1042742 | 14598388
5898 | 1.4 |  | VALOR IVP POR TALA DE INDIVIDUOS VEGETALES INCLUIDOS EN EL MANUAL DE SILVICULTURA URBANA CON ALTURA > 5m SEGUN RESOLUCION 7132 DEL 30/12/2011 DE LA SDA. | UN | 30 | 1086632 | 32598960
5919 | 1.5 | Costos de Evaluacion | EVALUACION PARA TRATAMIENTOS A LA VEGETACION DE LA SDA. CANTIDAD > 1000 ARBOLES (SEGUN RESOLUCION SDA No. 5589 DEL 30/09/2011. | UN | 1 | 926082 | 926082
5920 | 1.6 | Costos de seguimiento | SEGUIMIENTO PARA TRATAMIENTOS A LA VEGETACION DE LA SDA. CANTIDAD >1000 ARBOLES (SEGUN RESOLUCION SDA No. 5589 DEL 30/09/2011. | UN | 1 | 1995246 | 1995246
6086 | 1.7 |  | ACTUALIZACION DE SISTEMA DE GESTION DEL ARBOLADO URBANO UBICADO EN TERRENO. SIGAU POR ARBOL PARA TALA, BLOQUEO Y TRASLADO | UN | 115 | 11002 | 1265230
6087 | 1.8 |  | ACTUALIZACION DE SISTEMA DE GESTION DEL ARBOLADO URBANO UBICADO EN TERRENO. SIGAU POR ARBOL PARA PLANTACION | UN | 124 | 10191 | 1263684
| SUBTOTAL COMPENSACIONES Y SEGUIMIENTO SDA | [5 empty] | 85862428
| SUBTOTAL CON FACTOR MULTIPLICADOR: |  |  |  |  | 1.1 | 94448670.8
| Registro de Vallas - Trámite de registro publicidad Publicidad Exterior Visual (Resolución 2560 de 2016). |  |  |  |  | 2.5% | 2361217
| AJUSTES POR CAMBIO DE VIGENCIA |  |  |  |  | 3.8% | 3589049
| TOTAL COMPENSACIONES Y SEGUIMIENTO SDA | [5 empty] | 100398937

## AJUSTES
INSTITUTO DE DESARROLLO URBANO
SUBDIRECCIÓN GENERAL DE DESARROLLO URBANO
DIRECCIÓN TÉCNICA DE PROYECTOS
OBJETO DE LA CONTRATACIÓN: |  | CONSTRUCCIÓN ACERAS Y CICLORRUTA CALLE 92 Y CALLE 94 DESDE CARRERA 7 HASTA LA AUTOPISTA NORTE Y OBRAS COMPLEMENTARIAS, EN BOGOTÁ, D.C.
AJUSTES POR CAMBIO DE VIGENCIA
PRESUPUESTO A JULIO DE 2020 |  |  | 28402149409 |  | 2020-07-17
TERMINO ESTIMADO DE EJECUCIÓN |  |  | 17 | MESES
VR. MENSUAL |  |  | 1670714671 | VR. VIGENCIA ACTUAL | 3341429342
MESES DE OBRA |  | # MESES | INCREMENTO/MES X CAMBIO PERIODO |  | VR. A AJUSTAR
|  |  | ICCP PROYECTADO | PORCENTAJE INCREMENTO | 25060720067
1 | 2020-01-01 |  | 171.24
2 | 2020-02-01 |  | 172.57 | 1.0078
3 | 2020-03-01 |  | 173.07 | 1.0029
4 | 2020-04-01 |  | 173.78 | 1.0041
5 | 2020-05-01 |  | 174.64 | 1.0049
6 | 2020-06-01 |  | 174.94 | 1.0017
7 | 2020-07-01 |  | 175.24 | 1.0017
8 | 2020-08-01 |  | 175.54 | 1.0017
9 | 2020-09-01 | 1 | 175.84 | 1.0017 | FASE PRELIMINARES
10 | 2020-10-01 | 2 | 176.14 | 1.0017
11 | 2020-11-01 | 3 | 176.44 | 1.0017 | INICIO PROY OBRA
12 | 2020-12-01 | 4 | 176.74 | 1.0017
13 | 2021-01-01 | 5 | 177.04 | 1.0017
14 | 2021-02-01 | 6 | 177.34 | 1.0017
15 | 2021-03-01 | 7 | 177.64 | 1.0017
16 | 2021-04-01 | 8 | 177.94 | 1.0017
17 | 2021-05-01 | 9 | 178.24 | 1.0017
18 | 2021-06-01 | 10 | 178.54 | 1.0017
19 | 2021-07-01 | 11 | 178.84 | 1.0017
20 | 2021-08-01 | 12 | 179.14 | 1.0017
21 | 2021-09-01 | 13 | 179.44 | 1.0017 | VR. AJUSTES
22 | 2021-10-01 | 14 | 179.74 | 1.0017 | 1127732403
23 | 2021-11-01 | 15 | 180.04 | 1.0017
24 | 2021-12-01 | 16 | 180.34 | 1.0017
25 | 2022-01-01 | 17 | 180.64 | 1.0017
26 | 2022-02-01 | 18 | 180.94 | 1.0017
27 | 2022-03-01 | 19 | 181.24 | 1.0017 | FIN PROY OBRA
28 | 2022-04-01 | 20 | 181.54 | 1.0017 | RECIBO OBRA
29 | 2022-05-01 |  | 181.84 | 1.0017
30 | 2022-06-01 |  | 182.14 | 1.0016
31 | 2022-07-01 |  | 182.44 | 1.0016
32 | 2022-08-01 |  | 182.74 | 1.0016
33 | 2022-09-01 |  | 183.04 | 1.0016

## DESGLOCES (hidden)
#REF!
CÓDIGO | DESCRIPCIÓN | UM | CANT. | VR. UNIT. | VR. PARCIAL
3007 | REPLANTEO GENERAL | M2 |  |  | 574
4278 | CUADRILLA (OFICIAL + AYUDANTE) | HR | 0.0118 | 13858 | 164
6092 | HERRAMIENTA MENOR | GLB | 0.046 | 2000 | 92
7260 | DURMIENTE EN ORDINARIO 2.90 X 0.04 X 0.04 | UN | 0.0714 | 4165 | 297
7680 | PINTURA EN ESMALTE DOMESTICO | GLN | 0.0005 | 42900 | 21
3009 | EXCAVACION MANUAL PARA REDES PROFUNDIDAD 0m - 2m (Incluye Cargue) | M3 |  |  | 26499
4278 | CUADRILLA (OFICIAL + AYUDANTE) | HR | 1.84 | 13858 | 25499
6092 | HERRAMIENTA MENOR | GLB | 0.5 | 2000 | 1000
3012 | DEMOLICIÓN PISOS DE CONCRETO (Espesor variable hasta 0.10 m. Incluye Cargue). No incluye transporte y disposición final de sobrantes. | M2 |  |  | 5465
4279 | CUADRILLA (OFICIAL + 2 AYUDANTES) | HR | 0.134 | 19538 | 2618
6092 | HERRAMIENTA MENOR | GLB | 0.1 | 2000 | 200
6140 | COMPRESOR - INCLUYE COMBUSTIBLE | HR | 0.05 | 48012 | 2401
7439 | MARTILLO NEUMÁTICO 60 LB | HR | 0.05 | 4919 | 246
3018 | RELLENO EN TIERRA NEGRA PARA EMPRADIZACION (Suministro y Extendido) | M3 |  |  | 58566
4274 | CUADRILLA (OFICIAL + 2 AYUDANTES) | JR | 0.0333 | 156349 | 5206
6092 | HERRAMIENTA MENOR | GLB | 0.5 | 2000 | 1000
7229 | TIERRA NEGRA | M3 | 1.1 | 47600 | 52360
3024 | RELLENO PARA REDES EN ARENA DE PEÑA (Suministro, Extendido, Humedecimiento y Compactación) | M3 |  |  | 95225
2307 | ARENA DE PEÑA | M3 | 1.2 | 35700 | 42840
4274 | CUADRILLA (OFICIAL + 2 AYUDANTES) | JR | 0.0833 | 156349 | 13024
5661 | RANA - INCLUYE COMBUSTIBLE | DIA | 0.0833 | 45861 | 3820
6092 | HERRAMIENTA MENOR | GLB | 0.5 | 2000 | 1000
6098 | AGUA | LT | 10 | 18 | 180
7462 | TRANSPORTE DE PETREOS | M3-KM | 26.25 | 1309 | 34361
3027 | SARDINEL TIPO A10 (Suministro e Instalación. Incluye 3cm Mortero 1:5) | ML |  |  | 48815
3874 | MORTERO 1:5 (Hecho en Obra) | M3 | 0.0066 | 231617 | 1529
4279 | CUADRILLA (OFICIAL + 2 AYUDANTES) | HR | 0.45 | 19538 | 8792
6092 | HERRAMIENTA MENOR | GLB | 0.5 | 2000 | 1000
6109 | SARDINEL PREFABRICADO A10 (800x200x500mm) | UN | 1.25 | 29995 | 37494
3042 | TUBERIA PVC U.M. EXT CORRUGADO/INT LISO U.M. NORMA NTC 3722-1 D=6" (Incluye Suministro e Instalación) | ML |  |  | 35518
4280 | CUADRILLA (TUBERO + AYUDANTE) | HR | 0.3 | 15107 | 4532
6092 | HERRAMIENTA MENOR | GLB | 0.5 | 2000 | 1000
6127 | TUBERIA PVC U.M. EXT CORRUGADO/INT LISO U.M. NORMA NTC 3722-1 D=160MM (6") | ML | 1.03 | 28709 | 29570
7236 | LUBRICANTE U.M. (EMPAQUE 500 gr) | UN | 0.0222 | 18728 | 416
3043 | TUBERIA PVC U.M. EXT CORRUGADO/INT LISO U.M. NORMA NTC 3722-1 D=8" (Incluye Suministro e Instalación) | ML |  |  | 47836
4280 | CUADRILLA (TUBERO + AYUDANTE) | HR | 0.35 | 15107 | 5287
6092 | HERRAMIENTA MENOR | GLB | 0.5 | 2000 | 1000
6128 | TUBERIA PVC U.M. EXT CORRUGADO/INT LISO U.M. NORMA NTC 3722-1 D=200MM (8") | ML | 1.03 | 39733 | 40925
7236 | LUBRICANTE U.M. (EMPAQUE 500 gr) | UN | 0.0333 | 18728 | 624
3044 | TUBERIA PVC U.M. EXT CORRUGADO/INT LISO U.M. NORMA NTC 3722-1 D=10" (Incluye Suministro e Instalación) | ML |  |  | 67626
4280 | CUADRILLA (TUBERO + AYUDANTE) | HR | 0.38 | 15107 | 5741
6092 | HERRAMIENTA MENOR | GLB | 0.5 | 2000 | 1000
6129 | TUBERIA PVC U.M. EXT CORRUGADO/INT LISO U.M. NORMA NTC 3722-1 D=250MM (10") | ML | 1.03 | 58203 | 59949
7236 | LUBRICANTE U.M. (EMPAQUE 500 gr) | UN | 0.05 | 18728 | 936
3045 | TUBERIA PVC U.M. EXT CORRUGADO/INT LISO U.M. NORMA NTC 3722-1 D=12" (Incluye Suministro e Instalación) | ML |  |  | 96930
4280 | CUADRILLA (TUBERO + AYUDANTE) | HR | 0.4 | 15107 | 6043
6092 | HERRAMIENTA MENOR | GLB | 0.5 | 2000 | 1000
6130 | TUBERIA PVC U.M. EXT CORRUGADO/INT LISO U.M. NORMA NTC 3722-1 D=315MM (12") | ML | 1.03 | 86056 | 88638
7236 | LUBRICANTE U.M. (EMPAQUE 500 gr) | UN | 0.0667 | 18728 | 1249
3050 | RELLENO EN MATERIAL SELECCIONADO PROVENIENTE DE LA EXCAVACIÓN (Extendido manual, Humedecimiento y Compactación) | M3 |  |  | 23645
4274 | CUADRILLA (OFICIAL + 2 AYUDANTES) | JR | 0.1111 | 156349 | 17370
5661 | RANA - INCLUYE COMBUSTIBLE | DIA | 0.1111 | 45861 | 5095
6092 | HERRAMIENTA MENOR | GLB | 0.5 | 2000 | 1000
6098 | AGUA | LT | 10 | 18 | 180
3155 | DEMOLICION SUMIDERO EXISTENTE (Incluye Cargue) | UN |  |  | 136169
4279 | CUADRILLA (OFICIAL + 2 AYUDANTES) | HR | 1.5 | 19538 | 29307
6092 | HERRAMIENTA MENOR | GLB | 0.5 | 2000 | 1000
6140 | COMPRESOR - INCLUYE COMBUSTIBLE | HR | 2 | 48012 | 96024
7439 | MARTILLO NEUMÁTICO 60 LB | HR | 2 | 4919 | 9838
3195 | 2 DUCTOS D=4" PVC-TDP (Incluye Suministro e Instalación. No Incluye Rellenos) | ML |  |  | 33262
4278 | CUADRILLA (OFICIAL + AYUDANTE) | HR | 0.12 | 13858 | 1663
4521 | DUCTO PVC TIPO TDP D=4" | ML | 2.06 | 14854 | 30599
6092 | HERRAMIENTA MENOR | GLB | 0.5 | 2000 | 1000
3210 | BORDILLO PREFABRICADO A80 (Suministro e Instalación. Incluye 3cm Mortero de Nivelación 2000 PSI) | ML |  |  | 38808
366 | MORTERO 2000 PSI 14 MPa (140 Kg/cm2) | M3 | 0.0066 | 339150 | 2238
4279 | CUADRILLA (OFICIAL + 2 AYUDANTES) | HR | 0.4 | 19538 | 7815
6092 | HERRAMIENTA MENOR | GLB | 0.5 | 2000 | 1000
6116 | BORDILLO PREFABRICADO A80 (800x200x350mm) | UN | 1.25 | 22204 | 27755
3223 | TUBERIA PVC D=2" TIPO U.M. RDE 21 (Suministro e Instalación) | ML |  |  | 13073
4278 | CUADRILLA (OFICIAL + AYUDANTE) | HR | 0.1667 | 13858 | 2310
6092 | HERRAMIENTA MENOR | GLB | 0.5 | 2000 | 1000
6257 | TUBERIA PVC U.M. NORMA NTC 382 D=2" RDE 21 | ML | 1.03 | 9387 | 9669
7236 | LUBRICANTE U.M. (EMPAQUE 500 gr) | UN | 0.005 | 18728 | 94
3225 | TUBERIA PVC D=3" TIPO U.M. RDE 21 (Suministro e Instalación) | ML |  |  | 24797
4278 | CUADRILLA (OFICIAL + AYUDANTE) | HR | 0.1818 | 13858 | 2519
6092 | HERRAMIENTA MENOR | GLB | 0.5 | 2000 | 1000
6259 | TUBERIA PVC U.M. NORMA NTC 382 D=3" RDE 21 | ML | 1.03 | 20544 | 21160
7236 | LUBRICANTE U.M. (EMPAQUE 500 gr) | UN | 0.0063 | 18728 | 118
3226 | TUBERIA PVC D=4" TIPO U.M. RDE 21 (Suministro e Instalación) | ML |  |  | 39566
4278 | CUADRILLA (OFICIAL + AYUDANTE) | HR | 0.25 | 13858 | 3465
6092 | HERRAMIENTA MENOR | GLB | 0.5 | 2000 | 1000
6260 | TUBERIA PVC U.M. NORMA NTC 382 D=4`` RDE 21 | ML | 1.03 | 33897 | 34914
7236 | LUBRICANTE U.M. (EMPAQUE 500 gr) | UN | 0.01 | 18728 | 187
3227 | TUBERIA PVC D=6" TIPO U.M. RDE 21 (Suministro e Instalación) | ML |  |  | 83211
4278 | CUADRILLA (OFICIAL + AYUDANTE) | HR | 0.4 | 13858 | 5543
6092 | HERRAMIENTA MENOR | GLB | 0.5 | 2000 | 1000
6261 | TUBERIA PVC U.M. NORMA NTC 382 D=6" RDE 21 | ML | 1.03 | 74031 | 76252
7236 | LUBRICANTE U.M. (EMPAQUE 500 gr) | UN | 0.0222 | 18728 | 416
3228 | TUBERIA PVC D=8" TIPO U.M. RDE 21 (Suministro e Instalación) | ML |  |  | 129467
4278 | CUADRILLA (OFICIAL + AYUDANTE) | HR | 0.5 | 13858 | 6929
6092 | HERRAMIENTA MENOR | GLB | 0.5 | 2000 | 1000
6262 | TUBERIA PVC U.M. NORMA NTC 382 D=8" RDE 21 | ML | 1.03 | 117392 | 120914
7236 | LUBRICANTE U.M. (EMPAQUE 500 gr) | UN | 0.0333 | 18728 | 624
3230 | TUBERIA PVC D=12" TIPO U.M. RDE 21 (Suministro e Instalación) | ML |  |  | 294373
4278 | CUADRILLA (OFICIAL + AYUDANTE) | HR | 0.5556 | 13858 | 7700
6092 | HERRAMIENTA MENOR | GLB | 0.5 | 2000 | 1000
6264 | TUBERIA PVC U.M. NORMA NTC 382 D=12" RDE 21 | ML | 1.03 | 276140 | 284424
7236 | LUBRICANTE U.M. (EMPAQUE 500 gr) | UN | 0.0667 | 18728 | 1249
3253 | TEE HD EXTREMO LISO 6"x4" (Suministro e Instalación) | UN |  |  | 378225
4281 | CUADRILLA (TUBERO + 2 AYUDANTES) | HR | 0.6667 | 20787 | 13859
6092 | HERRAMIENTA MENOR | GLB | 0.5 | 2000 | 1000
6372 | TEE HD EXTREMO LISO 6"x4" (150x100mm) | UN | 1 | 362950 | 362950
7236 | LUBRICANTE U.M. (EMPAQUE 500 gr) | UN | 0.0222 | 18728 | 416
3254 | TEE HD EXTREMO LISO 6"x6" (Suministro e Instalación) | UN |  |  | 443675
4281 | CUADRILLA (TUBERO + 2 AYUDANTES) | HR | 0.6667 | 20787 | 13859
6092 | HERRAMIENTA MENOR | GLB | 0.5 | 2000 | 1000
6373 | TEE HD EXTREMO LISO 6"x6" (150x150mm) | UN | 1 | 428400 | 428400
7236 | LUBRICANTE U.M. (EMPAQUE 500 gr) | UN | 0.0222 | 18728 | 416
3257 | TEE HD EXTREMO LISO 8"x4" (Suministro e Instalación) | UN |  |  | 702218
4281 | CUADRILLA (TUBERO + 2 AYUDANTES) | HR | 0.5 | 20787 | 10394
6092 | HERRAMIENTA MENOR | GLB | 0.5 | 2000 | 1000
6377 | TEE HD EXTREMO LISO 8"x4" (200x100mm) | UN | 1 | 690200 | 690200
7236 | LUBRICANTE U.M. (EMPAQUE 500 gr) | UN | 0.0333 | 18728 | 624
3258 | TEE HD EXTREMO LISO 8"x6" (Suministro e Instalación) | UN |  |  | 737918
4281 | CUADRILLA (TUBERO + 2 AYUDANTES) | HR | 0.5 | 20787 | 10394
6092 | HERRAMIENTA MENOR | GLB | 0.5 | 2000 | 1000
6378 | TEE HD EXTREMO LISO 8"x6" (200x150mm) | UN | 1 | 725900 | 725900
7236 | LUBRICANTE U.M. (EMPAQUE 500 gr) | UN | 0.0333 | 18728 | 624
3268 | TEE HD EXTREMO LISO 12"x4" (Suministro e Instalación) | UN |  |  | 1513835
4281 | CUADRILLA (TUBERO + 2 AYUDANTES) | HR | 2.5 | 20787 | 51968
6026 | RETROCARGADOR - INCLUYE OPERARIO Y COMBUSTIBLE | HR | 0.25 | 128870 | 32218
6092 | HERRAMIENTA MENOR | GLB | 0.2 | 2000 | 400
6388 | TEE HD EXTREMO LISO 12"x4" (300x100mm) | UN | 1 | 1428000 | 1428000
7236 | LUBRICANTE U.M. (EMPAQUE 500 gr) | UN | 0.0667 | 18728 | 1249
3269 | TEE HD EXTREMO LISO 12"x6" (Suministro e Instalación) | UN |  |  | 1811335
4281 | CUADRILLA (TUBERO + 2 AYUDANTES) | HR | 2.5 | 20787 | 51968
6026 | RETROCARGADOR - INCLUYE OPERARIO Y COMBUSTIBLE | HR | 0.25 | 128870 | 32218
6092 | HERRAMIENTA MENOR | GLB | 0.2 | 2000 | 400
6389 | TEE HD EXTREMO LISO 12"x6" (300x150mm) | UN | 1 | 1725500 | 1725500
7236 | LUBRICANTE U.M. (EMPAQUE 500 gr) | UN | 0.0667 | 18728 | 1249
3282 | TEE HD EXTREMO LISO 4"x4" (Suministro e Instalación) | UN |  |  | 238939
4280 | CUADRILLA (TUBERO + AYUDANTE) | HR | 0.6667 | 15107 | 10072
6092 | HERRAMIENTA MENOR | GLB | 0.1 | 2000 | 200
6402 | TEE HD EXTREMO LISO 4"x4" (100x100mm) | UN | 1 | 228480 | 228480
7236 | LUBRICANTE U.M. (EMPAQUE 500 gr) | UN | 0.01 | 18728 | 187
3293 | CODO HD 90° EXTREMO LISO PARA PVC D=4" (Suministro e Instalación) | UN |  |  | 183698
4280 | CUADRILLA (TUBERO + AYUDANTE) | HR | 1.5 | 15107 | 22661
6092 | HERRAMIENTA MENOR | GLB | 0.1 | 2000 | 200
6406 | CODO HD EXTREMO LISO 90ºX4`` | UN | 1 | 160650 | 160650
7236 | LUBRICANTE U.M. (EMPAQUE 500 gr) | UN | 0.01 | 18728 | 187
3294 | CODO HD 90° EXTREMO LISO PARA PVC D=6" (Suministro e Instalación) | UN |  |  | 368377
4280 | CUADRILLA (TUBERO + AYUDANTE) | HR | 1.5 | 15107 | 22661
6092 | HERRAMIENTA MENOR | GLB | 0.1 | 2000 | 200
6407 | CODO HD EXTREMO LISO 90ºX6`` | UN | 1 | 345100 | 345100
7236 | LUBRICANTE U.M. (EMPAQUE 500 gr) | UN | 0.0222 | 18728 | 416
3305 | CODO HD 45° EXTREMO LISO PARA PVC D=4" (Suministro e Instalación) | UN |  |  | 153948
4280 | CUADRILLA (TUBERO + AYUDANTE) | HR | 1.5 | 15107 | 22661
6092 | HERRAMIENTA MENOR | GLB | 0.1 | 2000 | 200
6418 | CODO HD EXTREMO LISO 45ºX4`` | UN | 1 | 130900 | 130900
7236 | LUBRICANTE U.M. (EMPAQUE 500 gr) | UN | 0.01 | 18728 | 187
3306 | CODO HD 45° EXTREMO LISO PARA PVC D=6" (Suministro e Instalación) | UN |  |  | 314827
4280 | CUADRILLA (TUBERO + AYUDANTE) | HR | 1.5 | 15107 | 22661
6092 | HERRAMIENTA MENOR | GLB | 0.1 | 2000 | 200
6419 | CODO HD EXTREMO LISO 45ºX6`` | UN | 1 | 291550 | 291550
7236 | LUBRICANTE U.M. (EMPAQUE 500 gr) | UN | 0.0222 | 18728 | 416
3307 | CODO HD 45° EXTREMO LISO PARA PVC D=8" (Suministro e Instalación) | UN |  |  | 637938
4280 | CUADRILLA (TUBERO + AYUDANTE) | HR | 2 | 15107 | 30214
6092 | HERRAMIENTA MENOR | GLB | 0.1 | 2000 | 200
6420 | CODO HD EXTREMO LISO 45ºX8`` | UN | 1 | 606900 | 606900
7236 | LUBRICANTE U.M. (EMPAQUE 500 gr) | UN | 0.0333 | 18728 | 624
3309 | CODO HD 45° EXTREMO LISO PARA PVC D=12" (Suministro e Instalación) | UN |  |  | 1440035
4280 | CUADRILLA (TUBERO + AYUDANTE) | HR | 2.5 | 15107 | 37768
6026 | RETROCARGADOR - INCLUYE OPERARIO Y COMBUSTIBLE | HR | 0.25 | 128870 | 32218
6092 | HERRAMIENTA MENOR | GLB | 0.15 | 2000 | 300
6422 | CODO HD EXTREMO LISO 45ºX12`` | UN | 1 | 1368500 | 1368500
7236 | LUBRICANTE U.M. (EMPAQUE 500 gr) | UN | 0.0667 | 18728 | 1249
3315 | CODO HD 22.5° EXTREMO LISO PARA PVC D=6" (Suministro e Instalación) | UN |  |  | 261277
4280 | CUADRILLA (TUBERO + AYUDANTE) | HR | 1.5 | 15107 | 22661
6092 | HERRAMIENTA MENOR | GLB | 0.1 | 2000 | 200
6431 | CODO HD EXTREMO LISO 22.5ºX6`` | UN | 1 | 238000 | 238000
7236 | LUBRICANTE U.M. (EMPAQUE 500 gr) | UN | 0.0222 | 18728 | 416
3318 | CODO HD 11.25° EXTREMO LISO PARA PVC D=12" (Suministro e Instalación) | UN |  |  | 1094935
4280 | CUADRILLA (TUBERO + AYUDANTE) | HR | 2.5 | 15107 | 37768
6026 | RETROCARGADOR - INCLUYE OPERARIO Y COMBUSTIBLE | HR | 0.25 | 128870 | 32218
6092 | HERRAMIENTA MENOR | GLB | 0.15 | 2000 | 300
6446 | CODO HD EXTREMO LISO 11.25ºX12`` | UN | 1 | 1023400 | 1023400
7236 | LUBRICANTE U.M. (EMPAQUE 500 gr) | UN | 0.0667 | 18728 | 1249
3320 | TAPON HD EXTREMO LISO D=6" (Suministro e Instalación) | UN |  |  | 242237
4280 | CUADRILLA (TUBERO + AYUDANTE) | HR | 1.5 | 15107 | 22661
6092 | HERRAMIENTA MENOR | GLB | 0.1 | 2000 | 200
6463 | TAPON HD EXTREMO LISO D=6" | UN | 1 | 218960 | 218960
7236 | LUBRICANTE U.M. (EMPAQUE 500 gr) | UN | 0.0222 | 18728 | 416
3324 | VALVULA COMPUERTA ELASTICA VASTAGO NO ASCENDENTE EXTREMO LISO D=6" (Suministro e Instalación) | UN |  |  | 1257465
4281 | CUADRILLA (TUBERO + 2 AYUDANTES) | HR | 0.25 | 20787 | 5197
6026 | RETROCARGADOR - INCLUYE OPERARIO Y COMBUSTIBLE | HR | 0.25 | 128870 | 32218
6092 | HERRAMIENTA MENOR | GLB | 0.15 | 2000 | 300
6479 | VALVULA COMPUERTA ELASTICA VNA E. L. D=6" | UN | 1 | 1219750 | 1219750
3328 | HIDRANTE EXTREMO BRIDA D=4" TIPO POSTE (Suministro e Instalación. No incluye kit de nivelación) | UN |  |  | 1740255
4281 | CUADRILLA (TUBERO + 2 AYUDANTES) | HR | 3.5 | 20787 | 72755
6092 | HERRAMIENTA MENOR | GLB | 0.75 | 2000 | 1500
6484 | HIDRANTE EXTREMO BRIDA D=4" TIPO POSTE | UN | 1 | 1666000 | 1666000
3329 | HIDRANTE EXTREMO BRIDA D=6" TIPO POSTE (Suministro e Instalación. No incluye kit de nivelación) | UN |  |  | 3206351
4281 | CUADRILLA (TUBERO + 2 AYUDANTES) | HR | 4 | 20787 | 83148
6092 | HERRAMIENTA MENOR | GLB | 0.75 | 2000 | 1500
6485 | HIDRANTE EXTREMO BRIDA D=6" TIPO POSTE | UN | 1 | 3121703 | 3121703
3330 | HIDRANTE EXTREMO BRIDA D=4" TIPO TRÁFICO (Suministro e Instalación. No incluye kit de nivelación) | UN |  |  | 3346755
4281 | CUADRILLA (TUBERO + 2 AYUDANTES) | HR | 3.5 | 20787 | 72755
6092 | HERRAMIENTA MENOR | GLB | 0.75 | 2000 | 1500
6482 | HIDRANTE EXTREMO BRIDA D=4" TIPO TRAFICO | UN | 1 | 3272500 | 3272500
3379 | 4 DUCTOS D=6" PVC-TDP (Incluye Suministro e Instalación. No Incluye Rellenos). NORMA CS217. | ML |  |  | 140642
4278 | CUADRILLA (OFICIAL + AYUDANTE) | HR | 0.12 | 13858 | 1663
6092 | HERRAMIENTA MENOR | GLB | 0.5 | 2000 | 1000
7142 | DUCTO PVC TIPO TDP D=6" | ML | 4.12 | 33490 | 137979
3382 | 1 DUCTO D=3" PVC-TDP (Incluye Suministro e Instalación. No Incluye Rellenos) NORMA CS220. | ML |  |  | 15012
4278 | CUADRILLA (OFICIAL + AYUDANTE) | HR | 0.12 | 13858 | 1663
4520 | DUCTO PVC TIPO TDP D=3" | ML | 1.03 | 11989 | 12349
6092 | HERRAMIENTA MENOR | GLB | 0.5 | 2000 | 1000
3388 | 9 DUCTOS D=6" PVC-TDP (Incluye Suministro e Instalación. No Incluye Rellenos) NORMA CS213. | ML |  |  | 313115
4278 | CUADRILLA (OFICIAL + AYUDANTE) | HR | 0.12 | 13858 | 1663
6092 | HERRAMIENTA MENOR | GLB | 0.5 | 2000 | 1000
7142 | DUCTO PVC TIPO TDP D=6" | ML | 9.27 | 33490 | 310452
3391 | CODO HD 22.5° EXTREMO LISO PARA PVC D=4" (Suministro e Instalación) | UN |  |  | 153948
4280 | CUADRILLA (TUBERO + AYUDANTE) | HR | 1.5 | 15107 | 22661
6092 | HERRAMIENTA MENOR | GLB | 0.1 | 2000 | 200
6430 | CODO HD EXTREMO LISO 22.5ºX4`` | UN | 1 | 130900 | 130900
7236 | LUBRICANTE U.M. (EMPAQUE 500 gr) | UN | 0.01 | 18728 | 187
3394 | LOSA DE CONCRETO MR41 (Suministro, Formaleteado, Colocación y Acabado. No Incluye Acero, Curado, Juntas) | M3 |  |  | 478382
1515 | FORMALETA METÁLICA SARDINEL | DIA | 37.5 | 321 | 12038
4286 | CUADRILLA (3 OFICIALES + 6 AYUDANTES) | JR | 0.1 | 469046 | 46905
6072 | CONCRETO MR41 | M3 | 1.05 | 392700 | 412335
6092 | HERRAMIENTA MENOR | GLB | 1 | 2000 | 2000
6356 | REGLA VIBRATORIA A GASOLINA. INCLUYE COMBUSTIBLE | DIA | 0.1 | 34810 | 3481
7313 | VIBRADOR TIPO PULIDORA | DIA | 0.1 | 16227 | 1623
3408 | 6 DUCTOS D=6" PVC-TDP (Incluye Suministro e Instalación. No Incluye Rellenos). NORMA CS212. | ML |  |  | 209631
4278 | CUADRILLA (OFICIAL + AYUDANTE) | HR | 0.12 | 13858 | 1663
6092 | HERRAMIENTA MENOR | GLB | 0.5 | 2000 | 1000
7142 | DUCTO PVC TIPO TDP D=6" | ML | 6.18 | 33490 | 206968
3415 | 2 DUCTOS D=3" PVC-TDP (Incluye Suministro e Instalación. No Incluye Rellenos) | ML |  |  | 27360
4278 | CUADRILLA (OFICIAL + AYUDANTE) | HR | 0.12 | 13858 | 1663
4520 | DUCTO PVC TIPO TDP D=3" | ML | 2.06 | 11989 | 24697
6092 | HERRAMIENTA MENOR | GLB | 0.5 | 2000 | 1000
3425 | ANDEN CONCRETO GRAVA COMÚN DE 3000 PSI (210 Kg/cm2) PREMEZCLADO e=0.10m (Incluye Suministro, Formaleteo, Fundida y Curado) | M2 |  |  | 48875
324 | CONCRETO GRAVA COMÚN 3000 PSI 21 MPa (210 Kg/cm2) | M3 | 0.105 | 345100 | 36236
1515 | FORMALETA METÁLICA SARDINEL | DIA | 2 | 321 | 642
4288 | CUADRILLA (OFICIAL + 3 AYUDANTES) | JR | 0.05 | 201787 | 10089
6092 | HERRAMIENTA MENOR | GLB | 0.5 | 2000 | 1000
6914 | CURADOR PARA CONCRETOS Y MORTEROS | KG | 0.2 | 4541 | 908
3454 | ESTABILIZACIÓN DE SUBRASANTE CON RAJÓN (Suministro, Extendido, Nivelación y Compactación Manual) | M3 |  |  | 68245
4287 | CUADRILLA (OFICIAL + 3 AYUDANTES) | HR | 0.2 | 25218 | 5044
6092 | HERRAMIENTA MENOR | GLB | 0.11908 | 2000 | 238
6624 | RAJÓN SUELTO > = 12" (30 - 50 cm) | M3 | 1.1 | 29750 | 32725
7462 | TRANSPORTE DE PETREOS | M3-KM | 23.1 | 1309 | 30238
3464 | EXCAVACION MANUAL EN MATERIAL COMUN. Incluye cargue. | M3 |  |  | 26499
4278 | CUADRILLA (OFICIAL + AYUDANTE) | HR | 1.84 | 13858 | 25499
6092 | HERRAMIENTA MENOR | GLB | 0.5 | 2000 | 1000
3471 | CILINDRO POZO INSP. EN MAMPOSTERIA e=0.25m (Inc. Sumin. y Const, Acero para Escaleras, Geotextil y Pañete Impermeab.) | ML |  |  | 439980
2798 | LADRILLO TOLETE COMUN | UN | 441 | 400 | 176400
4111 | MORTERO 1:4 IMPERMEABILIZADO (Hecho en Obra) | M3 | 0.257 | 372489 | 95730
4278 | CUADRILLA (OFICIAL + AYUDANTE) | HR | 8.2 | 13858 | 113636
5042 | ACERO FIGURADO No. 6 (Ø 3/4") F'y=60000 PSI | KG | 7.0403 | 2713 | 19100
6092 | HERRAMIENTA MENOR | GLB | 1.073 | 2000 | 2146
7465 | GEOTEXTIL NT 2000 o 451 NT | M2 | 7.2474 | 4549 | 32968
3473 | PLACA FONDO D=1.70m POZO INSPEC. (Fundida en Sitio. Incl. Sumin, Formalet, Ref, Inst. Incl. Concreto 2000 PSI de base) | UN |  |  | 522354
322 | CONCRETO GRAVA COMÚN 2000 PSI 14 MPa (140 Kg/m2) | M3 | 0.11 | 321300 | 35343
326 | CONCRETO GRAVA COMÚN 4000 PSI 28 MPa (280 Kg/cm2) | M3 | 0.65 | 374850 | 243653
3995 | FORMALETA MADERA PARA TAPAS-CAJAS Y CAMARAS | M2 | 0.96 | 21983 | 21104
4278 | CUADRILLA (OFICIAL + AYUDANTE) | HR | 4 | 13858 | 55432
6092 | HERRAMIENTA MENOR | GLB | 2 | 2000 | 4000
7088 | ACERO FIGURADO No. 4 (Ø 1/2") F'y=60000 PSI | KG | 60.8 | 2678 | 162822
3552 | PROTECTOR DE ARBOL DE DOS TUBOS TIPO M91 (Incluye Suministro e Instalación. No Incluye bases) | UN |  |  | 153687
4278 | CUADRILLA (OFICIAL + AYUDANTE) | HR | 1.5 | 13858 | 20787
6092 | HERRAMIENTA MENOR | GLB | 1 | 2000 | 2000
6680 | PROTECTOR DE ARBOL DE DOS TUBOS M91 | UN | 1 | 130900 | 130900
3554 | CICLO-PARQUEADERO TIPO M100 (TIPO 1) (H=1m, L=2m. Incluye Suministro e Instalación. No Incluye bases) | UN |  |  | 374858
4278 | CUADRILLA (OFICIAL + AYUDANTE) | HR | 1 | 13858 | 13858
6092 | HERRAMIENTA MENOR | GLB | 2 | 2000 | 4000
6337 | CICLO-PARQUEADERO M100 | UN | 1 | 357000 | 357000
3620 | CODO HD 11.25° EXTREMO LISO PARA PVC D=4" (Suministro e Instalación) | UN |  |  | 147998
4280 | CUADRILLA (TUBERO + AYUDANTE) | HR | 1.5 | 15107 | 22661
6092 | HERRAMIENTA MENOR | GLB | 0.1 | 2000 | 200
6442 | CODO HD EXTREMO LISO 11.25ºX4`` | UN | 1 | 124950 | 124950
7236 | LUBRICANTE U.M. (EMPAQUE 500 gr) | UN | 0.01 | 18728 | 187
3652 | CAJA DE INSPECCIÓN TIPO VEHICULAR NORMA CODENSA CS 280 (Incluye Base, Muros, Pasos, Pañete, Cubierta, Aro y Tapa) | UN |  |  | 2712301
324 | CONCRETO GRAVA COMÚN 3000 PSI 21 MPa (210 Kg/cm2) | M3 | 1.022 | 345100 | 352692
1794 | ALAMBRE RECOCIDO No.18 | KG | 5.6098 | 3689 | 20695
2273 | LADRILLO TOLETE RECOCIDO 24x12x6 | UN | 1307 | 500 | 653500
4111 | MORTERO 1:4 IMPERMEABILIZADO (Hecho en Obra) | M3 | 1.182 | 372489 | 440282
4274 | CUADRILLA (OFICIAL + 2 AYUDANTES) | JR | 3 | 156349 | 469047
5041 | ACERO FIGURADO No. 5 (Ø 5/8") F'y=60000 PSI | KG | 83.729 | 2713 | 227157
6092 | HERRAMIENTA MENOR | GLB | 11.0694 | 2000 | 22139
6285 | CONCRETO GRAVA COMÚN 1500 PSI 10.5 MPa (105 Kg/cm2) | M3 | 0.42 | 309400 | 129948
6578 | TRITURADO 3/4" | M3 | 0.0135 | 49980 | 675
6944 | MARCO Y TAPA CIRCULAR CAJA VEHICULAR CODENSA CS280 | UN | 1 | 282328 | 282328
7256 | REPISA EN ORDINARIO 2.90 X 0.08 X 0.04 | UN | 1.5 | 8925 | 13388
7267 | TABLA BURRA EN ORDINARIO 2.90 X 0.23 X 0.025 | UN | 4 | 14875 | 59500
7277 | LIMATON 4.00 M | UN | 3 | 13650 | 40950
3688 | DESMONTE Y REINSTALACION DE SEÑALES VIALES (Incluye Dado de Anclaje) | UN |  |  | 35185
3875 | CONCRETO 2500 PSI PARA ANCLAJE TUBERIA (Hecho en Obra. Incluye Suministro, Formaleteo y Colocación) | M3 | 0.01 | 345678 | 3457
4273 | CUADRILLA (OFICIAL + AYUDANTE) | JR | 0.25 | 110910 | 27728
6092 | HERRAMIENTA MENOR | GLB | 2 | 2000 | 4000
3708 | ACERO DE REFUERZO (Incluye Suministro, Figurado y Fijación) | KG |  |  | 3248
1794 | ALAMBRE RECOCIDO No.18 | KG | 0.0667 | 3689 | 246
6092 | HERRAMIENTA MENOR | GLB | 0.02 | 2000 | 40
7057 | TARIFA HORA - PERSONAL DE OBRA - AYUDANTE (Incluye Factor de Prestaciones) | HR | 0.05 | 5680 | 284
7309 | ACERO FIGURADO Ø 1/4" A Ø 1" F'y=60000 PSI - Puesto en obra | KG | 1 | 2678 | 2678
3710 | EXCAVACIÓN MECÁNICA EN MATERIAL COMÚN (Incluye Cargue) | M3 |  |  | 4568
4278 | CUADRILLA (OFICIAL + AYUDANTE) | HR | 0.025 | 13858 | 346
6026 | RETROCARGADOR - INCLUYE OPERARIO Y COMBUSTIBLE | HR | 0.025 | 128870 | 3222
6092 | HERRAMIENTA MENOR | GLB | 0.5 | 2000 | 1000
3721 | SIEMBRA DE GRAMA (incluye Suministro e Instalación. Incluye 10cm de Tierra Negra) | M2 |  |  | 14175
1512 | GRAMA | M2 | 1.1 | 5355 | 5891
4274 | CUADRILLA (OFICIAL + 2 AYUDANTES) | JR | 0.0067 | 156349 | 1048
6092 | HERRAMIENTA MENOR | GLB | 1 | 2000 | 2000
7229 | TIERRA NEGRA | M3 | 0.11 | 47600 | 5236
3748 | LOSA DE CONCRETO MR45 (Suministro, Formaleteado, Colocación y Acabado. No Incluye Acero, Curado, Juntas) | M3 |  |  | 490877
1515 | FORMALETA METÁLICA SARDINEL | DIA | 37.5 | 321 | 12038
4286 | CUADRILLA (3 OFICIALES + 6 AYUDANTES) | JR | 0.1 | 469046 | 46905
6092 | HERRAMIENTA MENOR | GLB | 1 | 2000 | 2000
6356 | REGLA VIBRATORIA A GASOLINA. INCLUYE COMBUSTIBLE | DIA | 0.1 | 34810 | 3481
6859 | CONCRETO MR45 | M3 | 1.05 | 404600 | 424830
7313 | VIBRADOR TIPO PULIDORA | DIA | 0.1 | 16227 | 1623
3751 | CAÑUELA TIPO A120 (Suministro e Instalación. Incluye 3cm Mortero 1:5) | ML |  |  | 38608
3874 | MORTERO 1:5 (Hecho en Obra) | M3 | 0.0099 | 231617 | 2293
4279 | CUADRILLA (OFICIAL + 2 AYUDANTES) | HR | 0.4 | 19538 | 7815
6092 | HERRAMIENTA MENOR | GLB | 0.5 | 2000 | 1000
6863 | CAÑUELA PREFABRICADA A120 (800x300x225mm) | UN | 1.25 | 22000 | 27500
3776 | ENTIBADO TIPO ED1, DISCONTINUO EN MADERA (Incluye Suministro e Instalación) | M2 |  |  | 29253
4273 | CUADRILLA (OFICIAL + AYUDANTE) | JR | 0.025 | 110910 | 2773
6092 | HERRAMIENTA MENOR | GLB | 0.1666 | 2000 | 333
7260 | DURMIENTE EN ORDINARIO 2.90 X 0.04 X 0.04 | UN | 1 | 4165 | 4165
7266 | TABLA BURRA EN ORDINARIO 2.90 X 0.28 X 0.025 | UN | 1.2315 | 17850 | 21982
3779 | CAJA DE INSPECCIÓN DE 0.6x0.6m (H=0.6m. Incluye Suministro y Construcción. Incluye Marco y Tapa. No Inc. Base y Cañuela) | UN |  |  | 293732
324 | CONCRETO GRAVA COMÚN 3000 PSI 21 MPa (210 Kg/cm2) | M3 | 0.0889 | 345100 | 30679
2273 | LADRILLO TOLETE RECOCIDO 24x12x6 | UN | 76 | 500 | 38000
2551 | MARCO Y TAPA PARA CAJA DE INSPECCIÓN 0.5x0.5m | UN | 1 | 95200 | 95200
3476 | MORTERO 1:3 (Hecho en Obra) | M3 | 0.0565 | 289862 | 16377
4261 | MORTERO 1:3 IMPERMEABILIZADO (Hecho en Obra) | M3 | 0.0766 | 433772 | 33227
4274 | CUADRILLA (OFICIAL + 2 AYUDANTES) | JR | 0.4 | 156349 | 62540
5038 | ACERO FIGURADO No. 3 (Ø 3/8") F'y=60000 PSI | KG | 5.5104 | 2678 | 14757
6092 | HERRAMIENTA MENOR | GLB | 1.4759 | 2000 | 2952
3784 | SARDINEL H=0.25m, e=0.15m CONCRETO 3000 PSI (Fundido en Sitio, Concreto Hecho en Obra. Inc. Sumin, Formalet. y Const.) | ML |  |  | 21828
1515 | FORMALETA METÁLICA SARDINEL | DIA | 1 | 321 | 321
3465 | CONCRETO 3000 PSI (Hecho en Obra 1:2:2 con arena de río y triturado de 3/4") | M3 | 0.0394 | 358692 | 14132
4278 | CUADRILLA (OFICIAL + AYUDANTE) | HR | 0.46 | 13858 | 6375
6092 | HERRAMIENTA MENOR | GLB | 0.5 | 2000 | 1000
3800 | NIVELACION Y COMPACTACIÓN DE SUBRASANTE | M2 |  |  | 1174
4279 | CUADRILLA (OFICIAL + 2 AYUDANTES) | HR | 0.0033 | 19538 | 64
6013 | MOTONIVELADORA - INCLUYE OPERARIO Y COMBUSTIBLE | HR | 0.0033 | 240580 | 794
6062 | VIBROCOMPACTADOR - INCLUYE OPERARIO Y COMBUSTIBLE | HR | 0.0033 | 94843 | 313
6092 | HERRAMIENTA MENOR | GLB | 0.001525 | 2000 | 3
3851 | RELLENO PARA ANDENES EN SUBBASE GRANULAR B-400 (Suministro, Extendido, Humedecimiento y Compactación) | M3 |  |  | 75590
4274 | CUADRILLA (OFICIAL + 2 AYUDANTES) | JR | 0.0833 | 156349 | 13024
5661 | RANA - INCLUYE COMBUSTIBLE | DIA | 0.0833 | 45861 | 3820
6092 | HERRAMIENTA MENOR | GLB | 0.5 | 2000 | 1000
6098 | AGUA | LT | 10 | 18 | 180
6722 | SUBBASE GRANULAR B-400 | M3 | 1.3 | 17850 | 23205
7462 | TRANSPORTE DE PETREOS | M3-KM | 26.25 | 1309 | 34361
3866 | RIEGO DE LIGA CON EMULSION ASFALTICA CRR-1 (Suministro, Barrido Superficie y Riego) | M2 |  |  | 1429
4479 | CUADRILLA (2 AYUDANTES) | HR | 0.004 | 11360 | 45
6092 | HERRAMIENTA MENOR | GLB | 0.05 | 2000 | 100
6567 | CARROTANQUE IRRIGADOR DE AGUA - HORA | HR | 0.004 | 30000 | 120
6963 | EMULSION ASFALTICA CRR-1 | LT | 1 | 1164 | 1164
3877 | SUBDREN EN GRAVILLA 1/2", 0.5x1m (Inc. Sumin. y Compact. Inc. Geotextil NT CR=700N y Tubería PVC Corrug.-Filtro D=6") | ML |  |  | 173446
4273 | CUADRILLA (OFICIAL + AYUDANTE) | JR | 0.5 | 110910 | 55455
5915 | GRAVILLA 1/2" | M3 | 0.55 | 63000 | 34650
6092 | HERRAMIENTA MENOR | GLB | 1.3085 | 2000 | 2617
6700 | GEOTEXTIL NT 3000 o 601 NT | M2 | 3.5 | 5998 | 20993
7111 | TUBERIA PVC DRENAJE D=160MM (EN ROLLO CON FILTRO) | ML | 1 | 44612 | 44612
7462 | TRANSPORTE DE PETREOS | M3-KM | 11.55 | 1309 | 15119
3878 | PLACA CUBIERTA D=1.70m POZO INSPEC. (Prefabricada. Incluye Suministro e Instalación. Incluye Tapa) | UN |  |  | 887536
4278 | CUADRILLA (OFICIAL + AYUDANTE) | HR | 0.2 | 13858 | 2772
6026 | RETROCARGADOR - INCLUYE OPERARIO Y COMBUSTIBLE | HR | 0.2 | 128870 | 25774
6092 | HERRAMIENTA MENOR | GLB | 0.5 | 2000 | 1000
7082 | PLACA CUBIERTA POZO D=1.70m, e=0.25m - EAAB | UN | 1 | 725900 | 725900
7363 | TAPA PARA POZO D=0.70m | UN | 1 | 132090 | 132090
4014 | GEOTEXTIL NT 3000 PARA SEPARACION SUBRASANTE/CAPAS GRANULARES (Incluye Suministro e Instalación) | M2 |  |  | 8591
4278 | CUADRILLA (OFICIAL + AYUDANTE) | HR | 0.05 | 13858 | 693
6092 | HERRAMIENTA MENOR | GLB | 0.5 | 2000 | 1000
6700 | GEOTEXTIL NT 3000 o 601 NT | M2 | 1.15 | 5998 | 6898
4023 | GEOTEXTIL NT 6000 PARA ESTABILIZACION SUBRASANTE/CAPAS GRANULARES (Inc. Suministro e Instalación) | M2 |  |  | 17508
4278 | CUADRILLA (OFICIAL + AYUDANTE) | HR | 0.05 | 13858 | 693
6092 | HERRAMIENTA MENOR | GLB | 0.5 | 2000 | 1000
6703 | GEOTEXTIL NT 6000 o 1201 NT | M2 | 1.15 | 13752 | 15815
4032 | GEOTEXTIL T, RESIST. ULTIMA (TIRA ANCHA)=40 kN/m PARA SEPARACION SUBRASANTE/CAPAS GRANULARES (Inc. Sumin. e Instalación) | M2 |  |  | 9220
4278 | CUADRILLA (OFICIAL + AYUDANTE) | HR | 0.05 | 13858 | 693
6092 | HERRAMIENTA MENOR | GLB | 0.5 | 2000 | 1000
7131 | GEOTEXTIL TEJIDO FORTEX BX-40 | M2 | 1.15 | 6545 | 7527
4078 | PISO EN LOSETA PREFABRICADA A60 (Suministro e Instalación. Incluye Base 4cm Mortero 1:5 y Arena de Sello) | M2 |  |  | 68028
3874 | MORTERO 1:5 (Hecho en Obra) | M3 | 0.044 | 231617 | 10191
4279 | CUADRILLA (OFICIAL + 2 AYUDANTES) | HR | 0.4 | 19538 | 7815
4391 | ARENA LAVADA DE PEÑA PARA EMBOQUILLADO (Incluye Suministro, barrido para sellado de juntas y Compactación) | M3 | 0.01 | 117764 | 1178
6092 | HERRAMIENTA MENOR | GLB | 0.25 | 2000 | 500
6115 | LOSETA PREFABRICADA A60 (400x200x60mm) | M2 | 1 | 48344 | 48344
4089 | SARDINEL BAJO A85 PARA RAMPAS (Suministro e Instalación. Incluye 3cm Mortero 1:5) | ML |  |  | 38355
3874 | MORTERO 1:5 (Hecho en Obra) | M3 | 0.0066 | 231617 | 1529
4279 | CUADRILLA (OFICIAL + 2 AYUDANTES) | HR | 0.4 | 19538 | 7815
6092 | HERRAMIENTA MENOR | GLB | 0.5 | 2000 | 1000
7141 | SARDINEL BAJO A85 - RAMPAS (800x200x350mm) | UN | 1.25 | 22409 | 28011
4104 | CAJA DE INSPECCIÓN PARA ALUMBRADO PÚBLICO NORMA CODENSA CS 274 (Anden. Incluye Base, Muros, Pañete, Marco y Tapa). Medidas Externas: 0.90 x 0.90m. Medidas Internas: 0.60 x 0.60m. Altura: 0.93m. | UN |  |  | 385318
2273 | LADRILLO TOLETE RECOCIDO 24x12x6 | UN | 118 | 500 | 59000
3649 | CONCRETO 2500 PSI (Hecho en Obra con arena de río y triturado de 3/4") | M3 | 0.0945 | 300905 | 28436
3650 | CONCRETO 1500 PSI (Hecho en Obra) 1:3:5 con arena de río y triturado de 3/4") | M3 | 0.0287 | 277349 | 7960
3874 | MORTERO 1:5 (Hecho en Obra) | M3 | 0.0985 | 231617 | 22814
4273 | CUADRILLA (OFICIAL + AYUDANTE) | JR | 1 | 110910 | 110910
6578 | TRITURADO 3/4" | M3 | 0.0052 | 49980 | 260
7145 | MARCO Y TAPA CAJA INSPECCION AP / BT CODENSA CS274 | UN | 1 | 154700 | 154700
7444 | TUBERIA PVC SANITARIA U.S. D=1 1/2" | ML | 0.15 | 8254 | 1238
4108 | CAJA DE INSPECCIÓN DOBLE PARA CANALIZACIÓN NORMA CODENSA CS 276 (Anden. Incluye Base, Muros, Pañete, Marco y Tapas). Medidas Externas: 1.79 x 1.49m. Medidas Internas: 1.49 x 1.19m. Altura: 1.22m. | UN |  |  | 931064
2273 | LADRILLO TOLETE RECOCIDO 24x12x6 | UN | 294 | 500 | 147000
3649 | CONCRETO 2500 PSI (Hecho en Obra con arena de río y triturado de 3/4") | M3 | 0.1069 | 300905 | 32167
3650 | CONCRETO 1500 PSI (Hecho en Obra) 1:3:5 con arena de río y triturado de 3/4") | M3 | 0.14 | 277349 | 38829
3874 | MORTERO 1:5 (Hecho en Obra) | M3 | 0.3173 | 231617 | 73492
4273 | CUADRILLA (OFICIAL + AYUDANTE) | JR | 1 | 110910 | 110910
6578 | TRITURADO 3/4" | M3 | 0.0042 | 49980 | 210
7219 | MARCO Y TAPAS CAJA INSPECCION DOBLE CODENSA CS276 | UN | 1 | 525980 | 525980
7444 | TUBERIA PVC SANITARIA U.S. D=1 1/2" | ML | 0.3 | 8254 | 2476
4131 | CAJA DE PASO DOBLE ANDEN CONCRETO ETB (Incluye Base, Muros, Pañete, Bordillo Perimetral, Marco y Tapa). Medidas Externas 1.36 x 0.89m. Medidas Internas: 1.06 x 0.60m. Altura: 0.96m. | UN |  |  | 665037
323 | CONCRETO GRAVA COMÚN 2500 PSI 17 MPa (175 Kg/cm2) | M3 | 0.1192 | 333200 | 39717
326 | CONCRETO GRAVA COMÚN 4000 PSI 28 MPa (280 Kg/cm2) | M3 | 0.206 | 374850 | 77219
2273 | LADRILLO TOLETE RECOCIDO 24x12x6 | UN | 151 | 500 | 75500
3476 | MORTERO 1:3 (Hecho en Obra) | M3 | 0.1673 | 289862 | 48494
4273 | CUADRILLA (OFICIAL + AYUDANTE) | JR | 1 | 110910 | 110910
6092 | HERRAMIENTA MENOR | GLB | 0.5 | 2000 | 1000
6545 | MARCO Y TAPAS CAJA PASO DOBLE ANDEN ETB | UN | 1 | 302260 | 302260
7275 | LISTON EN ORDINARIO 3.00 X 0.10 X 0.018 | UN | 1.67 | 5950 | 9937
4140 | BASE GRANULAR BG-A (Suministro, Extendido, Nivelación, Humedecimiento y Compactación con vibrocompactador Benitin de 1 tonelada) | M3 |  |  | 140757
4279 | CUADRILLA (OFICIAL + 2 AYUDANTES) | HR | 0.04 | 19538 | 782
6013 | MOTONIVELADORA - INCLUYE OPERARIO Y COMBUSTIBLE | HR | 0.04 | 240580 | 9623
6092 | HERRAMIENTA MENOR | GLB | 8.357 | 2000 | 16714
6567 | CARROTANQUE IRRIGADOR DE AGUA - HORA | HR | 0.04 | 30000 | 1200
7159 | BASE GRANULAR CLASE A (BG_A) | M3 | 1.3 | 56000 | 72800
7438 | VIBROCOMPACTADOR BENITIN DE 1 TONELADA - INCLUYE OPERARIO Y COMBUSTIBLE | DIA | 0.020009 | 263746 | 5277
7462 | TRANSPORTE DE PETREOS | M3-KM | 26.25 | 1309 | 34361
4156 | BASE GRANULAR CLASE C (BG_C) (Suministro, Extendido, Nivelación, Humedecimiento y Compactación con vibrocompactador) | M3 |  |  | 136504
4279 | CUADRILLA (OFICIAL + 2 AYUDANTES) | HR | 0.04 | 19538 | 782
6013 | MOTONIVELADORA - INCLUYE OPERARIO Y COMBUSTIBLE | HR | 0.04 | 240580 | 9623
6062 | VIBROCOMPACTADOR - INCLUYE OPERARIO Y COMBUSTIBLE | HR | 0.04 | 94843 | 3794
6092 | HERRAMIENTA MENOR | GLB | 0.01845 | 2000 | 37
6567 | CARROTANQUE IRRIGADOR DE AGUA - HORA | HR | 0.04 | 30000 | 1200
7157 | BASE GRANULAR CLASE C (BG_C) | M3 | 1.3 | 66698 | 86707
7462 | TRANSPORTE DE PETREOS | M3-KM | 26.25 | 1309 | 34361
4158 | BASE GRANULAR CLASE A (BG_A) (Suministro, Extendido, Nivelación, Humedecimiento y Compactación con vibrocompactador) | M3 |  |  | 122597
4279 | CUADRILLA (OFICIAL + 2 AYUDANTES) | HR | 0.04 | 19538 | 782
6013 | MOTONIVELADORA - INCLUYE OPERARIO Y COMBUSTIBLE | HR | 0.04 | 240580 | 9623
6062 | VIBROCOMPACTADOR - INCLUYE OPERARIO Y COMBUSTIBLE | HR | 0.04 | 94843 | 3794
6092 | HERRAMIENTA MENOR | GLB | 0.01845 | 2000 | 37
6567 | CARROTANQUE IRRIGADOR DE AGUA - HORA | HR | 0.04 | 30000 | 1200
7159 | BASE GRANULAR CLASE A (BG_A) | M3 | 1.3 | 56000 | 72800
7462 | TRANSPORTE DE PETREOS | M3-KM | 26.25 | 1309 | 34361
4203 | MEZCLA ASFÁLTICA EN CALIENTE TIPO DENSO MD12 ASFALTO CONVENCIONAL 80-100 (cemento asfáltico 80-100) (Suministro, Extendido, Nivelación y Compactación con Vibrocompactador y compactador de llantas) | M3 |  |  | 551802
1505 | COMPACTADOR DE LLANTAS - INCLUYE OPERARIO Y COMBUSTIBLE | HR | 0.0667 | 127888 | 8530
4392 | CUADRILLA (OFICIAL + 6 AYUDANTES) | HR | 0.0667 | 42257 | 2819
6062 | VIBROCOMPACTADOR - INCLUYE OPERARIO Y COMBUSTIBLE | HR | 0.0667 | 94843 | 6326
6092 | HERRAMIENTA MENOR | GLB | 0.06655 | 2000 | 133
6507 | TERMINADORA DE ASFALTO - INCLUYE OPERARIO Y COMBUSTIBLE | HR | 0.0667 | 131297 | 8758
6878 | TRANSPORTE DE BASES ASFALTICAS | M3-KM | 26.25 | 1309 | 34361
7174 | MEZCLA ASFÁLTICA DENSA EN CALIENTE MD12 CON CEMENTO ASFÁLTICO 80-100 | M3 | 1.25 | 392700 | 490875
4329 | CAMARA TIPO "F1" COLOMBIA TELECOMUNICACIONES DIBUJO CT-050 | UN |  |  | 607319
324 | CONCRETO GRAVA COMÚN 3000 PSI 21 MPa (210 Kg/cm2) | M3 | 0.075 | 345100 | 25883
366 | MORTERO 2000 PSI 14 MPa (140 Kg/cm2) | M3 | 0.1 | 339150 | 33915
2798 | LADRILLO TOLETE COMUN | UN | 110 | 400 | 44000
4274 | CUADRILLA (OFICIAL + 2 AYUDANTES) | JR | 0.3333 | 156349 | 52111
6092 | HERRAMIENTA MENOR | GLB | 0.2 | 2000 | 400
7293 | MARCO Y TAPA CAMARA F1 TELECOM CT-043 (F) | UN | 1 | 451010 | 451010
4330 | CAMARA DOBLE TIPO "F1" COLOMBIA TELECOMUNICACIONES ESQUEMA CT-049 | UN |  |  | 655300
324 | CONCRETO GRAVA COMÚN 3000 PSI 21 MPa (210 Kg/cm2) | M3 | 0.15 | 345100 | 51765
366 | MORTERO 2000 PSI 14 MPa (140 Kg/cm2) | M3 | 0.16 | 339150 | 54264
2798 | LADRILLO TOLETE COMUN | UN | 170 | 400 | 68000
4274 | CUADRILLA (OFICIAL + 2 AYUDANTES) | JR | 0.5 | 156349 | 78175
6092 | HERRAMIENTA MENOR | GLB | 0.2 | 2000 | 400
7295 | MARCO Y TAPAS CAMARA DOBLE F1 TELECOM CT-044 (F) | UN | 1 | 402696 | 402696
4385 | UNION DRESSER D=4" (Suministro e Instalación) | UN |  |  | 123207
4280 | CUADRILLA (TUBERO + AYUDANTE) | HR | 1 | 15107 | 15107
6092 | HERRAMIENTA MENOR | GLB | 0.5 | 2000 | 1000
7352 | UNION DRESSER HD D=4" | UN | 1 | 107100 | 107100
4386 | UNION DRESSER D=6" (Suministro e Instalación) | UN |  |  | 231911
4280 | CUADRILLA (TUBERO + AYUDANTE) | HR | 1.5 | 15107 | 22661
6092 | HERRAMIENTA MENOR | GLB | 0.5 | 2000 | 1000
7353 | UNION DRESSER HD D=6" | UN | 1 | 208250 | 208250
4389 | UNION DRESSER D=12" (Suministro e Instalación) | UN |  |  | 691386
4281 | CUADRILLA (TUBERO + 2 AYUDANTES) | HR | 2.5 | 20787 | 51968
6026 | RETROCARGADOR - INCLUYE OPERARIO Y COMBUSTIBLE | HR | 0.25 | 128870 | 32218
6092 | HERRAMIENTA MENOR | GLB | 0.15 | 2000 | 300
7356 | UNION DRESSER HD D=12" | UN | 1 | 606900 | 606900
4390 | EXCAVACIÓN MANUAL EN MATERIAL COMÚN (INCL CARGUE, TRANSPORTE Y DISPOSICION FINAL) | M3 |  |  | 67782
4278 | CUADRILLA (OFICIAL + AYUDANTE) | HR | 1.84 | 13858 | 25499
6092 | HERRAMIENTA MENOR | GLB | 0.5 | 2000 | 1000
7231 | DERECHOS DE BOTADERO | M3 | 1.3 | 4267 | 5547
7462 | TRANSPORTE DE PETREOS | M3-KM | 27.3 | 1309 | 35736
4402 | VALVULA COMPUERTA ELASTICA VASTAGO NO ASCENDENTE EXTREMO LISO D=4" (Suministro e Instalación) | UN |  |  | 668415
4281 | CUADRILLA (TUBERO + 2 AYUDANTES) | HR | 0.25 | 20787 | 5197
6026 | RETROCARGADOR - INCLUYE OPERARIO Y COMBUSTIBLE | HR | 0.25 | 128870 | 32218
6092 | HERRAMIENTA MENOR | GLB | 0.15 | 2000 | 300
7374 | VALVULA COMPUERTA ELASTICA VNA E. L. D=4" | UN | 1 | 630700 | 630700
4403 | VALVULA COMPUERTA ELASTICA VASTAGO NO ASCENDENTE EXTREMO LISO D=12" (Suministro e Instalación) | UN |  |  | 4240229
4281 | CUADRILLA (TUBERO + 2 AYUDANTES) | HR | 0.5 | 20787 | 10394
6026 | RETROCARGADOR - INCLUYE OPERARIO Y COMBUSTIBLE | HR | 0.5 | 128870 | 64435
6092 | HERRAMIENTA MENOR | GLB | 0.2 | 2000 | 400
7376 | VALVULA COMPUERTA ELASTICA VNA E. L. D=12" | UN | 1 | 4165000 | 4165000
4481 | CARCAMO DOCE DUCTOS ETB | ML |  |  | 182649
324 | CONCRETO GRAVA COMÚN 3000 PSI 21 MPa (210 Kg/cm2) | M3 | 0.092 | 345100 | 31749
1794 | ALAMBRE RECOCIDO No.18 | KG | 0.632 | 3689 | 2331
2273 | LADRILLO TOLETE RECOCIDO 24x12x6 | UN | 106 | 500 | 53000
3476 | MORTERO 1:3 (Hecho en Obra) | M3 | 0.077 | 289862 | 22319
4274 | CUADRILLA (OFICIAL + 2 AYUDANTES) | JR | 0.25 | 156349 | 39087
5038 | ACERO FIGURADO No. 3 (Ø 3/8") F'y=60000 PSI | KG | 3.352 | 2678 | 8977
6092 | HERRAMIENTA MENOR | GLB | 0.5 | 2000 | 1000
7088 | ACERO FIGURADO No. 4 (Ø 1/2") F'y=60000 PSI | KG | 6.076 | 2678 | 16272
7275 | LISTON EN ORDINARIO 3.00 X 0.10 X 0.018 | UN | 1.33 | 5950 | 7914
4510 | FRESADO Y REPOSICIÓN DE PAVIMENTO FLEXIBLE e=0.10m | M2 |  |  | 84497
3007 | REPLANTEO GENERAL | M2 | 1 | 574 | 574
3017 | TRANSPORTE Y DISPOSICIÓN FINAL DE ESCOMBROS EN SITIO AUTORIZADO (distancia de transporte 21 Km). A distancia mayor del acarreo libre (90 m) en sitio autorizado por la entidad Ambiental competente. | M3 | 0.13 | 31756 | 4128
3864 | IMPRIMACION CON EMULSION ASFALTICA CRL-0 (Suministro, Barrido Superficie y Riego) | M2 | 1 | 1931 | 1931
3866 | RIEGO DE LIGA CON EMULSION ASFALTICA CRR-1 (Suministro, Barrido Superficie y Riego) | M2 | 1 | 1429 | 1429
4200 | MEZCLA ASFÁLTICA EN CALIENTE TIPO DENSO MD20 ASFALTO CONVENCIONAL 60-70 (Suministro, Extendido, Nivelación y Compactación con vibrocompactador y compactador de llantas) | M3 | 0.06 | 598297 | 35898
4207 | MEZCLA ASFÁLTICA EN CALIENTE TIPO DENSO MD10 ASFALTO CONVENCIONAL (Cemento asfáltico 80-100) (Suministro, Extendido, Nivelación y Compactación con vibrocompactador y compactador de llantas) | M3 | 0.04 | 841865 | 33675
7751 | FRESADO PAVIMENTO ASFÁLTICO (Incluye Cargue) Incluye agua, puntas. No incluye transporte de maquinaria, transporte del fresado ni disposición final). | M3 | 0.1 | 68619 | 6862
4550 | SUMIDERO ALCANTARILLADO COMBINADO EN VIA NS-047-1V4 EAAB | UN |  |  | 2982436
326 | CONCRETO GRAVA COMÚN 4000 PSI 28 MPa (280 Kg/cm2) | M3 | 3.08 | 374850 | 1154538
4274 | CUADRILLA (OFICIAL + 2 AYUDANTES) | JR | 3 | 156349 | 469047
5038 | ACERO FIGURADO No. 3 (Ø 3/8") F'y=60000 PSI | KG | 6.43 | 2678 | 17220
5042 | ACERO FIGURADO No. 6 (Ø 3/4") F'y=60000 PSI | KG | 2.24 | 2713 | 6077
6092 | HERRAMIENTA MENOR | GLB | 4.4278 | 2000 | 8856
6807 | FORMALETA MADERA SUMIDEROS | M2 | 8 | 21983 | 175864
7088 | ACERO FIGURADO No. 4 (Ø 1/2") F'y=60000 PSI | KG | 323.67 | 2678 | 866788
7104 | REJILLA SUMIDERO LATERAL 83.50 X 45 | UN | 1 | 131250 | 131250
7224 | AROBASE AROTAPA HF TIPO 1 EAAB NP-024 | UN | 1 | 152796 | 152796
4551 | SUMIDERO ALCANTARILLADO PLUVIAL EN ANDEN NS-047-1V4 EAAB | UN |  |  | 3284544
326 | CONCRETO GRAVA COMÚN 4000 PSI 28 MPa (280 Kg/cm2) | M3 | 3.0204 | 374850 | 1132197
4274 | CUADRILLA (OFICIAL + 2 AYUDANTES) | JR | 2.5 | 156349 | 390873
5038 | ACERO FIGURADO No. 3 (Ø 3/8") F'y=60000 PSI | KG | 2.54 | 2678 | 6802
5042 | ACERO FIGURADO No. 6 (Ø 3/4") F'y=60000 PSI | KG | 13.41 | 2713 | 36381
6092 | HERRAMIENTA MENOR | GLB | 3.69 | 2000 | 7380
6807 | FORMALETA MADERA SUMIDEROS | M2 | 16 | 21983 | 351728
7088 | ACERO FIGURADO No. 4 (Ø 1/2") F'y=60000 PSI | KG | 401.47 | 2678 | 1075137
7104 | REJILLA SUMIDERO LATERAL 83.50 X 45 | UN | 1 | 131250 | 131250
7224 | AROBASE AROTAPA HF TIPO 1 EAAB NP-024 | UN | 1 | 152796 | 152796
4553 | POZO DE INSPECCION D=1.7 M (INCL. SUMINISTRO E INSTALACION). INCLUYE CILINDRO POZO DE INSPECCION EN MAMPOSTERIA, CONO PREFABRICADO, PLACA FONDO. | UN |  |  | 2491126
3470 | CILINDRO POZO INSP. EN MAMPOSTERIA e=0.37m (Inc. Sumin. y Const, Acero para Escaleras, Geotextil y Pañete Impermeab.) | ML | 2 | 639067 | 1278134
3473 | PLACA FONDO D=1.70m POZO INSPEC. (Fundida en Sitio. Incl. Sumin, Formalet, Ref, Inst. Incl. Concreto 2000 PSI de base) | UN | 1 | 522354 | 522354
6185 | CONO POZO INSPECCIÓN PREFABRICADO D= 1.20m x 0.60m e=0.10m h= 0.75m (Inc. Suministro e Inst. No Inc. Aro de Ajuste, Aro-Tapa y Tapa) | UN | 1 | 690638 | 690638
4567 | MEZCLA ASFÁLTICA EN CALIENTE TIPO DENSO MD12 ASF CONVENCIONAL con Cemento Asfáltico 80-100 (Suministro, Extendido y Nivelación Manual y Compactación con vibrocompactador Benitin de 1 tonelada incluye operario y combustible) | M3 |  |  | 613240
3770 | CUADRILLA (OFICIAL + 6 AYUDANTES). INCLUYE FACTOR DE PRESTACIONES. | JR | 0.1429 | 338104 | 48315
6092 | HERRAMIENTA MENOR | GLB | 1 | 2000 | 2000
6878 | TRANSPORTE DE BASES ASFALTICAS | M3-KM | 26.25 | 1309 | 34361
7174 | MEZCLA ASFÁLTICA DENSA EN CALIENTE MD12 CON CEMENTO ASFÁLTICO 80-100 | M3 | 1.25 | 392700 | 490875
7438 | VIBROCOMPACTADOR BENITIN DE 1 TONELADA - INCLUYE OPERARIO Y COMBUSTIBLE | DIA | 0.1429 | 263746 | 37689
4569 | ESTOPEROLES DE 10 cm x 2.5 cm. SUMINISTRO E INSTALACION. | UN |  |  | 5173
4273 | CUADRILLA (OFICIAL + AYUDANTE) | JR | 0.0013 | 110910 | 144
6092 | HERRAMIENTA MENOR | GLB | 0.003402 | 2000 | 7
7586 | ESTOPEROL 10 cm x 3 cm | UN | 1 | 1547 | 1547
7587 | PEGANTE EPOXICO DE DOS COMPONENTES | KG | 0.05 | 69500 | 3475
4613 | TRANSPORTE Y DISPOSICION FINAL DE ESCOMBROS EN SITIO AUTORIZADO (distancia de transporte 28 Km) | M3 |  |  | 40919
7231 | DERECHOS DE BOTADERO | M3 | 1 | 4267 | 4267
7462 | TRANSPORTE DE PETREOS | M3-KM | 28 | 1309 | 36652
4697 | BOLARDO EN HIERRO TIPO M62 (Suministro e Instalación. Incluye base en Concreto 3000 PSI, Premezclado) | UN |  |  | 141635
324 | CONCRETO GRAVA COMÚN 3000 PSI 21 MPa (210 Kg/cm2) | M3 | 0.0168 | 345100 | 5798
4278 | CUADRILLA (OFICIAL + AYUDANTE) | HR | 1.5 | 13858 | 20787
6092 | HERRAMIENTA MENOR | GLB | 1 | 2000 | 2000
6682 | BOLARDO BAJO EN HIERRO M62 | UN | 1 | 113050 | 113050
4699 | BOLARDO EN HIERRO TIPO M63 (Suministro e Instalación. Incluye base en Concreto 3000 PSI premezclado) | UN |  |  | 133979
324 | CONCRETO GRAVA COMÚN 3000 PSI 21 MPa (210 Kg/cm2) | M3 | 0.0291 | 345100 | 10042
4278 | CUADRILLA (OFICIAL + AYUDANTE) | HR | 1.5 | 13858 | 20787
6092 | HERRAMIENTA MENOR | GLB | 1 | 2000 | 2000
6335 | BOLARDO ALTO EN HIERRO M63 | UN | 1 | 101150 | 101150
4712 | MEZCLA ASFALTICA CON ASFALTO CAUCHO (Suministro, Extendido, Nivelación y Compactación) | M3 |  |  | 956730
4392 | CUADRILLA (OFICIAL + 6 AYUDANTES) | HR | 0.0667 | 42257 | 2819
6062 | VIBROCOMPACTADOR - INCLUYE OPERARIO Y COMBUSTIBLE | HR | 0.1 | 94843 | 9484
6092 | HERRAMIENTA MENOR | GLB | 0.06655 | 2000 | 133
6507 | TERMINADORA DE ASFALTO - INCLUYE OPERARIO Y COMBUSTIBLE | HR | 0.0667 | 131297 | 8758
6878 | TRANSPORTE DE BASES ASFALTICAS | M3-KM | 26.25 | 1309 | 34361
7658 | MEZCLA ASFÁLTICA EN CALIENTE CON ASFALTO MODIFICADO CON GRANO DE CAUCHO RECICLADO (GCR) | M3 | 1.25 | 720940 | 901175
4751 | FRANJA DE AJUSTE EN CONCRETO 3000 PSI e= 10 CM ANCHO ENTRE 12-20CM | ML |  |  | 9670
324 | CONCRETO GRAVA COMÚN 3000 PSI 21 MPa (210 Kg/cm2) | M3 | 0.0158 | 345100 | 5453
4278 | CUADRILLA (OFICIAL + AYUDANTE) | HR | 0.16 | 13858 | 2217
6092 | HERRAMIENTA MENOR | GLB | 1 | 2000 | 2000
4786 | CONSTRUCCIÓN CANALETA DE AGUAS LLUVIAS DE 0.4 x 0.4 mt EN CONCRETO DE 3000 PSI GRAVA COMÚN INCLUYE REJILLA PREFABRICADA. | ML |  |  | 167925
324 | CONCRETO GRAVA COMÚN 3000 PSI 21 MPa (210 Kg/cm2) | M3 | 0.126 | 345100 | 43483
3995 | FORMALETA MADERA PARA TAPAS-CAJAS Y CAMARAS | M2 | 0.8 | 21983 | 17586
4273 | CUADRILLA (OFICIAL + AYUDANTE) | JR | 0.5 | 110910 | 55455
6092 | HERRAMIENTA MENOR | GLB | 1 | 2000 | 2000
7596 | VIBRADOR TIPO AGUJA | DIA | 0.03 | 17850 | 536
7710 | PLAQUETA TIPO REJILLA (PEATONAL) | UN | 2.5 | 19546 | 48865
4789 | 1 DUCTO D=1 1/2" CONDUIT PVC (NO INCLUYE RELLENOS). SUMINISTRO E INSTALACION. | ML |  |  | 7779
4273 | CUADRILLA (OFICIAL + AYUDANTE) | JR | 0.01 | 110910 | 1109
6092 | HERRAMIENTA MENOR | GLB | 0.2318 | 2000 | 464
6474 | TUBERIA CONDUIT PVC D=1 1/2" | ML | 1.03 | 6025 | 6206
4790 | 1 DUCTO D= 2" PVC PESADO DB (NO INCLUYE RELLENOS). SUMINISTRO E INSTALACION. | ML |  |  | 7658
4273 | CUADRILLA (OFICIAL + AYUDANTE) | JR | 0.01 | 110910 | 1109
6092 | HERRAMIENTA MENOR | GLB | 0.2685 | 2000 | 537
7302 | DUCTO PESADO PVC TIPO DB D=2" | ML | 1.03 | 5837 | 6012
4791 | 1 DUCTO D= 4" PVC TDP (NO INCLUYE RELLENOS). SUMINISTRO E INSTALACION. | ML |  |  | 17885
4273 | CUADRILLA (OFICIAL + AYUDANTE) | JR | 0.0111 | 110910 | 1231
4521 | DUCTO PVC TIPO TDP D=4" | ML | 1.03 | 14854 | 15300
6092 | HERRAMIENTA MENOR | GLB | 0.677 | 2000 | 1354
4792 | RELLENO EN RECEBO COMUN (Suministro e instalación Extendido manual, Humedecimiento y Compactación TRANSPORTE A 28 KM). | M3 |  |  | 68860
2910 | RECEBO COMUN | M3 | 1.3 | 4760 | 6188
4274 | CUADRILLA (OFICIAL + 2 AYUDANTES) | JR | 0.08 | 156349 | 12508
5661 | RANA - INCLUYE COMBUSTIBLE | DIA | 0.08 | 45861 | 3669
6092 | HERRAMIENTA MENOR | GLB | 0.25 | 2000 | 500
6098 | AGUA | LT | 10 | 18 | 180
7462 | TRANSPORTE DE PETREOS | M3-KM | 35 | 1309 | 45815
4832 | SEGREGADOR BICICLETA (TACHON PLASTICO O CAUCHO ALTA RESISTENCIA COMO POLIPROPILENO DE ALTO IMPACTO, CON ESTRUCTURA DE REFUERZO, ELEMENTOS REFLECTIVOS DE ALTA EFICIENCIA. TIPO TRANSMILENIO 40.5cmx15cmx8.5cm). SUMIN. E INSTAL. | UN |  |  | 34038
4273 | CUADRILLA (OFICIAL + AYUDANTE) | JR | 0.02 | 110910 | 2218
6092 | HERRAMIENTA MENOR | GLB | 1 | 2000 | 2000
7587 | PEGANTE EPOXICO DE DOS COMPONENTES | KG | 0.05 | 69500 | 3475
7697 | PLANTA ELECTRICA 4KW - INCLUYE COMBUSTIBLE | HR | 0.16 | 5310 | 850
7701 | TALADRO ROTOPERCUTOR HASTA 3/4" | HR | 0.16 | 2083 | 333
7926 | TACHON PLASTICO REFLECTIVO ALTA RESISTENCIA TIPO TRANSMILENIO | UN | 1 | 21420 | 21420
9172 | TRANSPORTE DE EQUIPO MENOR A UNA TONELADA POR VIAJE. INCLUYE ESCOLTA | VIAJE | 0.031443 | 119000 | 3742
4837 | RELLENO CON MEZCLA DE GRAVILLA DE 3/4" Y ARENA DE RIO (RELACIÓN 1:1) SUMINISTRO Y COLOCACIÓN. (INCLUYE TRANSPORTE, SUMINISTRO, EXTENDIDO MANUAL Y COLOCACIÓN). | M3 |  |  | 147593
2308 | ARENA DE RIO | M3 | 0.6251 | 101150 | 63229
4273 | CUADRILLA (OFICIAL + AYUDANTE) | JR | 0.046 | 110910 | 5102
5661 | RANA - INCLUYE COMBUSTIBLE | DIA | 0.046 | 45861 | 2110
6092 | HERRAMIENTA MENOR | GLB | 0.0477 | 2000 | 95
6578 | TRITURADO 3/4" | M3 | 0.6251 | 49980 | 31242
7462 | TRANSPORTE DE PETREOS | M3-KM | 35 | 1309 | 45815
4839 | EMPATES DE TUBERÍA EN PVC A PVC 6" LINEAL SEGÚN NORMA NS-023. SUMINISTRO E INSTALACIÓN. (INCLUYE ACCESORIOS). | UN |  |  | 365431
4273 | CUADRILLA (OFICIAL + AYUDANTE) | JR | 0.01 | 110910 | 1109
4611 | UNION PVC U.M. NORMA NTC 382 D=6" | UN | 1 | 125462 | 125462
6092 | HERRAMIENTA MENOR | GLB | 0.01 | 2000 | 20
6261 | TUBERIA PVC U.M. NORMA NTC 382 D=6" RDE 21 | ML | 1 | 74031 | 74031
6527 | UNION REPARACION PVC U.M. NORMA NTC 382 D=6" | UN | 1 | 146923 | 146923
8328 | FUNGIBLES | GLB | 17.8855 | 1000 | 17886
4840 | EMPATES DE TUBERÍA EN PVC A PVC 3" LINEAL SEGÚN NORMA NS-023 (INCLUYE ACCESORIOS). SUMINISTRO E INSTALACIÓN. | UN |  |  | 96741
4273 | CUADRILLA (OFICIAL + AYUDANTE) | JR | 0.0125 | 110910 | 1386
4609 | UNION PVC U.M. NORMA NTC 382 D=3" | UN | 1 | 33040 | 33040
6092 | HERRAMIENTA MENOR | GLB | 0.0505 | 2000 | 101
6259 | TUBERIA PVC U.M. NORMA NTC 382 D=3" RDE 21 | ML | 1 | 20544 | 20544
7409 | UNION REPARACION PVC U.M. NORMA NTC 382 D=3" | UN | 1 | 36990 | 36990
8328 | FUNGIBLES | GLB | 4.68 | 1000 | 4680
4841 | EMPATES DE TUBERÍA EN PVC A PVC 4" LINEAL SEGÚN NORMA NS-023 (INCLUYE ACCESORIOS). SUMINISTRO E INSTALACIÓN. | UN |  |  | 159049
4273 | CUADRILLA (OFICIAL + AYUDANTE) | JR | 0.001 | 110910 | 111
4610 | UNION PVC U.M. NORMA NTC 382 D=4" | UN | 1 | 53733 | 53733
6092 | HERRAMIENTA MENOR | GLB | 0.03 | 2000 | 60
6260 | TUBERIA PVC U.M. NORMA NTC 382 D=4`` RDE 21 | ML | 1 | 33897 | 33897
7410 | UNION REPARACION PVC U.M. NORMA NTC 382 D=4" | UN | 1 | 63448 | 63448
8328 | FUNGIBLES | GLB | 7.7999 | 1000 | 7800
4842 | EMPATES DE TUBERÍA EN PVC A AC 4" LINEAL SEGÚN NORMA NS-023 SUMINISTRO E INSTALACIÓN. (INCLUYE ACCESORIOS). | UN |  |  | 258192
4273 | CUADRILLA (OFICIAL + AYUDANTE) | JR | 0.001 | 110910 | 111
6092 | HERRAMIENTA MENOR | GLB | 0.03 | 2000 | 60
6260 | TUBERIA PVC U.M. NORMA NTC 382 D=4`` RDE 21 | ML | 1 | 33897 | 33897
6561 | ADAPTADOR MACHO PVC U.S. D=4`` | UN | 1 | 35575 | 35575
7022 | UNION GIBAULT HD PARA AC CL 25 D=4" | UN | 1 | 118072 | 118072
7410 | UNION REPARACION PVC U.M. NORMA NTC 382 D=4" | UN | 1 | 63448 | 63448
8328 | FUNGIBLES | GLB | 7.0288 | 1000 | 7029
4843 | EMPATES DE TUBERÍA EN PVC A AC 3" LINEAL SEGÚN NORMA NS-023. SUMINISTRO E INSTALACIÓN. (INCLUYE ACCESORIOS). | UN |  |  | 188315
4273 | CUADRILLA (OFICIAL + AYUDANTE) | JR | 0.0188 | 110910 | 2085
6092 | HERRAMIENTA MENOR | GLB | 0.0996 | 2000 | 199
6259 | TUBERIA PVC U.M. NORMA NTC 382 D=3" RDE 21 | ML | 1 | 20544 | 20544
6560 | ADAPTADOR MACHO PVC U.S. D=3`` | UN | 1 | 19328 | 19328
7021 | UNION GIBAULT HD PARA AC CL 25 D=3" | UN | 1 | 105113 | 105113
7409 | UNION REPARACION PVC U.M. NORMA NTC 382 D=3" | UN | 1 | 36990 | 36990
8328 | FUNGIBLES | GLB | 4.056 | 1000 | 4056
4845 | EMPATES DE TUBERÍA EN PVC A PVC 8" LINEAL SEGÚN NORMA NS-023. SUMINISTRO E INSTALACIÓN. (INCLUYE ACCESORIOS). | UN |  |  | 655395
4275 | CUADRILLA (TUBERO + AYUDANTE) | JR | 0.04 | 120856 | 4834
4612 | UNION PVC U.M. NORMA NTC 382 D=8" | UN | 1 | 230502 | 230502
6092 | HERRAMIENTA MENOR | GLB | 5 | 2000 | 10000
6262 | TUBERIA PVC U.M. NORMA NTC 382 D=8" RDE 21 | ML | 1 | 117392 | 117392
6528 | UNION REPARACION PVC U.M. NORMA NTC 382 D=8" | UN | 1 | 270144 | 270144
8328 | FUNGIBLES | GLB | 22.5234 | 1000 | 22523
4846 | DEMOLICIÓN MANUAL DE CAJA DOBLE CS 276 (INCLUYE DEMOLICIÓN DE PLACA PISO, TAPA, MUROS Y CAÑUELAS Y CARGUE). | UN |  |  | 94279
4478 | CUADRILLA (2 AYUDANTES) | JR | 1 | 90878 | 90878
6092 | HERRAMIENTA MENOR | GLB | 1.7006 | 2000 | 3401
4848 | DEMOLICION DE TUBERIAS DE ACUEDUCTO Y ALCANTARILLADO Ø < 36" (INCLUYE MARTILLO NEUMÁTICO DE 60 LB Y CARGUE). | ML |  |  | 6682
4478 | CUADRILLA (2 AYUDANTES) | JR | 0.05 | 90878 | 4544
6092 | HERRAMIENTA MENOR | GLB | 0.085 | 2000 | 170
7439 | MARTILLO NEUMÁTICO 60 LB | HR | 0.4 | 4919 | 1968
4850 | DEMOLICION DE POZOS, CAJAS Y CAMARAS DE EMPRESAS DE SERVICIOS PÚBLICOS (INCLUYE MARTILLO NEUMÁTICO DE 60 LB, COMPRESOR Y CARGUE). | M3 |  |  | 200142
4478 | CUADRILLA (2 AYUDANTES) | JR | 1 | 90878 | 90878
6092 | HERRAMIENTA MENOR | GLB | 1.7008 | 2000 | 3402
6140 | COMPRESOR - INCLUYE COMBUSTIBLE | HR | 2 | 48012 | 96024
7439 | MARTILLO NEUMÁTICO 60 LB | HR | 2 | 4919 | 9838
4856 | PISOS EN LOSETA PREFABRICADA A55 TÁCTIL ALERTA O A56 GUIA 40x40x6 cm. SUMINISTRO E INSTALACIÓN. (INCLUYE 4cm DE MORTERO 1:5 HECHO EN OBRA PARA BASE Y ARENA DE PEÑA PARA SELLO). | M2 |  |  | 60641
2307 | ARENA DE PEÑA | M3 | 0.01 | 35700 | 357
3874 | MORTERO 1:5 (Hecho en Obra) | M3 | 0.044 | 231617 | 10191
4274 | CUADRILLA (OFICIAL + 2 AYUDANTES) | JR | 0.049 | 156349 | 7661
6092 | HERRAMIENTA MENOR | GLB | 0.0137 | 2000 | 27
6861 | LOSETA PREFABRICADA A50 - A55 - A56 (400x400x60mm) | M2 | 1.028 | 41250 | 42405
4857 | IMPRIMACIÓN CON EMULSIÓN ASFÁLTICA CRL-1 (INCLUYE SUMINISTRO, BARRIDO DE SUPERFICIE Y RIEGO). | M2 |  |  | 1375
4478 | CUADRILLA (2 AYUDANTES) | JR | 0.0005 | 90878 | 45
6092 | HERRAMIENTA MENOR | GLB | 0.001 | 2000 | 2
6567 | CARROTANQUE IRRIGADOR DE AGUA - HORA | HR | 0.004 | 30000 | 120
6962 | EMULSION ASFALTICA CRL-1 | LT | 1 | 1208 | 1208
4858 | KIT DE NIVELACIÓN PARA HIDRANTE DE DIÁMETRO DE 6", LONGITUD 400mm. SUMINISTRO E INSTALACIÓN. (INCLUYE TRANSPORTE Y TODOS LOS ELEMENTOS NECESARIOS PARA SU INSTALACIÓN). | UN |  |  | 738750
4275 | CUADRILLA (TUBERO + AYUDANTE) | JR | 0.6667 | 120856 | 80575
6092 | HERRAMIENTA MENOR | GLB | 1.5105 | 2000 | 3021
7934 | KIT DE NIVELACIÓN PARA HIDRANTE DE DIÁMETRO DE 6", LONGITUD 400mm , INCLUYE TODOS LOS ELEMENTOS NECESARIOS PARA SU INSTALACIÓN | UN | 1 | 655154 | 655154
4869 | DEMOLICIÓN MANUAL DE CAJA SENCILLA CS 275 (INCLUYE DEMOLICIÓN DE PLACA PISO, TAPA, MUROS Y CAÑUELAS Y CARGUE). | UN |  |  | 47140
4478 | CUADRILLA (2 AYUDANTES) | JR | 0.5 | 90878 | 45439
6092 | HERRAMIENTA MENOR | GLB | 0.8505 | 2000 | 1701
4874 | REDUCCIÓN HD 6" x 4" J.H. SUMINISTRO E INSTALACIÓN. | UN |  |  | 297623
4280 | CUADRILLA (TUBERO + AYUDANTE) | HR | 1.5 | 15107 | 22661
6092 | HERRAMIENTA MENOR | GLB | 0.4248 | 2000 | 850
7236 | LUBRICANTE U.M. (EMPAQUE 500 gr) | UN | 0.022 | 18728 | 412
7941 | REDUCCIÓN HD 6" x 4" J.H. | UN | 1 | 273700 | 273700
4877 | RELOCALIZACIÓN DE MEDIDOR DE ACUEDUCTO D= 1" (INCLUYE: 1mt TUBERÍA GALVANIZADA D= 1", SOLDADURA, CINTA DE TEFLON, REPOSICIÓN DE CAJILLA EN POLIPROPILENO DE ALTA RESISTENCIA CON TAPA. NO INCLUYE MEDIDOR). | UN |  |  | 196958
4273 | CUADRILLA (OFICIAL + AYUDANTE) | JR | 0.1863 | 110910 | 20663
6092 | HERRAMIENTA MENOR | GLB | 0.3169 | 2000 | 634
7945 | CINTA TEFLON - CINTA SELLANTE 1/2" x 0.20 DENSIDAD | ML | 1 | 129 | 129
7946 | SOLDADURA DE ESTAÑO ROLLO DE 250 GR. 1/16" | LB | 0.05 | 63300 | 3165
7947 | CAJILLA PLASTICA Y TAPA EN POLIPROPILENO PARA MEDIDOR. | UN | 1 | 166600 | 166600
7948 | TUBERÍA DE ACERO GALVANIZADO 1" | ML | 1 | 5767 | 5767
4898 | REDUCCION HD 4"x2" J.H. (Suministro e Instalación). | UN |  |  | 105418
4275 | CUADRILLA (TUBERO + AYUDANTE) | JR | 0.0625 | 120856 | 7554
6092 | HERRAMIENTA MENOR | GLB | 0.1422 | 2000 | 284
7942 | REDUCCIÓN HD 4" x 2" J.H. | UN | 1 | 97580 | 97580
4899 | REDUCCION HD 4"x 3" J.H. (Suministro e Instalación). | UN |  |  | 120888
4275 | CUADRILLA (TUBERO + AYUDANTE) | JR | 0.0625 | 120856 | 7554
6092 | HERRAMIENTA MENOR | GLB | 0.1422 | 2000 | 284
7965 | REDUCCIÓN HD 4" x 3" J.H. | UN | 1 | 113050 | 113050
4901 | KIT DE NIVELACIÓN PARA HIDRANTE TRÁFICO DE DIÁMETRO DE 4", LONGITUD 400mm. SUMINISTRO E INSTALACIÓN (INCLUYE TRANSPORTE Y TODOS LOS ELEMENTOS NECESARIOS PARA SU INSTALACIÓN). | UN |  |  | 729674
4275 | CUADRILLA (TUBERO + AYUDANTE) | JR | 0.125 | 120856 | 15107
6092 | HERRAMIENTA MENOR | GLB | 0.2835 | 2000 | 567
7967 | KIT DE NIVELACIÓN PARA HIDRANTE TRÁFICO DE DIÁMETRO DE 4", LONGITUD 400mm , INCLUYE TODOS LOS ELEMENTOS NECESARIOS PARA SU INSTALACIÓN | UN | 1 | 714000 | 714000
4908 | MATERIAL SELECCIONADO. SUMINISTRO, EXTENDIDO MANUAL, NIVELACIÓN, HUMEDECIMIENTO Y COMPACTACIÓN. | M3 |  |  | 66379
4274 | CUADRILLA (OFICIAL + 2 AYUDANTES) | JR | 0.0833 | 156349 | 13024
5661 | RANA - INCLUYE COMBUSTIBLE | DIA | 0.0833 | 45861 | 3820
6092 | HERRAMIENTA MENOR | GLB | 0.5 | 2000 | 1000
6098 | AGUA | LT | 10 | 18 | 180
7462 | TRANSPORTE DE PETREOS | M3-KM | 26.25 | 1309 | 34361
7977 | MATERIAL SELECCIONADO | M3 | 1.2 | 11662 | 13994
4919 | ADOQUIN EN CONCRETO 200x100x60mm A25 (SUMINISTRO E INSTALACIÓN. INCLUYE BASE 4cm MORTERO 2000 PSI Y ARENA DE SELLO). | M2 |  |  | 62330
366 | MORTERO 2000 PSI 14 MPa (140 Kg/cm2) | M3 | 0.04 | 339150 | 13566
4274 | CUADRILLA (OFICIAL + 2 AYUDANTES) | JR | 0.0625 | 156349 | 9772
5661 | RANA - INCLUYE COMBUSTIBLE | DIA | 0.065 | 45861 | 2981
6092 | HERRAMIENTA MENOR | GLB | 0.103 | 2000 | 206
6853 | ADOQUIN DE CONCRETO A25 (200x100x60mm) | UN | 52 | 668 | 34736
7461 | ARENA LAVADA DE PEÑA | M3 | 0.01 | 70210 | 702
7462 | TRANSPORTE DE PETREOS | M3-KM | 0.28 | 1309 | 367
4920 | CANECA DE ACERO INOXIDABLE M121 TIPO BARCELONA (SUMINISTRO E INSTALACIÓN. INCLUYE CONCRETO PARA ANCLAJE DE 3000 PSI PREMEZCLADO GRAVA COMÚN. | UN |  |  | 470173
324 | CONCRETO GRAVA COMÚN 3000 PSI 21 MPa (210 Kg/cm2) | M3 | 0.01 | 345100 | 3451
4273 | CUADRILLA (OFICIAL + AYUDANTE) | JR | 0.13 | 110910 | 14418
6092 | HERRAMIENTA MENOR | GLB | 0.052 | 2000 | 104
7345 | CANECA EN ACERO INOXIDABLE TIPO BARCELONA | UN | 1 | 452200 | 452200
4951 | SEMÁFORO PEATONAL DE POLICARBONATO (2x200), LENTES DE POLICARBONATO DE 8", DOS LUCES, SISTEMA DE ILUMINACIÓN A LEDS. SUMINISTRO E INSTALACIÓN. | UN |  |  | 2483530
8034 | SEMÁFORO PEATONAL DE POLICARBONATO (2x200), LENTES DE POLICARBONATO DE 8", DOS LUCES, SISTEMA DE ILUMINACIÓN A LEDS. SUMINISTRO E INSTALACIÓN | UN | 1 | 2483530 | 2483530
4959 | ACERO LISO PARA TRANSFERENCIA DE LOSAS D= 1 1/4" (NO INCLUYE CANASTILLA). SUMINISTRO E INSTALACIÓN. | KG |  |  | 3005
6087 | TARIFA JORNAL - PERSONAL DE OBRA - AYUDANTE (Incluye Factor de Prestaciones) | JR | 0.01 | 45439 | 454
6092 | HERRAMIENTA MENOR | GLB | 0.0086 | 2000 | 17
8041 | ACERO LISO D= 1 1/4" | KG | 1 | 2534 | 2534
4973 | EMPATES EN LÍNEA DE TUBERÍA EN PVC A AC 8". SUM E INST. (INCL ACOPLE UNIVERSAL R1- R2 D= 8", UNIÓN PVC U.M. D= 8", UNIÓN GIBAULT HD PARA AC CL. 25 D= 8", UNION DE REPARACIÓN D= 8 Y 1 METRO DE TUBERÍA PVC D= 8" RDE 21). | UN |  |  | 1298727
4275 | CUADRILLA (TUBERO + AYUDANTE) | JR | 0.066 | 120856 | 7976
4612 | UNION PVC U.M. NORMA NTC 382 D=8" | UN | 1 | 230502 | 230502
6092 | HERRAMIENTA MENOR | GLB | 5 | 2000 | 10000
6262 | TUBERIA PVC U.M. NORMA NTC 382 D=8" RDE 21 | ML | 1 | 117392 | 117392
6528 | UNION REPARACION PVC U.M. NORMA NTC 382 D=8" | UN | 1 | 270144 | 270144
7023 | UNION GIBAULT HD PARA AC CL 25 D=8" | UN | 1 | 300939 | 300939
8047 | ACOPLE UNIVERSAL R1-R2 D= 8" | UN | 1 | 339150 | 339150
8328 | FUNGIBLES | GLB | 22.624 | 1000 | 22624
4974 | EMPATES EN LÍNEA DE TUBERÍA EN PVC A AC 12". SUM E INST. (INCL ACOPLE UNIVERSAL R1- R2 D= 12", UNIÓN PVC U.M. D= 12", UNIÓN GIBAULT HD PARA AC CL. 25 D= 12", UNION DE REPARACIÓN D= 12 Y 1 METRO DE TUB PVC D= 12" RDE 21). | UN |  |  | 3161208
4275 | CUADRILLA (TUBERO + AYUDANTE) | JR | 0.083 | 120856 | 10031
4614 | UNION PVC U.M. NORMA NTC 382 D=12" | UN | 1 | 638257 | 638257
6092 | HERRAMIENTA MENOR | GLB | 20 | 2000 | 40000
6264 | TUBERIA PVC U.M. NORMA NTC 382 D=12" RDE 21 | ML | 1 | 276140 | 276140
6530 | UNION REPARACION PVC U.M. NORMA NTC 382 D=12" | UN | 1 | 844638 | 844638
7026 | UNION GIBAULT HD PARA AC CL 25 D=12" | UN | 1 | 619157 | 619157
8048 | ACOPLE UNIVERSAL R1-R2 D= 12" | UN | 1 | 654500 | 654500
8328 | FUNGIBLES | GLB | 78.485 | 1000 | 78485
4978 | CONSTRUCCIÓN DE CAJA PARA VALVULA D= 3", D= 4", D= 6" Y D= 8" (NORMA EAAB NS-027) DE 0.4m x0.5m H=2.0m (Incluye Marco y Tapa). | UN |  |  | 430732
2551 | MARCO Y TAPA PARA CAJA DE INSPECCIÓN 0.5x0.5m | UN | 1 | 95200 | 95200
2798 | LADRILLO TOLETE COMUN | UN | 198 | 400 | 79200
3476 | MORTERO 1:3 (Hecho en Obra) | M3 | 0.62 | 289862 | 179714
4273 | CUADRILLA (OFICIAL + AYUDANTE) | JR | 0.33 | 110910 | 36600
4561 | CONCRETO 3000 PSI (Hecho en Obra 1:2:2 con material de río) | M3 | 0.06 | 367415 | 22045
6092 | HERRAMIENTA MENOR | GLB | 0.832 | 2000 | 1664
7088 | ACERO FIGURADO No. 4 (Ø 1/2") F'y=60000 PSI | KG | 6.09 | 2678 | 16309
4984 | RELOCALIZACIÓN DE MEDIDOR DE ACUEDUCTO D= 1/2" (INCLUYE 1.0m TUBERÍA GALVANIZADA D= 1/2", SOLDADURA, CINTA DE TEFLON, Y REPOSICIÓN DE CAJILLA EN POLIPROPILENO DE ALTA RESISTENCIA CON TAPA, NO INCLUYE MEDIDOR.). | UN |  |  | 192233
4273 | CUADRILLA (OFICIAL + AYUDANTE) | JR | 0.17 | 110910 | 18855
6092 | HERRAMIENTA MENOR | GLB | 0.2075 | 2000 | 415
7945 | CINTA TEFLON - CINTA SELLANTE 1/2" x 0.20 DENSIDAD | ML | 1 | 129 | 129
7946 | SOLDADURA DE ESTAÑO ROLLO DE 250 GR. 1/16" | LB | 0.05 | 63300 | 3165
7947 | CAJILLA PLASTICA Y TAPA EN POLIPROPILENO PARA MEDIDOR. | UN | 1 | 166600 | 166600
8057 | TUBERIA DE ACERO GALVANIZADO 1/2" | ML | 1.03 | 2980 | 3069
4987 | PEDESTAL PARA EQUIPO DE CONTROL EN CONCRETO DE 3000 PSI (1.0m x 1.0m x 1.0m). | UN |  |  | 1037579
325 | CONCRETO GRAVA COMÚN 3500 PSI 24 MPa (245 Kg/cm2) | M3 | 1.05 | 357000 | 374850
3995 | FORMALETA MADERA PARA TAPAS-CAJAS Y CAMARAS | M2 | 4 | 21983 | 87932
4285 | CUADRILLA (OFICIAL + 4 AYUDANTES) | JR | 1 | 247226 | 247226
5038 | ACERO FIGURADO No. 3 (Ø 3/8") F'y=60000 PSI | KG | 35 | 2678 | 93730
6092 | HERRAMIENTA MENOR | GLB | 10 | 2000 | 20000
6260 | TUBERIA PVC U.M. NORMA NTC 382 D=4`` RDE 21 | ML | 6 | 33897 | 203382
8328 | FUNGIBLES | GLB | 10.459 | 1000 | 10459
4996 | CODO HD 22,5° EXTREMO LISO PARA PVC D=8" (Suministro e Instalación) | UN |  |  | 428460
4280 | CUADRILLA (TUBERO + AYUDANTE) | HR | 1.5 | 15107 | 22661
6092 | HERRAMIENTA MENOR | GLB | 0.4246 | 2000 | 849
7236 | LUBRICANTE U.M. (EMPAQUE 500 gr) | UN | 0.0187 | 18728 | 350
7455 | CODO HD EXTREMO LISO 22.5ºX8" | UN | 1 | 404600 | 404600
5023 | 2 DUCTOS D=2" PVC PESADO DB. SUMINISTRO E INSTALACION. (NO INCLUYE RELLENOS). | ML |  |  | 15831
4273 | CUADRILLA (OFICIAL + AYUDANTE) | JR | 0.025 | 110910 | 2773
6092 | HERRAMIENTA MENOR | GLB | 0.546 | 2000 | 1092
7302 | DUCTO PESADO PVC TIPO DB D=2" | ML | 2.05 | 5837 | 11966
5131 | BARANDA METALICA M-82 PREFABRICADA (incluye instalación, dados de concreto 3000 PSI grava común de 0.20 x 0.20 mt y pintura). SUMINISTRO E INSTALACION. | ML |  |  | 125177
324 | CONCRETO GRAVA COMÚN 3000 PSI 21 MPa (210 Kg/cm2) | M3 | 0.02 | 345100 | 6902
4285 | CUADRILLA (OFICIAL + 4 AYUDANTES) | JR | 0.2 | 247226 | 49445
6092 | HERRAMIENTA MENOR | GLB | 1 | 2000 | 2000
7650 | RECUBRIMIENTO BARRERA EPOXICO | GLN | 0.022 | 136689 | 3007
7651 | CATALIZADOR BARRERA EPOXICA COMPONENTE B | GLN | 0.022 | 101150 | 2225
7652 | RECUBRIMIENTO EN ESMALTE URETANO GRIS | GLN | 0.035 | 207095 | 7248
7653 | CATALIZADOR ESMALTE URETANO (COMPONENTE B) | GLN | 0.008 | 260617 | 2085
7654 | DISOLVENTE EPOXICO | GLN | 0.013 | 28441 | 370
7655 | DISOLVENTE URETANO | GLN | 0.006 | 59231 | 355
7656 | IMPRIMANTE EPOXICO RICO EN ZINC | GLN | 0.035 | 206990 | 7245
7657 | CATALIZADOR PARA IMPRIMANTE EPOXICO RICO EN ZINC | GLN | 0.0009 | 61022 | 55
7697 | PLANTA ELECTRICA 4KW - INCLUYE COMBUSTIBLE | HR | 1 | 5310 | 5310
7919 | EQUIPO DE PINTURA PARA ESMALTE ALQUIDICO | DIA | 0.13 | 45000 | 5850
8254 | SOLDADURA E-7018 x 1/8" | KG | 1.13 | 8520 | 9628
8256 | TARIFA JORNAL - PERSONAL DE OBRA - SOLDADOR (Incluye Factor de Prestaciones) | JR | 0.13 | 65471 | 8511
8258 | EQUIPO DE SOLDADURA | DIA | 0.13 | 62565 | 8133
8259 | TUBO CERRAMIENTO NEGRO 2" 1.9mm | ML | 0.333 | 9700 | 3230
8260 | TUBO CERRAMIENTO NEGRO 1/2" 1.9 mm | ML | 0.75 | 2993 | 2245
8262 | ANTICORROSIVO CROMATO DE ZINC | GLN | 0.023 | 48552 | 1117
8475 | PLATINA METALICA | KG | 0.0696 | 3106 | 216
5180 | FILTRO DE DRENAJE DE 0.6m x 1.0m. SUMINISTRO E INSTALACION. (Incluye tuberia perforada D=4", grava comun 1/2" y geotextil NT 4000 o similar). | ML |  |  | 188820
4273 | CUADRILLA (OFICIAL + AYUDANTE) | JR | 0.6 | 110910 | 66546
5915 | GRAVILLA 1/2" | M3 | 0.65 | 63000 | 40950
6092 | HERRAMIENTA MENOR | GLB | 1.5702 | 2000 | 3140
6701 | GEOTEXTIL NT 4000 o 801 NT | M2 | 3.6 | 9689 | 34880
7110 | TUBERIA PVC DRENAJE D=100 mm (EN ROLLO CON FILTRO) | ML | 1 | 19480 | 19480
7462 | TRANSPORTE DE PETREOS | M3-KM | 18.2 | 1309 | 23824
5184 | 3 DUCTOS DE D=3" PVC TDP. SUMINISTRO E INSTALACION. (No incluye rellenos). | ML |  |  | 40829
4278 | CUADRILLA (OFICIAL + AYUDANTE) | HR | 0.12 | 13858 | 1663
4520 | DUCTO PVC TIPO TDP D=3" | ML | 3.09 | 11989 | 37046
6092 | HERRAMIENTA MENOR | GLB | 1.0601 | 2000 | 2120
5186 | ACOMETIDA DOMICILIARIA DE 1/2" CON COLLAR DE DERIVACION DE 4" x 1/2". SUMINISTRO E INSTALACION. (Incluye tuberia PF, registros y accesorios, longitud promedio de 6.5m, incluye cajilla en polipropileno para medidor) | UN |  |  | 245553
4275 | CUADRILLA (TUBERO + AYUDANTE) | JR | 0.14 | 120856 | 16920
6092 | HERRAMIENTA MENOR | GLB | 0.6425 | 2000 | 1285
6834 | TUBERIA PF D=1/2" RDE 9 | ML | 6.5 | 2105 | 13683
7307 | SOLDADURA SOLVENTE PARA PVC (1/4 GLN) | UN | 0.01 | 44900 | 449
7336 | LIMPIADOR (1/4 GLN) | UN | 0.01 | 33100 | 331
7945 | CINTA TEFLON - CINTA SELLANTE 1/2" x 0.20 DENSIDAD | ML | 2.5 | 129 | 323
7947 | CAJILLA PLASTICA Y TAPA EN POLIPROPILENO PARA MEDIDOR. | UN | 1 | 166600 | 166600
8052 | REGISTRO DE INCORPORACIÓN HG 1/2" CON ACOPLE | UN | 1 | 27840 | 27840
8054 | ADAPTADOR MACHO PVC 1/2" | UN | 3 | 369 | 1107
8294 | COLLAR DERIVACION 4" x 1/2" | UN | 1 | 17015 | 17015
5189 | HITO DE 75cm DE ALTURA Y 8 cm DE DIAMETRO CON REFLECTIVOS DE COLOR AMARILLO. SUMINISTRO E INSTALACION. | UN |  |  | 46595
4278 | CUADRILLA (OFICIAL + AYUDANTE) | HR | 1.3 | 13858 | 18015
6092 | HERRAMIENTA MENOR | GLB | 0.34 | 2000 | 680
8303 | HITO DE 75cm DE ALTURA Y 8cm DE DIAMETRO CON REFLECTIVOS DE COLOR AMARILLO | UN | 1 | 27900 | 27900
5218 | PINTURA ACRILÍCA BASE AGUA a=10cm PARA LINEAS DE DEMARCACIÓN, EN CICLORUTA (en andén), SIN MICROESFERAS, ESPESOR SECO DE 9mils Y 60% DE SÓLIDOS POR VOLUMEN. SUMINISTRO Y APLICACIÓN. | ML |  |  | 2309
4922 | CUADRILLA (3 AYUDANTES) | JR | 0.0001 | 136316 | 14
8321 | TARIFA JORNAL - PERSONAL DE OBRA - OPERADOR EQUIPO DE ESPECIALIZACIÓN (Incluye Factor de Prestaciones) | JR | 0.0014 | 58900 | 82
8322 | PINTURA EN FRÍO PARA DEMARCACIÓN DE VÍAS. INCLUYE EQUIPO MANUAL Y MANO DE OBRA. | ML | 1 | 1160 | 1160
8324 | ALQUILER DÍA - VEHÍCULO CAPACIDAD 3 TONELADAS O SUPERIOR (MODELO 2011-2008) | DIA | 0.0014 | 281100 | 394
8404 | PINTURA BASE AGUA DOMESTICA | GLN | 0.01 | 65900 | 659
5220 | PINTURA EN PLASTICO EN FRIO METILMETACRILATO DE a=12cm PARA LINEAS DE DEMARCACIÓN, CON MICROESFERAS Y ESPESOR SECO SEGÚN NORMA NTC 4744. SUMINISTRO Y APLICACIÓN. | ML |  |  | 7736
4922 | CUADRILLA (3 AYUDANTES) | JR | 0.0007 | 136316 | 95
6092 | HERRAMIENTA MENOR | GLB | 0.00325 | 2000 | 7
6143 | MICROESFERAS REFLECTIVAS | KG | 0.036 | 5441 | 196
8321 | TARIFA JORNAL - PERSONAL DE OBRA - OPERADOR EQUIPO DE ESPECIALIZACIÓN (Incluye Factor de Prestaciones) | JR | 0.0007 | 58900 | 41
8324 | ALQUILER DÍA - VEHÍCULO CAPACIDAD 3 TONELADAS O SUPERIOR (MODELO 2011-2008) | DIA | 0.0007 | 281100 | 197
8329 | APLICACIÓN DE BICOMPONENTE (SPRAY O EXTRUSIÓN) INCLUYE EQUIPO Y MANO DE OBRA | ML | 1 | 3363 | 3363
8330 | PLASTICO EN FRIO (INCLUYE CATALIZADOR) - PINTURA PARA TRAFICO | GLN | 0.04 | 95920 | 3837
5221 | PINTURA EN PLASTICO EN FRIO METILMETACRILATO DE a=15cm PARA LINEAS DE DEMARCACIÓN, CON MICROESFERAS Y ESPESOR SECO SEGÚN NORMA NTC 4744. SUMINISTRO Y APLICACIÓN. | ML |  |  | 8840
4922 | CUADRILLA (3 AYUDANTES) | JR | 0.0007 | 136316 | 95
6092 | HERRAMIENTA MENOR | GLB | 0.00325 | 2000 | 7
6143 | MICROESFERAS REFLECTIVAS | KG | 0.045 | 5441 | 245
8321 | TARIFA JORNAL - PERSONAL DE OBRA - OPERADOR EQUIPO DE ESPECIALIZACIÓN (Incluye Factor de Prestaciones) | JR | 0.0007 | 58900 | 41
8324 | ALQUILER DÍA - VEHÍCULO CAPACIDAD 3 TONELADAS O SUPERIOR (MODELO 2011-2008) | DIA | 0.0007 | 281100 | 197
8329 | APLICACIÓN DE BICOMPONENTE (SPRAY O EXTRUSIÓN) INCLUYE EQUIPO Y MANO DE OBRA | ML | 1 | 3363 | 3363
8330 | PLASTICO EN FRIO (INCLUYE CATALIZADOR) - PINTURA PARA TRAFICO | GLN | 0.051 | 95920 | 4892
5225 | PINTURA DE TRÁFICO - IMPRIMANTE NEGRO A=15cm. SUMINISTRO Y APLICACIÓN. | ML |  |  | 2395
4922 | CUADRILLA (3 AYUDANTES) | JR | 0.0003 | 136316 | 41
6092 | HERRAMIENTA MENOR | GLB | 0.00155 | 2000 | 3
8319 | PINTURA EN FRÍO PARA DEMARCACIÓN DE VÍAS. A= 12 cm. INCLUYE EQUIPO AUTOPROPULSADO Y MANO DE OBRA. | ML | 1 | 1217 | 1217
8321 | TARIFA JORNAL - PERSONAL DE OBRA - OPERADOR EQUIPO DE ESPECIALIZACIÓN (Incluye Factor de Prestaciones) | JR | 0.0004 | 58900 | 24
8324 | ALQUILER DÍA - VEHÍCULO CAPACIDAD 3 TONELADAS O SUPERIOR (MODELO 2011-2008) | DIA | 0.0004 | 281100 | 112
10011 | PINTURA DE TRÁFICO - IMPRIMANTE NEGRO | ML | 1 | 998 | 998
5226 | PINTURA DE TRÁFICO - IMPRIMANTE NEGRO A=20cm. SUMINISTRO Y APLICACIÓN. | ML |  |  | 3393
4922 | CUADRILLA (3 AYUDANTES) | JR | 0.0003 | 136316 | 41
6092 | HERRAMIENTA MENOR | GLB | 0.00155 | 2000 | 3
8319 | PINTURA EN FRÍO PARA DEMARCACIÓN DE VÍAS. A= 12 cm. INCLUYE EQUIPO AUTOPROPULSADO Y MANO DE OBRA. | ML | 1 | 1217 | 1217
8321 | TARIFA JORNAL - PERSONAL DE OBRA - OPERADOR EQUIPO DE ESPECIALIZACIÓN (Incluye Factor de Prestaciones) | JR | 0.0004 | 58900 | 24
8324 | ALQUILER DÍA - VEHÍCULO CAPACIDAD 3 TONELADAS O SUPERIOR (MODELO 2011-2008) | DIA | 0.0004 | 281100 | 112
10011 | PINTURA DE TRÁFICO - IMPRIMANTE NEGRO | ML | 2 | 998 | 1996
5227 | PINTURA DE TRÁFICO - IMPRIMANTE NEGRO. SUMINISTRO Y APLICACIÓN. | M2 |  |  | 10800
10012 | PINTURA DE TRÁFICO - IMPRIMANTE NEGRO - Incluye suministro y aplicación | M2 | 1 | 10800 | 10800
5241 | TACHA REFLECTIVA BIDIRECCIONAL (Incluye suministro e instalación). | UN |  |  | 9299
4922 | CUADRILLA (3 AYUDANTES) | JR | 0.0033 | 136316 | 450
6088 | TARIFA JORNAL - PERSONAL DE OBRA - OFICIAL (Incluye Factor de Prestaciones) | JR | 0.0033 | 65471 | 216
6092 | HERRAMIENTA MENOR | GLB | 0.015725 | 2000 | 31
7587 | PEGANTE EPOXICO DE DOS COMPONENTES | KG | 0.05 | 69500 | 3475
7989 | VEHÍCULO CAPACIDAD 3 TONELADAS O SUPERIOR - MODELO 2011-2008 (75% INCIDENCIA) | MES | 0.0001 | 8433000 | 843
8357 | TACHA REFLECTIVA BIDIRECCIONAL | UN | 1 | 4284 | 4284
5252 | CAJA PARA SECCIONADOR MANIOBRA SUBESTACIÓN SEMISUMERGIBLE NORMA CODENSA CS290 (Anden. Incl base en concreto de 1500 PSI. Recebo compactado, muros, pañete en mortero impermeab. acero refuerzo, escalera de gato, marco y tapas. | UN |  |  | 2129213
2273 | LADRILLO TOLETE RECOCIDO 24x12x6 | UN | 705 | 500 | 352500
3649 | CONCRETO 2500 PSI (Hecho en Obra con arena de río y triturado de 3/4") | M3 | 0.2825 | 300905 | 85006
3650 | CONCRETO 1500 PSI (Hecho en Obra) 1:3:5 con arena de río y triturado de 3/4") | M3 | 0.2067 | 277349 | 57328
3874 | MORTERO 1:5 (Hecho en Obra) | M3 | 0.564 | 231617 | 130632
4261 | MORTERO 1:3 IMPERMEABILIZADO (Hecho en Obra) | M3 | 0.2646 | 433772 | 114776
4285 | CUADRILLA (OFICIAL + 4 AYUDANTES) | JR | 3 | 247226 | 741678
4792 | RELLENO EN RECEBO COMUN (Suministro e instalación Extendido manual, Humedecimiento y Compactación TRANSPORTE A 28 KM). | M3 | 0.3938 | 68860 | 27117
5038 | ACERO FIGURADO No. 3 (Ø 3/8") F'y=60000 PSI | KG | 26.1 | 2678 | 69896
6092 | HERRAMIENTA MENOR | GLB | 12 | 2000 | 24000
6578 | TRITURADO 3/4" | M3 | 0.006 | 49980 | 300
7219 | MARCO Y TAPAS CAJA INSPECCION DOBLE CODENSA CS276 | UN | 1 | 525980 | 525980
5253 | CAJA DE MANIOBRA ENTRADA Y SALIDA SUBESTACION SEMISUMERGIBLE NORMA CODENSA CTS535. SUMINISTRO E INSTALACION. | UN |  |  | 8858343
2273 | LADRILLO TOLETE RECOCIDO 24x12x6 | UN | 2873 | 500 | 1436500
3465 | CONCRETO 3000 PSI (Hecho en Obra 1:2:2 con arena de río y triturado de 3/4") | M3 | 4.3029 | 358692 | 1543416
3649 | CONCRETO 2500 PSI (Hecho en Obra con arena de río y triturado de 3/4") | M3 | 0.4961 | 300905 | 149279
3874 | MORTERO 1:5 (Hecho en Obra) | M3 | 2.2984 | 231617 | 532349
3995 | FORMALETA MADERA PARA TAPAS-CAJAS Y CAMARAS | M2 | 32.705 | 21983 | 718954
4261 | MORTERO 1:3 IMPERMEABILIZADO (Hecho en Obra) | M3 | 0.4977 | 433772 | 215888
4285 | CUADRILLA (OFICIAL + 4 AYUDANTES) | JR | 6 | 247226 | 1483356
4792 | RELLENO EN RECEBO COMUN (Suministro e instalación Extendido manual, Humedecimiento y Compactación TRANSPORTE A 28 KM). | M3 | 2.6 | 68860 | 179036
5038 | ACERO FIGURADO No. 3 (Ø 3/8") F'y=60000 PSI | KG | 15.208 | 2678 | 40727
6092 | HERRAMIENTA MENOR | GLB | 27.5 | 2000 | 55000
6578 | TRITURADO 3/4" | M3 | 0.02 | 49980 | 1000
7088 | ACERO FIGURADO No. 4 (Ø 1/2") F'y=60000 PSI | KG | 516.348 | 2678 | 1382780
9413 | LAMINA ALFAJOR | KG | 362.0096 | 3094 | 1120058
5345 | CAPAS GRANULARES DE SUBBASE CLASE A (SBG_A) PRODUCIDAS CON RCD. (suministro, extendido, nivelación, humedecimiento y compactación con vibrocompactador) IDU ET-400-11, Tráfico T4 - T5. Transporte petreos 28Km. | M3 |  |  | 133674
4279 | CUADRILLA (OFICIAL + 2 AYUDANTES) | HR | 0.04 | 19538 | 782
6013 | MOTONIVELADORA - INCLUYE OPERARIO Y COMBUSTIBLE | HR | 0.04 | 240580 | 9623
6062 | VIBROCOMPACTADOR - INCLUYE OPERARIO Y COMBUSTIBLE | HR | 0.04 | 94843 | 3794
6092 | HERRAMIENTA MENOR | GLB | 0.01845 | 2000 | 37
6567 | CARROTANQUE IRRIGADOR DE AGUA - HORA | HR | 0.04 | 30000 | 1200
7462 | TRANSPORTE DE PETREOS | M3-KM | 33.6 | 1309 | 43982
7689 | SUBBASE GRANULAR SBG_A CON RECICLADO DE CONCRETO HIDRAULICO | M3 | 1.3 | 57120 | 74256
5346 | CAPAS GRANULARES DE BASE CLASE A (BG_A) PRODUCIDAS CON RCD. (suministro, extendido, nivelación, humedecimiento y compactación con vibrocompactador) IDU ET-400-11, Tráfico T4 - T5. Transporte petreos 28Km. | M3 |  |  | 139244
4279 | CUADRILLA (OFICIAL + 2 AYUDANTES) | HR | 0.04 | 19538 | 782
6013 | MOTONIVELADORA - INCLUYE OPERARIO Y COMBUSTIBLE | HR | 0.04 | 240580 | 9623
6062 | VIBROCOMPACTADOR - INCLUYE OPERARIO Y COMBUSTIBLE | HR | 0.04 | 94843 | 3794
6567 | CARROTANQUE IRRIGADOR DE AGUA - HORA | HR | 0.04 | 30000 | 1200
7462 | TRANSPORTE DE PETREOS | M3-KM | 33.6 | 1309 | 43982
7687 | BASE GRANULAR BG_A CON RECICLADO DE CONCRETO HIDRAULICO | M3 | 1.3 | 61433 | 79863
5388 | BASE PARA POSTE METALICO DE 0.80m x 0.80m H= 0.80m. EN CONCRETO PREMEZCLADO DE 3000 PSI (210 Kg/Cm2). CONSTRUCCION. INCLUYE ESTRUCTURA DE REFUERZO Y SBG_A. | UN |  |  | 476204
324 | CONCRETO GRAVA COMÚN 3000 PSI 21 MPa (210 Kg/cm2) | M3 | 0.512 | 345100 | 176691
4274 | CUADRILLA (OFICIAL + 2 AYUDANTES) | JR | 0.25 | 156349 | 39087
4594 | CODO G.RAD. PVC U.M. NORMA NTC 382 90° D=2" RDE 21 | UN | 1 | 25609 | 25609
6092 | HERRAMIENTA MENOR | GLB | 0.43 | 2000 | 860
7088 | ACERO FIGURADO No. 4 (Ø 1/2") F'y=60000 PSI | KG | 14.94 | 2678 | 40009
7162 | SUBBASE GRANULAR CLASE A (SBG_A) | M3 | 0.08 | 51999 | 4160
7596 | VIBRADOR TIPO AGUJA | DIA | 0.25 | 17850 | 4463
7698 | PULIDORA MANUAL ELECTRICA | HR | 2 | 1892 | 3784
7989 | VEHÍCULO CAPACIDAD 3 TONELADAS O SUPERIOR - MODELO 2011-2008 (75% INCIDENCIA) | MES | 0.008 | 8433000 | 67464
8256 | TARIFA JORNAL - PERSONAL DE OBRA - SOLDADOR (Incluye Factor de Prestaciones) | JR | 0.25 | 65471 | 16368
8258 | EQUIPO DE SOLDADURA | DIA | 0.25 | 62565 | 15641
8304 | EQUIPO OXICORTE | MES | 0.002 | 1832600 | 3665
8340 | TORNILLO. INCLUYE TUERCA Y ARANDELA | KG | 2.47 | 8112 | 20037
8475 | PLATINA METALICA | KG | 0.886 | 3106 | 2752
8486 | TRONZADORA | DIA | 0.25 | 21420 | 5355
8981 | LAMINA HR A-36 | KG | 6.5 | 2975 | 19338
9495 | TUERCAS POR KG | KG | 0.228 | 9184 | 2094
9992 | TUBO METÁLICO GALVANIZADO DE 3" CALIBRE 14 | ML | 1.5 | 19218 | 28827
5688 | SEMAFORO (3x200) S1. LENTES DE POLICARBONATO DE 8" BICICLETAS LUCES, SISTEMA DE ILUMINACIÓN A LEDS, COMPATIBILIDAD C800/900, FIJACION A MASTIL. INCLUYE ELEMENTOS DE FIJACION. | UN |  |  | 2735354
4283 | CUADRILLA (TECNICO ELECTRICO + 2 AYUDANTES) | JR | 0.25 | 166295 | 41574
6092 | HERRAMIENTA MENOR | GLB | 1 | 2000 | 2000
5749 | REDUCCION CONCENTRICA HD 4" x 2" (SUMINISTRO E INSTALACIÓN). | UN |  |  | 117938
4280 | CUADRILLA (TUBERO + AYUDANTE) | HR | 1.5 | 15107 | 22661
6092 | HERRAMIENTA MENOR | GLB | 0.4253 | 2000 | 851
7236 | LUBRICANTE U.M. (EMPAQUE 500 gr) | UN | 0.0222 | 18728 | 416
8932 | REDUCCION CONCENTRICA HD E.L. 4" x 2" (100x50mm) | UN | 1 | 94010 | 94010
5750 | REDUCCION CONCENTRICA HD 6" x 4" (SUMINISTRO E INSTALACIÓN). | UN |  |  | 226643
4280 | CUADRILLA (TUBERO + AYUDANTE) | HR | 1.5 | 15107 | 22661
6092 | HERRAMIENTA MENOR | GLB | 0.4251 | 2000 | 850
7236 | LUBRICANTE U.M. (EMPAQUE 500 gr) | UN | 0.0444 | 18728 | 832
7393 | REDUCCION CONCENTRICA HD E.L. 6"x4" (150x100mm) | UN | 1 | 202300 | 202300
5876 | RETIRO Y REUBICACION DE POSTES T1, T1X Y T2 (Incluye grua). | UN |  |  | 277314
4283 | CUADRILLA (TECNICO ELECTRICO + 2 AYUDANTES) | JR | 0.3766 | 166295 | 62627
5890 | GRUA EXTENSION PARA POSTES. INCLUYE OPERARIO Y COMBUSTIBLE | HR | 2.5641 | 82870 | 212487
6092 | HERRAMIENTA MENOR | GLB | 1.1001 | 2000 | 2200
5877 | REUBICACION DE SEMAFORO PEATONAL. | UN |  |  | 51319
4273 | CUADRILLA (OFICIAL + AYUDANTE) | JR | 0.1667 | 110910 | 18489
6092 | HERRAMIENTA MENOR | GLB | 0.3452 | 2000 | 690
8297 | ALQUILER DÍA - CAMPERO PICK-UP, CAMIONETA DE 1300-2000cc - TARIFA PLENA | DIA | 0.1667 | 192800 | 32140
5879 | REUBICACION DE SEMAFORO VEHICULAR PARA FIJACION DE MASTIL. | UN |  |  | 201346
4274 | CUADRILLA (OFICIAL + 2 AYUDANTES) | JR | 0.2857 | 156349 | 44669
6092 | HERRAMIENTA MENOR | GLB | 0.8351 | 2000 | 1670
7146 | GRUA BRAZO ARTICULADO (H=10.38m) - - INCLUYE OPERARIO Y COMBUSTIBLE | HR | 2.288 | 67748 | 155007
5880 | REUBICACION DE SEMAFORO VEHICULAR PARA FIJACION DE MENSULA. | UN |  |  | 251682
4274 | CUADRILLA (OFICIAL + 2 AYUDANTES) | JR | 0.3571 | 156349 | 55832
6092 | HERRAMIENTA MENOR | GLB | 1.0454 | 2000 | 2091
7146 | GRUA BRAZO ARTICULADO (H=10.38m) - - INCLUYE OPERARIO Y COMBUSTIBLE | HR | 2.86 | 67748 | 193759
5999 | PRUEBA HIDROSTÁTICA EN TUBERÍAS HASTA 12" DE DIÁMETRO, TRAMOS MÁXIMOS DE 500m. INCLUYE DESINFECCIÓN DE TUBERÍA. | UN |  |  | 989310
9144 | PRUEBA HIDROSTÁTICA EN TUBERÍAS HASTA DE 12" TRAMOS MÁXIMO DE 500 ML | UN | 1 | 504750 | 504750
9145 | DESINFECCIÓN DE TUBERÍAS HASTA DE 12", POR TRAMOS. | UN | 1 | 484560 | 484560
6038 | POSTE TIPO MENSULA T2 (4.50m) EN TUBO SCH 40 GALVANIZADO Y PINTADO. SUMINISTRO E INSTALACIÓN. | UN |  |  | 2804168
4274 | CUADRILLA (OFICIAL + 2 AYUDANTES) | JR | 0.5 | 156349 | 78175
5890 | GRUA EXTENSION PARA POSTES. INCLUYE OPERARIO Y COMBUSTIBLE | HR | 2 | 82870 | 165740
6092 | HERRAMIENTA MENOR | GLB | 1.46 | 2000 | 2920
8968 | TRANSPORTE DE POSTES AP/LA | GLB | 56.25 | 1000 | 56250
9188 | POSTE TIPO MÉNSULA T2 (4.50m) EN TUBO SCH 40 GALVANIZADO Y PINTADO. | UN | 1 | 2501083 | 2501083
6039 | POSTE TIPO MENSULA T2 (6.50m) EN TUBO SCH 40 GALVANIZADO Y PINTADO. SUMINISTRO E INSTALACIÓN. | UN |  |  | 3396966
4274 | CUADRILLA (OFICIAL + 2 AYUDANTES) | JR | 0.5 | 156349 | 78175
5890 | GRUA EXTENSION PARA POSTES. INCLUYE OPERARIO Y COMBUSTIBLE | HR | 2 | 82870 | 165740
6092 | HERRAMIENTA MENOR | GLB | 1.46 | 2000 | 2920
8968 | TRANSPORTE DE POSTES AP/LA | GLB | 56.25 | 1000 | 56250
9189 | POSTE TIPO MÉNSULA T2 (6.50m) EN TUBO SCH 40 GALVANIZADO Y PINTADO. | UN | 1 | 3093881 | 3093881
6041 | SEMAFORO VEHICULAR DE POLICARBONATO (3x200) LENTES DE POLICARBONATO DE 8" TRES LUCES, SISTEMA DE ILUMINACIÓN A LEDS, TIPO MASTIL. INCLUYE ELEMENTOS DE FIJACION. | UN |  |  | 3401267
4273 | CUADRILLA (OFICIAL + AYUDANTE) | JR | 0.5 | 110910 | 55455
6092 | HERRAMIENTA MENOR | GLB | 1.038 | 2000 | 2076
7146 | GRUA BRAZO ARTICULADO (H=10.38m) - - INCLUYE OPERARIO Y COMBUSTIBLE | HR | 2 | 67748 | 135496
9194 | SEMAFORO VEHICULAR DE POLICARBONATO (3x200), LENTES DE POLICARBONATO DE 8", TRES LUCES, SISTEMA DE ILUMINACIÓN A LEDS. TIPO MASTIL. | UN | 1 | 3208240 | 3208240
6043 | SEMAFORO VEHICULAR DE POLICARBONATO (3x200) LENTES DE POLICARBONATO DE 8" TRES LUCES, SISTEMA DE ILUMINACIÓN A LEDS, FLECHA DE GIRO TIPO MENSULA. INCLUYE ELEMENTOS DE FIJACION. | UN |  |  | 3529787
4273 | CUADRILLA (OFICIAL + AYUDANTE) | JR | 0.5 | 110910 | 55455
6092 | HERRAMIENTA MENOR | GLB | 1.038 | 2000 | 2076
7146 | GRUA BRAZO ARTICULADO (H=10.38m) - - INCLUYE OPERARIO Y COMBUSTIBLE | HR | 2 | 67748 | 135496
9192 | SEMAFORO VEHICULAR DE POLICARBONATO (3x200), LENTES DE POLICARBONATO DE 8", TRES LUCES, SISTEMA DE ILUMINACIÓN A LEDS. FLECHA DE GIRO TIPO MENSULA. | UN | 1 | 3336760 | 3336760
6045 | SONORIZADORES PARA INVIDENTES (SUMINISTRO E INSTALACION) | UN |  |  | 5041251
4273 | CUADRILLA (OFICIAL + AYUDANTE) | JR | 0.5 | 110910 | 55455
6092 | HERRAMIENTA MENOR | GLB | 1.038 | 2000 | 2076
9185 | SONORIZADORES PARA INVIDENTES | UN | 1 | 4983720 | 4983720
6089 | NIVELACIÓN DE CAJA ETB T-13 H= 0.30m (INCLUYE DEMOLICION, FORMALETA, COMPRESOR, TRANSPORTE, PLACA SUPERIOR EN CONCRETO DE 3000 PSI, ACERO DE REFUERZO, BLOQUE PARA CÁMARA TELEFÓNICA TELECOM RESISTENCIA 3000 PSI, MORTERO, ARO Y TAPA ETB, TRANSPORTE Y DISPOSICION DE ESCOMBROS Y MANO DE OBRA ). | UN |  |  | 1826472
325 | CONCRETO GRAVA COMÚN 3500 PSI 24 MPa (245 Kg/cm2) | M3 | 0.887 | 357000 | 316659
1794 | ALAMBRE RECOCIDO No.18 | KG | 8 | 3689 | 29512
3995 | FORMALETA MADERA PARA TAPAS-CAJAS Y CAMARAS | M2 | 3.937 | 21983 | 86547
4261 | MORTERO 1:3 IMPERMEABILIZADO (Hecho en Obra) | M3 | 0.055 | 433772 | 23857
4274 | CUADRILLA (OFICIAL + 2 AYUDANTES) | JR | 1 | 156349 | 156349
4274 | CUADRILLA (OFICIAL + 2 AYUDANTES) | JR | 0.6 | 156349 | 93809
4274 | CUADRILLA (OFICIAL + 2 AYUDANTES) | JR | 0.35 | 156349 | 54722
4613 | TRANSPORTE Y DISPOSICION FINAL DE ESCOMBROS EN SITIO AUTORIZADO (distancia de transporte 28 Km) | M3 | 1.028 | 40919 | 42065
5038 | ACERO FIGURADO No. 3 (Ø 3/8") F'y=60000 PSI | KG | 99.37 | 2678 | 266113
5481 | BLOQUE PARA CAMARA TELEFONICA ETB | UN | 23 | 5100 | 117300
6092 | HERRAMIENTA MENOR | GLB | 0.7326 | 2000 | 1465
6140 | COMPRESOR - INCLUYE COMBUSTIBLE | HR | 2 | 48012 | 96024
6824 | TRANSPORTE TUBERIA Y PREFABRICADOS | KG | 204.7 | 31 | 6346
7088 | ACERO FIGURADO No. 4 (Ø 1/2") F'y=60000 PSI | KG | 109.7 | 2678 | 293777
9229 | JUEGO DE ARO Y TAPA EN HF PARA CAMARA T-13 Y T-14 NORMA ETB | JGO | 1 | 241927 | 241927
6090 | NIVELACIÓN DE CAJA ETB T-14 H= 0.30m (INCLUYE DEMOLICION, FORMALETA, COMPRESOR, TRANSPORTE, PLACA SUPERIOR EN CONCRETO DE 3000 PSI, ACERO DE REFUERZO, BLOQUE PARA CÁMARA TELEFÓNICA TELECOM RESISTENCIA 3000 PSI, MORTERO, ARO Y TAPA ETB, TRANSPORTE Y DISPOSICION DE ESCOMBROS Y MANO DE OBRA ). | UN |  |  | 1954268
1794 | ALAMBRE RECOCIDO No.18 | KG | 6 | 3689 | 22134
3465 | CONCRETO 3000 PSI (Hecho en Obra 1:2:2 con arena de río y triturado de 3/4") | M3 | 1.153 | 358692 | 413572
3476 | MORTERO 1:3 (Hecho en Obra) | M3 | 0.03 | 289862 | 8696
3995 | FORMALETA MADERA PARA TAPAS-CAJAS Y CAMARAS | M2 | 5.165 | 21983 | 113542
4274 | CUADRILLA (OFICIAL + 2 AYUDANTES) | JR | 1.5 | 156349 | 234524
4274 | CUADRILLA (OFICIAL + 2 AYUDANTES) | JR | 0.5 | 156349 | 78175
4274 | CUADRILLA (OFICIAL + 2 AYUDANTES) | JR | 0.4 | 156349 | 62540
4613 | TRANSPORTE Y DISPOSICION FINAL DE ESCOMBROS EN SITIO AUTORIZADO (distancia de transporte 28 Km) | M3 | 1.373 | 40919 | 56182
5038 | ACERO FIGURADO No. 3 (Ø 3/8") F'y=60000 PSI | KG | 38 | 2678 | 101764
5481 | BLOQUE PARA CAMARA TELEFONICA ETB | UN | 28 | 5100 | 142800
6092 | HERRAMIENTA MENOR | GLB | 1.286 | 2000 | 2572
6140 | COMPRESOR - INCLUYE COMBUSTIBLE | HR | 2.65 | 48012 | 127232
6824 | TRANSPORTE TUBERIA Y PREFABRICADOS | KG | 249.2 | 31 | 7725
7088 | ACERO FIGURADO No. 4 (Ø 1/2") F'y=60000 PSI | KG | 127.29 | 2678 | 340883
9229 | JUEGO DE ARO Y TAPA EN HF PARA CAMARA T-13 Y T-14 NORMA ETB | JGO | 1 | 241927 | 241927
6091 | NIVELACIÓN DE CAJA DOBLE DE PASO ETB H= 0.30m (INCLUYE FORMALETA, JUEGO DE MARCO Y TAPA DOBLE PARA CAJA DE PASO DOBLE GALVANIZADA NORMA ETB, BORDILLO PERIMETRAL EN CONCRETO DE 3000 PSI HECHO EN OBRA 1:2:2 CON ARENA DE RIO Y TRITURADO DE 3/4", ACERO DE REFUERZO DE 3/8" Y 1/2", TRANSPORTE Y DISPOSICION FINAL DE ESCOMBROS . | UN |  |  | 900677
366 | MORTERO 2000 PSI 14 MPa (140 Kg/cm2) | M3 | 0.035 | 339150 | 11870
1794 | ALAMBRE RECOCIDO No.18 | KG | 1 | 3689 | 3689
2798 | LADRILLO TOLETE COMUN | UN | 168 | 400 | 67200
3465 | CONCRETO 3000 PSI (Hecho en Obra 1:2:2 con arena de río y triturado de 3/4") | M3 | 0.29 | 358692 | 104021
3995 | FORMALETA MADERA PARA TAPAS-CAJAS Y CAMARAS | M2 | 2.16 | 21983 | 47483
4274 | CUADRILLA (OFICIAL + 2 AYUDANTES) | JR | 0.6 | 156349 | 93809
4274 | CUADRILLA (OFICIAL + 2 AYUDANTES) | JR | 0.1 | 156349 | 15635
4274 | CUADRILLA (OFICIAL + 2 AYUDANTES) | JR | 0.4 | 156349 | 62540
4613 | TRANSPORTE Y DISPOSICION FINAL DE ESCOMBROS EN SITIO AUTORIZADO (distancia de transporte 28 Km) | M3 | 0.1 | 40919 | 4092
5038 | ACERO FIGURADO No. 3 (Ø 3/8") F'y=60000 PSI | KG | 6 | 2678 | 16068
6092 | HERRAMIENTA MENOR | GLB | 0.87 | 2000 | 1740
6140 | COMPRESOR - INCLUYE COMBUSTIBLE | HR | 0.5 | 48012 | 24006
6792 | MARCO Y TAPA CIRCULAR CAMARA INSPECCIÓN ETB PL0025 | UN | 1 | 238000 | 238000
7088 | ACERO FIGURADO No. 4 (Ø 1/2") F'y=60000 PSI | KG | 30 | 2678 | 80340
8328 | FUNGIBLES | GLB | 130.184 | 1000 | 130184
6099 | ESTAMPADO PARA CONCRETO MR DE POMPEYANOS, ACCESOS VEHICULARES A PREDIOS Y VÍAS (ACABADO Y CURADO, SUMINISTRO Y MANO DE OBRA. INCLUYE JUEGO DE MOLDES, COLOR ENDURECEDOR DE CUARZO, DESMOLDANTE EN POLVO COLOR, SELLADOR ACRÍLICO TRANSPARENTE SEMILUSTRE). | M2 |  |  | 33629
4288 | CUADRILLA (OFICIAL + 3 AYUDANTES) | JR | 0.077 | 201787 | 15538
6092 | HERRAMIENTA MENOR | GLB | 0.3035 | 2000 | 607
7968 | JUEGO DE MOLDES PARA ESTAMPADO CONCRETO | UN | 0.0055 | 398650 | 2193
7969 | COLOR ENDURECEDOR DE CUARZO - OCRE (4 Kg/m2) | M2 | 1.03 | 7378 | 7599
7970 | DESMOLDANTE EN POLVO COLOR (0.2 Kg/m2) | M2 | 1.03 | 2350 | 2421
7971 | SELLADOR ACRÍLICO TRANSPARENTE SEMILUSTRE (0.25 L/m2) | M2 | 1.03 | 5117 | 5271
6102 | CENEFA LINEAL EN LOSETA PREFABRICADA TÁCTIL ALERTA Y GUÍA A55 / A56 ANCHO 0.40m (SUMINISTRO E INSTALACIÓN. INCLUYE BASE EN ARENA DE NIVELACIÓN e= 4 cm Y ARENA DE SELLO). | ML |  |  | 22209
2307 | ARENA DE PEÑA | M3 | 0.0012 | 35700 | 43
2308 | ARENA DE RIO | M3 | 0.0165 | 101150 | 1669
4288 | CUADRILLA (OFICIAL + 3 AYUDANTES) | JR | 0.0167 | 201787 | 3370
6092 | HERRAMIENTA MENOR | GLB | 0.066 | 2000 | 132
6861 | LOSETA PREFABRICADA A50 - A55 - A56 (400x400x60mm) | M2 | 0.412 | 41250 | 16995
6137 | PISO EN CONCRETO COLOR GRIS MR41 (280 Kg/Cm2) GRAVA 1" 28 DIAS ESTAMPADO e=0.10m (INCLUYE SUMINISTRO Y COLOCACIÓN DE CONCRETO, JUEGO DE MOLDES, DESMOLDANTE EN POLVO, CURADOR PARA CONCRETO, INCLUYE CORTE Y SELLADO DE JUNTAS. | M2 |  |  | 200128
1515 | FORMALETA METÁLICA SARDINEL | DIA | 50 | 321 | 16050
3017 | TRANSPORTE Y DISPOSICIÓN FINAL DE ESCOMBROS EN SITIO AUTORIZADO (distancia de transporte 21 Km). A distancia mayor del acarreo libre (90 m) en sitio autorizado por la entidad Ambiental competente. | M3 | 0.13 | 31756 | 4128
3811 | CORTE DE PAVIMENTO - INCLUYE EQUIPO: CORTADORA DE CONCRETO INCLUYE OPERARIO Y COMBUSTIBLE. INCLUYE DISCO DIAMANTADO ASFALTO-CONCRETO 350 mm, AGUA Y MANO DE OBRA | ML | 0.7498 | 1655 | 1241
4286 | CUADRILLA (3 OFICIALES + 6 AYUDANTES) | JR | 0.055 | 469046 | 25798
4288 | CUADRILLA (OFICIAL + 3 AYUDANTES) | JR | 0.025 | 201787 | 5045
6092 | HERRAMIENTA MENOR | GLB | 4 | 2000 | 8000
6914 | CURADOR PARA CONCRETOS Y MORTEROS | KG | 0.32 | 4541 | 1453
7596 | VIBRADOR TIPO AGUJA | DIA | 0.105 | 17850 | 1874
7968 | JUEGO DE MOLDES PARA ESTAMPADO CONCRETO | UN | 0.2 | 398650 | 79730
7970 | DESMOLDANTE EN POLVO COLOR (0.2 Kg/m2) | M2 | 1.03 | 2350 | 2421
8524 | SELLADO DE JUNTAS (300 CC). Masilla elástica sellante de un componente, con base en poliuretano, con proceso de curado en presencia de humedad del ambiente. Norma ASTM C-920. | UN | 0.16 | 25990 | 4158
9199 | CONCRETO MR41 COLOR GRIS GRAVA 1" (280 Kg/cm2) INCL. TRANSPORTE A LA OBRA | M3 | 0.105 | 478380 | 50230
6185 | CONO POZO INSPECCIÓN PREFABRICADO D= 1.20m x 0.60m e=0.10m h= 0.75m (Inc. Suministro e Inst. No Inc. Aro de Ajuste, Aro-Tapa y Tapa) | UN |  |  | 690638
4278 | CUADRILLA (OFICIAL + AYUDANTE) | HR | 0.75 | 13858 | 10394
6026 | RETROCARGADOR - INCLUYE OPERARIO Y COMBUSTIBLE | HR | 0.75 | 128870 | 96653
6092 | HERRAMIENTA MENOR | GLB | 0.24535 | 2000 | 491
9437 | CONO CONCENTRICO PARA POZO D= 1.20m x 0.60m e=0.10m h= 0.75m INCL. TRANSPORTE | UN | 1 | 583100 | 583100
6313 | MEZCLA ASFÁLTICA DENSA EN CALIENTE MD12 con Cemento Asfáltico 60-70 (Suministro, Extendido, Nivelación y Compactación con vibrocompactador y compactador de llantas) | M3 |  |  | 559240
1505 | COMPACTADOR DE LLANTAS - INCLUYE OPERARIO Y COMBUSTIBLE | HR | 0.0667 | 127888 | 8530
4392 | CUADRILLA (OFICIAL + 6 AYUDANTES) | HR | 0.0667 | 42257 | 2819
6062 | VIBROCOMPACTADOR - INCLUYE OPERARIO Y COMBUSTIBLE | HR | 0.0667 | 94843 | 6326
6092 | HERRAMIENTA MENOR | GLB | 0.06655 | 2000 | 133
6507 | TERMINADORA DE ASFALTO - INCLUYE OPERARIO Y COMBUSTIBLE | HR | 0.0667 | 131297 | 8758
6878 | TRANSPORTE DE BASES ASFALTICAS | M3-KM | 26.25 | 1309 | 34361
9672 | MEZCLA ASFÁLTICA EN CALIENTE DENSA MD12 CON CEMENTO ASFÁLTICO 60-70 | M3 | 1.25 | 398650 | 498313
6427 | BORDE CONTENEDOR DE RAÍCES A-70 (INCLUYE SUMINISTRO E INSTALACIÓN, INCLUYE BASE DE 3cm EN MORTERO 1:3 HECHO EN OBRA) | ML |  |  | 18564
3476 | MORTERO 1:3 (Hecho en Obra) | M3 | 0.0053 | 289862 | 1536
4279 | CUADRILLA (OFICIAL + 2 AYUDANTES) | HR | 0.25 | 19538 | 4885
6092 | HERRAMIENTA MENOR | GLB | 0.1085 | 2000 | 217
6824 | TRANSPORTE TUBERIA Y PREFABRICADOS | KG | 4 | 31 | 124
7138 | BORDE CONTENEDOR DE RAICES A70 (1070x120x135mm) | UN | 0.684 | 17255 | 11802
6475 | BORDILLO PREFABRICADO A80 (Suministro e Instalación. Incluye 3cm Mortero de pega 2000 PSI y Nivelación del terreno con relleno en material seleccionado proveniente de excavación). | ML |  |  | 43731
366 | MORTERO 2000 PSI 14 MPa (140 Kg/cm2) | M3 | 0.0066 | 339150 | 2238
3050 | RELLENO EN MATERIAL SELECCIONADO PROVENIENTE DE LA EXCAVACIÓN (Extendido manual, Humedecimiento y Compactación) | M3 | 0.04 | 23645 | 946
4279 | CUADRILLA (OFICIAL + 2 AYUDANTES) | HR | 0.45 | 19538 | 8792
6092 | HERRAMIENTA MENOR | GLB | 2 | 2000 | 4000
6116 | BORDILLO PREFABRICADO A80 (800x200x350mm) | UN | 1.25 | 22204 | 27755
6569 | CHEVRON 90 cm x 40 cm, REFLECTIVO PRISMÁTICO TIPO VII O SUPERIOR, AMARILLO LIMÓN FLUORESCENTE EN LÁMINA GALVANIZADA, PEDESTAL EN ÁNGULO. Suministro e Instalación. | UN |  |  | 217770
10000 | CHEVRON 90 cm x 40 cm, REFLECTIVO PRISMÁTICO TIPO VII O SUPERIOR, AMARILLO LIMÓN FLUORESCENTE EN LÁMINA GALVANIZADA, PEDESTAL EN ÁNGULO. Suministro e Instalación. | ML | 1 | 217770 | 217770
6573 | PINTURA EN PLASTICO EN FRIO METILMETACRILATO PARA MARCAS VIALES, SIN MICROESFERAS Y ESPESOR SECO SEGÚN NORMA NTC 4744. SUMINISTRO Y APLICACIÓN. (Cebras, Flechas, pictogramas, lineas de pare, senderos peatonales, achurados, etc). | M2 |  |  | 33626
8331 | APLICACIÓN DE BICOMPONENTE (SPRAY O EXTRUSIÓN) INCLUYE EQUIPO Y MANO DE OBRA Y MICROESFERAS | M2 | 1 | 33626 | 33626
6575 | RECONSTRUCCIÓN POR HILADA PARA CAJA DE INSPECCIÓN DE ALUMBRADO PÚBLICO (0.90m x 0.90m) NORMA CODENSA CS274. INCLUYE MORTERO DE PEGA Y PAÑETE IMPERMEABILIZADO DE 2500 PSI, LADRILLO TOLETE RECOCIDO, MORTERO DE PEGA 1:5. (No incluye marco, tapa, excavaciones, rellenos, transporte y disposición de escombros). | UN |  |  | 26748
2273 | LADRILLO TOLETE RECOCIDO 24x12x6 | UN | 15.12 | 500 | 7560
3874 | MORTERO 1:5 (Hecho en Obra) | M3 | 0.00315 | 231617 | 730
4273 | CUADRILLA (OFICIAL + AYUDANTE) | JR | 0.16 | 110910 | 17746
6092 | HERRAMIENTA MENOR | GLB | 0.35 | 2000 | 700
6536 | PAÑETE LISO O RÚSTICO 1:4 IMPERMEABILIZADO. (Incluye suministro e instalación hecho en obra) | M2 | 0.0004 | 30238 | 12
6661 | CONCRETO 3000 PSI GRAVA COMÚN PARA VIGAS DE CIMENTACIÓN (Premezclado. Incluye Sumin., Formaleteo y Colocación. No incl. Refuerzo, Curado). | M3 |  |  | 438097
324 | CONCRETO GRAVA COMÚN 3000 PSI 21 MPa (210 Kg/cm2) | M3 | 1.05 | 345100 | 362355
4284 | CUADRILLA (OFICIAL + 4 AYUDANTES) | HR | 1 | 30897 | 30897
6092 | HERRAMIENTA MENOR | GLB | 0.88 | 2000 | 1760
6739 | BOMBEO DE CONCRETO CON AUTOBOMBA (No incluye suministro ni instalación de concreto) | M3 | 1 | 33320 | 33320
6914 | CURADOR PARA CONCRETOS Y MORTEROS | KG | 0.5 | 4541 | 2271
7313 | VIBRADOR TIPO PULIDORA | DIA | 0.15 | 16227 | 2434
8520 | FORMALETA METÁLICA (CONCRETO HIDRÁULICO) | M2/DIA | 5 | 1012 | 5060
6676 | DEMOLICION MANUAL DE CAJA SENCILLA CS 280 (Incluye demolición de placa piso, tapa, muros y cañuela y cargue). | UN |  |  | 107960
4613 | TRANSPORTE Y DISPOSICION FINAL DE ESCOMBROS EN SITIO AUTORIZADO (distancia de transporte 28 Km) | M3 | 0.5 | 40919 | 20460
6092 | HERRAMIENTA MENOR | GLB | 0.89 | 2000 | 1780
6140 | COMPRESOR - INCLUYE COMBUSTIBLE | HR | 1 | 48012 | 48012
7246 | TARIFA JORNAL - PERSONAL DE OBRA- TÉCNICO ELÉCTRICO (Incluye Factor de Prestaciones) | JR | 0.25 | 75417 | 18854
9314 | TARIFA JORNAL - PERSONAL DE OBRA - PLOMERO ELECTRICISTA (Incluye Factor de Prestaciones) | JR | 0.25 | 75417 | 18854
6687 | RECONSTRUCCIÓN CÁMARA DE INSPECCIÓN T-13 ETB (H=2.3m. Incluye Base, Muros, Cubierta, Aro-Base y Aro-Tapa) | UN |  |  | 1458330
323 | CONCRETO GRAVA COMÚN 2500 PSI 17 MPa (175 Kg/cm2) | M3 | 0.6 | 333200 | 199920
333 | CONCRETO GRAVA FINA 3000 PSI 21 MPa (210 Kg/cm2) | M3 | 0.5 | 371280 | 185640
1794 | ALAMBRE RECOCIDO No.18 | KG | 4 | 3689 | 14756
5481 | BLOQUE PARA CAMARA TELEFONICA ETB | UN | 60.32 | 5100 | 307632
6092 | HERRAMIENTA MENOR | GLB | 7 | 2000 | 14000
7050 | TARIFA HORA - PERSONAL DE OBRA - OFICIAL (Incluye Factor de Prestaciones) | HR | 15.96 | 8178 | 130515
7057 | TARIFA HORA - PERSONAL DE OBRA - AYUDANTE (Incluye Factor de Prestaciones) | HR | 15.96 | 5680 | 90651
7057 | TARIFA HORA - PERSONAL DE OBRA - AYUDANTE (Incluye Factor de Prestaciones) | HR | 15.96 | 5680 | 90651
7088 | ACERO FIGURADO No. 4 (Ø 1/2") F'y=60000 PSI | KG | 65 | 2678 | 174070
7306 | CINTA DE DEMARCACION Cal. 3 (ROLLO 500mx0.10m) | UN | 0.1 | 17850 | 1785
7596 | VIBRADOR TIPO AGUJA | DIA | 0.38 | 17850 | 6783
9229 | JUEGO DE ARO Y TAPA EN HF PARA CAMARA T-13 Y T-14 NORMA ETB | JGO | 1 | 241927 | 241927
6715 | RECONSTRUCCIÓN CÁMARA DE INSPECCIÓN T-13A ETB (H=2.3m. Incluye Base, Muros, Cubierta, Aro-Base y Aro-Tapa) | UN |  |  | 1821710
323 | CONCRETO GRAVA COMÚN 2500 PSI 17 MPa (175 Kg/cm2) | M3 | 1.05 | 333200 | 349860
333 | CONCRETO GRAVA FINA 3000 PSI 21 MPa (210 Kg/cm2) | M3 | 1.05 | 371280 | 389844
1794 | ALAMBRE RECOCIDO No.18 | KG | 5 | 3689 | 18445
5481 | BLOQUE PARA CAMARA TELEFONICA ETB | UN | 79.2 | 5100 | 403920
6092 | HERRAMIENTA MENOR | GLB | 9.2 | 2000 | 18400
7050 | TARIFA HORA - PERSONAL DE OBRA - OFICIAL (Incluye Factor de Prestaciones) | HR | 20 | 8178 | 163552
7057 | TARIFA HORA - PERSONAL DE OBRA - AYUDANTE (Incluye Factor de Prestaciones) | HR | 20 | 5680 | 113597
7057 | TARIFA HORA - PERSONAL DE OBRA - AYUDANTE (Incluye Factor de Prestaciones) | HR | 20 | 5680 | 113597
7306 | CINTA DE DEMARCACION Cal. 3 (ROLLO 500mx0.10m) | UN | 0.1 | 17850 | 1785
7596 | VIBRADOR TIPO AGUJA | DIA | 0.38 | 17850 | 6783
9229 | JUEGO DE ARO Y TAPA EN HF PARA CAMARA T-13 Y T-14 NORMA ETB | JGO | 1 | 241927 | 241927
6717 | RECONSTRUCCIÓN CÁMARA DE INSPECCIÓN T-14 ETB (H=2.3m. Incluye Base, Muros, Cubierta, Aro-Base y Aro-Tapa) | UN |  |  | 1616221
323 | CONCRETO GRAVA COMÚN 2500 PSI 17 MPa (175 Kg/cm2) | M3 | 0.85 | 333200 | 283220
324 | CONCRETO GRAVA COMÚN 3000 PSI 21 MPa (210 Kg/cm2) | M3 | 0.7 | 345100 | 241570
1794 | ALAMBRE RECOCIDO No.18 | KG | 5 | 3689 | 18445
5481 | BLOQUE PARA CAMARA TELEFONICA ETB | UN | 80.64 | 5100 | 411264
6092 | HERRAMIENTA MENOR | GLB | 7.3 | 2000 | 14600
7050 | TARIFA HORA - PERSONAL DE OBRA - OFICIAL (Incluye Factor de Prestaciones) | HR | 16.06 | 8178 | 131332
7057 | TARIFA HORA - PERSONAL DE OBRA - AYUDANTE (Incluye Factor de Prestaciones) | HR | 16.06 | 5680 | 91219
7057 | TARIFA HORA - PERSONAL DE OBRA - AYUDANTE (Incluye Factor de Prestaciones) | HR | 16.06 | 5680 | 91219
7306 | CINTA DE DEMARCACION Cal. 3 (ROLLO 500mx0.10m) | UN | 0.1 | 17850 | 1785
7451 | ACERO FIGURADO No. 8 (Ø 1") F'y=60000 PSI | KG | 30.94 | 2678 | 82857
7596 | VIBRADOR TIPO AGUJA | DIA | 0.38 | 17850 | 6783
9229 | JUEGO DE ARO Y TAPA EN HF PARA CAMARA T-13 Y T-14 NORMA ETB | JGO | 1 | 241927 | 241927
6718 | RECONSTRUCCIÓN CÁMARA DE INSPECCIÓN T-14A ETB (H=2.3m. Incluye Base, Muros, Cubierta, Aro-Base y Aro-Tapa) | UN |  |  | 1681597
323 | CONCRETO GRAVA COMÚN 2500 PSI 17 MPa (175 Kg/cm2) | M3 | 0.9 | 333200 | 299880
1794 | ALAMBRE RECOCIDO No.18 | KG | 4 | 3689 | 14756
5481 | BLOQUE PARA CAMARA TELEFONICA ETB | UN | 100.8 | 5100 | 514080
6092 | HERRAMIENTA MENOR | GLB | 9.2 | 2000 | 18400
7050 | TARIFA HORA - PERSONAL DE OBRA - OFICIAL (Incluye Factor de Prestaciones) | HR | 16.17 | 8178 | 132232
7057 | TARIFA HORA - PERSONAL DE OBRA - AYUDANTE (Incluye Factor de Prestaciones) | HR | 16.17 | 5680 | 91843
7057 | TARIFA HORA - PERSONAL DE OBRA - AYUDANTE (Incluye Factor de Prestaciones) | HR | 16.17 | 5680 | 91843
7306 | CINTA DE DEMARCACION Cal. 3 (ROLLO 500mx0.10m) | UN | 0.1 | 17850 | 1785
7451 | ACERO FIGURADO No. 8 (Ø 1") F'y=60000 PSI | KG | 100.1 | 2678 | 268068
7596 | VIBRADOR TIPO AGUJA | DIA | 0.38 | 17850 | 6783
9229 | JUEGO DE ARO Y TAPA EN HF PARA CAMARA T-13 Y T-14 NORMA ETB | JGO | 1 | 241927 | 241927
6719 | RECONSTRUCCIÓN CÁMARA DE INSPECCIÓN T-16 ETB (H=2.3m. Incluye Base, Muros, Cubierta, Aro-Base y Aro-Tapa) | UN |  |  | 1970103
323 | CONCRETO GRAVA COMÚN 2500 PSI 17 MPa (175 Kg/cm2) | M3 | 0.7 | 333200 | 233240
324 | CONCRETO GRAVA COMÚN 3000 PSI 21 MPa (210 Kg/cm2) | M3 | 0.85 | 345100 | 293335
1794 | ALAMBRE RECOCIDO No.18 | KG | 6.98 | 3689 | 25749
5481 | BLOQUE PARA CAMARA TELEFONICA ETB | UN | 100.64 | 5100 | 513264
6092 | HERRAMIENTA MENOR | GLB | 7.3 | 2000 | 14600
7050 | TARIFA HORA - PERSONAL DE OBRA - OFICIAL (Incluye Factor de Prestaciones) | HR | 16.17 | 8178 | 132232
7057 | TARIFA HORA - PERSONAL DE OBRA - AYUDANTE (Incluye Factor de Prestaciones) | HR | 16.17 | 5680 | 91843
7057 | TARIFA HORA - PERSONAL DE OBRA - AYUDANTE (Incluye Factor de Prestaciones) | HR | 16.17 | 5680 | 91843
7306 | CINTA DE DEMARCACION Cal. 3 (ROLLO 500mx0.10m) | UN | 0.1 | 17850 | 1785
7451 | ACERO FIGURADO No. 8 (Ø 1") F'y=60000 PSI | KG | 120 | 2678 | 321360
7596 | VIBRADOR TIPO AGUJA | DIA | 0.5 | 17850 | 8925
9229 | JUEGO DE ARO Y TAPA EN HF PARA CAMARA T-13 Y T-14 NORMA ETB | JGO | 1 | 241927 | 241927
6721 | RECONSTRUCCIÓN CÁMARA DE INSPECCIÓN T-18 ETB (H=2.3m. Incluye Base, Muros, Cubierta, Aro-Base y Aro-Tapa) | UN |  |  | 1350840
323 | CONCRETO GRAVA COMÚN 2500 PSI 17 MPa (175 Kg/cm2) | M3 | 0.66 | 333200 | 219912
324 | CONCRETO GRAVA COMÚN 3000 PSI 21 MPa (210 Kg/cm2) | M3 | 0.13 | 345100 | 44863
1794 | ALAMBRE RECOCIDO No.18 | KG | 2.5 | 3689 | 9223
5481 | BLOQUE PARA CAMARA TELEFONICA ETB | UN | 60.32 | 5100 | 307632
6092 | HERRAMIENTA MENOR | GLB | 5.404 | 2000 | 10808
7050 | TARIFA HORA - PERSONAL DE OBRA - OFICIAL (Incluye Factor de Prestaciones) | HR | 12.18 | 8178 | 99603
7057 | TARIFA HORA - PERSONAL DE OBRA - AYUDANTE (Incluye Factor de Prestaciones) | HR | 12.18 | 5680 | 69181
7057 | TARIFA HORA - PERSONAL DE OBRA - AYUDANTE (Incluye Factor de Prestaciones) | HR | 12.18 | 5680 | 69181
7306 | CINTA DE DEMARCACION Cal. 3 (ROLLO 500mx0.10m) | UN | 0.1 | 17850 | 1785
7451 | ACERO FIGURADO No. 8 (Ø 1") F'y=60000 PSI | KG | 100 | 2678 | 267800
7596 | VIBRADOR TIPO AGUJA | DIA | 0.5 | 17850 | 8925
9229 | JUEGO DE ARO Y TAPA EN HF PARA CAMARA T-13 Y T-14 NORMA ETB | JGO | 1 | 241927 | 241927
6824 | DEMOLICIÓN DE HASTA DOCE (12) DUCTOS DE ASBESTO CEMENTO DE 4" (y menores) EXISTENTES, INCLUYE CARGUE, RETIRO Y DISPOSICIÓN FINAL DE ESCOMBROS | ML |  |  | 103444
4613 | TRANSPORTE Y DISPOSICION FINAL DE ESCOMBROS EN SITIO AUTORIZADO (distancia de transporte 28 Km) | M3 | 1 | 40919 | 40919
6092 | HERRAMIENTA MENOR | GLB | 0.3275 | 2000 | 655
6140 | COMPRESOR - INCLUYE COMBUSTIBLE | HR | 1 | 48012 | 48012
7050 | TARIFA HORA - PERSONAL DE OBRA - OFICIAL (Incluye Factor de Prestaciones) | HR | 1 | 8178 | 8178
7057 | TARIFA HORA - PERSONAL DE OBRA - AYUDANTE (Incluye Factor de Prestaciones) | HR | 1 | 5680 | 5680
6848 | SEÑAL VERTICAL GRUPO PREVENTIVA SR-38 Y SR-39 TIPO RECTÁNGULO (75x25cm) (Incluye Suministro e Instalación) | UN |  |  | 230198
3875 | CONCRETO 2500 PSI PARA ANCLAJE TUBERIA (Hecho en Obra. Incluye Suministro, Formaleteo y Colocación) | M3 | 0.0505 | 345678 | 17457
6092 | HERRAMIENTA MENOR | GLB | 0.5 | 2000 | 1000
7050 | TARIFA HORA - PERSONAL DE OBRA - OFICIAL (Incluye Factor de Prestaciones) | HR | 1.54 | 8178 | 12594
7057 | TARIFA HORA - PERSONAL DE OBRA - AYUDANTE (Incluye Factor de Prestaciones) | HR | 1.54 | 5680 | 8747
10163 | SEÑAL VERTICAL GRUPO DE PREVENTIVAS SR-38 Y SR-39 TIPO RECTÁNGULO (75cm x 25cm) | UN | 1 | 190400 | 190400
6851 | EMPATES DE TUBERÍA EN PVC A HG 2" SUMINISTRO E INSTALACIÓN. (INCLUYE UNIÓN DE REPARACIÓN PVC U.M. D=2", ADAPTADOR MACHO PVC US D=2", UNIÓN GIBAULT HD PARA AC CL. 25 D=2", Y 1m DE TUBERÍA PVC D=2" RDE 21). TIPO (3) | UN |  |  | 62183
4608 | UNION PVC U.M. NORMA NTC 382 D=2" | UN | 1 | 19296 | 19296
6092 | HERRAMIENTA MENOR | GLB | 0.08 | 2000 | 160
6257 | TUBERIA PVC U.M. NORMA NTC 382 D=2" RDE 21 | ML | 1 | 9387 | 9387
6559 | ADAPTADOR MACHO PVC U.S. D=2`` | UN | 1 | 4916 | 4916
7050 | TARIFA HORA - PERSONAL DE OBRA - OFICIAL (Incluye Factor de Prestaciones) | HR | 0.11 | 8178 | 900
7057 | TARIFA HORA - PERSONAL DE OBRA - AYUDANTE (Incluye Factor de Prestaciones) | HR | 0.11 | 5680 | 625
7249 | TARIFA HORA - PERSONAL DE OBRA - PLOMERO (Incluye Factor de Prestaciones) | HR | 0.2 | 9427 | 1885
7307 | SOLDADURA SOLVENTE PARA PVC (1/4 GLN) | UN | 0.06 | 44900 | 2694
7407 | UNION REPARACION PVC U.M. NORMA NTC 382 D=2" | UN | 1 | 22320 | 22320
6855 | EMPATES DE TUBERÍA EN PVC A HG 3" SUMINISTRO E INSTALACIÓN. (INCLUYE UNIÓN DE REPARACIÓN PVC U.M. D=3", ADAPTADOR MACHO PVC US D=3", UNIÓN GIBAULT HD CL. 25 D=3", Y 1m DE TUBERÍA PVC D=3" RDE 21). TIPO (3) | UN |  |  | 187411
6092 | HERRAMIENTA MENOR | GLB | 0.062 | 2000 | 124
6259 | TUBERIA PVC U.M. NORMA NTC 382 D=3" RDE 21 | ML | 1 | 20544 | 20544
6560 | ADAPTADOR MACHO PVC U.S. D=3`` | UN | 1 | 19328 | 19328
7021 | UNION GIBAULT HD PARA AC CL 25 D=3" | UN | 1 | 105113 | 105113
7050 | TARIFA HORA - PERSONAL DE OBRA - OFICIAL (Incluye Factor de Prestaciones) | HR | 0.08 | 8178 | 654
7057 | TARIFA HORA - PERSONAL DE OBRA - AYUDANTE (Incluye Factor de Prestaciones) | HR | 0.13 | 5680 | 738
7249 | TARIFA HORA - PERSONAL DE OBRA - PLOMERO (Incluye Factor de Prestaciones) | HR | 0.13 | 9427 | 1226
7307 | SOLDADURA SOLVENTE PARA PVC (1/4 GLN) | UN | 0.06 | 44900 | 2694
7409 | UNION REPARACION PVC U.M. NORMA NTC 382 D=3" | UN | 1 | 36990 | 36990
6878 | CONCRETO 3000 PSI (21 MPA) GRAVA COMÚN PARA ANDENES (Premezclado. Incluye suministro, formaleteo, colocación y curado. No incluye refuerzo). | M3 |  |  | 409139
324 | CONCRETO GRAVA COMÚN 3000 PSI 21 MPa (210 Kg/cm2) | M3 | 1.05 | 345100 | 362355
4287 | CUADRILLA (OFICIAL + 3 AYUDANTES) | HR | 1.5 | 25218 | 37827
6092 | HERRAMIENTA MENOR | GLB | 0.48 | 2000 | 960
6914 | CURADOR PARA CONCRETOS Y MORTEROS | KG | 0.5 | 4541 | 2271
7596 | VIBRADOR TIPO AGUJA | DIA | 0.06 | 17850 | 1071
8520 | FORMALETA METÁLICA (CONCRETO HIDRÁULICO) | M2/DIA | 4.6 | 1012 | 4655
6942 | CODO HD 22.5° EXTREMO JUNTA HIDRÁULICA PARA PVC D= 4" (Suministro e Instalación) | UN |  |  | 157363
6092 | HERRAMIENTA MENOR | GLB | 0.06 | 2000 | 120
7050 | TARIFA HORA - PERSONAL DE OBRA - OFICIAL (Incluye Factor de Prestaciones) | HR | 0.17 | 8178 | 1390
7057 | TARIFA HORA - PERSONAL DE OBRA - AYUDANTE (Incluye Factor de Prestaciones) | HR | 0.17 | 5680 | 966
7236 | LUBRICANTE U.M. (EMPAQUE 500 gr) | UN | 0.01 | 18728 | 187
10262 | CODO HD EXTREMO JUNTA HIDRÁULICA PARA PVC 22.5ºX4" | UN | 1 | 154700 | 154700
7114 | UPS 1 KVA, MONOFÁSICA 208-120 V CA, RESPALDO DE 15 MINUTOS. (Incluye suministro e instalación). | UN |  |  | 1780924
6092 | HERRAMIENTA MENOR | GLB | 0.2 | 2000 | 400
7246 | TARIFA JORNAL - PERSONAL DE OBRA- TÉCNICO ELÉCTRICO (Incluye Factor de Prestaciones) | JR | 0.13 | 75417 | 9804
10443 | UPS, 1 KVA, MONOFÁSICA, 208/120 V C.A, RESPALDO DE 15 MINUTOS. | UN | 1 | 1770720 | 1770720
7311 | CAJA DE INSPECCIÓN SENCILLA 1m X 1m. INCLUYE MARCO Y TAPA. (Suministro y construcción) | UN |  |  | 670099
2798 | LADRILLO TOLETE COMUN | UN | 140 | 400 | 56000
2910 | RECEBO COMUN | M3 | 0.12 | 4760 | 571
3650 | CONCRETO 1500 PSI (Hecho en Obra) 1:3:5 con arena de río y triturado de 3/4") | M3 | 0.12 | 277349 | 33282
3874 | MORTERO 1:5 (Hecho en Obra) | M3 | 0.16 | 231617 | 37059
6087 | TARIFA JORNAL - PERSONAL DE OBRA - AYUDANTE (Incluye Factor de Prestaciones) | JR | 2 | 45439 | 90878
6088 | TARIFA JORNAL - PERSONAL DE OBRA - OFICIAL (Incluye Factor de Prestaciones) | JR | 2 | 65471 | 130942
6092 | HERRAMIENTA MENOR | GLB | 5.234 | 2000 | 10468
6578 | TRITURADO 3/4" | M3 | 0.03 | 49980 | 1499
6793 | MARCO Y TAPA CAJA INSPECCION SENCILLA CODENSA CS 275 | UN | 1 | 309400 | 309400
7356 | DETECTOR DE DEMANDA PEATONAL (BOTONES) NO INCLUYE CABLES. (Incluye Suministro e instalación). | UN |  |  | 1454331
4277 | CUADRILLA (TECNICO ELECTRICO + AYUDANTE) | JR | 0.02 | 120856 | 2417
6092 | HERRAMIENTA MENOR | GLB | 0.057 | 2000 | 114
9147 | DETECTORES DE DEMANDA PEATONAL (BOTONES) NO INCLUYE CABLES | UN | 1 | 1451800 | 1451800
7369 | DEMOLICION DE CANALIZACION DE REDES DE COMUNICACIONES DUCTOS PVC-TDP (Incluye RETIRO Y DISPOSICION DE ESCOMBROS) | ML |  |  | 7437
4478 | CUADRILLA (2 AYUDANTES) | JR | 0.01 | 90878 | 909
4613 | TRANSPORTE Y DISPOSICION FINAL DE ESCOMBROS EN SITIO AUTORIZADO (distancia de transporte 28 Km) | M3 | 0.001 | 40919 | 41
6026 | RETROCARGADOR - INCLUYE OPERARIO Y COMBUSTIBLE | HR | 0.05 | 128870 | 6444
6092 | HERRAMIENTA MENOR | GLB | 0.0215 | 2000 | 43
7410 | RECONSTRUCCIÓN CAJA DE INSPECCIÓN DOBLE PARA CANALIZACIÓN NORMA CODENSA CS 276 (Incluye muros , pañete, marco y tapas) MEDIDAS EXTERNAS: 1.79m x 1.49m. MEDIDAS INTERNAS: 1.49m x 1.19m. ALTURA 1.22m | UN |  |  | 1137166
333 | CONCRETO GRAVA FINA 3000 PSI 21 MPa (210 Kg/cm2) | M3 | 0.1192 | 371280 | 44257
2273 | LADRILLO TOLETE RECOCIDO 24x12x6 | UN | 611.26 | 500 | 305630
2307 | ARENA DE PEÑA | M3 | 0.3378 | 35700 | 12059
2308 | ARENA DE RIO | M3 | 0.0589 | 101150 | 5958
4274 | CUADRILLA (OFICIAL + 2 AYUDANTES) | JR | 1 | 156349 | 156349
4675 | CEMENTO GRIS TIPO III (Bulto x 50 Kg) | UN | 3.0846 | 21300 | 65702
6092 | HERRAMIENTA MENOR | GLB | 3.69 | 2000 | 7380
6098 | AGUA | LT | 77.115 | 18 | 1388
7219 | MARCO Y TAPAS CAJA INSPECCION DOBLE CODENSA CS276 | UN | 1 | 525980 | 525980
7462 | TRANSPORTE DE PETREOS | M3-KM | 9.5208 | 1309 | 12463
7413 | RECONSTRUCCIÓN CAJA DE INSPECCIÓN TIPO VEHICULAR (Incluye muros , pañete, marco y tapas) MEDIDAS EXTERNAS: 2.00m x 2.00m. MEDIDAS INTERNAS: 1.50m x 1.50m. ALTURA 1.80m. | UN |  |  | 1286862
333 | CONCRETO GRAVA FINA 3000 PSI 21 MPa (210 Kg/cm2) | M3 | 0.3859 | 371280 | 143277
2273 | LADRILLO TOLETE RECOCIDO 24x12x6 | UN | 1059.23 | 500 | 529615
2307 | ARENA DE PEÑA | M3 | 0.5854 | 35700 | 20899
2308 | ARENA DE RIO | M3 | 0.0972 | 101150 | 9832
4274 | CUADRILLA (OFICIAL + 2 AYUDANTES) | JR | 1 | 156349 | 156349
4675 | CEMENTO GRIS TIPO III (Bulto x 50 Kg) | UN | 5.3212 | 21300 | 113342
6092 | HERRAMIENTA MENOR | GLB | 3.69 | 2000 | 7380
6098 | AGUA | LT | 133.0289 | 18 | 2395
6944 | MARCO Y TAPA CIRCULAR CAJA VEHICULAR CODENSA CS280 | UN | 1 | 282328 | 282328
7462 | TRANSPORTE DE PETREOS | M3-KM | 16.3824 | 1309 | 21445
7419 | TEE PVC U.M. 4" X 4" (Suministro e instalación) | UN |  |  | 156296
4273 | CUADRILLA (OFICIAL + AYUDANTE) | JR | 0.1 | 110910 | 11091
6092 | HERRAMIENTA MENOR | GLB | 0.2615 | 2000 | 523
7236 | LUBRICANTE U.M. (EMPAQUE 500 gr) | UN | 0.01 | 18728 | 187
10639 | TEE PVC U.M. 4" X 4" | UN | 1 | 144495 | 144495
7432 | TUBERIA PVC U.M. EXT CORRUGADO/INT LISO U.M. NORMA NTC 3722-1 D=24" (Incluye Suministro e Instalación) | ML |  |  | 411976
4274 | CUADRILLA (OFICIAL + 2 AYUDANTES) | JR | 0.05 | 156349 | 7817
6026 | RETROCARGADOR - INCLUYE OPERARIO Y COMBUSTIBLE | HR | 0.32 | 128870 | 41238
6092 | HERRAMIENTA MENOR | GLB | 0.1845 | 2000 | 369
7236 | LUBRICANTE U.M. (EMPAQUE 500 gr) | UN | 0.1 | 18728 | 1873
10645 | TUBERIA PVC U.M. EXT CORRUGAD LISO U.M. NORMA NTC 3722-1 D=24" | ML | 1 | 360679 | 360679
7434 | TUBERIA PVC U.M. EXT CORRUGADO/INT LISO U.M. NORMA NTC 3722-1 D=30" (Incluye Suministro e Instalación) | ML |  |  | 591864
4274 | CUADRILLA (OFICIAL + 2 AYUDANTES) | JR | 0.06 | 156349 | 9381
6026 | RETROCARGADOR - INCLUYE OPERARIO Y COMBUSTIBLE | HR | 0.32 | 128870 | 41238
6092 | HERRAMIENTA MENOR | GLB | 0.2215 | 2000 | 443
7236 | LUBRICANTE U.M. (EMPAQUE 500 gr) | UN | 0.1 | 18728 | 1873
10647 | TUBERIA PVC U.M. EXT CORRUGAD LISO U.M. NORMA NTC 3722-1 D=30" | ML | 1 | 538929 | 538929
7497 | SEÑAL DOBLE DE 60 CM, REFLECTIVO ALTA DENSIDAD TIPO IV EN LAMINA GALVANIZADA, PEDESTAL EN ANGULO SP/SR/SI. (Incluye suministro e instalación) | UN |  |  | 224600
10692 | SEÑAL DOBLE DE 60 CM, REFLECTIVO ALTA DENSIDAD TIPO IV EN LAMINA GALVANIZADA, PEDESTAL EN ANGULO SP/SR/SI. (SUMINISTRO E INSTALACION) | UN | 1 | 224600 | 224600
7501 | SEÑAL VERTICAL GRUPO DE REGLAMENTARIAS TIPO CIRCULO (D= 60cm). INCLUYE POSTE. SUMINISTRO E INSTALACIÓN. | UN |  |  | 276184
322 | CONCRETO GRAVA COMÚN 2000 PSI 14 MPa (140 Kg/m2) | M3 | 0.0756 | 321300 | 24290
4273 | CUADRILLA (OFICIAL + AYUDANTE) | JR | 0.33 | 110910 | 36600
6092 | HERRAMIENTA MENOR | GLB | 0.8635 | 2000 | 1727
9164 | ALQUILER DÍA - CAMIÓN O SIMILAR > 2000 cc - TARIFA PLENA | DIA | 0.0625 | 275467 | 17217
10698 | SEÑAL VERTICAL GRUPO DE REGLAMENTARIAS TIPO CIRCULO (D= 60cm). INCLUYE POSTE. | UN | 1 | 196350 | 196350
7503 | SEÑAL VERTICAL GRUPO DE REGLAMENTARIAS TIPO CIRCULO (D= 60cm). CON PLAQUETA INCLUYE POSTE. SUMINISTRO E INSTALACIÓN. | UN |  |  | 329734
322 | CONCRETO GRAVA COMÚN 2000 PSI 14 MPa (140 Kg/m2) | M3 | 0.0756 | 321300 | 24290
4273 | CUADRILLA (OFICIAL + AYUDANTE) | JR | 0.33 | 110910 | 36600
6092 | HERRAMIENTA MENOR | GLB | 0.8635 | 2000 | 1727
9164 | ALQUILER DÍA - CAMIÓN O SIMILAR > 2000 cc - TARIFA PLENA | DIA | 0.0625 | 275467 | 17217
10699 | SEÑAL VERTICAL GRUPO DE REGLAMENTARIAS TIPO CIRCULO (D= 60cm). CON PLAQUETA. INCLUYE POSTE. REFLECTIVO GRADO ING. CON ÁNGULO DE 2" x 1/4" x 3m LÁMINA CAL. 16 PINTADA UNA CARA PINTURA ELECTROSTATICA | UN | 1 | 249900 | 249900
7507 | MALLA DE PUESTA A TIERRA PARA CAJAS DE MANIOBRA SEMISUMERGIBLE EN CAJA CS 290, RESISTIVIDADES DE TERRENO ENTRE (24.62 Y 42.42) OMNIOS-M. (Incluye sistema de puesta a tierra, pozos capacitivos, tratamiento de suelo tipo hidrosolta, cable 2/0 Cu desnudo, conectores certificados.) ( Incluye suministro e instalación). | UN |  |  | 2440707
4277 | CUADRILLA (TECNICO ELECTRICO + AYUDANTE) | JR | 2 | 120856 | 241712
4478 | CUADRILLA (2 AYUDANTES) | JR | 2 | 90878 | 181756
4613 | TRANSPORTE Y DISPOSICION FINAL DE ESCOMBROS EN SITIO AUTORIZADO (distancia de transporte 28 Km) | M3 | 1.2 | 40919 | 49103
6092 | HERRAMIENTA MENOR | GLB | 9.9965 | 2000 | 19993
6098 | AGUA | LT | 30 | 18 | 540
8328 | FUNGIBLES | GLB | 1 | 1000 | 1000
8768 | CABLE COBRE DESNUDO NO.2/0 AWG | ML | 9.3 | 20230 | 188139
8885 | SOLDADURA EXOTERMICA CAP No. 90 gr | UN | 3 | 11800 | 35400
9164 | ALQUILER DÍA - CAMIÓN O SIMILAR > 2000 cc - TARIFA PLENA | DIA | 0.8 | 275467 | 220374
10653 | KIT DE PUESTA A TIERRA CAPACITIVO VERTICAL DE 90 KG DE HIDROSOLTA | UN | 2 | 580720 | 1161440
10658 | HIDROSOLTA (15 KILOGRAMOS) | UN | 5 | 68250 | 341250
7522 | POSTE TIPO MASTIL T1X (3.80m) EN TUBO SCH 40 GALVANIZADO Y PINTADO. SUMINISTRO E INSTALACIÓN. | UN |  |  | 1928873
4274 | CUADRILLA (OFICIAL + 2 AYUDANTES) | JR | 0.5 | 156349 | 78175
5890 | GRUA EXTENSION PARA POSTES. INCLUYE OPERARIO Y COMBUSTIBLE | HR | 1 | 82870 | 82870
6092 | HERRAMIENTA MENOR | GLB | 1.845 | 2000 | 3690
8968 | TRANSPORTE DE POSTES AP/LA | GLB | 56.25 | 1000 | 56250
10710 | POSTE TIPO MÁSTIL T1 (3.80m) EN TUBO SCH 40 GALVANIZADO Y PINTADO | UN | 1 | 1707888 | 1707888
7675 | PUESTA A TIERRA PARA CENTRO D3E TRANSFORMACION SUBTERRANEO PARCIALMENTE SUMERGIBLE CON CUATRO PUNTOS A TIERRA. INCLUYE SUMINISTRO, TRANSPORTE Y CONSTRUCCION, VARILLA COOPER WELD 5/8" 2,44mm, CUARENTA METROS DE CABLE DE COBRE DESNUDO 2/0 AWG, CAJAS DE INSPECCION DEL SISTEMA DE PUESTA A TIERRA, SOLDADURA EXOTERMICA Y TERMINALES. | UN |  |  | 1540591
5015 | CAJA DE INSPECCION 0.80X0.8M. SUMINISTRO Y CONSTRUCCION. (H=0.6M. Incluye marco y tapa, no incluye base y cañuela). | UN | 1 | 345248 | 345248
6087 | TARIFA JORNAL - PERSONAL DE OBRA - AYUDANTE (Incluye Factor de Prestaciones) | JR | 1 | 45439 | 45439
6087 | TARIFA JORNAL - PERSONAL DE OBRA - AYUDANTE (Incluye Factor de Prestaciones) | JR | 1 | 45439 | 45439
6087 | TARIFA JORNAL - PERSONAL DE OBRA - AYUDANTE (Incluye Factor de Prestaciones) | JR | 1 | 45439 | 45439
6088 | TARIFA JORNAL - PERSONAL DE OBRA - OFICIAL (Incluye Factor de Prestaciones) | JR | 1 | 65471 | 65471
6092 | HERRAMIENTA MENOR | GLB | 6.543 | 2000 | 13086
7246 | TARIFA JORNAL - PERSONAL DE OBRA- TÉCNICO ELÉCTRICO (Incluye Factor de Prestaciones) | JR | 1 | 75417 | 75417
8195 | CABLE No.2 AWG 600V 90° | ML | 40 | 9584 | 383360
8202 | VARILLA COPPERWELD DE 5/8" (2.4 MT) | UN | 4 | 123403 | 493612
8205 | SOLDADURA EXOTERMICA | GR | 80 | 113 | 9040
8771 | TERMINAL 1 HUECO AWG 2/0 | UN | 8 | 2380 | 19040
7751 | FRESADO PAVIMENTO ASFÁLTICO (Incluye Cargue) Incluye agua, puntas. No incluye transporte de maquinaria, transporte del fresado ni disposición final). | M3 |  |  | 68619
4479 | CUADRILLA (2 AYUDANTES) | HR | 0.14248 | 11360 | 1619
6092 | HERRAMIENTA MENOR | GLB | 1 | 2000 | 2000
11008 | FRESADO DE PAVIMENTO - INCLUYE FRESADORA, OPERARIO Y COMBUSTIBLE. Incluye agua, puntas. No incluye transporte de maquinaria, transporte del fresado ni disposición final. A TODO COSTO | M3 | 1 | 65000 | 65000
7954 | CAJA DE PASO SENCILLA PARA SEMAFORIZACIÓN PARA ANDÉN, MEDIDAS INTERNAS (60 cm X 50 cm), MEDIDAS EXTERNAS (75 cm X 85 cm) , Altura: 70 cm. Incluye Base, Filtro, Muros en ladrillo precocido, Pañete, Bordillo Perimetral, Marco y tapa según especificaciones de la SDM. | UN |  |  | 408357
322 | CONCRETO GRAVA COMÚN 2000 PSI 14 MPa (140 Kg/m2) | M3 | 0.05 | 321300 | 16065
323 | CONCRETO GRAVA COMÚN 2500 PSI 17 MPa (175 Kg/cm2) | M3 | 0.015 | 333200 | 4998
2273 | LADRILLO TOLETE RECOCIDO 24x12x6 | UN | 142 | 500 | 71000
3476 | MORTERO 1:3 (Hecho en Obra) | M3 | 0.088 | 289862 | 25508
4273 | CUADRILLA (OFICIAL + AYUDANTE) | JR | 1 | 110910 | 110910
5180 | FILTRO DE DRENAJE DE 0.6m x 1.0m. SUMINISTRO E INSTALACION. (Incluye tuberia perforada D=4", grava comun 1/2" y geotextil NT 4000 o similar). | ML | 0.07 | 188820 | 13217
6092 | HERRAMIENTA MENOR | GLB | 0.5 | 2000 | 1000
6543 | MARCO Y TAPA CAJA PASO SENCILLA ANDEN ETB | UN | 1 | 154700 | 154700
7160 | SUBBASE GRANULAR CLASE C (SBG_C) | M3 | 0.05 | 60892 | 3045
7275 | LISTON EN ORDINARIO 3.00 X 0.10 X 0.018 | UN | 1.33 | 5950 | 7914
8016 | CANAL DE DRENAJE PREFABRICADO EN POLYCONCRETO, PD-150V, CLASE DE CARGA D400, INCLUYE REJILLA, Long=1000 mm, H= 270 mm, Ancho= 200mm, en color natural, (No incluye: excavación, concreto, drenaje, rellenos, tapas o accesorios) | ML |  |  | 318746
6087 | TARIFA JORNAL - PERSONAL DE OBRA - AYUDANTE (Incluye Factor de Prestaciones) | JR | 0.1 | 45439 | 4544
6088 | TARIFA JORNAL - PERSONAL DE OBRA - OFICIAL (Incluye Factor de Prestaciones) | JR | 0.025 | 65471 | 1637
6092 | HERRAMIENTA MENOR | GLB | 0.2 | 2000 | 400
8315 | SELLADOR ELÁSTICO DE POLIURETANO. CARTUCHO 300 ml | UN | 0.109 | 25371 | 2765
11435 | CANAL DE DRENAJE PD 150V, CLASE D400, COLOR NATURAL, H=27cm, A=20cm, Long=100cm, (Incluye rejilla) | ML | 1 | 309400 | 309400
8092 | RETIRO DE SEÑAL VERTICAL CON ENTREGA A ALMACÉN DE LA SDM (APLICA PARA SEÑALES SENCILLAS Y DÚPLEX) (INCLUYE RETIRO DE PEDESTAL Y TABLERO. INCLUYE DEMOLICIÓN DE PISO, RETIRO Y DISPOSICIÓN FINAL DE ESCOMBROS) | UN |  |  | 27322
3022 | DEMOLICIÓN PISOS DE CONCRETO (incluye cargue). No incluye transporte y disposición final de sobrantes. | M3 | 0.065 | 40556 | 2636
3465 | CONCRETO 3000 PSI (Hecho en Obra 1:2:2 con arena de río y triturado de 3/4") | M3 | 0.05 | 358692 | 17935
4478 | CUADRILLA (2 AYUDANTES) | JR | 0.0357 | 90878 | 3244
6092 | HERRAMIENTA MENOR | GLB | 0.0812 | 2000 | 162
8324 | ALQUILER DÍA - VEHÍCULO CAPACIDAD 3 TONELADAS O SUPERIOR (MODELO 2011-2008) | DIA | 0.0119 | 281100 | 3345
8107 | PIEZA DE REMATE FUNDIDA EN SITIO PARA CAÑUELA TIPO A121 DE 0.3X0.5X0.4 M EN CONCRETO DE 3000 PSI (Incluye suministro e instalación) | UN |  |  | 32352
324 | CONCRETO GRAVA COMÚN 3000 PSI 21 MPa (210 Kg/cm2) | M3 | 0.06 | 345100 | 20706
6087 | TARIFA JORNAL - PERSONAL DE OBRA - AYUDANTE (Incluye Factor de Prestaciones) | JR | 0.1 | 45439 | 4544
6088 | TARIFA JORNAL - PERSONAL DE OBRA - OFICIAL (Incluye Factor de Prestaciones) | JR | 0.1 | 65471 | 6547
6092 | HERRAMIENTA MENOR | GLB | 0.2773 | 2000 | 555
8114 | PINTURA EN PLASTICO EN FRIO METILMETACRILATO DE a=20cm PARA LINEAS DE DEMARCACIÓN, CON MICROESFERAS Y ESPESOR SECO SEGÚN NORMA NTC 4744. SUMINISTRO Y APLICACIÓN. | ML |  |  | 12770
6087 | TARIFA JORNAL - PERSONAL DE OBRA - AYUDANTE (Incluye Factor de Prestaciones) | JR | 0.0375 | 45439 | 1704
6088 | TARIFA JORNAL - PERSONAL DE OBRA - OFICIAL (Incluye Factor de Prestaciones) | JR | 0.0375 | 65471 | 2455
6092 | HERRAMIENTA MENOR | GLB | 0.104 | 2000 | 208
6143 | MICROESFERAS REFLECTIVAS | KG | 0.036 | 5441 | 196
8330 | PLASTICO EN FRIO (INCLUYE CATALIZADOR) - PINTURA PARA TRAFICO | GLN | 0.05 | 95920 | 4796
8509 | IMPRIMANTE NEGRO MATE - ACRILICO BASE SOLVENTE - PINTURA PARA TRAFICO | GLN | 0.05 | 68211 | 3411
8116 | SEMAFORO (3x200) S2. LENTES DE POLICARBONATO DE 8" BICICLETAS LUCES, SISTEMA DE ILUMINACIÓN A LEDS, COMPATIBILIDAD C800/900, FIJACION A MENSULA. INCLUYE ELEMENTOS DE FIJACION. | UN |  |  | 2813781
6087 | TARIFA JORNAL - PERSONAL DE OBRA - AYUDANTE (Incluye Factor de Prestaciones) | JR | 1 | 45439 | 45439
6088 | TARIFA JORNAL - PERSONAL DE OBRA - OFICIAL (Incluye Factor de Prestaciones) | JR | 1 | 65471 | 65471
6092 | HERRAMIENTA MENOR | GLB | 5.5455 | 2000 | 11091
8854 | SEMAFORO (3x200) LENTES DE POLICARBONATO DE 8" BICICLETA LUCES. SISTEMA ILUMINACION A LEDS COMPATIBILIDAD C800/900 PARA FIJACION A MASTIL. INCL ELEMENTOS DE FIJACION | UN | 1 | 2691780 | 2691780
8120 | NIVELACIÓN DE CÁMARA ETB T-16 H= 0.30m (Dimensiones internas Largo:2,66m, Ancho:2,66m, Alto 1,80m según Norma ETB) (Incluye demolicion, transporte y disposicion de escombros, suministros e instalación bloque, concreto placa superior, refuerzo,mortero, Aro y tapa ETB). | UN |  |  | 1302637
324 | CONCRETO GRAVA COMÚN 3000 PSI 21 MPa (210 Kg/cm2) | M3 | 0.45 | 345100 | 155295
3995 | FORMALETA MADERA PARA TAPAS-CAJAS Y CAMARAS | M2 | 5.165 | 21983 | 113542
4613 | TRANSPORTE Y DISPOSICION FINAL DE ESCOMBROS EN SITIO AUTORIZADO (distancia de transporte 28 Km) | M3 | 1.37 | 40919 | 56059
5481 | BLOQUE PARA CAMARA TELEFONICA ETB | UN | 42 | 5100 | 214200
6087 | TARIFA JORNAL - PERSONAL DE OBRA - AYUDANTE (Incluye Factor de Prestaciones) | JR | 2 | 45439 | 90878
6088 | TARIFA JORNAL - PERSONAL DE OBRA - OFICIAL (Incluye Factor de Prestaciones) | JR | 2 | 65471 | 130942
6092 | HERRAMIENTA MENOR | GLB | 5.17 | 2000 | 10340
6107 | MORTERO 4000 PSI 28 MPa (280 Kg/cm2) | M3 | 0.05 | 416500 | 20825
6140 | COMPRESOR - INCLUYE COMBUSTIBLE | HR | 1 | 48012 | 48012
6792 | MARCO Y TAPA CIRCULAR CAMARA INSPECCIÓN ETB PL0025 | UN | 1 | 238000 | 238000
6824 | TRANSPORTE TUBERIA Y PREFABRICADOS | KG | 246 | 31 | 7626
7088 | ACERO FIGURADO No. 4 (Ø 1/2") F'y=60000 PSI | KG | 81 | 2678 | 216918
8121 | NIVELACIÓN DE CÁMARA ETB T-18 H= 0.30m (Dimensiones internas Largo:2,20m, Ancho:2,20m, Alto 1,80m según Norma ETB) ((Incluye demolicion, transporte y disposicion de escombros, suministros e instalación bloque, concreto placa superior, refuerzo,mortero, Aro y tapa ETB). | UN |  |  | 1433757
324 | CONCRETO GRAVA COMÚN 3000 PSI 21 MPa (210 Kg/cm2) | M3 | 0.55 | 345100 | 189805
3995 | FORMALETA MADERA PARA TAPAS-CAJAS Y CAMARAS | M2 | 5.29 | 21983 | 116290
4613 | TRANSPORTE Y DISPOSICION FINAL DE ESCOMBROS EN SITIO AUTORIZADO (distancia de transporte 28 Km) | M3 | 1.51 | 40919 | 61788
5481 | BLOQUE PARA CAMARA TELEFONICA ETB | UN | 48 | 5100 | 244800
6087 | TARIFA JORNAL - PERSONAL DE OBRA - AYUDANTE (Incluye Factor de Prestaciones) | JR | 2 | 45439 | 90878
6088 | TARIFA JORNAL - PERSONAL DE OBRA - OFICIAL (Incluye Factor de Prestaciones) | JR | 2 | 65471 | 130942
6092 | HERRAMIENTA MENOR | GLB | 5.5455 | 2000 | 11091
6107 | MORTERO 4000 PSI 28 MPa (280 Kg/cm2) | M3 | 0.07 | 416500 | 29155
6140 | COMPRESOR - INCLUYE COMBUSTIBLE | HR | 1 | 48012 | 48012
6792 | MARCO Y TAPA CIRCULAR CAMARA INSPECCIÓN ETB PL0025 | UN | 1 | 238000 | 238000
6824 | TRANSPORTE TUBERIA Y PREFABRICADOS | KG | 254 | 31 | 7874
7088 | ACERO FIGURADO No. 4 (Ø 1/2") F'y=60000 PSI | KG | 99 | 2678 | 265122
8122 | NIVELACIÓN DE CAJA SENCILLA DE PASO ETB H= 0.30m (Dimensiones internas Largo:0,53m, Ancho:0,53m, Alto 1,08m según Norma ETB) (Incluye demolicion, transporte y disposicion de escombros, suministros e instalación bloque, mortero, marco y tapa). | UN |  |  | 515274
324 | CONCRETO GRAVA COMÚN 3000 PSI 21 MPa (210 Kg/cm2) | M3 | 0.1 | 345100 | 34510
3995 | FORMALETA MADERA PARA TAPAS-CAJAS Y CAMARAS | M2 | 0.72 | 21983 | 15828
4613 | TRANSPORTE Y DISPOSICION FINAL DE ESCOMBROS EN SITIO AUTORIZADO (distancia de transporte 28 Km) | M3 | 1.07 | 40919 | 43783
5481 | BLOQUE PARA CAMARA TELEFONICA ETB | UN | 12 | 5100 | 61200
6087 | TARIFA JORNAL - PERSONAL DE OBRA - AYUDANTE (Incluye Factor de Prestaciones) | JR | 1 | 45439 | 45439
6088 | TARIFA JORNAL - PERSONAL DE OBRA - OFICIAL (Incluye Factor de Prestaciones) | JR | 1 | 65471 | 65471
6092 | HERRAMIENTA MENOR | GLB | 2.7728 | 2000 | 5546
6107 | MORTERO 4000 PSI 28 MPa (280 Kg/cm2) | M3 | 0.03 | 416500 | 12495
6140 | COMPRESOR - INCLUYE COMBUSTIBLE | HR | 0.5 | 48012 | 24006
6543 | MARCO Y TAPA CAJA PASO SENCILLA ANDEN ETB | UN | 1 | 154700 | 154700
6824 | TRANSPORTE TUBERIA Y PREFABRICADOS | KG | 132 | 31 | 4092
7088 | ACERO FIGURADO No. 4 (Ø 1/2") F'y=60000 PSI | KG | 18 | 2678 | 48204
8123 | LOSETA ACHURADO TIPO A20 ( Incluye suministro e instalación.Incluye Base 4cm Mortero 1:5 y Arena de Sello) | M2 |  |  | 44839
2307 | ARENA DE PEÑA | M3 | 0.01 | 35700 | 357
5056 | MORTERO 1500 PSI 10,5 MPa (105 Kg/cm2) | M3 | 0.04 | 321300 | 12852
6087 | TARIFA JORNAL - PERSONAL DE OBRA - AYUDANTE (Incluye Factor de Prestaciones) | JR | 0.08 | 45439 | 3635
6088 | TARIFA JORNAL - PERSONAL DE OBRA - OFICIAL (Incluye Factor de Prestaciones) | JR | 0.08 | 65471 | 5238
6092 | HERRAMIENTA MENOR | GLB | 0.2218 | 2000 | 444
11569 | LOSETA PREFABRICADA A20 GRIS (200x200x60mm) | M2 | 1 | 22313 | 22313
8134 | NIVELACIÓN DE CÁMARA DOBLE TIPO 2"F1" COLOMBIA TELECOMUNICACIONES (Dimensiones internas Largo: 1.56m, Ancho:0,50m, Alto 0,90m según Norma TELECOM) (Incluye demolición, transporte y disposición de escombros, suministros e instalación bloque, mortero, marco y tapa). | UN |  |  | 590216
324 | CONCRETO GRAVA COMÚN 3000 PSI 21 MPa (210 Kg/cm2) | M3 | 0.05 | 345100 | 17255
3995 | FORMALETA MADERA PARA TAPAS-CAJAS Y CAMARAS | M2 | 0.225 | 21983 | 4946
4613 | TRANSPORTE Y DISPOSICION FINAL DE ESCOMBROS EN SITIO AUTORIZADO (distancia de transporte 28 Km) | M3 | 0.35 | 40919 | 14322
6087 | TARIFA JORNAL - PERSONAL DE OBRA - AYUDANTE (Incluye Factor de Prestaciones) | JR | 0.75 | 45439 | 34079
6088 | TARIFA JORNAL - PERSONAL DE OBRA - OFICIAL (Incluye Factor de Prestaciones) | JR | 0.75 | 65471 | 49103
6092 | HERRAMIENTA MENOR | GLB | 2.0796 | 2000 | 4159
6140 | COMPRESOR - INCLUYE COMBUSTIBLE | HR | 0.2 | 48012 | 9602
6824 | TRANSPORTE TUBERIA Y PREFABRICADOS | KG | 147 | 31 | 4557
7289 | BLOQUE PARA CAMARA TELEFONICA EPM -TELECOM | UN | 12 | 3500 | 42000
7295 | MARCO Y TAPAS CAMARA DOBLE F1 TELECOM CT-044 (F) | UN | 1 | 402696 | 402696
7421 | MORTERO 3000 PSI 21 MPa (210 Kg/cm2) | M3 | 0.02 | 374850 | 7497
8140 | NIVELACIÓN DE CAMARA TIPO "D" COLOMBIA TELECOMUNICACIONES (Dimensiones internas Largo:1,90m, Ancho:1,06m, Alto:1,60m según Norma TELECOM)(Incluye demolicion, transporte y disposicion de escombros, suministros e instalación bloque, mortero, marco y tapa). | UN |  |  | 956691
324 | CONCRETO GRAVA COMÚN 3000 PSI 21 MPa (210 Kg/cm2) | M3 | 0.39 | 345100 | 134589
3995 | FORMALETA MADERA PARA TAPAS-CAJAS Y CAMARAS | M2 | 1.26 | 21983 | 27699
4613 | TRANSPORTE Y DISPOSICION FINAL DE ESCOMBROS EN SITIO AUTORIZADO (distancia de transporte 28 Km) | M3 | 0.49 | 40919 | 20050
5481 | BLOQUE PARA CAMARA TELEFONICA ETB | UN | 17 | 5100 | 86700
6087 | TARIFA JORNAL - PERSONAL DE OBRA - AYUDANTE (Incluye Factor de Prestaciones) | JR | 1 | 45439 | 45439
6088 | TARIFA JORNAL - PERSONAL DE OBRA - OFICIAL (Incluye Factor de Prestaciones) | JR | 1 | 65471 | 65471
6092 | HERRAMIENTA MENOR | GLB | 2.7728 | 2000 | 5546
6107 | MORTERO 4000 PSI 28 MPa (280 Kg/cm2) | M3 | 0.03 | 416500 | 12495
6140 | COMPRESOR - INCLUYE COMBUSTIBLE | HR | 0.2 | 48012 | 9602
6824 | TRANSPORTE TUBERIA Y PREFABRICADOS | KG | 132 | 31 | 4092
7088 | ACERO FIGURADO No. 4 (Ø 1/2") F'y=60000 PSI | KG | 35.1 | 2678 | 93998
7293 | MARCO Y TAPA CAMARA F1 TELECOM CT-043 (F) | UN | 1 | 451010 | 451010
8141 | BANCA KiiNDEN PREFABRICADA EN CONCRETO GRIS (1.52*0.56*0.45) (Peso 335kg) (Incluye suministros, transporte e instalación) | UN |  |  | 1226814
5890 | GRUA EXTENSION PARA POSTES. INCLUYE OPERARIO Y COMBUSTIBLE | HR | 0.5 | 82870 | 41435
6087 | TARIFA JORNAL - PERSONAL DE OBRA - AYUDANTE (Incluye Factor de Prestaciones) | JR | 0.0625 | 45439 | 2840
6088 | TARIFA JORNAL - PERSONAL DE OBRA - OFICIAL (Incluye Factor de Prestaciones) | JR | 0.0625 | 65471 | 4092
6092 | HERRAMIENTA MENOR | GLB | 0.1733 | 2000 | 347
11571 | BANCA KiiNDEN EN CONCRETO GRIS (1.52*0.56*0.45) (Peso 335kg) | UN | 1 | 1178100 | 1178100
8145 | NIVELACIÓN DE CAMARA TIPO "F1" COLOMBIA TELECOMUNICACIONES (Dimensiones internas Largo:0,69m, Ancho:0,56m, Alto 0,90m) (Incluye demolicion, transporte y disposicion de escombros, suministros e instalación bloque, mortero, marco y tapa). | UN |  |  | 562552
324 | CONCRETO GRAVA COMÚN 3000 PSI 21 MPa (210 Kg/cm2) | M3 | 0.03 | 345100 | 10353
3995 | FORMALETA MADERA PARA TAPAS-CAJAS Y CAMARAS | M2 | 2.21 | 21983 | 48582
4613 | TRANSPORTE Y DISPOSICION FINAL DE ESCOMBROS EN SITIO AUTORIZADO (distancia de transporte 28 Km) | M3 | 0.224 | 40919 | 9166
6087 | TARIFA JORNAL - PERSONAL DE OBRA - AYUDANTE (Incluye Factor de Prestaciones) | JR | 0.3333 | 45439 | 15145
6088 | TARIFA JORNAL - PERSONAL DE OBRA - OFICIAL (Incluye Factor de Prestaciones) | JR | 0.3333 | 65471 | 21821
6092 | HERRAMIENTA MENOR | GLB | 0.9243 | 2000 | 1849
6140 | COMPRESOR - INCLUYE COMBUSTIBLE | HR | 0.2 | 48012 | 9602
6824 | TRANSPORTE TUBERIA Y PREFABRICADOS | KG | 132 | 31 | 4092
7289 | BLOQUE PARA CAMARA TELEFONICA EPM -TELECOM | UN | 8 | 3500 | 28000
7295 | MARCO Y TAPAS CAMARA DOBLE F1 TELECOM CT-044 (F) | UN | 1 | 402696 | 402696
7421 | MORTERO 3000 PSI 21 MPa (210 Kg/cm2) | M3 | 0.03 | 374850 | 11246
8148 | ACOMETIDA DOMICILIARIA DE 1" CON COLLAR DE DERIVACION DE 4" x 1/2". SUMINISTRO E INSTALACION. (Incluye tuberia PF, registros y accesorios, longitud promedio de 6.5m, incluye cajilla en polipropileno para medidor). | UN |  |  | 263238
6087 | TARIFA JORNAL - PERSONAL DE OBRA - AYUDANTE (Incluye Factor de Prestaciones) | JR | 0.15 | 45439 | 6816
6088 | TARIFA JORNAL - PERSONAL DE OBRA - OFICIAL (Incluye Factor de Prestaciones) | JR | 0.15 | 65471 | 9821
6092 | HERRAMIENTA MENOR | GLB | 0.4159 | 2000 | 832
7336 | LIMPIADOR (1/4 GLN) | UN | 0.01 | 33100 | 331
7947 | CAJILLA PLASTICA Y TAPA EN POLIPROPILENO PARA MEDIDOR. | UN | 1 | 166600 | 166600
8185 | REGISTRO BOLA 1" TIPO PESADO | UN | 1 | 14912 | 14912
8294 | COLLAR DERIVACION 4" x 1/2" | UN | 1 | 17015 | 17015
8588 | TUBERIA PVC PRESIÓN 1" RDE 21 | ML | 6.695 | 4084 | 27342
8855 | ADAPTADOR TERMINAL EMT 1" | UN | 2 | 1367 | 2734
9939 | UNIÓN UNIVERSAL D=1" | UN | 2 | 7974 | 15948
10181 | UNION PVC (PRESION) EXTREMO LISO D=1" | UN | 1 | 887 | 887
8149 | EMPATES DE TUBERÍA EN PVC A PEAD 4" LINEAL SEGÚN NORMA NS-023 (INCLUYE ACCESORIOS). SUMINISTRO E INSTALACIÓN. | UN |  |  | 363750
6087 | TARIFA JORNAL - PERSONAL DE OBRA - AYUDANTE (Incluye Factor de Prestaciones) | JR | 0.25 | 45439 | 11360
6088 | TARIFA JORNAL - PERSONAL DE OBRA - OFICIAL (Incluye Factor de Prestaciones) | JR | 0.25 | 65471 | 16368
6092 | HERRAMIENTA MENOR | GLB | 1.3864 | 2000 | 2773
6561 | ADAPTADOR MACHO PVC U.S. D=4`` | UN | 1 | 35575 | 35575
7022 | UNION GIBAULT HD PARA AC CL 25 D=4" | UN | 1 | 118072 | 118072
10988 | BRIDA CIEGA EN ACERO (HD) D= 4". PRESIÓN DE TRABAJO= 150 PSI. No incluye espárragos, tuerca ni empaques. Incluye Transporte, Incluye IVA. | UN | 1 | 113169 | 113169
11586 | TUBERÍA FLEXIBLE DE ALTA DENSIDAD NEGRA. TUBO Ø4", TUBERÍA PEAD, PE100, SDR17, DN50, PE. | ML | 1.03 | 36328 | 37418
11594 | TEE PEAD U. M . 4" X 2" | UN | 1 | 29015 | 29015
8150 | RECONSTRUCCIÓN CAJA DE INSPECCIÓN DOBLE PARA CANALIZACIÓN RED ETB (Dimensiones internas Largo:1,02m, Ancho:0,60m, Alto:0,81m según Norma ETB) (Incluye muros , pañete, marco y tapas) | UN |  |  | 684426
324 | CONCRETO GRAVA COMÚN 3000 PSI 21 MPa (210 Kg/cm2) | M3 | 0.09 | 345100 | 31059
4613 | TRANSPORTE Y DISPOSICION FINAL DE ESCOMBROS EN SITIO AUTORIZADO (distancia de transporte 28 Km) | M3 | 1.27 | 40919 | 51967
5481 | BLOQUE PARA CAMARA TELEFONICA ETB | UN | 25 | 5100 | 127500
6087 | TARIFA JORNAL - PERSONAL DE OBRA - AYUDANTE (Incluye Factor de Prestaciones) | JR | 1 | 45439 | 45439
6088 | TARIFA JORNAL - PERSONAL DE OBRA - OFICIAL (Incluye Factor de Prestaciones) | JR | 1 | 65471 | 65471
6092 | HERRAMIENTA MENOR | GLB | 2.7728 | 2000 | 5546
6140 | COMPRESOR - INCLUYE COMBUSTIBLE | HR | 0.5 | 48012 | 24006
7152 | MARCO Y TAPAS CAJA PASO DOBLE EN CALZADA ETB | UN | 1 | 303450 | 303450
7421 | MORTERO 3000 PSI 21 MPa (210 Kg/cm2) | M3 | 0.08 | 374850 | 29988
8151 | EMPATES DE TUBERÍA EN PVC A PEAD 6" LINEAL SEGÚN NORMA NS-023 (INCLUYE ACCESORIOS). SUMINISTRO E INSTALACIÓN. | UN |  |  | 824710
6087 | TARIFA JORNAL - PERSONAL DE OBRA - AYUDANTE (Incluye Factor de Prestaciones) | JR | 0.25 | 45439 | 11360
6088 | TARIFA JORNAL - PERSONAL DE OBRA - OFICIAL (Incluye Factor de Prestaciones) | JR | 0.25 | 65471 | 16368
6092 | HERRAMIENTA MENOR | GLB | 0.6932 | 2000 | 1386
6275 | TUBERIA PVC U.M. NORMA NTC 382 D=6" RDE 32.5 | ML | 1.03 | 49459 | 50943
7024 | UNION GIBAULT HD PARA AC CL 25 D=6" | UN | 1 | 198706 | 198706
10920 | TEE BRIDADO, D 6" (DN150), ASTM A126, GALVANIZADO ASTM A123, ASME B16.42, RF CLASE 150. | UN | 1 | 386869 | 386869
10937 | BRIDA FLANGLES SLIP-ON D= 6" ACERO SOLDABLE RF 150 LB. ANSI B16.5 | UN | 1 | 80920 | 80920
11572 | TUBERÍA FLEXIBLE DE ALTA DENSIDAD NEGRA. TUBO Ø6", TUBERÍA PEAD, PE100, SDR17, DN50, PE. | ML | 1.03 | 75882 | 78158
8152 | RENIVELACIÓN DE ACOMETIDA DOMICILIARIA. | UN |  |  | 31812
324 | CONCRETO GRAVA COMÚN 3000 PSI 21 MPa (210 Kg/cm2) | M3 | 0.05 | 345100 | 17255
6087 | TARIFA JORNAL - PERSONAL DE OBRA - AYUDANTE (Incluye Factor de Prestaciones) | JR | 0.125 | 45439 | 5680
6088 | TARIFA JORNAL - PERSONAL DE OBRA - OFICIAL (Incluye Factor de Prestaciones) | JR | 0.125 | 65471 | 8184
6092 | HERRAMIENTA MENOR | GLB | 0.3466 | 2000 | 693
8156 | LAVADO Y MANTENIMIENTO DE SEÑAL VERTICAL (SP-SR-SI), SENCILLA O DUPLEX. | UN |  |  | 3401
6087 | TARIFA JORNAL - PERSONAL DE OBRA - AYUDANTE (Incluye Factor de Prestaciones) | JR | 0.02 | 45439 | 909
6088 | TARIFA JORNAL - PERSONAL DE OBRA - OFICIAL (Incluye Factor de Prestaciones) | JR | 0.02 | 65471 | 1309
6092 | HERRAMIENTA MENOR | GLB | 0.0555 | 2000 | 111
6098 | AGUA | LT | 3 | 18 | 54
7922 | HIDROLAVADORA MOTOR A GASOLINA PRESION 3200 PSI CAUDAL 14-15 LT/MIN - INCLUYE COMBUSTIBLE | HR | 0.16 | 6363 | 1018
8158 | CONCRETO 3000 PSI GRAVA COMÚN PARA PIEZA REMATE TIPO HOMBROS PARA RAMPA (Premezclado. Incluye Sumin., bombeo con autobomba, Formaleteo y Colocación. No incl. Refuerzo, Curado). | M3 |  |  | 434865
324 | CONCRETO GRAVA COMÚN 3000 PSI 21 MPa (210 Kg/cm2) | M3 | 1.05 | 345100 | 362355
1515 | FORMALETA METÁLICA SARDINEL | DIA | 1 | 321 | 321
6087 | TARIFA JORNAL - PERSONAL DE OBRA - AYUDANTE (Incluye Factor de Prestaciones) | JR | 0.3333 | 45439 | 15145
6088 | TARIFA JORNAL - PERSONAL DE OBRA - OFICIAL (Incluye Factor de Prestaciones) | JR | 0.3333 | 65471 | 21821
6092 | HERRAMIENTA MENOR | GLB | 0.9243 | 2000 | 1849
6098 | AGUA | LT | 3 | 18 | 54
6739 | BOMBEO DE CONCRETO CON AUTOBOMBA (No incluye suministro ni instalación de concreto) | M3 | 1 | 33320 | 33320
8160 | ADOQUÍN DE CONCRETO A26 (20x10x6) cm (Suministro e Instalación. Incluye Base 3cm Arena Nivelación y Arena de Sello) | ML |  |  | 13617
6087 | TARIFA JORNAL - PERSONAL DE OBRA - AYUDANTE (Incluye Factor de Prestaciones) | JR | 0.0333 | 45439 | 1513
6088 | TARIFA JORNAL - PERSONAL DE OBRA - OFICIAL (Incluye Factor de Prestaciones) | JR | 0.0333 | 65471 | 2180
6092 | HERRAMIENTA MENOR | GLB | 0.0924 | 2000 | 185
7420 | MORTERO 2500 PSI 17 MPa (175 Kg/cm2) | M3 | 0.006 | 357000 | 2142
7461 | ARENA LAVADA DE PEÑA | M3 | 0.001 | 70210 | 70
7462 | TRANSPORTE DE PETREOS | M3-KM | 0.021 | 1309 | 27
11577 | ADOQUIN DE CONCRETO A26 (200x100x60mm) | UN | 10 | 750 | 7500
8162 | TUBERÍA FLEXIBLE DE ALTA DENSIDAD NEGRA. TUBO Ø4", TUBERÍA PEAD, PE100, SDR17, DN50, PE. | ML |  |  | 41062
6087 | TARIFA JORNAL - PERSONAL DE OBRA - AYUDANTE (Incluye Factor de Prestaciones) | JR | 0.0313 | 45439 | 1422
6088 | TARIFA JORNAL - PERSONAL DE OBRA - OFICIAL (Incluye Factor de Prestaciones) | JR | 0.0313 | 65471 | 2049
6092 | HERRAMIENTA MENOR | GLB | 0.0867 | 2000 | 173
11586 | TUBERÍA FLEXIBLE DE ALTA DENSIDAD NEGRA. TUBO Ø4", TUBERÍA PEAD, PE100, SDR17, DN50, PE. | ML | 1.03 | 36328 | 37418
8166 | CENEFA EN LOSETA PREFABRICADA A58 GUIA (20x20x6) cm. SUMINISTRO E INSTALACIÓN. (INCLUYE 4cm DE MORTERO 1:5 HECHO EN OBRA PARA BASE Y ARENA DE PEÑA PARA SELLO) | M2 |  |  | 79282
2307 | ARENA DE PEÑA | M3 | 0.01 | 35700 | 357
6087 | TARIFA JORNAL - PERSONAL DE OBRA - AYUDANTE (Incluye Factor de Prestaciones) | JR | 0.05 | 45439 | 2272
6092 | HERRAMIENTA MENOR | GLB | 0.1511 | 2000 | 302
7246 | TARIFA JORNAL - PERSONAL DE OBRA- TÉCNICO ELÉCTRICO (Incluye Factor de Prestaciones) | JR | 0.05 | 75417 | 3771
7420 | MORTERO 2500 PSI 17 MPa (175 Kg/cm2) | M3 | 0.04 | 357000 | 14280
11580 | LOSETA PREFABRICADA A58 (200x200x60mm) | UN | 25 | 2332 | 58300
8167 | BLOQUE DE CONCRETO ESTRUCTURAL (0.12X0.2X0.4)m PARA CONTENEDOR DE RAICES (Incluye suministro e instalación, grouting 14 Mpa y grafil D=6 mm para refuerzo horizontal) | M2 |  |  | 118598
323 | CONCRETO GRAVA COMÚN 2500 PSI 17 MPa (175 Kg/cm2) | M3 | 0.045 | 333200 | 14994
6087 | TARIFA JORNAL - PERSONAL DE OBRA - AYUDANTE (Incluye Factor de Prestaciones) | JR | 0.05 | 45439 | 2272
6088 | TARIFA JORNAL - PERSONAL DE OBRA - OFICIAL (Incluye Factor de Prestaciones) | JR | 0.05 | 65471 | 3274
6092 | HERRAMIENTA MENOR | GLB | 0.1387 | 2000 | 277
7088 | ACERO FIGURADO No. 4 (Ø 1/2") F'y=60000 PSI | KG | 3 | 2678 | 8034
7420 | MORTERO 2500 PSI 17 MPa (175 Kg/cm2) | M3 | 0.1 | 357000 | 35700
8539 | BLOQUE PERFORADO 15X20X40 | UN | 12.5 | 4200 | 52500
10517 | GRAFIL ACERO DE 5mm | KG | 0.5 | 3094 | 1547
8168 | NIVELACIÓN DE CÁMARA ETB T-14A H= 0.30m (Dimensiones internas Largo:2,55m, Ancho:2,24m, Alto 1,80m según Norma ETB) (Incluye demolicion, transporte y disposicion de escombros, suministros e instalación bloque, concreto placa superior, refuerzo,mortero, Aro y tapa ETB). | UN |  |  | 1465770
324 | CONCRETO GRAVA COMÚN 3000 PSI 21 MPa (210 Kg/cm2) | M3 | 0.86 | 345100 | 296786
3995 | FORMALETA MADERA PARA TAPAS-CAJAS Y CAMARAS | M2 | 5.17 | 21983 | 113652
4613 | TRANSPORTE Y DISPOSICION FINAL DE ESCOMBROS EN SITIO AUTORIZADO (distancia de transporte 28 Km) | M3 | 1.37 | 40919 | 56059
5481 | BLOQUE PARA CAMARA TELEFONICA ETB | UN | 17 | 5100 | 86700
6087 | TARIFA JORNAL - PERSONAL DE OBRA - AYUDANTE (Incluye Factor de Prestaciones) | JR | 1.5 | 45439 | 68158
6088 | TARIFA JORNAL - PERSONAL DE OBRA - OFICIAL (Incluye Factor de Prestaciones) | JR | 1.5 | 65471 | 98206
6092 | HERRAMIENTA MENOR | GLB | 4.1592 | 2000 | 8318
6140 | COMPRESOR - INCLUYE COMBUSTIBLE | HR | 1 | 48012 | 48012
6792 | MARCO Y TAPA CIRCULAR CAMARA INSPECCIÓN ETB PL0025 | UN | 1 | 238000 | 238000
6824 | TRANSPORTE TUBERIA Y PREFABRICADOS | KG | 246 | 31 | 7626
7088 | ACERO FIGURADO No. 4 (Ø 1/2") F'y=60000 PSI | KG | 164.49 | 2678 | 440504
7421 | MORTERO 3000 PSI 21 MPa (210 Kg/cm2) | M3 | 0.01 | 374850 | 3749
8169 | CENEFA EN LOSETA PREFABRICADA A57 TÁCTIL ALERTA (20x20x6) cm. SUMINISTRO E INSTALACIÓN. (INCLUYE 4cm DE MORTERO 1:5 HECHO EN OBRA PARA BASE Y ARENA DE PEÑA PARA SELLO) | M2 |  |  | 79282
2307 | ARENA DE PEÑA | M3 | 0.01 | 35700 | 357
6087 | TARIFA JORNAL - PERSONAL DE OBRA - AYUDANTE (Incluye Factor de Prestaciones) | JR | 0.05 | 45439 | 2272
6092 | HERRAMIENTA MENOR | GLB | 0.1511 | 2000 | 302
7246 | TARIFA JORNAL - PERSONAL DE OBRA- TÉCNICO ELÉCTRICO (Incluye Factor de Prestaciones) | JR | 0.05 | 75417 | 3771
7420 | MORTERO 2500 PSI 17 MPa (175 Kg/cm2) | M3 | 0.04 | 357000 | 14280
11581 | LOSETA PREFABRICADA A57 (200x200x60mm) | UN | 25 | 2332 | 58300
8422 | EMPATE ORTOGONAL PVC - PVC 4"X4" (INCLUYE SUMINISTRO E INSTALACIÓN DE TEE HD, 3 UNIONES RÁPIDAS, TUBERÍA RDE 21) | UN |  |  | 385287
6092 | HERRAMIENTA MENOR | GLB | 0.1732 | 2000 | 346
6260 | TUBERIA PVC U.M. NORMA NTC 382 D=4`` RDE 21 | ML | 1.03 | 33897 | 34914
7050 | TARIFA HORA - PERSONAL DE OBRA - OFICIAL (Incluye Factor de Prestaciones) | HR | 0.5 | 8178 | 4089
7057 | TARIFA HORA - PERSONAL DE OBRA - AYUDANTE (Incluye Factor de Prestaciones) | HR | 0.5 | 5680 | 2840
7410 | UNION REPARACION PVC U.M. NORMA NTC 382 D=4" | UN | 1 | 63448 | 63448
10145 | TEE HD EXTREMO JUNTA HIDRÁULICA 4"X4" (100x100mm) | UN | 1 | 279650 | 279650
8423 | EMPATE ORTOGONAL PVC - PVC 6"X6" (INCLUYE SUMINISTRO E INSTALACIÓN DE TEE HD, 3 UNIONES RÁPIDAS, TUBERÍA RDE 21) | UN |  |  | 706450
6092 | HERRAMIENTA MENOR | GLB | 0.1732 | 2000 | 346
6261 | TUBERIA PVC U.M. NORMA NTC 382 D=6" RDE 21 | ML | 1.03 | 74031 | 76252
6527 | UNION REPARACION PVC U.M. NORMA NTC 382 D=6" | UN | 1 | 146923 | 146923
7050 | TARIFA HORA - PERSONAL DE OBRA - OFICIAL (Incluye Factor de Prestaciones) | HR | 0.5 | 8178 | 4089
7057 | TARIFA HORA - PERSONAL DE OBRA - AYUDANTE (Incluye Factor de Prestaciones) | HR | 0.5 | 5680 | 2840
11807 | TEE HD EXTREMO JUNTA HIDRÁULICA 6"x6" | UN | 1 | 476000 | 476000
8453 | 1 DUCTO D= 3" PVC PESADO DB (No incluye excavación ni rellenos). SUMINISTRO E INSTALACION. | ML |  |  | 15771
4273 | CUADRILLA (OFICIAL + AYUDANTE) | JR | 0.01 | 110910 | 1109
6092 | HERRAMIENTA MENOR | GLB | 0.277 | 2000 | 554
7303 | DUCTO PESADO PVC TIPO DB D=3" | ML | 1.03 | 12940 | 13328
7307 | SOLDADURA SOLVENTE PARA PVC (1/4 GLN) | UN | 0.01 | 44900 | 449
7336 | LIMPIADOR (1/4 GLN) | UN | 0.01 | 33100 | 331
8495 | CABLE ELÉCTRICO 4x16 AWG PARA CONTROL DE SEMÁFOROS VEHICULARES TIPO ST CU 600V 75°C. SUMINISTRO E INSTALACIÓN. | ML |  |  | 10297
4282 | CUADRILLA (TECNICO ELECTRICO + AYUDANTE) | HR | 0.2 | 15107 | 3021
6092 | HERRAMIENTA MENOR | GLB | 0.14 | 2000 | 280
8037 | CABLE ELÉCTRICO 4x16 AWG PARA CONTROL DE SEMÁFOROS VEHICULARES TIPO ST CU 600V 75°C | ML | 1 | 6996 | 6996
8496 | CABLE ELÉCTRICO 3x16 AWG PARA CONTROL DE SEMÁFOROS PEATONALES TIPO ST CU 600V 75°C. SUMINISTRO E INSTALACIÓN. | ML |  |  | 6301
4282 | CUADRILLA (TECNICO ELECTRICO + AYUDANTE) | HR | 0.2 | 15107 | 3021
6092 | HERRAMIENTA MENOR | GLB | 0.14 | 2000 | 280
8038 | CABLE ELÉCTRICO 3x16 AWG PARA CONTROL DE SEMÁFOROS PEATONALES TIPO ST CU 600V 75°C | ML | 1 | 3000 | 3000
8497 | CABLE ELÉCTRICO 2x8 AWG PARA ACOMETIDA TIPO ST CU 600V 75°C. SUMINISTRO E INSTALACIÓN. | ML |  |  | 13716
4282 | CUADRILLA (TECNICO ELECTRICO + AYUDANTE) | HR | 0.2 | 15107 | 3021
6092 | HERRAMIENTA MENOR | GLB | 0.14 | 2000 | 280
8039 | CABLE ELÉCTRICO 2x8 AWG PARA ACOMETIDA TIPO ST CU 600V 75°C | ML | 1 | 10415 | 10415
8500 | BORRADO DE DEMARCACIÓN VIAL POR FRESADO CON MÁQUINA PARA LINEA a=0.20m. | M2 |  |  | 33320
11871 | BORRADO SEÑALIZACIÓN VIAL TIPO FRESADO CON MÁQUINA BERTELLI O SIMILAR | M2 | 1 | 33320 | 33320
8507 | CANAL DE DRENAJE MONOLÍTICO Y REJA EN CONCRETO POLIMÉRICO RD 100V, H265 F900 (1.00 x 0.16 x 0.265 m)(Incluye concreto 21 Mpa para cama y atraque. Incluye suministro, instalación y prueba de estanqueidad) | ML |  |  | 358003
324 | CONCRETO GRAVA COMÚN 3000 PSI 21 MPa (210 Kg/cm2) | M3 | 0.046 | 345100 | 15875
1515 | FORMALETA METÁLICA SARDINEL | DIA | 2 | 321 | 642
6087 | TARIFA JORNAL - PERSONAL DE OBRA - AYUDANTE (Incluye Factor de Prestaciones) | JR | 0.05 | 45439 | 2272
6088 | TARIFA JORNAL - PERSONAL DE OBRA - OFICIAL (Incluye Factor de Prestaciones) | JR | 0.05 | 65471 | 3274
6092 | HERRAMIENTA MENOR | GLB | 0.1387 | 2000 | 277
11889 | CANAL DE DRENAJE MONOLÍTICO Y REJA EN CONCRETO POLIMÉRICO RD 100V, H265 F900 (1.00 x 0.16 x 0.265 m) | UN | 1 | 335663 | 335663
8508 | CANAL DE DRENAJE MONOLÍTICO Y REJA EN CONCRETO POLIMÉRICO RD 150V, H280 F900 (1.00 x 0.21 x 0.28 m)(Incluye concreto 21 Mpa para cama y atraque. Incluye suministro, instalación y prueba de estanqueidad) | ML |  |  | 359728
324 | CONCRETO GRAVA COMÚN 3000 PSI 21 MPa (210 Kg/cm2) | M3 | 0.051 | 345100 | 17600
1515 | FORMALETA METÁLICA SARDINEL | DIA | 2 | 321 | 642
6087 | TARIFA JORNAL - PERSONAL DE OBRA - AYUDANTE (Incluye Factor de Prestaciones) | JR | 0.05 | 45439 | 2272
6088 | TARIFA JORNAL - PERSONAL DE OBRA - OFICIAL (Incluye Factor de Prestaciones) | JR | 0.05 | 65471 | 3274
6092 | HERRAMIENTA MENOR | GLB | 0.1387 | 2000 | 277
11889 | CANAL DE DRENAJE MONOLÍTICO Y REJA EN CONCRETO POLIMÉRICO RD 100V, H265 F900 (1.00 x 0.16 x 0.265 m) | UN | 1 | 335663 | 335663
8509 | CANAL DE DRENAJE MONOLÍTICO Y REJA EN CONCRETO POLIMÉRICO RD 150V, H380 F900 (1.00 x 0.21 x 0.38 m)(Incluye concreto 21 Mpa para cama y atraque. Incluye suministro, instalación y prueba de estanqueidad) | ML |  |  | 388029
324 | CONCRETO GRAVA COMÚN 3000 PSI 21 MPa (210 Kg/cm2) | M3 | 0.051 | 345100 | 17600
6087 | TARIFA JORNAL - PERSONAL DE OBRA - AYUDANTE (Incluye Factor de Prestaciones) | JR | 0.05 | 45439 | 2272
6088 | TARIFA JORNAL - PERSONAL DE OBRA - OFICIAL (Incluye Factor de Prestaciones) | JR | 0.05 | 65471 | 3274
6092 | HERRAMIENTA MENOR | GLB | 0.1387 | 2000 | 277
11891 | CANAL DE DRENAJE MONOLÍTICO Y REJA EN CONCRETO POLIMÉRICO RD 150V, H380 F900 (1.00 x 0.21 x 0.38 m) | UN | 1 | 364606 | 364606
8511 | PERFORACIÓN HORIZONTAL PARA DUCTO DE POLIETILENO D=4" (Incluye tubería).SUMINISTRO, INSTALACIÓN, TRANSPORTE Y DISPOSICIÓN FINAL DE SOBRANTES. | ML |  |  | 487007
4613 | TRANSPORTE Y DISPOSICION FINAL DE ESCOMBROS EN SITIO AUTORIZADO (distancia de transporte 28 Km) | M3 | 0.0097 | 40919 | 397
11894 | PERFORACIÓN HORIZONTAL PARA DUCTO DE POLIETILENO D=4", INCL. TUBERÍA (INCL. SUMINISTRO E INSTALACIÓN) | ML | 1 | 486610 | 486610

## DESGLOSES
Código | Nombre | UM | Cantidad | Vr. Unitario | Vr. Total
3007 | REPLANTEO GENERAL | M2 |  |  | 583
4278 | CUADRILLA (OFICIAL + AYUDANTE) | HR | 0.0118 | 14722 | 174
6092 | HERRAMIENTA MENOR | GLB | 0.046 | 2000 | 92
7260 | DURMIENTE EN ORDINARIO 2.90 X 0.04 X 0.04 | UN | 0.0714 | 4165 | 297
7680 | PINTURA EN ESMALTE DOMESTICO | GLN | 0.0005 | 40099 | 20
3009 | EXCAVACION MANUAL PARA REDES PROFUNDIDAD 0m - 2m (Incluye Cargue) | M3 |  |  | 28088
4278 | CUADRILLA (OFICIAL + AYUDANTE) | HR | 1.84 | 14722 | 27088
6092 | HERRAMIENTA MENOR | GLB | 0.5 | 2000 | 1000
3012 | DEMOLICIÓN PISOS DE CONCRETO (Espesor variable hasta 0.10 m. Incluye Cargue). No incluye transporte y disposición final de sobrantes. | M2 |  |  | 6095
4279 | CUADRILLA (OFICIAL + 2 AYUDANTES) | HR | 0.134 | 20759 | 2782
6092 | HERRAMIENTA MENOR | GLB | 0.1 | 2000 | 200
6140 | COMPRESOR - INCLUYE COMBUSTIBLE | HR | 0.05 | 57198 | 2860
7439 | MARTILLO NEUMÁTICO 60 LB | HR | 0.05 | 5058 | 253
3017 | TRANSPORTE Y DISPOSICIÓN FINAL DE ESCOMBROS EN SITIO AUTORIZADO (distancia de transporte 21 Km). A distancia mayor del acarreo libre (90 m) en sitio autorizado por la entidad Ambiental competente. | M3 |  |  | 34351
7231 | DERECHOS DE BOTADERO | M3 | 1 | 4363 | 4363
7462 | TRANSPORTE DE PETREOS | M3-KM | 21 | 1428 | 29988
3018 | RELLENO EN TIERRA NEGRA PARA EMPRADIZACION (Suministro y Extendido) | M3 |  |  | 52730
4274 | CUADRILLA (OFICIAL + 2 AYUDANTES) | JR | 0.0333 | 166065 | 5530
6092 | HERRAMIENTA MENOR | GLB | 0.5 | 2000 | 1000
7229 | TIERRA NEGRA | M3 | 1.1 | 42000 | 46200
3022 | DEMOLICIÓN PISOS DE CONCRETO (incluye cargue). No incluye transporte y disposición final de sobrantes. | M3 |  |  | 46037
4279 | CUADRILLA (OFICIAL + 2 AYUDANTES) | HR | 0.67 | 20759 | 13909
6092 | HERRAMIENTA MENOR | GLB | 0.5 | 2000 | 1000
6140 | COMPRESOR - INCLUYE COMBUSTIBLE | HR | 0.5 | 57198 | 28599
7439 | MARTILLO NEUMÁTICO 60 LB | HR | 0.5 | 5058 | 2529
3024 | RELLENO PARA REDES EN ARENA DE PEÑA (Suministro, Extendido, Humedecimiento y Compactación) | M3 |  |  | 95613
2307 | ARENA DE PEÑA | M3 | 1.2 | 32725 | 39270
4274 | CUADRILLA (OFICIAL + 2 AYUDANTES) | JR | 0.0833 | 166065 | 13833
5661 | RANA - INCLUYE COMBUSTIBLE | DIA | 0.0833 | 46157 | 3845
6092 | HERRAMIENTA MENOR | GLB | 0.5 | 2000 | 1000
6098 | AGUA | LT | 10 | 18 | 180
7462 | TRANSPORTE DE PETREOS | M3-KM | 26.25 | 1428 | 37485
3027 | SARDINEL TIPO A10 (Suministro e Instalación. Incluye 3cm Mortero 1:5) | ML |  |  | 50589
3874 | MORTERO 1:5 (Hecho en Obra) | M3 | 0.0066 | 245704 | 1622
4279 | CUADRILLA (OFICIAL + 2 AYUDANTES) | HR | 0.45 | 20759 | 9342
6092 | HERRAMIENTA MENOR | GLB | 0.5 | 2000 | 1000
6109 | SARDINEL PREFABRICADO A10 (800x200x500mm) | UN | 1.25 | 30900 | 38625
3041 | TUBERIA PVC U.M. EXT CORRUGADO/INT LISO U.M. NORMA NTC 3722-1 D=4" (Incluye Suministro e Instalación) | ML |  |  | 21089
4280 | CUADRILLA (TUBERO + AYUDANTE) | HR | 0.28 | 16047 | 4493
6092 | HERRAMIENTA MENOR | GLB | 0.5 | 2000 | 1000
6126 | TUBERIA PVC U.M. EXT CORRUGADO/INT LISO U.M. NORMA NTC 3722-1 D=110MM (4") | ML | 1.03 | 14940 | 15388
7236 | LUBRICANTE U.M. (EMPAQUE 500 gr) | UN | 0.01 | 20789 | 208
3042 | TUBERIA PVC U.M. EXT CORRUGADO/INT LISO U.M. NORMA NTC 3722-1 D=6" (Incluye Suministro e Instalación) | ML |  |  | 36331
4280 | CUADRILLA (TUBERO + AYUDANTE) | HR | 0.3 | 16047 | 4814
6092 | HERRAMIENTA MENOR | GLB | 0.5 | 2000 | 1000
6127 | TUBERIA PVC U.M. EXT CORRUGADO/INT LISO U.M. NORMA NTC 3722-1 D=160MM (6") | ML | 1.03 | 29180 | 30055
7236 | LUBRICANTE U.M. (EMPAQUE 500 gr) | UN | 0.0222 | 20789 | 462
3044 | TUBERIA PVC U.M. EXT CORRUGADO/INT LISO U.M. NORMA NTC 3722-1 D=10" (Incluye Suministro e Instalación) | ML |  |  | 73495
4280 | CUADRILLA (TUBERO + AYUDANTE) | HR | 0.38 | 16047 | 6098
6092 | HERRAMIENTA MENOR | GLB | 0.5 | 2000 | 1000
6129 | TUBERIA PVC U.M. EXT CORRUGADO/INT LISO U.M. NORMA NTC 3722-1 D=250MM (10") | ML | 1.03 | 63454 | 65358
7236 | LUBRICANTE U.M. (EMPAQUE 500 gr) | UN | 0.05 | 20789 | 1039
3045 | TUBERIA PVC U.M. EXT CORRUGADO/INT LISO U.M. NORMA NTC 3722-1 D=12" (Incluye Suministro e Instalación) | ML |  |  | 105440
4280 | CUADRILLA (TUBERO + AYUDANTE) | HR | 0.4 | 16047 | 6419
6092 | HERRAMIENTA MENOR | GLB | 0.5 | 2000 | 1000
6130 | TUBERIA PVC U.M. EXT CORRUGADO/INT LISO U.M. NORMA NTC 3722-1 D=315MM (12") | ML | 1.03 | 93819 | 96634
7236 | LUBRICANTE U.M. (EMPAQUE 500 gr) | UN | 0.0667 | 20789 | 1387
3050 | RELLENO EN MATERIAL SELECCIONADO PROVENIENTE DE LA EXCAVACIÓN (Extendido manual, Humedecimiento y Compactación) | M3 |  |  | 24758
4274 | CUADRILLA (OFICIAL + 2 AYUDANTES) | JR | 0.1111 | 166065 | 18450
5661 | RANA - INCLUYE COMBUSTIBLE | DIA | 0.1111 | 46157 | 5128
6092 | HERRAMIENTA MENOR | GLB | 0.5 | 2000 | 1000
6098 | AGUA | LT | 10 | 18 | 180
3052 | RELLENO PARA REDES EN SUBBASE GRANULAR B-200 (Suministro, Extendido, Humedecimiento y Compactación) | M3 |  |  | 78255
4274 | CUADRILLA (OFICIAL + 2 AYUDANTES) | JR | 0.1111 | 166065 | 18450
5661 | RANA - INCLUYE COMBUSTIBLE | DIA | 0.1111 | 46157 | 5128
6092 | HERRAMIENTA MENOR | GLB | 0.5 | 2000 | 1000
6098 | AGUA | LT | 10 | 18 | 180
7005 | SUBBASE GRANULAR B-200 | M3 | 1.3 | 12317 | 16012
7462 | TRANSPORTE DE PETREOS | M3-KM | 26.25 | 1428 | 37485
3057 | CAMARA DE INSPECCIÓN T-13 ETB (H=2.3m. Incluye Base, Muros, Cubierta, Aro-Base y Aro-Tapa) | UN |  |  | 3114872
323 | CONCRETO GRAVA COMÚN 2500 PSI 17 MPa (175 Kg/cm2) | M3 | 1.1275 | 354442 | 399633
1794 | ALAMBRE RECOCIDO No.18 | KG | 2 | 3773 | 7546
3465 | CONCRETO 3000 PSI (Hecho en Obra 1:2:2 con arena de río y triturado de 3/4") | M3 | 1.1709 | 382749 | 448161
3476 | MORTERO 1:3 (Hecho en Obra) | M3 | 0.1008 | 310601 | 31309
3995 | FORMALETA MADERA PARA TAPAS-CAJAS Y CAMARAS | M2 | 5 | 21983 | 109915
4274 | CUADRILLA (OFICIAL + 2 AYUDANTES) | JR | 2.5 | 166065 | 415163
5038 | ACERO FIGURADO No. 3 (Ø 3/8") F'y=60000 PSI | KG | 58.45 | 2678 | 156529
5481 | BLOQUE PARA CAMARA TELEFONICA ETB | UN | 145 | 5820 | 843900
6092 | HERRAMIENTA MENOR | GLB | 1 | 2000 | 2000
6792 | MARCO Y TAPA CIRCULAR CAMARA INSPECCIÓN ETB PL0025 | UN | 1 | 238000 | 238000
6832 | GROUTING 17 MPa 2500 PSI (175 Kg/cm2) | M3 | 0.3402 | 415310 | 141288
7088 | ACERO FIGURADO No. 4 (Ø 1/2") F'y=60000 PSI | KG | 120.0255 | 2678 | 321428
3059 | CAMARA DE INSPECCIÓN T-14 ETB (H=2.3m. Incluye Base, Muros, Cubierta, Aro-Base y Aro-Tapa) | UN |  |  | 3067872
1794 | ALAMBRE RECOCIDO No.18 | KG | 2 | 3773 | 7546
3465 | CONCRETO 3000 PSI (Hecho en Obra 1:2:2 con arena de río y triturado de 3/4") | M3 | 0.9248 | 382749 | 353966
3476 | MORTERO 1:3 (Hecho en Obra) | M3 | 0.454 | 310601 | 141013
3995 | FORMALETA MADERA PARA TAPAS-CAJAS Y CAMARAS | M2 | 7.3 | 21983 | 160476
4274 | CUADRILLA (OFICIAL + 2 AYUDANTES) | JR | 2.5 | 166065 | 415163
5038 | ACERO FIGURADO No. 3 (Ø 3/8") F'y=60000 PSI | KG | 67.144 | 2678 | 179812
5481 | BLOQUE PARA CAMARA TELEFONICA ETB | UN | 178 | 5820 | 1035960
6092 | HERRAMIENTA MENOR | GLB | 1 | 2000 | 2000
6792 | MARCO Y TAPA CIRCULAR CAMARA INSPECCIÓN ETB PL0025 | UN | 1 | 238000 | 238000
6832 | GROUTING 17 MPa 2500 PSI (175 Kg/cm2) | M3 | 0.3742 | 415310 | 155409
7088 | ACERO FIGURADO No. 4 (Ø 1/2") F'y=60000 PSI | KG | 141.3468 | 2678 | 378527
3155 | DEMOLICION SUMIDERO EXISTENTE (Incluye Cargue) | UN |  |  | 156651
4279 | CUADRILLA (OFICIAL + 2 AYUDANTES) | HR | 1.5 | 20759 | 31139
6092 | HERRAMIENTA MENOR | GLB | 0.5 | 2000 | 1000
6140 | COMPRESOR - INCLUYE COMBUSTIBLE | HR | 2 | 57198 | 114396
7439 | MARTILLO NEUMÁTICO 60 LB | HR | 2 | 5058 | 10116
3195 | 2 DUCTOS D=4" PVC-TDP (Incluye Suministro e Instalación. No Incluye Rellenos) | ML |  |  | 36732
4278 | CUADRILLA (OFICIAL + AYUDANTE) | HR | 0.12 | 14722 | 1767
4521 | DUCTO PVC TIPO TDP D=4" | ML | 2.06 | 16488 | 33965
6092 | HERRAMIENTA MENOR | GLB | 0.5 | 2000 | 1000
3202 | CONCRETO 3000 PSI HECHO EN OBRA PARA REDES (Suministro y Colocación) | M3 |  |  | 473549
3465 | CONCRETO 3000 PSI (Hecho en Obra 1:2:2 con arena de río y triturado de 3/4") | M3 | 1.05 | 382749 | 401886
4273 | CUADRILLA (OFICIAL + AYUDANTE) | JR | 0.6 | 117772 | 70663
6092 | HERRAMIENTA MENOR | GLB | 0.5 | 2000 | 1000
3210 | BORDILLO PREFABRICADO A80 (Suministro e Instalación. Incluye 3cm Mortero de Nivelación 2000 PSI) | ML |  |  | 42348
366 | MORTERO 2000 PSI 14 MPa (140 Kg/cm2) | M3 | 0.0066 | 366520 | 2419
4279 | CUADRILLA (OFICIAL + 2 AYUDANTES) | HR | 0.4 | 20759 | 8304
6092 | HERRAMIENTA MENOR | GLB | 0.5 | 2000 | 1000
6116 | BORDILLO PREFABRICADO A80 (800x200x350mm) | UN | 1.25 | 24500 | 30625
3225 | TUBERIA PVC D=3" TIPO U.M. RDE 21 (Suministro e Instalación) | ML |  |  | 26872
4278 | CUADRILLA (OFICIAL + AYUDANTE) | HR | 0.1818 | 14722 | 2676
6092 | HERRAMIENTA MENOR | GLB | 0.5 | 2000 | 1000
6259 | TUBERIA PVC U.M. NORMA NTC 382 D=3" RDE 21 | ML | 1.03 | 22393 | 23065
7236 | LUBRICANTE U.M. (EMPAQUE 500 gr) | UN | 0.0063 | 20789 | 131
3226 | TUBERIA PVC D=4" TIPO U.M. RDE 21 (Suministro e Instalación) | ML |  |  | 42945
4278 | CUADRILLA (OFICIAL + AYUDANTE) | HR | 0.25 | 14722 | 3681
6092 | HERRAMIENTA MENOR | GLB | 0.5 | 2000 | 1000
6260 | TUBERIA PVC U.M. NORMA NTC 382 D=4`` RDE 21 | ML | 1.03 | 36948 | 38056
7236 | LUBRICANTE U.M. (EMPAQUE 500 gr) | UN | 0.01 | 20789 | 208
3227 | TUBERIA PVC D=6" TIPO U.M. RDE 21 (Suministro e Instalación) | ML |  |  | 90446
4278 | CUADRILLA (OFICIAL + AYUDANTE) | HR | 0.4 | 14722 | 5889
6092 | HERRAMIENTA MENOR | GLB | 0.5 | 2000 | 1000
6261 | TUBERIA PVC U.M. NORMA NTC 382 D=6" RDE 21 | ML | 1.03 | 80675 | 83095
7236 | LUBRICANTE U.M. (EMPAQUE 500 gr) | UN | 0.0222 | 20789 | 462
3228 | TUBERIA PVC D=8" TIPO U.M. RDE 21 (Suministro e Instalación) | ML |  |  | 149806
4278 | CUADRILLA (OFICIAL + AYUDANTE) | HR | 0.5 | 14722 | 7361
6092 | HERRAMIENTA MENOR | GLB | 0.5 | 2000 | 1000
6262 | TUBERIA PVC U.M. NORMA NTC 382 D=8" RDE 21 | ML | 1.03 | 136653 | 140753
7236 | LUBRICANTE U.M. (EMPAQUE 500 gr) | UN | 0.0333 | 20789 | 692
3230 | TUBERIA PVC D=12" TIPO U.M. RDE 21 (Suministro e Instalación) | ML |  |  | 320590
4278 | CUADRILLA (OFICIAL + AYUDANTE) | HR | 0.5556 | 14722 | 8180
6092 | HERRAMIENTA MENOR | GLB | 0.5 | 2000 | 1000
6264 | TUBERIA PVC U.M. NORMA NTC 382 D=12" RDE 21 | ML | 1.03 | 300993 | 310023
7236 | LUBRICANTE U.M. (EMPAQUE 500 gr) | UN | 0.0667 | 20789 | 1387
3253 | TEE HD EXTREMO LISO 6"x4" (Suministro e Instalación) | UN |  |  | 427925
4281 | CUADRILLA (TUBERO + 2 AYUDANTES) | HR | 0.6667 | 22084 | 14723
6092 | HERRAMIENTA MENOR | GLB | 0.5 | 2000 | 1000
6372 | TEE HD EXTREMO LISO 6"x4" (150x100mm) | UN | 1 | 411740 | 411740
7236 | LUBRICANTE U.M. (EMPAQUE 500 gr) | UN | 0.0222 | 20789 | 462
3254 | TEE HD EXTREMO LISO 6"x6" (Suministro e Instalación) | UN |  |  | 530265
4281 | CUADRILLA (TUBERO + 2 AYUDANTES) | HR | 0.6667 | 22084 | 14723
6092 | HERRAMIENTA MENOR | GLB | 0.5 | 2000 | 1000
6373 | TEE HD EXTREMO LISO 6"x6" (150x150mm) | UN | 1 | 514080 | 514080
7236 | LUBRICANTE U.M. (EMPAQUE 500 gr) | UN | 0.0222 | 20789 | 462
3257 | TEE HD EXTREMO LISO 8"x4" (Suministro e Instalación) | UN |  |  | 836214
4281 | CUADRILLA (TUBERO + 2 AYUDANTES) | HR | 0.5 | 22084 | 11042
6092 | HERRAMIENTA MENOR | GLB | 0.5 | 2000 | 1000
6377 | TEE HD EXTREMO LISO 8"x4" (200x100mm) | UN | 1 | 823480 | 823480
7236 | LUBRICANTE U.M. (EMPAQUE 500 gr) | UN | 0.0333 | 20789 | 692
3258 | TEE HD EXTREMO LISO 8"x6" (Suministro e Instalación) | UN |  |  | 874294
4281 | CUADRILLA (TUBERO + 2 AYUDANTES) | HR | 0.5 | 22084 | 11042
6092 | HERRAMIENTA MENOR | GLB | 0.5 | 2000 | 1000
6378 | TEE HD EXTREMO LISO 8"x6" (200x150mm) | UN | 1 | 861560 | 861560
7236 | LUBRICANTE U.M. (EMPAQUE 500 gr) | UN | 0.0333 | 20789 | 692
3282 | TEE HD EXTREMO LISO 4"x4" (Suministro e Instalación) | UN |  |  | 313367
4280 | CUADRILLA (TUBERO + AYUDANTE) | HR | 0.6667 | 16047 | 10699
6092 | HERRAMIENTA MENOR | GLB | 0.1 | 2000 | 200
6402 | TEE HD EXTREMO LISO 4"x4" (100x100mm) | UN | 1 | 302260 | 302260
7236 | LUBRICANTE U.M. (EMPAQUE 500 gr) | UN | 0.01 | 20789 | 208
3293 | CODO HD 90° EXTREMO LISO PARA PVC D=4" (Suministro e Instalación) | UN |  |  | 198219
4280 | CUADRILLA (TUBERO + AYUDANTE) | HR | 1.5 | 16047 | 24071
6092 | HERRAMIENTA MENOR | GLB | 0.1 | 2000 | 200
6406 | CODO HD EXTREMO LISO 90ºX4`` | UN | 1 | 173740 | 173740
7236 | LUBRICANTE U.M. (EMPAQUE 500 gr) | UN | 0.01 | 20789 | 208
3294 | CODO HD 90° EXTREMO LISO PARA PVC D=6" (Suministro e Instalación) | UN |  |  | 398393
4280 | CUADRILLA (TUBERO + AYUDANTE) | HR | 1.5 | 16047 | 24071
6092 | HERRAMIENTA MENOR | GLB | 0.1 | 2000 | 200
6407 | CODO HD EXTREMO LISO 90ºX6`` | UN | 1 | 373660 | 373660
7236 | LUBRICANTE U.M. (EMPAQUE 500 gr) | UN | 0.0222 | 20789 | 462
3295 | CODO HD 90° EXTREMO LISO PARA PVC D=8" (Suministro e Instalación) | UN |  |  | 727946
4280 | CUADRILLA (TUBERO + AYUDANTE) | HR | 2 | 16047 | 32094
6092 | HERRAMIENTA MENOR | GLB | 0.1 | 2000 | 200
6408 | CODO HD EXTREMO LISO 90ºX8`` | UN | 1 | 694960 | 694960
7236 | LUBRICANTE U.M. (EMPAQUE 500 gr) | UN | 0.0333 | 20789 | 692
3305 | CODO HD 45° EXTREMO LISO PARA PVC D=4" (Suministro e Instalación) | UN |  |  | 166089
4280 | CUADRILLA (TUBERO + AYUDANTE) | HR | 1.5 | 16047 | 24071
6092 | HERRAMIENTA MENOR | GLB | 0.1 | 2000 | 200
6418 | CODO HD EXTREMO LISO 45ºX4`` | UN | 1 | 141610 | 141610
7236 | LUBRICANTE U.M. (EMPAQUE 500 gr) | UN | 0.01 | 20789 | 208
3306 | CODO HD 45° EXTREMO LISO PARA PVC D=6" (Suministro e Instalación) | UN |  |  | 340083
4280 | CUADRILLA (TUBERO + AYUDANTE) | HR | 1.5 | 16047 | 24071
6092 | HERRAMIENTA MENOR | GLB | 0.1 | 2000 | 200
6419 | CODO HD EXTREMO LISO 45ºX6`` | UN | 1 | 315350 | 315350
7236 | LUBRICANTE U.M. (EMPAQUE 500 gr) | UN | 0.0222 | 20789 | 462
3307 | CODO HD 45° EXTREMO LISO PARA PVC D=8" (Suministro e Instalación) | UN |  |  | 688676
4280 | CUADRILLA (TUBERO + AYUDANTE) | HR | 2 | 16047 | 32094
6092 | HERRAMIENTA MENOR | GLB | 0.1 | 2000 | 200
6420 | CODO HD EXTREMO LISO 45ºX8`` | UN | 1 | 655690 | 655690
7236 | LUBRICANTE U.M. (EMPAQUE 500 gr) | UN | 0.0333 | 20789 | 692
3315 | CODO HD 22.5° EXTREMO LISO PARA PVC D=6" (Suministro e Instalación) | UN |  |  | 281773
4280 | CUADRILLA (TUBERO + AYUDANTE) | HR | 1.5 | 16047 | 24071
6092 | HERRAMIENTA MENOR | GLB | 0.1 | 2000 | 200
6431 | CODO HD EXTREMO LISO 22.5ºX6`` | UN | 1 | 257040 | 257040
7236 | LUBRICANTE U.M. (EMPAQUE 500 gr) | UN | 0.0222 | 20789 | 462
3317 | CODO HD 11.25° EXTREMO LISO PARA PVC D=6" (Suministro e Instalación) | UN |  |  | 275823
4280 | CUADRILLA (TUBERO + AYUDANTE) | HR | 1.5 | 16047 | 24071
6092 | HERRAMIENTA MENOR | GLB | 0.1 | 2000 | 200
6443 | CODO HD EXTREMO LISO 11.25ºX6`` | UN | 1 | 251090 | 251090
7236 | LUBRICANTE U.M. (EMPAQUE 500 gr) | UN | 0.0222 | 20789 | 462
3324 | VALVULA COMPUERTA ELASTICA VASTAGO NO ASCENDENTE EXTREMO LISO D=6" (Suministro e Instalación) | UN |  |  | 1354547
4281 | CUADRILLA (TUBERO + 2 AYUDANTES) | HR | 0.25 | 22084 | 5521
6026 | RETROCARGADOR - INCLUYE OPERARIO Y COMBUSTIBLE | HR | 0.25 | 125583 | 31396
6092 | HERRAMIENTA MENOR | GLB | 0.15 | 2000 | 300
6479 | VALVULA COMPUERTA ELASTICA VNA E. L. D=6" | UN | 1 | 1317330 | 1317330
3325 | VALVULA COMPUERTA ELASTICA VASTAGO NO ASCENDENTE EXTREMO LISO D=8" (Suministro e Instalación) | UN |  |  | 1977418
4281 | CUADRILLA (TUBERO + 2 AYUDANTES) | HR | 0.3333 | 22084 | 7361
6026 | RETROCARGADOR - INCLUYE OPERARIO Y COMBUSTIBLE | HR | 0.3333 | 125583 | 41857
6092 | HERRAMIENTA MENOR | GLB | 0.2 | 2000 | 400
6480 | VALVULA COMPUERTA ELASTICA VNA E. L. D=8" | UN | 1 | 1927800 | 1927800
3330 | HIDRANTE EXTREMO BRIDA D=4" TIPO TRÁFICO (Suministro e Instalación. No incluye kit de nivelación) | UN |  |  | 3613094
4281 | CUADRILLA (TUBERO + 2 AYUDANTES) | HR | 3.5 | 22084 | 77294
6092 | HERRAMIENTA MENOR | GLB | 0.75 | 2000 | 1500
6482 | HIDRANTE EXTREMO BRIDA D=4" TIPO TRAFICO | UN | 1 | 3534300 | 3534300
3382 | 1 DUCTO D=3" PVC-TDP (Incluye Suministro e Instalación. No Incluye Rellenos) NORMA CS220. | ML |  |  | 16474
4278 | CUADRILLA (OFICIAL + AYUDANTE) | HR | 0.12 | 14722 | 1767
4520 | DUCTO PVC TIPO TDP D=3" | ML | 1.03 | 13308 | 13707
6092 | HERRAMIENTA MENOR | GLB | 0.5 | 2000 | 1000
3391 | CODO HD 22.5° EXTREMO LISO PARA PVC D=4" (Suministro e Instalación) | UN |  |  | 166089
4280 | CUADRILLA (TUBERO + AYUDANTE) | HR | 1.5 | 16047 | 24071
6092 | HERRAMIENTA MENOR | GLB | 0.1 | 2000 | 200
6430 | CODO HD EXTREMO LISO 22.5ºX4`` | UN | 1 | 141610 | 141610
7236 | LUBRICANTE U.M. (EMPAQUE 500 gr) | UN | 0.01 | 20789 | 208
3394 | LOSA DE CONCRETO MR41 (Suministro, Formaleteado, Colocación y Acabado. No Incluye Acero, Curado, Juntas) | M3 |  |  | 501501
1515 | FORMALETA METÁLICA SARDINEL | DIA | 37.5 | 321 | 12038
4286 | CUADRILLA (3 OFICIALES + 6 AYUDANTES) | JR | 0.1 | 498196 | 49820
6072 | CONCRETO MR41 | M3 | 1.05 | 411919 | 432515
6092 | HERRAMIENTA MENOR | GLB | 1 | 2000 | 2000
6356 | REGLA VIBRATORIA A GASOLINA. INCLUYE COMBUSTIBLE | DIA | 0.1 | 35047 | 3505
7313 | VIBRADOR TIPO PULIDORA | DIA | 0.1 | 16227 | 1623
3396 | BANCA EN CONCRETO TIPO M30 (Suministro e Instalación. No Incluye material de base) | UN |  |  | 627761
4278 | CUADRILLA (OFICIAL + AYUDANTE) | HR | 2 | 14722 | 29444
6026 | RETROCARGADOR - INCLUYE OPERARIO Y COMBUSTIBLE | HR | 0.2 | 125583 | 25117
6092 | HERRAMIENTA MENOR | GLB | 1 | 2000 | 2000
6333 | BANCA EN CONCRETO CON ESPALDAR M30 | UN | 1 | 571200 | 571200
3400 | BANCA EN CONCRETO TIPO M40 (Suministro e Instalación) | UN |  |  | 136380
4278 | CUADRILLA (OFICIAL + AYUDANTE) | HR | 1 | 14722 | 14722
6026 | RETROCARGADOR - INCLUYE OPERARIO Y COMBUSTIBLE | HR | 0.1 | 125583 | 12558
6092 | HERRAMIENTA MENOR | GLB | 1 | 2000 | 2000
6535 | BANCA MODULAR EN CONCRETO M40 | UN | 1 | 107100 | 107100
3401 | BANCA EN CONCRETO TIPO M31 (Suministro e Instalación) | UN |  |  | 294561
4278 | CUADRILLA (OFICIAL + AYUDANTE) | HR | 2 | 14722 | 29444
6026 | RETROCARGADOR - INCLUYE OPERARIO Y COMBUSTIBLE | HR | 0.2 | 125583 | 25117
6092 | HERRAMIENTA MENOR | GLB | 1 | 2000 | 2000
6534 | BANCA EN CONCRETO SIN ESPALDAR M31 | UN | 1 | 238000 | 238000
3403 | CONTENEDOR DE RAICES TIPO B20 (TIPO A) (1.2x1.2x1.40m. Inc. Suministro, Construcción y filtro en gravilla. No Inc. Tierra) | UN |  |  | 572738
323 | CONCRETO GRAVA COMÚN 2500 PSI 17 MPa (175 Kg/cm2) | M3 | 0.1814 | 354442 | 64296
3476 | MORTERO 1:3 (Hecho en Obra) | M3 | 0.0439 | 310601 | 13635
4278 | CUADRILLA (OFICIAL + AYUDANTE) | HR | 2.8 | 14722 | 41222
5038 | ACERO FIGURADO No. 3 (Ø 3/8") F'y=60000 PSI | KG | 8.6016 | 2678 | 23035
5915 | GRAVILLA 1/2" | M3 | 0.0945 | 63000 | 5954
6092 | HERRAMIENTA MENOR | GLB | 1 | 2000 | 2000
6684 | BLOQUE ESTRUCTURAL TIPO PIEDRA GRIS | UN | 60 | 3685 | 221100
6831 | GROUTING 2000 PSI 14 MPa (140 Kg/cm2) | M3 | 0.189 | 402220 | 76020
7088 | ACERO FIGURADO No. 4 (Ø 1/2") F'y=60000 PSI | KG | 14.256 | 2678 | 38178
7138 | BORDE CONTENEDOR DE RAICES A70 (1070x120x135mm) | UN | 4 | 17717 | 70868
7309 | ACERO FIGURADO Ø 1/4" A Ø 1" F'y=60000 PSI - Puesto en obra | KG | 4.5417 | 2678 | 12163
7462 | TRANSPORTE DE PETREOS | M3-KM | 2.988 | 1428 | 4267
3408 | 6 DUCTOS D=6" PVC-TDP (Incluye Suministro e Instalación. No Incluye Rellenos). NORMA CS212. | ML |  |  | 232502
4278 | CUADRILLA (OFICIAL + AYUDANTE) | HR | 0.12 | 14722 | 1767
6092 | HERRAMIENTA MENOR | GLB | 0.5 | 2000 | 1000
7142 | DUCTO PVC TIPO TDP D=6" | ML | 6.18 | 37174 | 229735
3413 | ADAPTADOR TERMINAL CAMPANA PVC D=3" (Suministro e Instalación) | UN |  |  | 8095
6092 | HERRAMIENTA MENOR | GLB | 0.5 | 2000 | 1000
6539 | ADAPTADOR TERMINAL CAMPANA PVC D=3" | UN | 1 | 5887 | 5887
7057 | TARIFA HORA - PERSONAL DE OBRA - AYUDANTE (Incluye Factor de Prestaciones) | HR | 0.2 | 6038 | 1208
3415 | 2 DUCTOS D=3" PVC-TDP (Incluye Suministro e Instalación. No Incluye Rellenos) | ML |  |  | 30181
4278 | CUADRILLA (OFICIAL + AYUDANTE) | HR | 0.12 | 14722 | 1767
4520 | DUCTO PVC TIPO TDP D=3" | ML | 2.06 | 13308 | 27414
6092 | HERRAMIENTA MENOR | GLB | 0.5 | 2000 | 1000
3425 | ANDEN CONCRETO GRAVA COMÚN DE 3000 PSI (210 Kg/cm2) PREMEZCLADO e=0.10m (Incluye Suministro, Formaleteo, Fundida y Curado) | M2 |  |  | 52113
324 | CONCRETO GRAVA COMÚN 3000 PSI 21 MPa (210 Kg/cm2) | M3 | 0.105 | 369495 | 38797
1515 | FORMALETA METÁLICA SARDINEL | DIA | 2 | 321 | 642
4288 | CUADRILLA (OFICIAL + 3 AYUDANTES) | JR | 0.05 | 214359 | 10718
6092 | HERRAMIENTA MENOR | GLB | 0.5 | 2000 | 1000
6914 | CURADOR PARA CONCRETOS Y MORTEROS | KG | 0.2 | 4778 | 956
3429 | SEÑAL DOBLE DE CICLORUTA (Incluye Suministro e Instalación) | UN |  |  | 411517
3875 | CONCRETO 2500 PSI PARA ANCLAJE TUBERIA (Hecho en Obra. Incluye Suministro, Formaleteo y Colocación) | M3 | 0.0505 | 367009 | 18534
4278 | CUADRILLA (OFICIAL + AYUDANTE) | HR | 1.5 | 14722 | 22083
6092 | HERRAMIENTA MENOR | GLB | 1 | 2000 | 2000
6551 | SEÑAL DOBLE CARA PARA CICLORUTA PARAL 3m | UN | 1 | 368900 | 368900
3430 | SEÑAL VERTICAL GRUPO I (60x60cm) (Incluye Suministro e Instalación) | UN |  |  | 217904
3875 | CONCRETO 2500 PSI PARA ANCLAJE TUBERIA (Hecho en Obra. Incluye Suministro, Formaleteo y Colocación) | M3 | 0.0505 | 367009 | 18534
4278 | CUADRILLA (OFICIAL + AYUDANTE) | HR | 1.5 | 14722 | 22083
6092 | HERRAMIENTA MENOR | GLB | 1 | 2000 | 2000
6552 | SEÑAL DE TRANSITO GRUPO I (60x60cm) POSTE 3.5m | UN | 1 | 175287 | 175287
3431 | SEÑAL VERTICAL GRUPO I (75x75cm) (Incluye Suministro e Instalación) | UN |  |  | 273477
3875 | CONCRETO 2500 PSI PARA ANCLAJE TUBERIA (Hecho en Obra. Incluye Suministro, Formaleteo y Colocación) | M3 | 0.0505 | 367009 | 18534
4278 | CUADRILLA (OFICIAL + AYUDANTE) | HR | 1.5 | 14722 | 22083
6092 | HERRAMIENTA MENOR | GLB | 1 | 2000 | 2000
6553 | SEÑAL DE TRANSITO GRUPO I (75x75cm) POSTE 3.5m | UN | 1 | 230860 | 230860
3434 | TACHÓN EN CONCRETO L=0.40m Hi=0.15m, Hs=0.08m (Incluye Suministro e Instalación) INCLUYE PINTURA PARA INSTALAR | UN |  |  | 40647
3476 | MORTERO 1:3 (Hecho en Obra) | M3 | 0.01 | 310601 | 3106
4278 | CUADRILLA (OFICIAL + AYUDANTE) | HR | 0.5 | 14722 | 7361
6092 | HERRAMIENTA MENOR | GLB | 2 | 2000 | 4000
6555 | TACHON EN CONCRETO 0.40x0.15x0.08m INCLUYE PINTURA PARA INSTALAR | UN | 1 | 26180 | 26180
3454 | ESTABILIZACIÓN DE SUBRASANTE CON RAJÓN (Suministro, Extendido, Nivelación y Compactación Manual) | M3 |  |  | 73927
4287 | CUADRILLA (OFICIAL + 3 AYUDANTES) | HR | 0.2 | 26797 | 5359
6092 | HERRAMIENTA MENOR | GLB | 0.11908 | 2000 | 238
6624 | RAJÓN SUELTO > = 12" (30 - 50 cm) | M3 | 1.1 | 32130 | 35343
7462 | TRANSPORTE DE PETREOS | M3-KM | 23.1 | 1428 | 32987
3464 | EXCAVACION MANUAL EN MATERIAL COMUN. Incluye cargue. | M3 |  |  | 28088
4278 | CUADRILLA (OFICIAL + AYUDANTE) | HR | 1.84 | 14722 | 27088
6092 | HERRAMIENTA MENOR | GLB | 0.5 | 2000 | 1000
3471 | CILINDRO POZO INSP. EN MAMPOSTERIA e=0.25m (Inc. Sumin. y Const, Acero para Escaleras, Geotextil y Pañete Impermeab.) | ML |  |  | 445010
2798 | LADRILLO TOLETE COMUN | UN | 441 | 400 | 176400
4111 | MORTERO 1:4 IMPERMEABILIZADO (Hecho en Obra) | M3 | 0.257 | 393541 | 101140
4278 | CUADRILLA (OFICIAL + AYUDANTE) | HR | 8.2 | 14722 | 120720
5042 | ACERO FIGURADO No. 6 (Ø 3/4") F'y=60000 PSI | KG | 7.0403 | 2678 | 18854
6092 | HERRAMIENTA MENOR | GLB | 1.073 | 2000 | 2146
7465 | GEOTEXTIL NT 2000 o 451 NT | M2 | 7.2474 | 3553 | 25750
3473 | PLACA FONDO D=1.70m POZO INSPEC. (Fundida en Sitio. Incl. Sumin, Formalet, Ref, Inst. Incl. Concreto 2000 PSI de base) | UN |  |  | 549513
322 | CONCRETO GRAVA COMÚN 2000 PSI 14 MPa (140 Kg/m2) | M3 | 0.11 | 333914 | 36731
326 | CONCRETO GRAVA COMÚN 4000 PSI 28 MPa (280 Kg/cm2) | M3 | 0.65 | 409182 | 265968
3995 | FORMALETA MADERA PARA TAPAS-CAJAS Y CAMARAS | M2 | 0.96 | 21983 | 21104
4278 | CUADRILLA (OFICIAL + AYUDANTE) | HR | 4 | 14722 | 58888
6092 | HERRAMIENTA MENOR | GLB | 2 | 2000 | 4000
7088 | ACERO FIGURADO No. 4 (Ø 1/2") F'y=60000 PSI | KG | 60.8 | 2678 | 162822
3486 | DEMOLICIÓN CONCRETO ESTRUCTURAL (Incluye Cargue manual). No incluye transporte y disposición final de sobrantes. | M3 |  |  | 155956
4278 | CUADRILLA (OFICIAL + AYUDANTE) | HR | 2 | 14722 | 29444
6092 | HERRAMIENTA MENOR | GLB | 1 | 2000 | 2000
6140 | COMPRESOR - INCLUYE COMBUSTIBLE | HR | 2 | 57198 | 114396
7439 | MARTILLO NEUMÁTICO 60 LB | HR | 2 | 5058 | 10116
3499 | UNION DE REPARACION HD EL D=8" (Suministro e Instalación) | UN |  |  | 402686
4280 | CUADRILLA (TUBERO + AYUDANTE) | HR | 2 | 16047 | 32094
6092 | HERRAMIENTA MENOR | GLB | 0.5 | 2000 | 1000
6455 | UNION REPARACION HD EXTREMO LISO D=8" | UN | 1 | 368900 | 368900
7236 | LUBRICANTE U.M. (EMPAQUE 500 gr) | UN | 0.0333 | 20789 | 692
3552 | PROTECTOR DE ARBOL DE DOS TUBOS TIPO M91 (Incluye Suministro e Instalación. No Incluye bases) | UN |  |  | 143083
4278 | CUADRILLA (OFICIAL + AYUDANTE) | HR | 1.5 | 14722 | 22083
6092 | HERRAMIENTA MENOR | GLB | 1 | 2000 | 2000
6680 | PROTECTOR DE ARBOL DE DOS TUBOS M91 | UN | 1 | 119000 | 119000
3554 | CICLO-PARQUEADERO TIPO M100 (TIPO 1) (H=1m, L=2m. Incluye Suministro e Instalación. No Incluye bases) | UN |  |  | 375722
4278 | CUADRILLA (OFICIAL + AYUDANTE) | HR | 1 | 14722 | 14722
6092 | HERRAMIENTA MENOR | GLB | 2 | 2000 | 4000
6337 | CICLO-PARQUEADERO M100 | UN | 1 | 357000 | 357000
3555 | CICLO-PARQUEADERO TIPO M101 (TIPO 2) (H=0.6m, L=2m, A=0.6m. Incluye Suministro e Instalación. No Incluye bases) | UN |  |  | 490183
4278 | CUADRILLA (OFICIAL + AYUDANTE) | HR | 1.5 | 14722 | 22083
6092 | HERRAMIENTA MENOR | GLB | 2 | 2000 | 4000
6675 | CICLO-PARQUEADERO M101 | UN | 1 | 464100 | 464100
3557 | PARADERO TIPO M10 (Inc. Sum. e Inst. Inc. bases en Concreto 3000 PSI, Hecho en Obra. No incluye losas de Concreto) | UN |  |  | 8762449
3465 | CONCRETO 3000 PSI (Hecho en Obra 1:2:2 con arena de río y triturado de 3/4") | M3 | 0.504 | 382749 | 192905
4273 | CUADRILLA (OFICIAL + AYUDANTE) | JR | 2 | 117772 | 235544
6092 | HERRAMIENTA MENOR | GLB | 2 | 2000 | 4000
6674 | PARADERO EN ACERO INOXIDABLE M10 (INSTALADO) | UN | 1 | 8330000 | 8330000
3561 | BOLARDO EN HIERRO TIPO M62 (Suministro e Instalación. Incluye base en Concreto 1500 PSI, Premezclado) | UN |  |  | 143061
4278 | CUADRILLA (OFICIAL + AYUDANTE) | HR | 1.5 | 14722 | 22083
6092 | HERRAMIENTA MENOR | GLB | 1 | 2000 | 2000
6285 | CONCRETO GRAVA COMÚN 1500 PSI 10.5 MPa (105 Kg/cm2) | M3 | 0.0168 | 352834 | 5928
6682 | BOLARDO BAJO EN HIERRO M62 | UN | 1 | 113050 | 113050
3620 | CODO HD 11.25° EXTREMO LISO PARA PVC D=4" (Suministro e Instalación) | UN |  |  | 160139
4280 | CUADRILLA (TUBERO + AYUDANTE) | HR | 1.5 | 16047 | 24071
6092 | HERRAMIENTA MENOR | GLB | 0.1 | 2000 | 200
6442 | CODO HD EXTREMO LISO 11.25ºX4`` | UN | 1 | 135660 | 135660
7236 | LUBRICANTE U.M. (EMPAQUE 500 gr) | UN | 0.01 | 20789 | 208
3636 | CONCRETO 5000 PSI GRAVA COMÚN PARA SUPER ESTRUCTURA (Premezclado. Incluye Sumin, bombeo con autobomba, Formaleteo y Colocación. No incl. Refuerzo, Curado) | M3 |  |  | 751125
328 | CONCRETO GRAVA COMÚN 5000 PSI 34 MPa (350 Kg/cm2) | M3 | 1.05 | 448435 | 470857
3386 | FORMALETA PARAL CORTO-CAMILLA 0.73x1.4m (M2) | MES | 4 | 5712 | 22848
4285 | CUADRILLA (OFICIAL + 4 AYUDANTES) | JR | 0.75 | 262653 | 196990
6092 | HERRAMIENTA MENOR | GLB | 1.7506 | 2000 | 3501
6739 | BOMBEO DE CONCRETO CON AUTOBOMBA (No incluye suministro ni instalación de concreto) | M3 | 1 | 38080 | 38080
7596 | VIBRADOR TIPO AGUJA | DIA | 0.07 | 17850 | 1250
7769 | PLANCHON PARA ANDAMIO | DIA | 4 | 357 | 1428
8044 | ANDAMIO TUBULAR DE 1.50m (6 SECCIONES) | DIA | 4 | 3570 | 14280
8515 | AGENTE DESENCOFRANTE | KG | 0.2 | 9455 | 1891
3637 | CONCRETO 4000 PSI GRAVA COMÚN PARA DADOS (Premezclado. Incluye Sumin., bombeo con autobomba, Formaleteo y Colocación. No incl. Refuerzo, Curado) | M3 |  |  | 593443
326 | CONCRETO GRAVA COMÚN 4000 PSI 28 MPa (280 Kg/cm2) | M3 | 1.05 | 409182 | 429641
3386 | FORMALETA PARAL CORTO-CAMILLA 0.73x1.4m (M2) | MES | 2 | 5712 | 11424
4285 | CUADRILLA (OFICIAL + 4 AYUDANTES) | JR | 0.4 | 262653 | 105061
6092 | HERRAMIENTA MENOR | GLB | 2.3342 | 2000 | 4668
6739 | BOMBEO DE CONCRETO CON AUTOBOMBA (No incluye suministro ni instalación de concreto) | M3 | 1 | 38080 | 38080
7596 | VIBRADOR TIPO AGUJA | DIA | 0.15 | 17850 | 2678
8515 | AGENTE DESENCOFRANTE | KG | 0.2 | 9455 | 1891
3644 | CONCRETO 3000 PSI GRAVA FINA PARA MURO DE CONTENCIÓN (Premezclado. Incl. Sumin, bombeo con autobomba, Formaleteo y Colocación. No incl. Refuerzo, Curado) | M3 |  |  | 635589
333 | CONCRETO GRAVA FINA 3000 PSI 21 MPa (210 Kg/cm2) | M3 | 1.05 | 381812 | 400903
3386 | FORMALETA PARAL CORTO-CAMILLA 0.73x1.4m (M2) | MES | 4 | 5712 | 22848
4285 | CUADRILLA (OFICIAL + 4 AYUDANTES) | JR | 0.65 | 262653 | 170724
6092 | HERRAMIENTA MENOR | GLB | 1.5172 | 2000 | 3034
6739 | BOMBEO DE CONCRETO CON AUTOBOMBA (No incluye suministro ni instalación de concreto) | M3 | 1 | 38080 | 38080
3650 | CONCRETO 1500 PSI (Hecho en Obra) 1:3:5 con arena de río y triturado de 3/4") | M3 |  |  | 292905
2308 | ARENA DE RIO | M3 | 0.56 | 101150 | 56644
4285 | CUADRILLA (OFICIAL + 4 AYUDANTES) | JR | 0.125 | 262653 | 32832
4675 | CEMENTO GRIS TIPO III (Bulto x 50 Kg) | UN | 4.5 | 23500 | 105750
6092 | HERRAMIENTA MENOR | GLB | 0.5 | 2000 | 1000
6098 | AGUA | LT | 130 | 18 | 2340
6578 | TRITURADO 3/4" | M3 | 0.92 | 49980 | 45982
6625 | MEZCLADORA A GASOLINA (1.5 Bultos) - INCLUYE COMBUSTIBLE | DIA | 0.125 | 31802 | 3975
7462 | TRANSPORTE DE PETREOS | M3-KM | 31.08 | 1428 | 44382
3652 | CAJA DE INSPECCIÓN TIPO VEHICULAR NORMA CODENSA CS 280 (Incluye Base, Muros, Pasos, Pañete, Cubierta, Aro y Tapa) | UN |  |  | 2921275
324 | CONCRETO GRAVA COMÚN 3000 PSI 21 MPa (210 Kg/cm2) | M3 | 1.022 | 369495 | 377624
1794 | ALAMBRE RECOCIDO No.18 | KG | 5.6098 | 3773 | 21166
2273 | LADRILLO TOLETE RECOCIDO 24x12x6 | UN | 1307 | 500 | 653500
4111 | MORTERO 1:4 IMPERMEABILIZADO (Hecho en Obra) | M3 | 1.182 | 393541 | 465165
4274 | CUADRILLA (OFICIAL + 2 AYUDANTES) | JR | 3 | 166065 | 498195
5041 | ACERO FIGURADO No. 5 (Ø 5/8") F'y=60000 PSI | KG | 83.729 | 2678 | 224226
6092 | HERRAMIENTA MENOR | GLB | 11.0694 | 2000 | 22139
6285 | CONCRETO GRAVA COMÚN 1500 PSI 10.5 MPa (105 Kg/cm2) | M3 | 0.42 | 352834 | 148190
6578 | TRITURADO 3/4" | M3 | 0.0135 | 49980 | 675
6944 | MARCO Y TAPA CIRCULAR CAJA VEHICULAR CODENSA CS280 | UN | 1 | 387107 | 387107
7256 | REPISA EN ORDINARIO 2.90 X 0.08 X 0.04 | UN | 1.5 | 8925 | 13388
7267 | TABLA BURRA EN ORDINARIO 2.90 X 0.23 X 0.025 | UN | 4 | 14875 | 59500
7277 | LIMATON 4.00 M | UN | 3 | 16800 | 50400
3688 | DESMONTE Y REINSTALACION DE SEÑALES VIALES (Incluye Dado de Anclaje) | UN |  |  | 37113
3875 | CONCRETO 2500 PSI PARA ANCLAJE TUBERIA (Hecho en Obra. Incluye Suministro, Formaleteo y Colocación) | M3 | 0.01 | 367009 | 3670
4273 | CUADRILLA (OFICIAL + AYUDANTE) | JR | 0.25 | 117772 | 29443
6092 | HERRAMIENTA MENOR | GLB | 2 | 2000 | 4000
3689 | BASE GRANULAR B-600 (Suministro, Transporte, Extendido, Nivelación, Humedecimiento y Compactación con vibrocompactador) | M3 |  |  | 97608
4279 | CUADRILLA (OFICIAL + 2 AYUDANTES) | HR | 0.04 | 20759 | 830
6013 | MOTONIVELADORA - INCLUYE OPERARIO Y COMBUSTIBLE | HR | 0.04 | 212711 | 8508
6062 | VIBROCOMPACTADOR - INCLUYE OPERARIO Y COMBUSTIBLE | HR | 0.04 | 78455 | 3138
6092 | HERRAMIENTA MENOR | GLB | 0.01845 | 2000 | 37
6567 | CARROTANQUE IRRIGADOR DE AGUA - HORA | HR | 0.04 | 30000 | 1200
7004 | BASE GRANULAR B-600 | M3 | 1.3 | 35700 | 46410
7462 | TRANSPORTE DE PETREOS | M3-KM | 26.25 | 1428 | 37485
3695 | TALA DE ARBOLES CLASE IV (20m<H<30m. Incluye Desenraíce, Retiro y Disposición Final) | UN |  |  | 536011
3017 | TRANSPORTE Y DISPOSICIÓN FINAL DE ESCOMBROS EN SITIO AUTORIZADO (distancia de transporte 21 Km). A distancia mayor del acarreo libre (90 m) en sitio autorizado por la entidad Ambiental competente. | M3 | 3 | 34351 | 103053
4273 | CUADRILLA (OFICIAL + AYUDANTE) | JR | 2.75 | 117772 | 323873
6026 | RETROCARGADOR - INCLUYE OPERARIO Y COMBUSTIBLE | HR | 0.5 | 125583 | 62792
6092 | HERRAMIENTA MENOR | GLB | 7.1967 | 2000 | 14393
6780 | MOTOSIERRA | DIA | 1 | 31900 | 31900
3698 | TALA DE ARBOLES CLASE III (10m < H < 20 m. Incluye Desenraíce, Retiro y Disposición Final) | UN |  |  | 246489
3017 | TRANSPORTE Y DISPOSICIÓN FINAL DE ESCOMBROS EN SITIO AUTORIZADO (distancia de transporte 21 Km). A distancia mayor del acarreo libre (90 m) en sitio autorizado por la entidad Ambiental competente. | M3 | 1.2 | 34351 | 41221
4273 | CUADRILLA (OFICIAL + AYUDANTE) | JR | 1.5 | 117772 | 176658
6026 | RETROCARGADOR - INCLUYE OPERARIO Y COMBUSTIBLE | HR | 0.025 | 125583 | 3140
6092 | HERRAMIENTA MENOR | GLB | 1.5702 | 2000 | 3140
6780 | MOTOSIERRA | DIA | 0.7 | 31900 | 22330
3699 | TALA DE ARBOLES CLASE I (H<5m. Incluye Desenraíce, Retiro y Disposición Final) | UN |  |  | 138427
3017 | TRANSPORTE Y DISPOSICIÓN FINAL DE ESCOMBROS EN SITIO AUTORIZADO (distancia de transporte 21 Km). A distancia mayor del acarreo libre (90 m) en sitio autorizado por la entidad Ambiental competente. | M3 | 0.6 | 34351 | 20611
4273 | CUADRILLA (OFICIAL + AYUDANTE) | JR | 0.675 | 117772 | 79496
6026 | RETROCARGADOR - INCLUYE OPERARIO Y COMBUSTIBLE | HR | 0.15 | 125583 | 18837
6092 | HERRAMIENTA MENOR | GLB | 1.7665 | 2000 | 3533
6780 | MOTOSIERRA | DIA | 0.5 | 31900 | 15950
3708 | ACERO DE REFUERZO (Incluye Suministro, Figurado y Fijación) | KG |  |  | 3272
1794 | ALAMBRE RECOCIDO No.18 | KG | 0.0667 | 3773 | 252
6092 | HERRAMIENTA MENOR | GLB | 0.02 | 2000 | 40
7057 | TARIFA HORA - PERSONAL DE OBRA - AYUDANTE (Incluye Factor de Prestaciones) | HR | 0.05 | 6038 | 302
7309 | ACERO FIGURADO Ø 1/4" A Ø 1" F'y=60000 PSI - Puesto en obra | KG | 1 | 2678 | 2678
3710 | EXCAVACIÓN MECÁNICA EN MATERIAL COMÚN (Incluye Cargue) | M3 |  |  | 4508
4278 | CUADRILLA (OFICIAL + AYUDANTE) | HR | 0.025 | 14722 | 368
6026 | RETROCARGADOR - INCLUYE OPERARIO Y COMBUSTIBLE | HR | 0.025 | 125583 | 3140
6092 | HERRAMIENTA MENOR | GLB | 0.5 | 2000 | 1000
3721 | SIEMBRA DE GRAMA (incluye Suministro e Instalación. Incluye 10cm de Tierra Negra) | M2 |  |  | 13624
1512 | GRAMA | M2 | 1.1 | 5355 | 5891
4274 | CUADRILLA (OFICIAL + 2 AYUDANTES) | JR | 0.0067 | 166065 | 1113
6092 | HERRAMIENTA MENOR | GLB | 1 | 2000 | 2000
7229 | TIERRA NEGRA | M3 | 0.11 | 42000 | 4620
3729 | CONCRETO 1500 PSI GRAVA COMÚN PARA SOLADOS (Premezclado. Incluye Suministro y Colocación) | M3 |  |  | 410560
4274 | CUADRILLA (OFICIAL + 2 AYUDANTES) | JR | 0.1932 | 166065 | 32084
6092 | HERRAMIENTA MENOR | GLB | 4 | 2000 | 8000
6285 | CONCRETO GRAVA COMÚN 1500 PSI 10.5 MPa (105 Kg/cm2) | M3 | 1.05 | 352834 | 370476
3745 | PISO EN ADOQUIN DE CONCRETO A25 20x10x6cm (Suministro e Instalación. Incluye Base 3cm Arena Nivelación y Arena de Sello) | M2 |  |  | 56180
4274 | CUADRILLA (OFICIAL + 2 AYUDANTES) | JR | 0.0625 | 166065 | 10379
5661 | RANA - INCLUYE COMBUSTIBLE | DIA | 0.0625 | 46157 | 2885
6092 | HERRAMIENTA MENOR | GLB | 0.5 | 2000 | 1000
6853 | ADOQUIN DE CONCRETO A25 (200x100x60mm) | UN | 52 | 707 | 36764
7461 | ARENA LAVADA DE PEÑA | M3 | 0.047 | 80920 | 3803
7462 | TRANSPORTE DE PETREOS | M3-KM | 0.945 | 1428 | 1349
3748 | LOSA DE CONCRETO MR45 (Suministro, Formaleteado, Colocación y Acabado. No Incluye Acero, Curado, Juntas) | M3 |  |  | 493816
1515 | FORMALETA METÁLICA SARDINEL | DIA | 37.5 | 321 | 12038
4286 | CUADRILLA (3 OFICIALES + 6 AYUDANTES) | JR | 0.1 | 498196 | 49820
6092 | HERRAMIENTA MENOR | GLB | 1 | 2000 | 2000
6356 | REGLA VIBRATORIA A GASOLINA. INCLUYE COMBUSTIBLE | DIA | 0.1 | 35047 | 3505
6859 | CONCRETO MR45 | M3 | 1.05 | 404600 | 424830
7313 | VIBRADOR TIPO PULIDORA | DIA | 0.1 | 16227 | 1623
3751 | CAÑUELA TIPO A120 (Suministro e Instalación. Incluye 3cm Mortero 1:5) | ML |  |  | 39236
3874 | MORTERO 1:5 (Hecho en Obra) | M3 | 0.0099 | 245704 | 2432
4279 | CUADRILLA (OFICIAL + 2 AYUDANTES) | HR | 0.4 | 20759 | 8304
6092 | HERRAMIENTA MENOR | GLB | 0.5 | 2000 | 1000
6863 | CAÑUELA PREFABRICADA A120 (800x300x225mm) | UN | 1.25 | 22000 | 27500
3761 | PILOTE D=60 CM CONCRETO TREMIE DE 3000 PSI. (Incl. Excavación, concreto, cargue y Retiro de Sobrantes, Movilización, montaje y desmontaje equipo. Incluye , movilización hacia y desde la obra y entre perforaciones, montaje y desmontaje, registro de muestras correspondientes al perfil estratigráfico. También incluye el cargue, retiro y disposición final de escombros, suministro y colocación del concreto. | ML |  |  | 481826
3017 | TRANSPORTE Y DISPOSICIÓN FINAL DE ESCOMBROS EN SITIO AUTORIZADO (distancia de transporte 21 Km). A distancia mayor del acarreo libre (90 m) en sitio autorizado por la entidad Ambiental competente. | M3 | 0.3676 | 34351 | 12627
4274 | CUADRILLA (OFICIAL + 2 AYUDANTES) | JR | 0.5 | 166065 | 83033
6092 | HERRAMIENTA MENOR | GLB | 1 | 2000 | 2000
6865 | CONCRETO TREMIE 3000 PSI (210 Kg/cm2) | M3 | 0.2969 | 416500 | 123659
6867 | PILOTEADORA - INCLUYE OPERARIO Y COMBUSTIBLE | HR | 0.5 | 511490 | 255745
8969 | MOVILIZACIÓN, MONTAJE Y DESMONTAJE PILOTEADORA | GLB | 4.762 | 1000 | 4762
3776 | ENTIBADO TIPO ED1, DISCONTINUO EN MADERA (Incluye Suministro e Instalación) | M2 |  |  | 29424
4273 | CUADRILLA (OFICIAL + AYUDANTE) | JR | 0.025 | 117772 | 2944
6092 | HERRAMIENTA MENOR | GLB | 0.1666 | 2000 | 333
7260 | DURMIENTE EN ORDINARIO 2.90 X 0.04 X 0.04 | UN | 1 | 4165 | 4165
7266 | TABLA BURRA EN ORDINARIO 2.90 X 0.28 X 0.025 | UN | 1.2315 | 17850 | 21982
3779 | CAJA DE INSPECCIÓN DE 0.6x0.6m (H=0.6m. Incluye Suministro y Construcción. Incluye Marco y Tapa. No Inc. Base y Cañuela) | UN |  |  | 328649
324 | CONCRETO GRAVA COMÚN 3000 PSI 21 MPa (210 Kg/cm2) | M3 | 0.0889 | 369495 | 32848
2273 | LADRILLO TOLETE RECOCIDO 24x12x6 | UN | 76 | 500 | 38000
2551 | MARCO Y TAPA PARA CAJA DE INSPECCIÓN 0.5x0.5m | UN | 1 | 120904 | 120904
3476 | MORTERO 1:3 (Hecho en Obra) | M3 | 0.0565 | 310601 | 17549
4261 | MORTERO 1:3 IMPERMEABILIZADO (Hecho en Obra) | M3 | 0.0766 | 459706 | 35213
4274 | CUADRILLA (OFICIAL + 2 AYUDANTES) | JR | 0.4 | 166065 | 66426
5038 | ACERO FIGURADO No. 3 (Ø 3/8") F'y=60000 PSI | KG | 5.5104 | 2678 | 14757
6092 | HERRAMIENTA MENOR | GLB | 1.4759 | 2000 | 2952
3784 | SARDINEL H=0.25m, e=0.15m CONCRETO 3000 PSI (Fundido en Sitio, Concreto Hecho en Obra. Inc. Sumin, Formalet. y Const.) | ML |  |  | 23173
1515 | FORMALETA METÁLICA SARDINEL | DIA | 1 | 321 | 321
3465 | CONCRETO 3000 PSI (Hecho en Obra 1:2:2 con arena de río y triturado de 3/4") | M3 | 0.0394 | 382749 | 15080
4278 | CUADRILLA (OFICIAL + AYUDANTE) | HR | 0.46 | 14722 | 6772
6092 | HERRAMIENTA MENOR | GLB | 0.5 | 2000 | 1000
3806 | CURADO DE LOSAS DE CONCRETO (Suministro y Aplicación) | M2 |  |  | 1516
6092 | HERRAMIENTA MENOR | GLB | 0.25 | 2000 | 500
6914 | CURADOR PARA CONCRETOS Y MORTEROS | KG | 0.2 | 4778 | 956
7057 | TARIFA HORA - PERSONAL DE OBRA - AYUDANTE (Incluye Factor de Prestaciones) | HR | 0.01 | 6038 | 60
3851 | RELLENO PARA ANDENES EN SUBBASE GRANULAR B-400 (Suministro, Extendido, Humedecimiento y Compactación) | M3 |  |  | 79548
4274 | CUADRILLA (OFICIAL + 2 AYUDANTES) | JR | 0.0833 | 166065 | 13833
5661 | RANA - INCLUYE COMBUSTIBLE | DIA | 0.0833 | 46157 | 3845
6092 | HERRAMIENTA MENOR | GLB | 0.5 | 2000 | 1000
6098 | AGUA | LT | 10 | 18 | 180
6722 | SUBBASE GRANULAR B-400 | M3 | 1.3 | 17850 | 23205
7462 | TRANSPORTE DE PETREOS | M3-KM | 26.25 | 1428 | 37485
3864 | IMPRIMACION CON EMULSION ASFALTICA CRL-0 (Suministro, Barrido Superficie y Riego) | M2 |  |  | 1934
4479 | CUADRILLA (2 AYUDANTES) | HR | 0.004 | 12075 | 48
6092 | HERRAMIENTA MENOR | GLB | 0.05 | 2000 | 100
6567 | CARROTANQUE IRRIGADOR DE AGUA - HORA | HR | 0.004 | 30000 | 120
7071 | EMULSION ASFALTICA CRL-0 | LT | 1 | 1666 | 1666
3866 | RIEGO DE LIGA CON EMULSION ASFALTICA CRR-1 (Suministro, Barrido Superficie y Riego) | M2 |  |  | 1432
4479 | CUADRILLA (2 AYUDANTES) | HR | 0.004 | 12075 | 48
6092 | HERRAMIENTA MENOR | GLB | 0.05 | 2000 | 100
6567 | CARROTANQUE IRRIGADOR DE AGUA - HORA | HR | 0.004 | 30000 | 120
6963 | EMULSION ASFALTICA CRR-1 | LT | 1 | 1164 | 1164
3867 | RIEGO DE LIGA CON EMULSION ASFALTICA CRR-2 (Suministro, Barrido Superficie y Riego) | M2 |  |  | 1508
4479 | CUADRILLA (2 AYUDANTES) | HR | 0.004 | 12075 | 48
6092 | HERRAMIENTA MENOR | GLB | 0.05 | 2000 | 100
6567 | CARROTANQUE IRRIGADOR DE AGUA - HORA | HR | 0.004 | 30000 | 120
6964 | EMULSION ASFALTICA CRR-2 | LT | 1 | 1240 | 1240
3878 | PLACA CUBIERTA D=1.70m POZO INSPEC. (Prefabricada. Incluye Suministro e Instalación. Incluye Tapa) | UN |  |  | 1117956
4278 | CUADRILLA (OFICIAL + AYUDANTE) | HR | 0.2 | 14722 | 2944
6026 | RETROCARGADOR - INCLUYE OPERARIO Y COMBUSTIBLE | HR | 0.2 | 125583 | 25117
6092 | HERRAMIENTA MENOR | GLB | 0.5 | 2000 | 1000
7082 | PLACA CUBIERTA POZO D=1.70m, e=0.25m - EAAB | UN | 1 | 932722 | 932722
7363 | TAPA PARA POZO D=0.70m | UN | 1 | 156173 | 156173
3905 | TUBERIA PVC PARA DRENAJE D=6" CON FILTRO (Incluye Suministro e Instalación) | ML |  |  | 43291
6087 | TARIFA JORNAL - PERSONAL DE OBRA - AYUDANTE (Incluye Factor de Prestaciones) | JR | 0.125 | 48294 | 6037
6092 | HERRAMIENTA MENOR | GLB | 0.2 | 2000 | 400
7111 | TUBERIA PVC DRENAJE D=160MM (EN ROLLO CON FILTRO) | ML | 1.05 | 35099 | 36854
3910 | CONCRETO 4000 PSI IMPERMEABILIZADO (Hecho en Obra) | M3 |  |  | 480371
2308 | ARENA DE RIO | M3 | 0.67 | 101150 | 67771
4285 | CUADRILLA (OFICIAL + 4 AYUDANTES) | JR | 0.125 | 262653 | 32832
4675 | CEMENTO GRIS TIPO III (Bulto x 50 Kg) | UN | 9 | 23500 | 211500
6092 | HERRAMIENTA MENOR | GLB | 0.5 | 2000 | 1000
6098 | AGUA | LT | 200 | 18 | 3600
6578 | TRITURADO 3/4" | M3 | 0.67 | 49980 | 33487
6625 | MEZCLADORA A GASOLINA (1.5 Bultos) - INCLUYE COMBUSTIBLE | DIA | 0.125 | 31802 | 3975
7115 | ADITIVO IMPERMEABILIZANTE PARA CONCRETOS Y MORTEROS | KG | 13.5 | 6372 | 86022
7462 | TRANSPORTE DE PETREOS | M3-KM | 28.14 | 1428 | 40184
4023 | GEOTEXTIL NT 6000 PARA ESTABILIZACION SUBRASANTE/CAPAS GRANULARES (Inc. Suministro e Instalación) | M2 |  |  | 11619
4278 | CUADRILLA (OFICIAL + AYUDANTE) | HR | 0.05 | 14722 | 736
6092 | HERRAMIENTA MENOR | GLB | 0.5 | 2000 | 1000
6703 | GEOTEXTIL NT 6000 o 1201 NT | M2 | 1.15 | 8594 | 9883
4032 | GEOTEXTIL T, RESIST. ULTIMA (TIRA ANCHA)=40 kN/m PARA SEPARACION SUBRASANTE/CAPAS GRANULARES (Inc. Sumin. e Instalación) | M2 |  |  | 9902
4278 | CUADRILLA (OFICIAL + AYUDANTE) | HR | 0.05 | 14722 | 736
6092 | HERRAMIENTA MENOR | GLB | 0.5 | 2000 | 1000
7131 | GEOTEXTIL TEJIDO FORTEX BX-40 | M2 | 1.15 | 7101 | 8166
4052 | SARDINEL ESPECIAL A100 PARA RAMPA TIPO A (Suministro e Instalación. Incluye 3cm Mortero 2000 PSI) | UN |  |  | 38770
366 | MORTERO 2000 PSI 14 MPa (140 Kg/cm2) | M3 | 0.004 | 366520 | 1466
4279 | CUADRILLA (OFICIAL + 2 AYUDANTES) | HR | 0.4 | 20759 | 8304
6092 | HERRAMIENTA MENOR | GLB | 0.5 | 2000 | 1000
6118 | SARDINEL ESPECIAL A100 - RAMPA A (600x200x500mm) | UN | 1 | 28000 | 28000
4054 | SARDINEL TIPO A10 (Suministro e Instalación. Incluye 3cm Mortero 2000 PSI) | ML |  |  | 51386
366 | MORTERO 2000 PSI 14 MPa (140 Kg/cm2) | M3 | 0.0066 | 366520 | 2419
4279 | CUADRILLA (OFICIAL + 2 AYUDANTES) | HR | 0.45 | 20759 | 9342
6092 | HERRAMIENTA MENOR | GLB | 0.5 | 2000 | 1000
6109 | SARDINEL PREFABRICADO A10 (800x200x500mm) | UN | 1.25 | 30900 | 38625
4073 | PISO EN LOSETA PREFABRICADA A50 (Suministro e Instalación. Incluye Base 4cm Mortero 2000 PSI y Arena de Sello) | M2 |  |  | 66775
366 | MORTERO 2000 PSI 14 MPa (140 Kg/cm2) | M3 | 0.042 | 366520 | 15394
4279 | CUADRILLA (OFICIAL + 2 AYUDANTES) | HR | 0.4 | 20759 | 8304
4391 | ARENA LAVADA DE PEÑA PARA EMBOQUILLADO (Incluye Suministro, barrido para sellado de juntas y Compactación) | M3 | 0.01 | 132745 | 1327
6092 | HERRAMIENTA MENOR | GLB | 0.25 | 2000 | 500
6861 | LOSETA PREFABRICADA A50 - A55 - A56 (400x400x60mm) | M2 | 1 | 41250 | 41250
4078 | PISO EN LOSETA PREFABRICADA A60 (Suministro e Instalación. Incluye Base 4cm Mortero 1:5 y Arena de Sello) | M2 |  |  | 65942
3874 | MORTERO 1:5 (Hecho en Obra) | M3 | 0.044 | 245704 | 10811
4279 | CUADRILLA (OFICIAL + 2 AYUDANTES) | HR | 0.4 | 20759 | 8304
4391 | ARENA LAVADA DE PEÑA PARA EMBOQUILLADO (Incluye Suministro, barrido para sellado de juntas y Compactación) | M3 | 0.01 | 132745 | 1327
6092 | HERRAMIENTA MENOR | GLB | 0.25 | 2000 | 500
6115 | LOSETA PREFABRICADA A60 (400x200x60mm) | M2 | 1 | 45000 | 45000
4088 | SARDINEL BAJO A85 PARA RAMPAS (Suministro e Instalación. Incluye 3cm Mortero 2000 PSI) | ML |  |  | 37973
366 | MORTERO 2000 PSI 14 MPa (140 Kg/cm2) | M3 | 0.0066 | 366520 | 2419
4279 | CUADRILLA (OFICIAL + 2 AYUDANTES) | HR | 0.4 | 20759 | 8304
6092 | HERRAMIENTA MENOR | GLB | 0.5 | 2000 | 1000
7141 | SARDINEL BAJO A85 - RAMPAS (800x200x350mm) | UN | 1.25 | 21000 | 26250
4089 | SARDINEL BAJO A85 PARA RAMPAS (Suministro e Instalación. Incluye 3cm Mortero 1:5) | ML |  |  | 37176
3874 | MORTERO 1:5 (Hecho en Obra) | M3 | 0.0066 | 245704 | 1622
4279 | CUADRILLA (OFICIAL + 2 AYUDANTES) | HR | 0.4 | 20759 | 8304
6092 | HERRAMIENTA MENOR | GLB | 0.5 | 2000 | 1000
7141 | SARDINEL BAJO A85 - RAMPAS (800x200x350mm) | UN | 1.25 | 21000 | 26250
4101 | TALA DE ARBOLES CLASE II (5m < H < 10m. Incluye Desenraíce, Retiro y Disposición Final) | UN |  |  | 237661
3017 | TRANSPORTE Y DISPOSICIÓN FINAL DE ESCOMBROS EN SITIO AUTORIZADO (distancia de transporte 21 Km). A distancia mayor del acarreo libre (90 m) en sitio autorizado por la entidad Ambiental competente. | M3 | 1 | 34351 | 34351
4273 | CUADRILLA (OFICIAL + AYUDANTE) | JR | 1.5 | 117772 | 176658
6026 | RETROCARGADOR - INCLUYE OPERARIO Y COMBUSTIBLE | HR | 0.02 | 125583 | 2512
6092 | HERRAMIENTA MENOR | GLB | 2.5 | 2000 | 5000
6780 | MOTOSIERRA | DIA | 0.6 | 31900 | 19140
4104 | CAJA DE INSPECCIÓN PARA ALUMBRADO PÚBLICO NORMA CODENSA CS 274 (Anden. Incluye Base, Muros, Pañete, Marco y Tapa). Medidas Externas: 0.90 x 0.90m. Medidas Internas: 0.60 x 0.60m. Altura: 0.93m. | UN |  |  | 404704
2273 | LADRILLO TOLETE RECOCIDO 24x12x6 | UN | 118 | 500 | 59000
3649 | CONCRETO 2500 PSI (Hecho en Obra con arena de río y triturado de 3/4") | M3 | 0.0945 | 319587 | 30201
3650 | CONCRETO 1500 PSI (Hecho en Obra) 1:3:5 con arena de río y triturado de 3/4") | M3 | 0.0287 | 292905 | 8406
3874 | MORTERO 1:5 (Hecho en Obra) | M3 | 0.0985 | 245704 | 24202
4273 | CUADRILLA (OFICIAL + AYUDANTE) | JR | 1 | 117772 | 117772
6578 | TRITURADO 3/4" | M3 | 0.0052 | 49980 | 260
7145 | MARCO Y TAPA CAJA INSPECCION AP / BT CODENSA CS274 | UN | 1 | 163625 | 163625
7444 | TUBERIA PVC SANITARIA U.S. D=1 1/2" | ML | 0.15 | 8254 | 1238
4108 | CAJA DE INSPECCIÓN DOBLE PARA CANALIZACIÓN NORMA CODENSA CS 276 (Anden. Incluye Base, Muros, Pañete, Marco y Tapas). Medidas Externas: 1.79 x 1.49m. Medidas Internas: 1.49 x 1.19m. Altura: 1.22m. | UN |  |  | 993219
2273 | LADRILLO TOLETE RECOCIDO 24x12x6 | UN | 294 | 500 | 147000
3649 | CONCRETO 2500 PSI (Hecho en Obra con arena de río y triturado de 3/4") | M3 | 0.1069 | 319587 | 34164
3650 | CONCRETO 1500 PSI (Hecho en Obra) 1:3:5 con arena de río y triturado de 3/4") | M3 | 0.14 | 292905 | 41007
3874 | MORTERO 1:5 (Hecho en Obra) | M3 | 0.3173 | 245704 | 77962
4273 | CUADRILLA (OFICIAL + AYUDANTE) | JR | 1 | 117772 | 117772
6578 | TRITURADO 3/4" | M3 | 0.0042 | 49980 | 210
7219 | MARCO Y TAPAS CAJA INSPECCION DOBLE CODENSA CS276 | UN | 1 | 572628 | 572628
7444 | TUBERIA PVC SANITARIA U.S. D=1 1/2" | ML | 0.3 | 8254 | 2476
4128 | 4 DUCTOS D=4" PVC-TDP (Incluye Suministro e Instalación. No Incluye Rellenos) | ML |  |  | 70698
4278 | CUADRILLA (OFICIAL + AYUDANTE) | HR | 0.12 | 14722 | 1767
4521 | DUCTO PVC TIPO TDP D=4" | ML | 4.12 | 16488 | 67931
6092 | HERRAMIENTA MENOR | GLB | 0.5 | 2000 | 1000
4129 | 8 DUCTOS D=4" PVC-TDP (Incluye Suministro e Instalación) | ML |  |  | 142750
4278 | CUADRILLA (OFICIAL + AYUDANTE) | HR | 0.4 | 14722 | 5889
4521 | DUCTO PVC TIPO TDP D=4" | ML | 8.24 | 16488 | 135861
6092 | HERRAMIENTA MENOR | GLB | 0.5 | 2000 | 1000
4130 | CAJA DE PASO SENCILLA ANDEN CONCRETO ETB (Incluye Base, Muros, Pañete, Bordillo Perimetral, Marco y Tapa). Medidas Externas: 0.90 x 0.79m. Medidas Internas 0.60x0.50m. Altura: 0.96m. | UN |  |  | 440317
323 | CONCRETO GRAVA COMÚN 2500 PSI 17 MPa (175 Kg/cm2) | M3 | 0.075 | 354442 | 26583
324 | CONCRETO GRAVA COMÚN 3000 PSI 21 MPa (210 Kg/cm2) | M3 | 0.016 | 369495 | 5912
2273 | LADRILLO TOLETE RECOCIDO 24x12x6 | UN | 118 | 500 | 59000
3476 | MORTERO 1:3 (Hecho en Obra) | M3 | 0.088 | 310601 | 27333
4273 | CUADRILLA (OFICIAL + AYUDANTE) | JR | 1 | 117772 | 117772
6092 | HERRAMIENTA MENOR | GLB | 0.5 | 2000 | 1000
6543 | MARCO Y TAPA CAJA PASO SENCILLA ANDEN ETB | UN | 1 | 194803 | 194803
7275 | LISTON EN ORDINARIO 3.00 X 0.10 X 0.018 | UN | 1.33 | 5950 | 7914 | 109986000
4131 | CAJA DE PASO DOBLE ANDEN CONCRETO ETB (Incluye Base, Muros, Pañete, Bordillo Perimetral, Marco y Tapa). Medidas Externas 1.36 x 0.89m. Medidas Internas: 1.06 x 0.60m. Altura: 0.96m. | UN |  |  | 732573 | 9165500
323 | CONCRETO GRAVA COMÚN 2500 PSI 17 MPa (175 Kg/cm2) | M3 | 0.1192 | 354442 | 42249
326 | CONCRETO GRAVA COMÚN 4000 PSI 28 MPa (280 Kg/cm2) | M3 | 0.206 | 409182 | 84291
2273 | LADRILLO TOLETE RECOCIDO 24x12x6 | UN | 151 | 500 | 75500
3476 | MORTERO 1:3 (Hecho en Obra) | M3 | 0.1673 | 310601 | 51964
4273 | CUADRILLA (OFICIAL + AYUDANTE) | JR | 1 | 117772 | 117772
6092 | HERRAMIENTA MENOR | GLB | 0.5 | 2000 | 1000
6545 | MARCO Y TAPAS CAJA PASO DOBLE ANDEN ETB | UN | 1 | 349860 | 349860
7275 | LISTON EN ORDINARIO 3.00 X 0.10 X 0.018 | UN | 1.67 | 5950 | 9937
4140 | BASE GRANULAR BG-A (Suministro, Extendido, Nivelación, Humedecimiento y Compactación con vibrocompactador Benitin de 1 tonelada) | M3 |  |  | 147386
4279 | CUADRILLA (OFICIAL + 2 AYUDANTES) | HR | 0.04 | 20759 | 830
6013 | MOTONIVELADORA - INCLUYE OPERARIO Y COMBUSTIBLE | HR | 0.04 | 212711 | 8508
6092 | HERRAMIENTA MENOR | GLB | 8.357 | 2000 | 16714
6567 | CARROTANQUE IRRIGADOR DE AGUA - HORA | HR | 0.04 | 30000 | 1200
7159 | BASE GRANULAR CLASE A (BG_A) | M3 | 1.3 | 59500 | 77350
7438 | VIBROCOMPACTADOR BENITIN DE 1 TONELADA - INCLUYE OPERARIO Y COMBUSTIBLE | DIA | 0.020009 | 264812 | 5299
7462 | TRANSPORTE DE PETREOS | M3-KM | 26.25 | 1428 | 37485
4158 | BASE GRANULAR CLASE A (BG_A) (Suministro, Extendido, Nivelación, Humedecimiento y Compactación con vibrocompactador) | M3 |  |  | 128548
4279 | CUADRILLA (OFICIAL + 2 AYUDANTES) | HR | 0.04 | 20759 | 830
6013 | MOTONIVELADORA - INCLUYE OPERARIO Y COMBUSTIBLE | HR | 0.04 | 212711 | 8508
6062 | VIBROCOMPACTADOR - INCLUYE OPERARIO Y COMBUSTIBLE | HR | 0.04 | 78455 | 3138
6092 | HERRAMIENTA MENOR | GLB | 0.01845 | 2000 | 37
6567 | CARROTANQUE IRRIGADOR DE AGUA - HORA | HR | 0.04 | 30000 | 1200
7159 | BASE GRANULAR CLASE A (BG_A) | M3 | 1.3 | 59500 | 77350
7462 | TRANSPORTE DE PETREOS | M3-KM | 26.25 | 1428 | 37485
4200 | MEZCLA ASFÁLTICA EN CALIENTE TIPO DENSO MD20 ASFALTO CONVENCIONAL 60-70 (Suministro, Extendido, Nivelación y Compactación con vibrocompactador y compactador de llantas) | M3 |  |  | 585494
1505 | COMPACTADOR DE LLANTAS - INCLUYE OPERARIO Y COMBUSTIBLE | HR | 0.0667 | 138159 | 9215
3770 | CUADRILLA (OFICIAL + 6 AYUDANTES). INCLUYE FACTOR DE PRESTACIONES. | JR | 0.14547 | 359240 | 52258
6062 | VIBROCOMPACTADOR - INCLUYE OPERARIO Y COMBUSTIBLE | HR | 0.0667 | 78455 | 5233
6092 | HERRAMIENTA MENOR | GLB | 0.13203 | 2000 | 264
6507 | TERMINADORA DE ASFALTO - INCLUYE OPERARIO Y COMBUSTIBLE | HR | 0.0667 | 118204 | 7884
6878 | TRANSPORTE DE BASES ASFALTICAS | M3-KM | 26.25 | 1428 | 37485
9673 | MEZCLA ASFÁLTICA EN CALIENTE DENSA MD20 CON CEMENTO ASFÁLTICO 60-70 | M3 | 1.25 | 378524 | 473155
4242 | DEMARCACION LINEA CONTINUA A=0.15m (e=2.3mm,Termoplástica. Inc. Suministro y Aplicación con Equipo. Incl. Microesferas) | ML |  |  | 16725
7216 | PINTURA TERMOPLASTICA (Sum y Aplic. con Microesf.) | M2 | 0.15 | 111499 | 16725
4244 | FLECHA DIRECCIONAL "A LA DERECHA" (e=2.3mm,Termoplástica. Inc. Suministro y Aplicación con Equipo. Inc Microesferas). Marca Vial para velocidades menores o iguales a 60 Km/h Area de la Marca: 1.51m2 | UN |  |  | 168363
7216 | PINTURA TERMOPLASTICA (Sum y Aplic. con Microesf.) | M2 | 1.51 | 111499 | 168363
4246 | FLECHA DIRECCIONAL "DE FRENTE" (e=2.3mm,Termoplástica. Inc. Suministro y Aplicación con Equipo. Inc Microesferas). Marca Vial para velocidades menores o iguales a 60 Km/h Area de la Marca: 1.20 m2. | UN |  |  | 133799
7216 | PINTURA TERMOPLASTICA (Sum y Aplic. con Microesf.) | M2 | 1.2 | 111499 | 133799
4247 | PINTURA TERMOPLASTICA (e=2.3mm. Incluye Suministro y Aplicación con Equipo. Incluye Microesferas) | M2 |  |  | 111499
7216 | PINTURA TERMOPLASTICA (Sum y Aplic. con Microesf.) | M2 | 1 | 111499 | 111499
4248 | DEMARCACION PASO PEATONAL-CEBRA (e=2.3mm,Termoplástica. Inc. Suministro y Aplicación con Equipo. Inc Microesferas) | M2 |  |  | 111499
7216 | PINTURA TERMOPLASTICA (Sum y Aplic. con Microesf.) | M2 | 1 | 111499 | 111499
4262 | EXCAVACION MECANICA PARA REDES PROFUNDIDAD 0m - 3.5m (Incluye Cargue) | M3 |  |  | 4508
4278 | CUADRILLA (OFICIAL + AYUDANTE) | HR | 0.025 | 14722 | 368
6026 | RETROCARGADOR - INCLUYE OPERARIO Y COMBUSTIBLE | HR | 0.025 | 125583 | 3140
6092 | HERRAMIENTA MENOR | GLB | 0.5 | 2000 | 1000
4328 | CAMARA TIPO "D" COLOMBIA TELECOMUNICACIONES DIBUJO CT-042 | UN |  |  | 2655491
324 | CONCRETO GRAVA COMÚN 3000 PSI 21 MPa (210 Kg/cm2) | M3 | 2.7256 | 369495 | 1007096
366 | MORTERO 2000 PSI 14 MPa (140 Kg/cm2) | M3 | 0.12 | 366520 | 43982
1794 | ALAMBRE RECOCIDO No.18 | KG | 3 | 3773 | 11319
4274 | CUADRILLA (OFICIAL + 2 AYUDANTES) | JR | 1.5 | 166065 | 249098
5038 | ACERO FIGURADO No. 3 (Ø 3/8") F'y=60000 PSI | KG | 45 | 2678 | 120510
6092 | HERRAMIENTA MENOR | GLB | 1.937 | 2000 | 3874
6578 | TRITURADO 3/4" | M3 | 0.05 | 49980 | 2499
7088 | ACERO FIGURADO No. 4 (Ø 1/2") F'y=60000 PSI | KG | 61 | 2678 | 163358
7256 | REPISA EN ORDINARIO 2.90 X 0.08 X 0.04 | UN | 9 | 8925 | 80325
7266 | TABLA BURRA EN ORDINARIO 2.90 X 0.28 X 0.025 | UN | 4.5 | 17850 | 80325
7282 | VARA DE CORREDOR 3.0 M | UN | 4 | 8400 | 33600
7289 | BLOQUE PARA CAMARA TELEFONICA EPM -TELECOM | UN | 125 | 4358 | 544750
7291 | MARCO Y TAPA CIRCULAR TELECOM CT-014 (F) | UN | 1 | 314755 | 314755
4329 | CAMARA TIPO "F1" COLOMBIA TELECOMUNICACIONES DIBUJO CT-050 | UN |  |  | 615123
324 | CONCRETO GRAVA COMÚN 3000 PSI 21 MPa (210 Kg/cm2) | M3 | 0.075 | 369495 | 27712
366 | MORTERO 2000 PSI 14 MPa (140 Kg/cm2) | M3 | 0.1 | 366520 | 36652
2798 | LADRILLO TOLETE COMUN | UN | 110 | 400 | 44000
4274 | CUADRILLA (OFICIAL + 2 AYUDANTES) | JR | 0.3333 | 166065 | 55349
6092 | HERRAMIENTA MENOR | GLB | 0.2 | 2000 | 400
7293 | MARCO Y TAPA CAMARA F1 TELECOM CT-043 (F) | UN | 1 | 451010 | 451010
4330 | CAMARA DOBLE TIPO "F1" COLOMBIA TELECOMUNICACIONES ESQUEMA CT-049 | UN |  |  | 646300
324 | CONCRETO GRAVA COMÚN 3000 PSI 21 MPa (210 Kg/cm2) | M3 | 0.15 | 369495 | 55424
366 | MORTERO 2000 PSI 14 MPa (140 Kg/cm2) | M3 | 0.16 | 366520 | 58643
2798 | LADRILLO TOLETE COMUN | UN | 170 | 400 | 68000
4274 | CUADRILLA (OFICIAL + 2 AYUDANTES) | JR | 0.5 | 166065 | 83033
6092 | HERRAMIENTA MENOR | GLB | 0.2 | 2000 | 400
7295 | MARCO Y TAPAS CAMARA DOBLE F1 TELECOM CT-044 (F) | UN | 1 | 380800 | 380800
4390 | EXCAVACIÓN MANUAL EN MATERIAL COMÚN (INCL CARGUE, TRANSPORTE Y DISPOSICION FINAL) | M3 |  |  | 72744
4278 | CUADRILLA (OFICIAL + AYUDANTE) | HR | 1.84 | 14722 | 27088
6092 | HERRAMIENTA MENOR | GLB | 0.5 | 2000 | 1000
7231 | DERECHOS DE BOTADERO | M3 | 1.3 | 4363 | 5672
7462 | TRANSPORTE DE PETREOS | M3-KM | 27.3 | 1428 | 38984
4396 | ADOQUIN DE ARCILLA TR. LIVIANO 20x10x6cm (Suministro e Instalación. Incluye Base 4cm Arena Nivelacion y Arena de Sello) | M2 |  |  | 48704
4274 | CUADRILLA (OFICIAL + 2 AYUDANTES) | JR | 0.0625 | 166065 | 10379
5661 | RANA - INCLUYE COMBUSTIBLE | DIA | 0.0625 | 46157 | 2885
6092 | HERRAMIENTA MENOR | GLB | 0.5 | 2000 | 1000
7135 | ADOQUIN DE ARCILLA 20x10x6 | UN | 52 | 545 | 28340
7461 | ARENA LAVADA DE PEÑA | M3 | 0.055 | 80920 | 4451
7462 | TRANSPORTE DE PETREOS | M3-KM | 1.155 | 1428 | 1649
4402 | VALVULA COMPUERTA ELASTICA VASTAGO NO ASCENDENTE EXTREMO LISO D=4" (Suministro e Instalación) | UN |  |  | 719087
4281 | CUADRILLA (TUBERO + 2 AYUDANTES) | HR | 0.25 | 22084 | 5521
6026 | RETROCARGADOR - INCLUYE OPERARIO Y COMBUSTIBLE | HR | 0.25 | 125583 | 31396
6092 | HERRAMIENTA MENOR | GLB | 0.15 | 2000 | 300
7374 | VALVULA COMPUERTA ELASTICA VNA E. L. D=4" | UN | 1 | 681870 | 681870
4403 | VALVULA COMPUERTA ELASTICA VASTAGO NO ASCENDENTE EXTREMO LISO D=12" (Suministro e Instalación) | UN |  |  | 4572434
4281 | CUADRILLA (TUBERO + 2 AYUDANTES) | HR | 0.5 | 22084 | 11042
6026 | RETROCARGADOR - INCLUYE OPERARIO Y COMBUSTIBLE | HR | 0.5 | 125583 | 62792
6092 | HERRAMIENTA MENOR | GLB | 0.2 | 2000 | 400
7376 | VALVULA COMPUERTA ELASTICA VNA E. L. D=12" | UN | 1 | 4498200 | 4498200
4406 | CODO HD 11.25° JUNTA HIDRAULICA PARA PVC D=6" (Suministro e Instalación) | UN |  |  | 353173
4280 | CUADRILLA (TUBERO + AYUDANTE) | HR | 1.5 | 16047 | 24071
6092 | HERRAMIENTA MENOR | GLB | 0.1 | 2000 | 200
7236 | LUBRICANTE U.M. (EMPAQUE 500 gr) | UN | 0.0222 | 20789 | 462
7380 | CODO HD JUNTA HIDRAULICA PARA PVC 11.25ºX6" | UN | 1 | 328440 | 328440
4407 | CODO HD 11.25° JUNTA HIDRAULICA PARA PVC D=4" (Suministro e Instalación) | UN |  |  | 185129
4280 | CUADRILLA (TUBERO + AYUDANTE) | HR | 1.5 | 16047 | 24071
6092 | HERRAMIENTA MENOR | GLB | 0.1 | 2000 | 200
7236 | LUBRICANTE U.M. (EMPAQUE 500 gr) | UN | 0.01 | 20789 | 208
7379 | CODO HD JUNTA HIDRAULICA PARA PVC 11.25ºX4" | UN | 1 | 160650 | 160650
4416 | TAPON PVC TIPO U.M. D=4" (Suministro e Instalación) | UN |  |  | 66028
4280 | CUADRILLA (TUBERO + AYUDANTE) | HR | 0.25 | 16047 | 4012
6092 | HERRAMIENTA MENOR | GLB | 0.5 | 2000 | 1000
7236 | LUBRICANTE U.M. (EMPAQUE 500 gr) | UN | 0.01 | 20789 | 208
7388 | TAPON PVC U.M. NORMA NTC 382 D=4" | UN | 1 | 60808 | 60808
4417 | TAPON PVC TIPO U.M. D=6" (Suministro e Instalación) | UN |  |  | 147004
4280 | CUADRILLA (TUBERO + AYUDANTE) | HR | 0.4 | 16047 | 6419
6092 | HERRAMIENTA MENOR | GLB | 0.5 | 2000 | 1000
7236 | LUBRICANTE U.M. (EMPAQUE 500 gr) | UN | 0.0222 | 20789 | 462
7389 | TAPON PVC U.M. NORMA NTC 382 D=6" | UN | 1 | 139123 | 139123
4481 | CARCAMO DOCE DUCTOS ETB | ML |  |  | 188974
324 | CONCRETO GRAVA COMÚN 3000 PSI 21 MPa (210 Kg/cm2) | M3 | 0.092 | 369495 | 33994
1794 | ALAMBRE RECOCIDO No.18 | KG | 0.632 | 3773 | 2385
2273 | LADRILLO TOLETE RECOCIDO 24x12x6 | UN | 106 | 500 | 53000
3476 | MORTERO 1:3 (Hecho en Obra) | M3 | 0.077 | 310601 | 23916
4274 | CUADRILLA (OFICIAL + 2 AYUDANTES) | JR | 0.25 | 166065 | 41516
5038 | ACERO FIGURADO No. 3 (Ø 3/8") F'y=60000 PSI | KG | 3.352 | 2678 | 8977
6092 | HERRAMIENTA MENOR | GLB | 0.5 | 2000 | 1000
7088 | ACERO FIGURADO No. 4 (Ø 1/2") F'y=60000 PSI | KG | 6.076 | 2678 | 16272
7275 | LISTON EN ORDINARIO 3.00 X 0.10 X 0.018 | UN | 1.33 | 5950 | 7914
4487 | BASE GRANULAR CLASE A (BG_A) (Suministro, Extendido Manual, Humedecimiento y Compactación) | M3 |  |  | 133693
4274 | CUADRILLA (OFICIAL + 2 AYUDANTES) | JR | 0.0833 | 166065 | 13833
5661 | RANA - INCLUYE COMBUSTIBLE | DIA | 0.0833 | 46157 | 3845
6092 | HERRAMIENTA MENOR | GLB | 0.5 | 2000 | 1000
6098 | AGUA | LT | 10 | 18 | 180
7159 | BASE GRANULAR CLASE A (BG_A) | M3 | 1.3 | 59500 | 77350
7462 | TRANSPORTE DE PETREOS | M3-KM | 26.25 | 1428 | 37485
4513 | BASE GRANULAR CLASE C (BG_C) (Suministro, Extendido Manual, Humedecimiento y Compactación) | M3 |  |  | 141428
4274 | CUADRILLA (OFICIAL + 2 AYUDANTES) | JR | 0.0833 | 166065 | 13833
5661 | RANA - INCLUYE COMBUSTIBLE | DIA | 0.0833 | 46157 | 3845
6092 | HERRAMIENTA MENOR | GLB | 0.5 | 2000 | 1000
6098 | AGUA | LT | 10 | 18 | 180
7157 | BASE GRANULAR CLASE C (BG_C) | M3 | 1.3 | 65450 | 85085
7462 | TRANSPORTE DE PETREOS | M3-KM | 26.25 | 1428 | 37485
4544 | SARDINEL PREFABRICADO ALTO RAMPAS A86 (Suministro e Instalación. Incluye 3cm Mortero de Nivelación 2000 PSI) | ML |  |  | 37973
366 | MORTERO 2000 PSI 14 MPa (140 Kg/cm2) | M3 | 0.0066 | 366520 | 2419
4279 | CUADRILLA (OFICIAL + 2 AYUDANTES) | HR | 0.4 | 20759 | 8304
6092 | HERRAMIENTA MENOR | GLB | 0.5 | 2000 | 1000
7585 | SARDINEL ALTO RAMPA A86 | ML | 1.25 | 21000 | 26250
4553 | POZO DE INSPECCION D=1.7 M (INCL. SUMINISTRO E INSTALACION). INCLUYE CILINDRO POZO DE INSPECCION EN MAMPOSTERIA, CONO PREFABRICADO, PLACA FONDO. | UN |  |  | 2467317
3470 | CILINDRO POZO INSP. EN MAMPOSTERIA e=0.37m (Inc. Sumin. y Const, Acero para Escaleras, Geotextil y Pañete Impermeab.) | ML | 2 | 646222 | 1292444
3473 | PLACA FONDO D=1.70m POZO INSPEC. (Fundida en Sitio. Incl. Sumin, Formalet, Ref, Inst. Incl. Concreto 2000 PSI de base) | UN | 1 | 549513 | 549513
6185 | CONO POZO INSPECCIÓN PREFABRICADO D= 1.20m x 0.60m e=0.10m h= 0.75m (Inc. Suministro e Inst. No Inc. Aro de Ajuste, Aro-Tapa y Tapa) | UN | 1 | 625360 | 625360
4557 | SUBBASE GRANULAR CLASE C (SBG_C) (Suministro, Extendido Manual, Humedecimiento y Compactación) | M3 |  |  | 133693
4274 | CUADRILLA (OFICIAL + 2 AYUDANTES) | JR | 0.0833 | 166065 | 13833
5661 | RANA - INCLUYE COMBUSTIBLE | DIA | 0.0833 | 46157 | 3845
6092 | HERRAMIENTA MENOR | GLB | 0.5 | 2000 | 1000
6098 | AGUA | LT | 10 | 18 | 180
7160 | SUBBASE GRANULAR CLASE C (SBG_C) | M3 | 1.3 | 59500 | 77350
7462 | TRANSPORTE DE PETREOS | M3-KM | 26.25 | 1428 | 37485
4558 | SUMIDERO ALCANTARILLADO PLUVIAL EN VIA NS-047-1V4 EAAB | UN |  |  | 4397585
326 | CONCRETO GRAVA COMÚN 4000 PSI 28 MPa (280 Kg/cm2) | M3 | 3.54 | 409182 | 1448504
4274 | CUADRILLA (OFICIAL + 2 AYUDANTES) | JR | 3 | 166065 | 498195
5038 | ACERO FIGURADO No. 3 (Ø 3/8") F'y=60000 PSI | KG | 13.2615 | 2678 | 35514
5042 | ACERO FIGURADO No. 6 (Ø 3/4") F'y=60000 PSI | KG | 2.24 | 2678 | 5999
6092 | HERRAMIENTA MENOR | GLB | 4.4278 | 2000 | 8856
6807 | FORMALETA MADERA SUMIDEROS | M2 | 16 | 21983 | 351728
7088 | ACERO FIGURADO No. 4 (Ø 1/2") F'y=60000 PSI | KG | 645.0045 | 2678 | 1727322
7104 | REJILLA SUMIDERO LATERAL 83.50 X 45 | UN | 1 | 168671 | 168671
7224 | AROBASE AROTAPA HF TIPO 1 EAAB NP-024 | UN | 1 | 152796 | 152796
4567 | MEZCLA ASFÁLTICA EN CALIENTE TIPO DENSO MD12 ASF CONVENCIONAL con Cemento Asfáltico 80-100 (Suministro, Extendido y Nivelación Manual y Compactación con vibrocompactador Benitin de 1 tonelada incluye operario y combustible) | M3 |  |  | 890045
3770 | CUADRILLA (OFICIAL + 6 AYUDANTES). INCLUYE FACTOR DE PRESTACIONES. | JR | 0.1429 | 359240 | 51335
6092 | HERRAMIENTA MENOR | GLB | 1 | 2000 | 2000
6878 | TRANSPORTE DE BASES ASFALTICAS | M3-KM | 26.25 | 1428 | 37485
7174 | MEZCLA ASFÁLTICA DENSA EN CALIENTE MD12 CON CEMENTO ASFÁLTICO 80-100 | M3 | 1.25 | 609106 | 761383
7438 | VIBROCOMPACTADOR BENITIN DE 1 TONELADA - INCLUYE OPERARIO Y COMBUSTIBLE | DIA | 0.1429 | 264812 | 37842
4569 | ESTOPEROLES DE 10 cm x 2.5 cm. SUMINISTRO E INSTALACION. | UN |  |  | 5682
4273 | CUADRILLA (OFICIAL + AYUDANTE) | JR | 0.0013 | 117772 | 153
6092 | HERRAMIENTA MENOR | GLB | 0.003402 | 2000 | 7
7586 | ESTOPEROL 10 cm x 3 cm | UN | 1 | 1547 | 1547
7587 | PEGANTE EPOXICO DE DOS COMPONENTES | KG | 0.05 | 79500 | 3975
4592 | RETIRO DE ADOQUIN SOBRE ARENA | M2 |  |  | 1291
4279 | CUADRILLA (OFICIAL + 2 AYUDANTES) | HR | 0.0333 | 20759 | 691
6092 | HERRAMIENTA MENOR | GLB | 0.3 | 2000 | 600
4613 | TRANSPORTE Y DISPOSICION FINAL DE ESCOMBROS EN SITIO AUTORIZADO (distancia de transporte 28 Km) | M3 |  |  | 44347
7231 | DERECHOS DE BOTADERO | M3 | 1 | 4363 | 4363
7462 | TRANSPORTE DE PETREOS | M3-KM | 28 | 1428 | 39984
4676 | GEOTEXTIL NT 2500 PARA SUBDRENES/FILTROS (Incluye Suministro e Instalación) | M2 |  |  | 7226
4278 | CUADRILLA (OFICIAL + AYUDANTE) | HR | 0.05 | 14722 | 736
6092 | HERRAMIENTA MENOR | GLB | 0.5 | 2000 | 1000
7317 | GEOTEXTIL NT 2500 o 501 NT | M2 | 1.15 | 4774 | 5490
4697 | BOLARDO EN HIERRO TIPO M62 (Suministro e Instalación. Incluye base en Concreto 3000 PSI, Premezclado) | UN |  |  | 143341
324 | CONCRETO GRAVA COMÚN 3000 PSI 21 MPa (210 Kg/cm2) | M3 | 0.0168 | 369495 | 6208
4278 | CUADRILLA (OFICIAL + AYUDANTE) | HR | 1.5 | 14722 | 22083
6092 | HERRAMIENTA MENOR | GLB | 1 | 2000 | 2000
6682 | BOLARDO BAJO EN HIERRO M62 | UN | 1 | 113050 | 113050
4699 | BOLARDO EN HIERRO TIPO M63 (Suministro e Instalación. Incluye base en Concreto 3000 PSI premezclado) | UN |  |  | 141935
324 | CONCRETO GRAVA COMÚN 3000 PSI 21 MPa (210 Kg/cm2) | M3 | 0.0291 | 369495 | 10752
4278 | CUADRILLA (OFICIAL + AYUDANTE) | HR | 1.5 | 14722 | 22083
6092 | HERRAMIENTA MENOR | GLB | 1 | 2000 | 2000
6335 | BOLARDO ALTO EN HIERRO M63 | UN | 1 | 107100 | 107100
4705 | MANTENIMIENTO CORRECTIVO DE ESPACIO PUBLICO LOSETA A-50 SOBRE ARENA. INCL. RETIRO LOSETA E INSTALAR NUEVA | M2 |  |  | 61992
3017 | TRANSPORTE Y DISPOSICIÓN FINAL DE ESCOMBROS EN SITIO AUTORIZADO (distancia de transporte 21 Km). A distancia mayor del acarreo libre (90 m) en sitio autorizado por la entidad Ambiental competente. | M3 | 0.1 | 34351 | 3435
4074 | PISO EN LOSETA PREFABRICADA A50 (Suministro e Instalación. Incluye Base 4cm Arena Nivelacion y Arena de Sello) | M2 | 1 | 56260 | 56260
4703 | RETIRO DE LOSETA A-50 SOBRE ARENA | M2 | 1 | 2297 | 2297
4711 | FLECHA DE FRENTE PARA CICLORRUTA EN PINTURA TERMOPLASTICA. (INCLUYE SUMINISTRO, APLICACION CON MICROESFERA) | UN |  |  | 32781
7216 | PINTURA TERMOPLASTICA (Sum y Aplic. con Microesf.) | M2 | 0.294 | 111499 | 32781
4745 | BASE GRANULAR CLASE C (BG_C) CON RECICLADO DE CONCRETO (Suministro, Extendido, Nivelación, Humedecimiento y Compactación con vibrocompactador) | M3 |  |  | 136283
4279 | CUADRILLA (OFICIAL + 2 AYUDANTES) | HR | 0.04 | 20759 | 830
6013 | MOTONIVELADORA - INCLUYE OPERARIO Y COMBUSTIBLE | HR | 0.04 | 212711 | 8508
6062 | VIBROCOMPACTADOR - INCLUYE OPERARIO Y COMBUSTIBLE | HR | 0.04 | 78455 | 3138
6092 | HERRAMIENTA MENOR | GLB | 0.01845 | 2000 | 37
6567 | CARROTANQUE IRRIGADOR DE AGUA - HORA | HR | 0.04 | 30000 | 1200
7462 | TRANSPORTE DE PETREOS | M3-KM | 26.25 | 1428 | 37485
7688 | BASE GRANULAR BG_C CON RECICLADO DE CONCRETO HIDRAULICO | M3 | 1.3 | 65450 | 85085
4751 | FRANJA DE AJUSTE EN CONCRETO 3000 PSI e= 10 CM ANCHO ENTRE 12-20CM | ML |  |  | 10194
324 | CONCRETO GRAVA COMÚN 3000 PSI 21 MPa (210 Kg/cm2) | M3 | 0.0158 | 369495 | 5838
4278 | CUADRILLA (OFICIAL + AYUDANTE) | HR | 0.16 | 14722 | 2356
6092 | HERRAMIENTA MENOR | GLB | 1 | 2000 | 2000
4758 | SELLO DE FISURAS | ML |  |  | 5868
4279 | CUADRILLA (OFICIAL + 2 AYUDANTES) | HR | 0.1667 | 20759 | 3461
6092 | HERRAMIENTA MENOR | GLB | 0.076875 | 2000 | 154
6140 | COMPRESOR - INCLUYE COMBUSTIBLE | HR | 0.033 | 57198 | 1888
7154 | EMULSION MODIFICADA CON POLIMEROS CRR-2m | LT | 0.24 | 1522 | 365
4770 | SUBBASE GRANULAR CLASE A (SBG_A) (Suministro, Extendido, Nivelación, Humedecimiento y Compactación con compactador neumático) | M3 |  |  | 124748
1505 | COMPACTADOR DE LLANTAS - INCLUYE OPERARIO Y COMBUSTIBLE | HR | 0.04 | 138159 | 5526
4279 | CUADRILLA (OFICIAL + 2 AYUDANTES) | HR | 0.04 | 20759 | 830
6013 | MOTONIVELADORA - INCLUYE OPERARIO Y COMBUSTIBLE | HR | 0.04 | 212711 | 8508
6092 | HERRAMIENTA MENOR | GLB | 0.01845 | 2000 | 37
6567 | CARROTANQUE IRRIGADOR DE AGUA - HORA | HR | 0.04 | 30000 | 1200
7162 | SUBBASE GRANULAR CLASE A (SBG_A) | M3 | 1.3 | 54740 | 71162
7462 | TRANSPORTE DE PETREOS | M3-KM | 26.25 | 1428 | 37485
4786 | CONSTRUCCIÓN CANALETA DE AGUAS LLUVIAS DE 0.4 x 0.4 mt EN CONCRETO DE 3000 PSI GRAVA COMÚN INCLUYE REJILLA PREFABRICADA. | ML |  |  | 174429
324 | CONCRETO GRAVA COMÚN 3000 PSI 21 MPa (210 Kg/cm2) | M3 | 0.126 | 369495 | 46556
3995 | FORMALETA MADERA PARA TAPAS-CAJAS Y CAMARAS | M2 | 0.8 | 21983 | 17586
4273 | CUADRILLA (OFICIAL + AYUDANTE) | JR | 0.5 | 117772 | 58886
6092 | HERRAMIENTA MENOR | GLB | 1 | 2000 | 2000
7596 | VIBRADOR TIPO AGUJA | DIA | 0.03 | 17850 | 536
7710 | PLAQUETA TIPO REJILLA (PEATONAL) 0.40 x 0.40 e= 6cm | UN | 2.5 | 19546 | 48865
4789 | 1 DUCTO D=1 1/2" CONDUIT PVC (NO INCLUYE RELLENOS). SUMINISTRO E INSTALACION. | ML |  |  | 8407
4273 | CUADRILLA (OFICIAL + AYUDANTE) | JR | 0.01 | 117772 | 1178
6092 | HERRAMIENTA MENOR | GLB | 0.2318 | 2000 | 464
6474 | TUBERIA CONDUIT PVC D=1 1/2" | ML | 1.03 | 6568 | 6765
4790 | 1 DUCTO D= 2" PVC PESADO DB (NO INCLUYE RELLENOS). SUMINISTRO E INSTALACION. | ML |  |  | 8388
4273 | CUADRILLA (OFICIAL + AYUDANTE) | JR | 0.01 | 117772 | 1178
6092 | HERRAMIENTA MENOR | GLB | 0.2685 | 2000 | 537
7302 | DUCTO PESADO PVC TIPO DB D=2" | ML | 1.03 | 6479 | 6673
4791 | 1 DUCTO D= 4" PVC TDP (NO INCLUYE RELLENOS). SUMINISTRO E INSTALACION. | ML |  |  | 19644
4273 | CUADRILLA (OFICIAL + AYUDANTE) | JR | 0.0111 | 117772 | 1307
4521 | DUCTO PVC TIPO TDP D=4" | ML | 1.03 | 16488 | 16983
6092 | HERRAMIENTA MENOR | GLB | 0.677 | 2000 | 1354
4792 | RELLENO EN RECEBO COMUN (Suministro e instalación Extendido manual, Humedecimiento y Compactación TRANSPORTE A 28 KM). | M3 |  |  | 73826
2910 | RECEBO COMUN | M3 | 1.3 | 4760 | 6188
4274 | CUADRILLA (OFICIAL + 2 AYUDANTES) | JR | 0.08 | 166065 | 13285
5661 | RANA - INCLUYE COMBUSTIBLE | DIA | 0.08 | 46157 | 3693
6092 | HERRAMIENTA MENOR | GLB | 0.25 | 2000 | 500
6098 | AGUA | LT | 10 | 18 | 180
7462 | TRANSPORTE DE PETREOS | M3-KM | 35 | 1428 | 49980
4800 | JAZMIN CHINO H=1.5mt (Incluye siembra, caja, tierra, abono, tutor, transporte y disposición final de escombros 28km. SUMINISTRO Y PLANTACION. | UN |  |  | 207651
4613 | TRANSPORTE Y DISPOSICION FINAL DE ESCOMBROS EN SITIO AUTORIZADO (distancia de transporte 28 Km) | M3 | 1.3 | 44347 | 57651
7720 | JAZMIN CHINO H= 1.5 mt (Incluye siembra, caja, tierra, abono y tutor | UN | 1 | 150000 | 150000
4802 | BLOQUEO Y TRANSPLANTE DE ARBOLES 1 - 5mt (Incluye transporte, recolección). | UN |  |  | 850000
7723 | BLOQUEO Y TRANSPLANTE DE ARBOLES DE 1-5mt (Incluye transporte, recolección) | UN | 1 | 850000 | 850000
4803 | BLOQUEO Y TRANSPLANTE DE ARBOLES 5 - 10 mt (Incluye transporte, recolección). | UN |  |  | 1300000
7724 | BLOQUEO Y TRANSPLANTE DE ARBOLES DE 5 - 10mt (Incluye transporte, recolección) | UN | 1 | 1300000 | 1300000
4804 | BLOQUEO Y TRANSPLANTE DE ARBOLES 10 - 15 mt (Incluye transporte, recolección). | UN |  |  | 2000000
7725 | BLOQUEO Y TRANSPLANTE DE ARBOLES DE 10 - 15mt (Incluye transporte, recolección) | UN | 1 | 2000000 | 2000000
4819 | MANTENIMIENTO CORRECTIVO DE CICLORUTAS EN PAVIMENTO ASFALTICO ANCHO 2.5MT. INCLUYE SELLO DE FISURAS EN EL 50% DEL AREA Y REPOSICION DE CARPETA EN EL 50% DEL AREA RESTANTE TRANSP. Y DISPOSICIÓN FINAL DE ESCOMBROS A 21 KM. | ML |  |  | 127826
3017 | TRANSPORTE Y DISPOSICIÓN FINAL DE ESCOMBROS EN SITIO AUTORIZADO (distancia de transporte 21 Km). A distancia mayor del acarreo libre (90 m) en sitio autorizado por la entidad Ambiental competente. | M3 | 0.13 | 34351 | 4466
3021 | DEMOLICION PAVIMENTO ASFALTICO (Espesor Variable. Incluye Cargue). No incluye transporte y disposición final de sobrantes. | M2 | 1.25 | 5495 | 6869
3811 | CORTE DE PAVIMENTO - INCLUYE EQUIPO: CORTADORA DE CONCRETO INCLUYE OPERARIO Y COMBUSTIBLE. INCLUYE DISCO DIAMANTADO ASFALTO-CONCRETO 350 mm, AGUA Y MANO DE OBRA | ML | 6 | 1733 | 10398
3864 | IMPRIMACION CON EMULSION ASFALTICA CRL-0 (Suministro, Barrido Superficie y Riego) | M2 | 1.25 | 1934 | 2418
4567 | MEZCLA ASFÁLTICA EN CALIENTE TIPO DENSO MD12 ASF CONVENCIONAL con Cemento Asfáltico 80-100 (Suministro, Extendido y Nivelación Manual y Compactación con vibrocompactador Benitin de 1 tonelada incluye operario y combustible) | M3 | 0.1 | 890045 | 89005
4758 | SELLO DE FISURAS | ML | 2.5 | 5868 | 14670
4827 | PINTURA ACRILICA DE TRAFICO COLOR BLANCA PARA CUADROS CRUCE CICLORRUTA DE 0.4mt x 0.4mt. SUMINISTRO Y APLICACION. | UN |  |  | 2800
10009 | PINTURA ACRÍLICA BASE AGUA (e=15mils. Incluye Suministro y Aplicación con Equipo. Incluye Microesferas) | M2 | 0.16 | 17500 | 2800
4832 | SEGREGADOR BICICLETA (TACHON PLASTICO O CAUCHO ALTA RESISTENCIA COMO POLIPROPILENO DE ALTO IMPACTO, CON ESTRUCTURA DE REFUERZO, ELEMENTOS REFLECTIVOS DE ALTA EFICIENCIA. TIPO TRANSMILENIO 40.5cmx15cmx8.5cm). SUMIN. E INSTAL. | UN |  |  | 34682
4273 | CUADRILLA (OFICIAL + AYUDANTE) | JR | 0.02 | 117772 | 2355
6092 | HERRAMIENTA MENOR | GLB | 1 | 2000 | 2000
7587 | PEGANTE EPOXICO DE DOS COMPONENTES | KG | 0.05 | 79500 | 3975
7697 | PLANTA ELECTRICA 4KW - INCLUYE COMBUSTIBLE | HR | 0.16 | 5354 | 857
7701 | TALADRO ROTOPERCUTOR HASTA 3/4" | HR | 0.16 | 2083 | 333
7926 | TACHÓN PLÁSTICO REFLECTIVO ALTA RESISTENCIA DE L:40cm x Ancho:15cm x Alto:8cm INCLUYE TORNILLOS DE ANCLAJE | UN | 1 | 21420 | 21420
9172 | TRANSPORTE DE EQUIPO MENOR A UNA TONELADA POR VIAJE. INCLUYE ESCOLTA | VIAJE | 0.031443 | 119000 | 3742
4837 | RELLENO CON MEZCLA DE GRAVILLA DE 3/4" Y ARENA DE RIO (RELACIÓN 1:1) SUMINISTRO Y COLOCACIÓN. (INCLUYE TRANSPORTE, SUMINISTRO, EXTENDIDO MANUAL Y COLOCACIÓN). | M3 |  |  | 152087
2308 | ARENA DE RIO | M3 | 0.6251 | 101150 | 63229
4273 | CUADRILLA (OFICIAL + AYUDANTE) | JR | 0.046 | 117772 | 5418
5661 | RANA - INCLUYE COMBUSTIBLE | DIA | 0.046 | 46157 | 2123
6092 | HERRAMIENTA MENOR | GLB | 0.0477 | 2000 | 95
6578 | TRITURADO 3/4" | M3 | 0.6251 | 49980 | 31242
7462 | TRANSPORTE DE PETREOS | M3-KM | 35 | 1428 | 49980
4839 | EMPATES DE TUBERÍA EN PVC A PVC 6" LINEAL SEGÚN NORMA NS-023. SUMINISTRO E INSTALACIÓN. (INCLUYE ACCESORIOS). | UN |  |  | 402108
4273 | CUADRILLA (OFICIAL + AYUDANTE) | JR | 0.01 | 117772 | 1178
4611 | UNION PVC U.M. NORMA NTC 382 D=6" | UN | 1 | 139263 | 139263
6092 | HERRAMIENTA MENOR | GLB | 0.01 | 2000 | 20
6261 | TUBERIA PVC U.M. NORMA NTC 382 D=6" RDE 21 | ML | 1 | 80675 | 80675
6527 | UNION REPARACION PVC U.M. NORMA NTC 382 D=6" | UN | 1 | 163086 | 163086
8328 | FUNGIBLES | GLB | 17.8855 | 1000 | 17886
4840 | EMPATES DE TUBERÍA EN PVC A PVC 3" LINEAL SEGÚN NORMA NS-023 (INCLUYE ACCESORIOS). SUMINISTRO E INSTALACIÓN. | UN |  |  | 106400
4273 | CUADRILLA (OFICIAL + AYUDANTE) | JR | 0.0125 | 117772 | 1472
4609 | UNION PVC U.M. NORMA NTC 382 D=3" | UN | 1 | 36675 | 36675
6092 | HERRAMIENTA MENOR | GLB | 0.0505 | 2000 | 101
6259 | TUBERIA PVC U.M. NORMA NTC 382 D=3" RDE 21 | ML | 1 | 22393 | 22393
7409 | UNION REPARACION PVC U.M. NORMA NTC 382 D=3" | UN | 1 | 41079 | 41079
8328 | FUNGIBLES | GLB | 4.68 | 1000 | 4680
4841 | EMPATES DE TUBERÍA EN PVC A PVC 4" LINEAL SEGÚN NORMA NS-023 (INCLUYE ACCESORIOS). SUMINISTRO E INSTALACIÓN. | UN |  |  | 175011
4273 | CUADRILLA (OFICIAL + AYUDANTE) | JR | 0.001 | 117772 | 118
4610 | UNION PVC U.M. NORMA NTC 382 D=4" | UN | 1 | 59644 | 59644
6092 | HERRAMIENTA MENOR | GLB | 0.03 | 2000 | 60
6260 | TUBERIA PVC U.M. NORMA NTC 382 D=4`` RDE 21 | ML | 1 | 36948 | 36948
7410 | UNION REPARACION PVC U.M. NORMA NTC 382 D=4" | UN | 1 | 70441 | 70441
8328 | FUNGIBLES | GLB | 7.7999 | 1000 | 7800
4842 | EMPATES DE TUBERÍA EN PVC A AC 4" LINEAL SEGÚN NORMA NS-023 SUMINISTRO E INSTALACIÓN. (INCLUYE ACCESORIOS). | UN |  |  | 272156
4273 | CUADRILLA (OFICIAL + AYUDANTE) | JR | 0.001 | 117772 | 118
6092 | HERRAMIENTA MENOR | GLB | 0.03 | 2000 | 60
6260 | TUBERIA PVC U.M. NORMA NTC 382 D=4`` RDE 21 | ML | 1 | 36948 | 36948
6561 | ADAPTADOR MACHO PVC U.S. D=4`` | UN | 1 | 39488 | 39488
7022 | UNION GIBAULT HD PARA AC CL 25 D=4" | UN | 1 | 118072 | 118072
7410 | UNION REPARACION PVC U.M. NORMA NTC 382 D=4" | UN | 1 | 70441 | 70441
8328 | FUNGIBLES | GLB | 7.0288 | 1000 | 7029
4843 | EMPATES DE TUBERÍA EN PVC A AC 3" LINEAL SEGÚN NORMA NS-023. SUMINISTRO E INSTALACIÓN. (INCLUYE ACCESORIOS). | UN |  |  | 196509
4273 | CUADRILLA (OFICIAL + AYUDANTE) | JR | 0.0188 | 117772 | 2214
6092 | HERRAMIENTA MENOR | GLB | 0.0996 | 2000 | 199
6259 | TUBERIA PVC U.M. NORMA NTC 382 D=3" RDE 21 | ML | 1 | 22393 | 22393
6560 | ADAPTADOR MACHO PVC U.S. D=3`` | UN | 1 | 21455 | 21455
7021 | UNION GIBAULT HD PARA AC CL 25 D=3" | UN | 1 | 105113 | 105113
7409 | UNION REPARACION PVC U.M. NORMA NTC 382 D=3" | UN | 1 | 41079 | 41079
8328 | FUNGIBLES | GLB | 4.056 | 1000 | 4056
4844 | EMPATES DE TUBERÍA EN PVC A PVC 12" LINEAL SEGÚN NORMA NS-023 (INCLUYE ACCESORIOS). SUMINISTRO E INSTALACIÓN. | UN |  |  | 2067530
4273 | CUADRILLA (OFICIAL + AYUDANTE) | JR | 0.0188 | 117772 | 2214
4614 | UNION PVC U.M. NORMA NTC 382 D=12" | UN | 1 | 708465 | 708465
6092 | HERRAMIENTA MENOR | GLB | 5 | 2000 | 10000
6264 | TUBERIA PVC U.M. NORMA NTC 382 D=12" RDE 21 | ML | 1 | 300993 | 300993
6530 | UNION REPARACION PVC U.M. NORMA NTC 382 D=12" | UN | 1 | 937549 | 937549
8328 | FUNGIBLES | GLB | 108.3085 | 1000 | 108309
4845 | EMPATES DE TUBERÍA EN PVC A PVC 8" LINEAL SEGÚN NORMA NS-023. SUMINISTRO E INSTALACIÓN. (INCLUYE ACCESORIOS). | UN |  |  | 730028
4275 | CUADRILLA (TUBERO + AYUDANTE) | JR | 0.04 | 128363 | 5135
4612 | UNION PVC U.M. NORMA NTC 382 D=8" | UN | 1 | 255857 | 255857
6092 | HERRAMIENTA MENOR | GLB | 5 | 2000 | 10000
6262 | TUBERIA PVC U.M. NORMA NTC 382 D=8" RDE 21 | ML | 1 | 136653 | 136653
6528 | UNION REPARACION PVC U.M. NORMA NTC 382 D=8" | UN | 1 | 299860 | 299860
8328 | FUNGIBLES | GLB | 22.5234 | 1000 | 22523
4848 | DEMOLICION DE TUBERIAS DE ACUEDUCTO Y ALCANTARILLADO Ø < 36" (INCLUYE MARTILLO NEUMÁTICO DE 60 LB Y CARGUE). | ML |  |  | 7022
4478 | CUADRILLA (2 AYUDANTES) | JR | 0.05 | 96587 | 4829
6092 | HERRAMIENTA MENOR | GLB | 0.085 | 2000 | 170
7439 | MARTILLO NEUMÁTICO 60 LB | HR | 0.4 | 5058 | 2023
4850 | DEMOLICION DE POZOS, CAJAS Y CAMARAS DE EMPRESAS DE SERVICIOS PÚBLICOS (INCLUYE MARTILLO NEUMÁTICO DE 60 LB, COMPRESOR Y CARGUE). | M3 |  |  | 224501
4478 | CUADRILLA (2 AYUDANTES) | JR | 1 | 96587 | 96587
6092 | HERRAMIENTA MENOR | GLB | 1.7008 | 2000 | 3402
6140 | COMPRESOR - INCLUYE COMBUSTIBLE | HR | 2 | 57198 | 114396
7439 | MARTILLO NEUMÁTICO 60 LB | HR | 2 | 5058 | 10116
4854 | CONCRETO GRAVA COMÚN 4000 PSI (280 Kg/Cm2) PARA ESTRIBOS Y SUPERESTRUCTURA, SUMINISTRO Y COLOCACIÓN. (INCLUYE FORMALETA. NO INCLUYE REFUERZO NI CURADO). | M3 |  |  | 498764
326 | CONCRETO GRAVA COMÚN 4000 PSI 28 MPa (280 Kg/cm2) | M3 | 1.05 | 409182 | 429641
3995 | FORMALETA MADERA PARA TAPAS-CAJAS Y CAMARAS | M2 | 1.25 | 21983 | 27479
4273 | CUADRILLA (OFICIAL + AYUDANTE) | JR | 0.33 | 117772 | 38865
6092 | HERRAMIENTA MENOR | GLB | 0.7644 | 2000 | 1529
7596 | VIBRADOR TIPO AGUJA | DIA | 0.07 | 17850 | 1250
4856 | PISOS EN LOSETA PREFABRICADA A55 TÁCTIL ALERTA O A56 GUIA 40x40x6 cm. SUMINISTRO E INSTALACIÓN. (INCLUYE 4cm DE MORTERO 1:5 HECHO EN OBRA PARA BASE Y ARENA DE PEÑA PARA SELLO). | M2 |  |  | 61707
2307 | ARENA DE PEÑA | M3 | 0.01 | 32725 | 327
3874 | MORTERO 1:5 (Hecho en Obra) | M3 | 0.044 | 245704 | 10811
4274 | CUADRILLA (OFICIAL + 2 AYUDANTES) | JR | 0.049 | 166065 | 8137
6092 | HERRAMIENTA MENOR | GLB | 0.0137 | 2000 | 27
6861 | LOSETA PREFABRICADA A50 - A55 - A56 (400x400x60mm) | M2 | 1.028 | 41250 | 42405
4860 | DEMARCACIÓN PICTOGRAMA TRIÁNGULOS CEDA EL PASO EN PINTURA TERMOPLÁSTICA. (e=2.3mm. INCLUYE SUMINISTRO Y APLICACIÓN CON EQUIPO. INCLUYE MICROESFERAS( (A= 1.434m2). INCLUYE PICTOGRAMA. | UN |  |  | 159890
7216 | PINTURA TERMOPLASTICA (Sum y Aplic. con Microesf.) | M2 | 1.434 | 111499 | 159890
4863 | DEMARCACIÓN DE LINEA DE PASO PEATONAL CONTINUA A= 0.3mt, E= 2.3mm TERMOPLÁSTICA. INCLUYE SUMINISTRO Y APLICACIÓN CON EQUIPO. INCLUYE MICROESFERAS. | ML |  |  | 33450
7216 | PINTURA TERMOPLASTICA (Sum y Aplic. con Microesf.) | M2 | 0.3 | 111499 | 33450
4864 | DEMARCACIÓN DE LINEA SENDERO PEATONAL CONTINUA A= 0.4mt, E= 2.3mm TERMOPLÁSTICA. INCLUYE SUMINISTRO Y APLICACIÓN CON EQUIPO. INCLUYE MICROESFERAS. | ML |  |  | 44600
7216 | PINTURA TERMOPLASTICA (Sum y Aplic. con Microesf.) | M2 | 0.4 | 111499 | 44600
4867 | DEMARCACIÓN LINEA DE PARE A= 0.6mt, E= 2.3mm TERMOPLÁSTICA. INCLUYE SUMINISTRO Y APLICACIÓN CON EQUIPO. INCLUYE MICROESFERAS. | ML |  |  | 66899
7216 | PINTURA TERMOPLASTICA (Sum y Aplic. con Microesf.) | M2 | 0.6 | 111499 | 66899
4869 | DEMOLICIÓN MANUAL DE CAJA SENCILLA CS 275 (INCLUYE DEMOLICIÓN DE PLACA PISO, TAPA, MUROS Y CAÑUELAS Y CARGUE). | UN |  |  | 49995
4478 | CUADRILLA (2 AYUDANTES) | JR | 0.5 | 96587 | 48294
6092 | HERRAMIENTA MENOR | GLB | 0.8505 | 2000 | 1701
4872 | REDUCCIÓN CONCENTRICA HD EL 4" x 3". SUMINISTRO E INSTALACIÓN. | UN |  |  | 147791
4280 | CUADRILLA (TUBERO + AYUDANTE) | HR | 1.5 | 16047 | 24071
6092 | HERRAMIENTA MENOR | GLB | 0.4652 | 2000 | 930
7236 | LUBRICANTE U.M. (EMPAQUE 500 gr) | UN | 0.0106 | 20789 | 220
7939 | REDUCCIÓN CONCENTRICA HD EL 4" x 3" | UN | 1 | 122570 | 122570
4873 | REDUCCIÓN CONCENTRICA HD EL 8" x 6". SUMINISTRO E INSTALACIÓN. | UN |  |  | 424976
4280 | CUADRILLA (TUBERO + AYUDANTE) | HR | 1.5 | 16047 | 24071
6092 | HERRAMIENTA MENOR | GLB | 0.4329 | 2000 | 866
7236 | LUBRICANTE U.M. (EMPAQUE 500 gr) | UN | 0.0668 | 20789 | 1389
7397 | REDUCCION CONCENTRICA HD E.L. 8"x6" (200x150mm) | UN | 1 | 398650 | 398650
4877 | RELOCALIZACIÓN DE MEDIDOR DE ACUEDUCTO D= 1" (INCLUYE: 1mt TUBERÍA GALVANIZADA D= 1", SOLDADURA, CINTA DE TEFLON, REPOSICIÓN DE CAJILLA EN POLIPROPILENO DE ALTA RESISTENCIA CON TAPA. NO INCLUYE MEDIDOR). | UN |  |  | 220046
4273 | CUADRILLA (OFICIAL + AYUDANTE) | JR | 0.1863 | 117772 | 21941
6092 | HERRAMIENTA MENOR | GLB | 0.3169 | 2000 | 634
7945 | CINTA TEFLON - CINTA SELLANTE 1/2" x 0.20 DENSIDAD | ML | 1 | 129 | 129
7946 | SOLDADURA DE ESTAÑO ROLLO DE 250 GR. 1/16" | LB | 0.05 | 63300 | 3165
7947 | CAJILLA PLASTICA Y TAPA EN POLIPROPILENO PARA MEDIDOR. | UN | 1 | 189210 | 189210
7948 | TUBERÍA DE ACERO GALVANIZADO 1". Espesor del tubo (1.5mm) | ML | 1 | 4967 | 4967
4882 | EUCALIPTO POMARROSO H= 1.5m (Incluye siembra, caja, tierra negra, abono y tutor. Incluye transporte y disposición final de escombros en sitio autorizado (Distancia de transporte 28 Km). SUMINISTRO Y PLANTACION. | UN |  |  | 112651
4613 | TRANSPORTE Y DISPOSICION FINAL DE ESCOMBROS EN SITIO AUTORIZADO (distancia de transporte 28 Km) | M3 | 1.3 | 44347 | 57651
7717 | EUCALIPTO POMARROSO H=1.5mt (Incluye siembra caja, tierra, abono y tutor) | UN | 1 | 55000 | 55000
4883 | PASTO KYKUYO CORTADO A MÁQUINA (Incluye suministro y riego de tierra fértil de 10CM de espesor e instalación y siembra de pasto y salado y nivelación. SUMINISTRO Y PLANTACION. | M2 |  |  | 51170
7953 | PASTO KIKUYO CORTADO A MÁQUINA (INCLUYE SUMINISTRO Y RIEGO DE TIERRA FERTIL DE 10 cm DE ESPESOR E INSTALACIÓN Y SIEMBRA DE PASTO Y SALADO Y NIVELACIÓN | M2 | 1 | 51170 | 51170
4884 | NOGAL H= 1.5m (Incluye siembra, caja, tierra negra, abono y tutor. Incluye transporte y disposición final de escombros en sitio autorizado (Distancia de transporte 28 Km). SUMINISTRO Y PLANTACION. | UN |  |  | 257651
4613 | TRANSPORTE Y DISPOSICION FINAL DE ESCOMBROS EN SITIO AUTORIZADO (distancia de transporte 28 Km) | M3 | 1.3 | 44347 | 57651
7955 | NOGAL H= 1.5 mt. INCLUYE SIEMBRA, CAJA, TIERRA, ABONO Y TUTOR | UN | 1 | 200000 | 200000
4885 | ROBLE H= 1.5m (Incluye siembra, caja, tierra negra, abono y tutor. Incluye transporte y disposición final de escombros en sitio autorizado (Distancia de transporte 28 Km). SUMINISTRO Y PLANTACION. | UN |  |  | 207651
4613 | TRANSPORTE Y DISPOSICION FINAL DE ESCOMBROS EN SITIO AUTORIZADO (distancia de transporte 28 Km) | M3 | 1.3 | 44347 | 57651
7956 | ROBLE H= 1.5 mt. INCLUYE SIEMBRA, CAJA, TIERRA, ABONO Y TUTOR | UN | 1 | 150000 | 150000
4888 | YARUMO H= 1.5m (Incluye siembra, caja, tierra negra, abono y tutor. Incluye transporte y disposición final de escombros en sitio autorizado (Distancia de transporte 28 Km). SUMINISTRO Y PLANTACION. | UN |  |  | 283275
4613 | TRANSPORTE Y DISPOSICION FINAL DE ESCOMBROS EN SITIO AUTORIZADO (distancia de transporte 28 Km) | M3 | 1.3 | 44347 | 57651
7959 | YARUMO H= 1.5 mt. INCLUYE SIEMBRA, CAJA, TIERRA, ABONO Y TUTOR | UN | 1 | 225624 | 225624
4901 | KIT DE NIVELACIÓN PARA HIDRANTE TRÁFICO DE DIÁMETRO DE 4", LONGITUD 400mm. SUMINISTRO E INSTALACIÓN (INCLUYE TRANSPORTE Y TODOS LOS ELEMENTOS NECESARIOS PARA SU INSTALACIÓN). | UN |  |  | 787732
4275 | CUADRILLA (TUBERO + AYUDANTE) | JR | 0.125 | 128363 | 16045
6092 | HERRAMIENTA MENOR | GLB | 0.2835 | 2000 | 567
7967 | KIT DE NIVELACIÓN PARA HIDRANTE TRÁFICO DE DIÁMETRO DE 4", LONGITUD 400mm , INCLUYE TODOS LOS ELEMENTOS NECESARIOS PARA SU INSTALACIÓN | UN | 1 | 771120 | 771120
4907 | SUBBASE GRANULAR PEATONAL SBG_PEA. SUMINISTRO, EXTENDIDO MANUAL, NIVELACIÓN, HUMEDECIMIENTO Y COMPACTACIÓN | M3 |  |  | 110488
4274 | CUADRILLA (OFICIAL + 2 AYUDANTES) | JR | 0.0833 | 166065 | 13833
5661 | RANA - INCLUYE COMBUSTIBLE | DIA | 0.0833 | 46157 | 3845
6092 | HERRAMIENTA MENOR | GLB | 0.5 | 2000 | 1000
6098 | AGUA | LT | 10 | 18 | 180
7462 | TRANSPORTE DE PETREOS | M3-KM | 26.25 | 1428 | 37485
7976 | SUBBASE GRANULAR PEA (SBG_PEA) | M3 | 1.3 | 41650 | 54145
4919 | ADOQUIN EN CONCRETO 200x100x60mm A25 (SUMINISTRO E INSTALACIÓN. INCLUYE BASE 4cm MORTERO 2000 PSI Y ARENA DE SELLO). | M2 |  |  | 66219
366 | MORTERO 2000 PSI 14 MPa (140 Kg/cm2) | M3 | 0.04 | 366520 | 14661
4274 | CUADRILLA (OFICIAL + 2 AYUDANTES) | JR | 0.0625 | 166065 | 10379
5661 | RANA - INCLUYE COMBUSTIBLE | DIA | 0.065 | 46157 | 3000
6092 | HERRAMIENTA MENOR | GLB | 0.103 | 2000 | 206
6853 | ADOQUIN DE CONCRETO A25 (200x100x60mm) | UN | 52 | 707 | 36764
7461 | ARENA LAVADA DE PEÑA | M3 | 0.01 | 80920 | 809
7462 | TRANSPORTE DE PETREOS | M3-KM | 0.28 | 1428 | 400
4920 | CANECA DE ACERO INOXIDABLE M121 TIPO BARCELONA (SUMINISTRO E INSTALACIÓN. INCLUYE CONCRETO PARA ANCLAJE DE 3000 PSI PREMEZCLADO GRAVA COMÚN. | UN |  |  | 483209
324 | CONCRETO GRAVA COMÚN 3000 PSI 21 MPa (210 Kg/cm2) | M3 | 0.01 | 369495 | 3695
4273 | CUADRILLA (OFICIAL + AYUDANTE) | JR | 0.13 | 117772 | 15310
6092 | HERRAMIENTA MENOR | GLB | 0.052 | 2000 | 104
7345 | CANECA EN ACERO INOXIDABLE TIPO BARCELONA | UN | 1 | 464100 | 464100
4949 | CONTENEDOR DE RAÍCES TIPO B21 (TIPO B) (1.40m x 1.40m x 1.40m)INCLUYE MUROS EN CONCRETO GRAVA COMÚN 3000 PSI (210 Kg/Cm2), SUMINISTRO CONSTRUCCIÓN Y FILTRO EN GRAVILLA 1/2", FORMALETA Y REFUERZO. NO INCLUYE TIERRA NEGRA. | UN |  |  | 677965
323 | CONCRETO GRAVA COMÚN 2500 PSI 17 MPa (175 Kg/cm2) | M3 | 0.21 | 354442 | 74433
324 | CONCRETO GRAVA COMÚN 3000 PSI 21 MPa (210 Kg/cm2) | M3 | 0.76 | 369495 | 280816
3995 | FORMALETA MADERA PARA TAPAS-CAJAS Y CAMARAS | M2 | 5.57 | 21983 | 122445
4278 | CUADRILLA (OFICIAL + AYUDANTE) | HR | 2.8 | 14722 | 41222
5038 | ACERO FIGURADO No. 3 (Ø 3/8") F'y=60000 PSI | KG | 12.54 | 2678 | 33582
5915 | GRAVILLA 1/2" | M3 | 0.189 | 63000 | 11907
6092 | HERRAMIENTA MENOR | GLB | 0.4 | 2000 | 800
7138 | BORDE CONTENEDOR DE RAICES A70 (1070x120x135mm) | UN | 4.7 | 17717 | 83270
7202 | MALLA ELECTROSOLDADA S=250x250mm, Ø=4x4mm | KG | 5.54 | 3154 | 17473
7462 | TRANSPORTE DE PETREOS | M3-KM | 5.29 | 1428 | 7554
7596 | VIBRADOR TIPO AGUJA | DIA | 0.25 | 17850 | 4463
4951 | SEMÁFORO PEATONAL DE POLICARBONATO (2x200), LENTES DE POLICARBONATO DE 8", DOS LUCES, SISTEMA DE ILUMINACIÓN A LEDS. SUMINISTRO E INSTALACIÓN. | UN |  |  | 2483530
8034 | SEMÁFORO PEATONAL DE POLICARBONATO (2x200), LENTES DE POLICARBONATO DE 8", DOS LUCES, SISTEMA DE ILUMINACIÓN A LEDS. SUMINISTRO E INSTALACIÓN | UN | 1 | 2483530 | 2483530
4953 | POSTE TIPO MENSULA T2 (5.50m) EN TUBO SCH 40 GALVANIZADO Y PINTADO. SUMINISTRO E INSTALACIÓN. | UN |  |  | 2779840
8036 | POSTE TIPO MÉNSULA T2 (5.50m) EN TUBO SCH 40 GALVANIZADO Y PINTADO. SUMINISTRO E INSTALACION | UN | 1 | 2779840 | 2779840
4959 | ACERO LISO PARA TRANSFERENCIA DE LOSAS D= 1 1/4" (NO INCLUYE CANASTILLA). SUMINISTRO E INSTALACIÓN. | KG |  |  | 3034
6087 | TARIFA JORNAL - PERSONAL DE OBRA - AYUDANTE (Incluye Factor de Prestaciones) | JR | 0.01 | 48294 | 483
6092 | HERRAMIENTA MENOR | GLB | 0.0086 | 2000 | 17
8041 | ACERO LISO D= 1 1/4" | KG | 1 | 2534 | 2534
4962 | DEMARCACIÓN LINEAL CARRIL CICLORRUTA A= 0.1mt, L= 1.20mt E= 2.3mm EN PINTURA TERMOPLÁSTICA. INCLUYE SUMINISTRO Y APLICACIÓN CON EQUIPO. INCLUYE MICROESFERAS.. | ML |  |  | 11150
7216 | PINTURA TERMOPLASTICA (Sum y Aplic. con Microesf.) | M2 | 0.1 | 111499 | 11150
4972 | EMPATES EN LÍNEA DE TUBERÍA EN PVC A AC 6". SUM E INST. (INCL ACOPLE UNIVERSAL R1 - R2 D= 6", UNIÓN PVC U.M. D= 6", UNIÓN GIBAULT HD PARA AC CL. 25 D= 6", UNION DE REPARACIÓN D= 6 Y 1 METRO DE TUBERÍA PVC D= 6" RDE 21). | UN |  |  | 804043
4275 | CUADRILLA (TUBERO + AYUDANTE) | JR | 0.06 | 128363 | 7702
4611 | UNION PVC U.M. NORMA NTC 382 D=6" | UN | 1 | 139263 | 139263
6092 | HERRAMIENTA MENOR | GLB | 5 | 2000 | 10000
6261 | TUBERIA PVC U.M. NORMA NTC 382 D=6" RDE 21 | ML | 1 | 80675 | 80675
6527 | UNION REPARACION PVC U.M. NORMA NTC 382 D=6" | UN | 1 | 163086 | 163086
7024 | UNION GIBAULT HD PARA AC CL 25 D=6" | UN | 1 | 198706 | 198706
7414 | ACOPLE UNIVERSAL D=6" (167 a 189mm) R2 | UN | 1 | 196350 | 196350
8328 | FUNGIBLES | GLB | 8.261 | 1000 | 8261
4973 | EMPATES EN LÍNEA DE TUBERÍA EN PVC A AC 8". SUM E INST. (INCL ACOPLE UNIVERSAL R1- R2 D= 8", UNIÓN PVC U.M. D= 8", UNIÓN GIBAULT HD PARA AC CL. 25 D= 8", UNION DE REPARACIÓN D= 8 Y 1 METRO DE TUBERÍA PVC D= 8" RDE 21). | UN |  |  | 1395532
4275 | CUADRILLA (TUBERO + AYUDANTE) | JR | 0.066 | 128363 | 8472
4612 | UNION PVC U.M. NORMA NTC 382 D=8" | UN | 1 | 255857 | 255857
6092 | HERRAMIENTA MENOR | GLB | 5 | 2000 | 10000
6262 | TUBERIA PVC U.M. NORMA NTC 382 D=8" RDE 21 | ML | 1 | 136653 | 136653
6528 | UNION REPARACION PVC U.M. NORMA NTC 382 D=8" | UN | 1 | 299860 | 299860
7023 | UNION GIBAULT HD PARA AC CL 25 D=8" | UN | 1 | 300939 | 300939
8047 | ACOPLE UNIVERSAL R1-R2 D= 8" | UN | 1 | 361127 | 361127
8328 | FUNGIBLES | GLB | 22.624 | 1000 | 22624
4974 | EMPATES EN LÍNEA DE TUBERÍA EN PVC A AC 12". SUM E INST. (INCL ACOPLE UNIVERSAL R1- R2 D= 12", UNIÓN PVC U.M. D= 12", UNIÓN GIBAULT HD PARA AC CL. 25 D= 12", UNION DE REPARACIÓN D= 12 Y 1 METRO DE TUB PVC D= 12" RDE 21). | UN |  |  | 3403353
4275 | CUADRILLA (TUBERO + AYUDANTE) | JR | 0.083 | 128363 | 10654
4614 | UNION PVC U.M. NORMA NTC 382 D=12" | UN | 1 | 708465 | 708465
6092 | HERRAMIENTA MENOR | GLB | 20 | 2000 | 40000
6264 | TUBERIA PVC U.M. NORMA NTC 382 D=12" RDE 21 | ML | 1 | 300993 | 300993
6530 | UNION REPARACION PVC U.M. NORMA NTC 382 D=12" | UN | 1 | 937549 | 937549
7026 | UNION GIBAULT HD PARA AC CL 25 D=12" | UN | 1 | 619157 | 619157
8048 | ACOPLE UNIVERSAL R1-R2 D= 12" | UN | 1 | 708050 | 708050
8328 | FUNGIBLES | GLB | 78.485 | 1000 | 78485
4978 | CONSTRUCCIÓN DE CAJA PARA VALVULA D= 3", D= 4", D= 6" Y D= 8" (NORMA EAAB NS-027) DE 0.4m x0.5m H=2.0m (Incluye Marco y Tapa). | UN |  |  | 473003
2551 | MARCO Y TAPA PARA CAJA DE INSPECCIÓN 0.5x0.5m | UN | 1 | 120904 | 120904
2798 | LADRILLO TOLETE COMUN | UN | 198 | 400 | 79200
3476 | MORTERO 1:3 (Hecho en Obra) | M3 | 0.62 | 310601 | 192573
4273 | CUADRILLA (OFICIAL + AYUDANTE) | JR | 0.33 | 117772 | 38865
4561 | CONCRETO 3000 PSI (Hecho en Obra 1:2:2 con material de río) | M3 | 0.06 | 391472 | 23488
6092 | HERRAMIENTA MENOR | GLB | 0.832 | 2000 | 1664
7088 | ACERO FIGURADO No. 4 (Ø 1/2") F'y=60000 PSI | KG | 6.09 | 2678 | 16309
4979 | CONSTRUCCIÓN DE CAJA PARA VALVULA D= 10", D= 12" DE 0.5m x0.6m H=2.0m (Incluye tapa válvula de seguridad). | UN |  |  | 513330
2798 | LADRILLO TOLETE COMUN | UN | 309 | 400 | 123600
3476 | MORTERO 1:3 (Hecho en Obra) | M3 | 0.113 | 310601 | 35098
4273 | CUADRILLA (OFICIAL + AYUDANTE) | JR | 0.4 | 117772 | 47109
4565 | CONCRETO 3500 PSI (Hecho en Obra con material de río) | M3 | 0.1611 | 390964 | 62984
6092 | HERRAMIENTA MENOR | GLB | 0.772 | 2000 | 1544
7088 | ACERO FIGURADO No. 4 (Ø 1/2") F'y=60000 PSI | KG | 8.15 | 2678 | 21826
8049 | TAPA VALVULA DE SEGURIDAD CIERRE PERMANENTE No.3 | UN | 1 | 221169 | 221169
4984 | RELOCALIZACIÓN DE MEDIDOR DE ACUEDUCTO D= 1/2" (INCLUYE 1.0m TUBERÍA GALVANIZADA D= 1/2", SOLDADURA, CINTA DE TEFLON, Y REPOSICIÓN DE CAJILLA EN POLIPROPILENO DE ALTA RESISTENCIA CON TAPA, NO INCLUYE MEDIDOR.). | UN |  |  | 216505
4273 | CUADRILLA (OFICIAL + AYUDANTE) | JR | 0.17 | 117772 | 20021
6092 | HERRAMIENTA MENOR | GLB | 0.2075 | 2000 | 415
7945 | CINTA TEFLON - CINTA SELLANTE 1/2" x 0.20 DENSIDAD | ML | 1 | 129 | 129
7946 | SOLDADURA DE ESTAÑO ROLLO DE 250 GR. 1/16" | LB | 0.05 | 63300 | 3165
7947 | CAJILLA PLASTICA Y TAPA EN POLIPROPILENO PARA MEDIDOR. | UN | 1 | 189210 | 189210
8057 | TUBERÍA DE ACERO GALVANIZADO 1/2". Espesor del tubo (15mm) | ML | 1.03 | 3461 | 3565
4987 | PEDESTAL PARA EQUIPO DE CONTROL EN CONCRETO DE 3000 PSI (1.0m x 1.0m x 1.0m). | UN |  |  | 1108860
325 | CONCRETO GRAVA COMÚN 3500 PSI 24 MPa (245 Kg/cm2) | M3 | 1.05 | 392760 | 412398
3995 | FORMALETA MADERA PARA TAPAS-CAJAS Y CAMARAS | M2 | 4 | 21983 | 87932
4285 | CUADRILLA (OFICIAL + 4 AYUDANTES) | JR | 1 | 262653 | 262653
5038 | ACERO FIGURADO No. 3 (Ø 3/8") F'y=60000 PSI | KG | 35 | 2678 | 93730
6092 | HERRAMIENTA MENOR | GLB | 10 | 2000 | 20000
6260 | TUBERIA PVC U.M. NORMA NTC 382 D=4`` RDE 21 | ML | 6 | 36948 | 221688
8328 | FUNGIBLES | GLB | 10.459 | 1000 | 10459
4996 | CODO HD 22,5° EXTREMO LISO PARA PVC D=8" (Suministro e Instalación) | UN |  |  | 463229
4280 | CUADRILLA (TUBERO + AYUDANTE) | HR | 1.5 | 16047 | 24071
6092 | HERRAMIENTA MENOR | GLB | 0.4246 | 2000 | 849
7236 | LUBRICANTE U.M. (EMPAQUE 500 gr) | UN | 0.0187 | 20789 | 389
7455 | CODO HD EXTREMO LISO 22.5ºX8" | UN | 1 | 437920 | 437920
4997 | ELIMINACIÓN DE SETO (H> 2m) INCLUYE DESENRAIZAMIENTO, TRANSPORTE Y DISPOSICIÓN FINAL DE ESCOMBROS EN SITIO AUTORIZADO (Distancia de transporte 28 Km) | ML |  |  | 17817
4478 | CUADRILLA (2 AYUDANTES) | JR | 0.125 | 96587 | 12073
4613 | TRANSPORTE Y DISPOSICION FINAL DE ESCOMBROS EN SITIO AUTORIZADO (distancia de transporte 28 Km) | M3 | 0.03 | 44347 | 1330
6092 | HERRAMIENTA MENOR | GLB | 0.213 | 2000 | 426
6780 | MOTOSIERRA | DIA | 0.125 | 31900 | 3988
5023 | 2 DUCTOS D=2" PVC PESADO DB. SUMINISTRO E INSTALACION. (NO INCLUYE RELLENOS). | ML |  |  | 17318
4273 | CUADRILLA (OFICIAL + AYUDANTE) | JR | 0.025 | 117772 | 2944
6092 | HERRAMIENTA MENOR | GLB | 0.546 | 2000 | 1092
7302 | DUCTO PESADO PVC TIPO DB D=2" | ML | 2.05 | 6479 | 13282
5033 | DURAZNILLO H=1.5mt (Incluye tierra, abono, tutor, transporte y disposición final de escombros a 28 km). SUMINISTRO Y PLANTACION. | UN |  |  | 207651
4613 | TRANSPORTE Y DISPOSICION FINAL DE ESCOMBROS EN SITIO AUTORIZADO (distancia de transporte 28 Km) | M3 | 1.3 | 44347 | 57651
8086 | PLANTACION DE DURAZNILLO H=1.5mt (Incluye tierra, abono, tutor) SUMINISTRO | UN | 1 | 150000 | 150000
5036 | GUAYACAN H=1.5mt (Incluye tierra, abono, tutor, transporte y disposición final de escombros a 28 km). SUMINISTRO Y PLANTACION. | UN |  |  | 195651
4613 | TRANSPORTE Y DISPOSICION FINAL DE ESCOMBROS EN SITIO AUTORIZADO (distancia de transporte 28 Km) | M3 | 1.3 | 44347 | 57651
8089 | PLANTACION DE GUAYACÁN H=1.5mt (Incluye tierra, abono, tutor) SUMINISTRO | UN | 1 | 138000 | 138000
5037 | ARRAYAN H=1.3mt (Incluye tierra, abono, tutor, transporte y disposición final de escombros a 28 km). SUMINISTRO Y PLANTACION. | UN |  |  | 207651
4613 | TRANSPORTE Y DISPOSICION FINAL DE ESCOMBROS EN SITIO AUTORIZADO (distancia de transporte 28 Km) | M3 | 1.3 | 44347 | 57651
8090 | PLANTACION DE ARRAYÁN H=1.3mt (Incluye tierra, abono, tutor) SUMINISTRO | UN | 1 | 150000 | 150000
5038 | CARBONERO H=1.5mt (Incluye tierra, abono, tutor, transporte y disposición final de escombros a 28 km). SUMINISTRO Y PLANTACION. | UN |  |  | 207651
4613 | TRANSPORTE Y DISPOSICION FINAL DE ESCOMBROS EN SITIO AUTORIZADO (distancia de transporte 28 Km) | M3 | 1.3 | 44347 | 57651
8091 | PLANTACION DE CARBONERO H=1.5mt (Incluye tierra, abono, tutor) SUMINISTRO | UN | 1 | 150000 | 150000
5055 | DESCABECE DE PILOTES (INCLUYE TRANSPORTE Y DISPOSICIÓN FINAL DE ESCOMBROS EN SITIO AUTORIZADO A 21 km. | M3 |  |  | 149901
3017 | TRANSPORTE Y DISPOSICIÓN FINAL DE ESCOMBROS EN SITIO AUTORIZADO (distancia de transporte 21 Km). A distancia mayor del acarreo libre (90 m) en sitio autorizado por la entidad Ambiental competente. | M3 | 1.3 | 34351 | 44656
6087 | TARIFA JORNAL - PERSONAL DE OBRA - AYUDANTE (Incluye Factor de Prestaciones) | JR | 2 | 48294 | 96587
6092 | HERRAMIENTA MENOR | GLB | 1.8 | 2000 | 3600
7439 | MARTILLO NEUMÁTICO 60 LB | HR | 1 | 5058 | 5058
5072 | CONCRETO 4000 PSI PARA PLACAS Y VIGAS AEREAS (Premezclado. Incluye suministro, formaleteo y colocación. No incluye refuerzo, curado, andamio, cerchas, parales) | M3 |  |  | 805843
326 | CONCRETO GRAVA COMÚN 4000 PSI 28 MPa (280 Kg/cm2) | M3 | 1.05 | 409182 | 429641
3386 | FORMALETA PARAL CORTO-CAMILLA 0.73x1.4m (M2) | MES | 1 | 5712 | 5712
3995 | FORMALETA MADERA PARA TAPAS-CAJAS Y CAMARAS | M2 | 5 | 21983 | 109915
4288 | CUADRILLA (OFICIAL + 3 AYUDANTES) | JR | 1 | 214359 | 214359
6092 | HERRAMIENTA MENOR | GLB | 3.8 | 2000 | 7600
6739 | BOMBEO DE CONCRETO CON AUTOBOMBA (No incluye suministro ni instalación de concreto) | M3 | 1 | 38080 | 38080
7596 | VIBRADOR TIPO AGUJA | DIA | 0.03 | 17850 | 536
5131 | BARANDA METALICA M-82 PREFABRICADA (incluye instalación, dados de concreto 3000 PSI grava común de 0.20 x 0.20 mt y pintura). SUMINISTRO E INSTALACION. | ML |  |  | 128128
324 | CONCRETO GRAVA COMÚN 3000 PSI 21 MPa (210 Kg/cm2) | M3 | 0.02 | 369495 | 7390
4285 | CUADRILLA (OFICIAL + 4 AYUDANTES) | JR | 0.2 | 262653 | 52531
6092 | HERRAMIENTA MENOR | GLB | 1 | 2000 | 2000
7650 | RECUBRIMIENTO BARRERA EPOXICO | GLN | 0.022 | 136713 | 3008
7651 | CATALIZADOR BARRERA EPOXICA COMPONENTE B | GLN | 0.022 | 97348 | 2142
7652 | RECUBRIMIENTO EN ESMALTE URETANO GRIS | GLN | 0.035 | 207095 | 7248
7653 | CATALIZADOR ESMALTE URETANO (COMPONENTE B) | GLN | 0.008 | 260617 | 2085
7654 | DISOLVENTE EPOXICO | GLN | 0.013 | 42900 | 558
7655 | DISOLVENTE URETANO | GLN | 0.006 | 61008 | 366
7656 | IMPRIMANTE EPOXICO RICO EN ZINC | GLN | 0.035 | 206990 | 7245
7657 | CATALIZADOR PARA IMPRIMANTE EPOXICO RICO EN ZINC | GLN | 0.0009 | 109117 | 98
7697 | PLANTA ELECTRICA 4KW - INCLUYE COMBUSTIBLE | HR | 1 | 5354 | 5354
7919 | EQUIPO DE PINTURA PARA ESMALTE ALQUIDICO | DIA | 0.13 | 45000 | 5850
8254 | SOLDADURA E-7018 x 1/8" | KG | 1.13 | 9830 | 11108
8256 | TARIFA JORNAL - PERSONAL DE OBRA - SOLDADOR (Incluye Factor de Prestaciones) | JR | 0.13 | 69478 | 9032
8258 | EQUIPO DE SOLDADURA - CAPACIDAD 225 AMP | DIA | 0.13 | 38900 | 5057
8259 | TUBO CERRAMIENTO NEGRO 2" 1.9mm | ML | 0.333 | 9079 | 3023
8260 | TUBO CERRAMIENTO NEGRO 1/2" 1.9 mm | ML | 0.75 | 2940 | 2205
8262 | ANTICORROSIVO CROMATO DE ZINC | GLN | 0.023 | 69899 | 1608
8475 | PLATINA METALICA | KG | 0.0696 | 3154 | 220
5184 | 3 DUCTOS DE D=3" PVC TDP. SUMINISTRO E INSTALACION. (No incluye rellenos). | ML |  |  | 45009
4278 | CUADRILLA (OFICIAL + AYUDANTE) | HR | 0.12 | 14722 | 1767
4520 | DUCTO PVC TIPO TDP D=3" | ML | 3.09 | 13308 | 41122
6092 | HERRAMIENTA MENOR | GLB | 1.0601 | 2000 | 2120
5189 | HITO DE 75cm DE ALTURA Y 8 cm DE DIAMETRO CON REFLECTIVOS DE COLOR AMARILLO. SUMINISTRO E INSTALACION. | UN |  |  | 45809
4278 | CUADRILLA (OFICIAL + AYUDANTE) | HR | 1.3 | 14722 | 19139
6092 | HERRAMIENTA MENOR | GLB | 0.34 | 2000 | 680
8303 | HITO DE 75cm DE ALTURA Y 8cm DE DIAMETRO CON REFLECTIVOS DE COLOR AMARILLO. SIN TORNILLO DE ANCLAJE | UN | 1 | 25990 | 25990
5191 | DEMARCACION PICTOGRAMA CICLORUTA EN PINTURA TERMOPLASTICA (e=2.3mm incluye suministro y aplicación con equipo, incluye microesferas. Area =2mt2). | UN |  |  | 222998
7216 | PINTURA TERMOPLASTICA (Sum y Aplic. con Microesf.) | M2 | 2 | 111499 | 222998
5211 | MORTERO ACRILICO DE REPARACIÓN ALTA RESISTENCIA, AUTOIMPRIMANTE. SUMINISTRO Y APLICACIÓN. INCLUYE COSTOS DE SUMINISTRO DE MATERIALES (RECUBRIMIENTO ANTICORROSIVO EN DOS CAPAS. | M2 |  |  | 30809
6088 | TARIFA JORNAL - PERSONAL DE OBRA - OFICIAL (Incluye Factor de Prestaciones) | JR | 0.143 | 69478 | 9935
6092 | HERRAMIENTA MENOR | GLB | 0.175 | 2000 | 350
6914 | CURADOR PARA CONCRETOS Y MORTEROS | KG | 0.02 | 4778 | 96
8044 | ANDAMIO TUBULAR DE 1.50m (6 SECCIONES) | DIA | 0.2 | 3570 | 714
8313 | MORTERO DE REPARACIÓN ESTRUCTURAL | KG | 6.6 | 2987 | 19714
5218 | PINTURA ACRILÍCA BASE AGUA a=10cm PARA LINEAS DE DEMARCACIÓN, EN CICLORUTA (en andén), SIN MICROESFERAS, ESPESOR SECO DE 9mils Y 60% DE SÓLIDOS POR VOLUMEN. SUMINISTRO Y APLICACIÓN. | ML |  |  | 2200
4922 | CUADRILLA (3 AYUDANTES) | JR | 0.0001 | 144881 | 14
8321 | TARIFA JORNAL - PERSONAL DE OBRA - OPERADOR EQUIPO DE ESPECIALIZACIÓN (Incluye Factor de Prestaciones) | JR | 0.0014 | 61383 | 86
8322 | PINTURA EN FRÍO PARA DEMARCACIÓN DE VÍAS. INCLUYE EQUIPO MANUAL Y MANO DE OBRA. | ML | 1 | 1160 | 1160
8324 | ALQUILER DÍA - VEHÍCULO CAPACIDAD 3 TONELADAS O SUPERIOR (MODELO 2012-2009) | DIA | 0.0014 | 291775 | 408
8404 | PINTURA BASE AGUA DOMESTICA | GLN | 0.01 | 53200 | 532
5220 | PINTURA EN PLASTICO EN FRIO METILMETACRILATO DE a=12cm PARA LINEAS DE DEMARCACIÓN, CON MICROESFERAS Y ESPESOR SECO SEGÚN NORMA NTC 4744. SUMINISTRO Y APLICACIÓN. | ML |  |  | 7774
4922 | CUADRILLA (3 AYUDANTES) | JR | 0.0007 | 144881 | 101
6092 | HERRAMIENTA MENOR | GLB | 0.00325 | 2000 | 7
6143 | MICROESFERAS REFLECTIVAS | KG | 0.036 | 6084 | 219
8321 | TARIFA JORNAL - PERSONAL DE OBRA - OPERADOR EQUIPO DE ESPECIALIZACIÓN (Incluye Factor de Prestaciones) | JR | 0.0007 | 61383 | 43
8324 | ALQUILER DÍA - VEHÍCULO CAPACIDAD 3 TONELADAS O SUPERIOR (MODELO 2012-2009) | DIA | 0.0007 | 291775 | 204
8329 | APLICACIÓN DE BICOMPONENTE (SPRAY O EXTRUSIÓN) INCLUYE EQUIPO Y MANO DE OBRA | ML | 1 | 3363 | 3363
8330 | PLASTICO EN FRIO (INCLUYE CATALIZADOR) - PINTURA PARA TRAFICO | GLN | 0.04 | 95920 | 3837
5221 | PINTURA EN PLASTICO EN FRIO METILMETACRILATO DE a=15cm PARA LINEAS DE DEMARCACIÓN, CON MICROESFERAS Y ESPESOR SECO SEGÚN NORMA NTC 4744. SUMINISTRO Y APLICACIÓN. | ML |  |  | 8884
4922 | CUADRILLA (3 AYUDANTES) | JR | 0.0007 | 144881 | 101
6092 | HERRAMIENTA MENOR | GLB | 0.00325 | 2000 | 7
6143 | MICROESFERAS REFLECTIVAS | KG | 0.045 | 6084 | 274
8321 | TARIFA JORNAL - PERSONAL DE OBRA - OPERADOR EQUIPO DE ESPECIALIZACIÓN (Incluye Factor de Prestaciones) | JR | 0.0007 | 61383 | 43
8324 | ALQUILER DÍA - VEHÍCULO CAPACIDAD 3 TONELADAS O SUPERIOR (MODELO 2012-2009) | DIA | 0.0007 | 291775 | 204
8329 | APLICACIÓN DE BICOMPONENTE (SPRAY O EXTRUSIÓN) INCLUYE EQUIPO Y MANO DE OBRA | ML | 1 | 3363 | 3363
8330 | PLASTICO EN FRIO (INCLUYE CATALIZADOR) - PINTURA PARA TRAFICO | GLN | 0.051 | 95920 | 4892
5225 | PINTURA DE TRÁFICO - IMPRIMANTE NEGRO A=15cm. SUMINISTRO Y APLICACIÓN. | ML |  |  | 2405
4922 | CUADRILLA (3 AYUDANTES) | JR | 0.0003 | 144881 | 43
6092 | HERRAMIENTA MENOR | GLB | 0.00155 | 2000 | 3
8319 | PINTURA EN FRÍO PARA DEMARCACIÓN DE VÍAS. A= 12 cm. INCLUYE EQUIPO AUTOPROPULSADO Y MANO DE OBRA. | ML | 1 | 1217 | 1217
8321 | TARIFA JORNAL - PERSONAL DE OBRA - OPERADOR EQUIPO DE ESPECIALIZACIÓN (Incluye Factor de Prestaciones) | JR | 0.0004 | 61383 | 25
8324 | ALQUILER DÍA - VEHÍCULO CAPACIDAD 3 TONELADAS O SUPERIOR (MODELO 2012-2009) | DIA | 0.0004 | 291775 | 117
10011 | PINTURA DE TRÁFICO - IMPRIMANTE NEGRO | ML | 1 | 1000 | 1000
5226 | PINTURA DE TRÁFICO - IMPRIMANTE NEGRO A=20cm. SUMINISTRO Y APLICACIÓN. | ML |  |  | 3405
4922 | CUADRILLA (3 AYUDANTES) | JR | 0.0003 | 144881 | 43
6092 | HERRAMIENTA MENOR | GLB | 0.00155 | 2000 | 3
8319 | PINTURA EN FRÍO PARA DEMARCACIÓN DE VÍAS. A= 12 cm. INCLUYE EQUIPO AUTOPROPULSADO Y MANO DE OBRA. | ML | 1 | 1217 | 1217
8321 | TARIFA JORNAL - PERSONAL DE OBRA - OPERADOR EQUIPO DE ESPECIALIZACIÓN (Incluye Factor de Prestaciones) | JR | 0.0004 | 61383 | 25
8324 | ALQUILER DÍA - VEHÍCULO CAPACIDAD 3 TONELADAS O SUPERIOR (MODELO 2012-2009) | DIA | 0.0004 | 291775 | 117
10011 | PINTURA DE TRÁFICO - IMPRIMANTE NEGRO | ML | 2 | 1000 | 2000
5227 | PINTURA DE TRÁFICO - IMPRIMANTE NEGRO. SUMINISTRO Y APLICACIÓN. | M2 |  |  | 11115
10012 | PINTURA DE TRÁFICO - IMPRIMANTE NEGRO - Incluye suministro y aplicación | M2 | 1 | 11115 | 11115
5230 | BORRADO DE DEMARCACIÓN VIAL POR FRESADO CON MÁQUINA PARA LINEA a=0.20m. | ML |  |  | 6622
8334 | BORRADO SEÑALIZACIÓN VIAL TIPO FRESADO CON MÁQUINA BERTELLI O SIMILAR | ML | 1.67 | 3965 | 6622
5241 | TACHA REFLECTIVA BIDIRECCIONAL (Incluye suministro e instalación). | UN |  |  | 8682
4922 | CUADRILLA (3 AYUDANTES) | JR | 0.0033 | 144881 | 478
6088 | TARIFA JORNAL - PERSONAL DE OBRA - OFICIAL (Incluye Factor de Prestaciones) | JR | 0.0033 | 69478 | 229
6092 | HERRAMIENTA MENOR | GLB | 0.015725 | 2000 | 31
7587 | PEGANTE EPOXICO DE DOS COMPONENTES | KG | 0.05 | 79500 | 3975
7989 | VEHÍCULO CAPACIDAD 3 TONELADAS O SUPERIOR - MODELO 2012-2009 (75% INCIDENCIA) | MES | 0.0001 | 8753250 | 875
8357 | TACHA REFLECTIVA BIDIRECCIONAL | UN | 1 | 3094 | 3094
5242 | RESALTOS EN CAUCHO ANCLADOS, LONGITUD 1m, ANCHO 30cm, ANCHO 4.5cm. (Incluye suministro e instalación). | UN |  |  | 125525
4922 | CUADRILLA (3 AYUDANTES) | JR | 0.0313 | 144881 | 4535
6088 | TARIFA JORNAL - PERSONAL DE OBRA - OFICIAL (Incluye Factor de Prestaciones) | JR | 0.0313 | 69478 | 2175
6092 | HERRAMIENTA MENOR | GLB | 0.14908 | 2000 | 298
7697 | PLANTA ELECTRICA 4KW - INCLUYE COMBUSTIBLE | HR | 0.2404 | 5354 | 1287
7701 | TALADRO ROTOPERCUTOR HASTA 3/4" | HR | 0.2404 | 2083 | 501
7989 | VEHÍCULO CAPACIDAD 3 TONELADAS O SUPERIOR - MODELO 2012-2009 (75% INCIDENCIA) | MES | 0.0011 | 8753250 | 9629
8358 | RESALTO EN CAUCHO DE L=1m, ANCHO 30cm, ALTO 4.5cm (INCLUYE PERNOS) | UN | 1 | 107100 | 107100
5272 | 2 DUCTOS D=6" PVC-TDP (No Incluye Rellenos ni excavación). SUMINISTRO E INSTALACIÓN. | ML |  |  | 78727
4279 | CUADRILLA (OFICIAL + 2 AYUDANTES) | HR | 0.1 | 20759 | 2076
6092 | HERRAMIENTA MENOR | GLB | 0.0365 | 2000 | 73
7142 | DUCTO PVC TIPO TDP D=6" | ML | 2.06 | 37174 | 76578
5340 | MALLA PUESTA A TIERRA SUBESTACIONES (INCLUYE SUMINISTRO E INSTALACION). | UN |  |  | 1662227
4277 | CUADRILLA (TECNICO ELECTRICO + AYUDANTE) | JR | 0.3 | 128363 | 38509
6092 | HERRAMIENTA MENOR | GLB | 0.5 | 2000 | 1000
8202 | VARILLA COPPERWELD DE 5/8" (2.4 MT) | UN | 5 | 140900 | 704500
8460 | CONECTORES DE COBRE 25mm 5/8" | UN | 9 | 4284 | 38556
8700 | CABLE No. 2/0 AWG THHN-600V COBRE | ML | 34.75 | 25314 | 879662
5341 | VARILLA COOPER WELD 5/8" x 2.44m. (INCLUYE SUMINISTRO E INSTALACION). | UN |  |  | 420993
4277 | CUADRILLA (TECNICO ELECTRICO + AYUDANTE) | JR | 0.3 | 128363 | 38509
6092 | HERRAMIENTA MENOR | GLB | 0.5 | 2000 | 1000
8202 | VARILLA COPPERWELD DE 5/8" (2.4 MT) | UN | 1 | 140900 | 140900
8460 | CONECTORES DE COBRE 25mm 5/8" | UN | 1 | 4284 | 4284
8461 | ALAMBRE DE COBRE No. 4 AWG | ML | 34.75 | 6800 | 236300
5388 | BASE PARA POSTE METALICO DE 0.80m x 0.80m H= 0.80m. EN CONCRETO PREMEZCLADO DE 3000 PSI (210 Kg/Cm2). CONSTRUCCION. INCLUYE ESTRUCTURA DE REFUERZO Y SBG_A. | UN |  |  | 496578
324 | CONCRETO GRAVA COMÚN 3000 PSI 21 MPa (210 Kg/cm2) | M3 | 0.512 | 369495 | 189181
4274 | CUADRILLA (OFICIAL + 2 AYUDANTES) | JR | 0.25 | 166065 | 41516
4594 | CODO G.RAD. PVC U.M. NORMA NTC 382 90° D=2" RDE 21 | UN | 1 | 28427 | 28427
6092 | HERRAMIENTA MENOR | GLB | 0.43 | 2000 | 860
7088 | ACERO FIGURADO No. 4 (Ø 1/2") F'y=60000 PSI | KG | 14.94 | 2678 | 40009
7162 | SUBBASE GRANULAR CLASE A (SBG_A) | M3 | 0.08 | 54740 | 4379
7596 | VIBRADOR TIPO AGUJA | DIA | 0.25 | 17850 | 4463
7698 | PULIDORA MANUAL ELECTRICA | HR | 2 | 2112 | 4224
7989 | VEHÍCULO CAPACIDAD 3 TONELADAS O SUPERIOR - MODELO 2012-2009 (75% INCIDENCIA) | MES | 0.008 | 8753250 | 70026
8256 | TARIFA JORNAL - PERSONAL DE OBRA - SOLDADOR (Incluye Factor de Prestaciones) | JR | 0.25 | 69478 | 17369
8258 | EQUIPO DE SOLDADURA - CAPACIDAD 225 AMP | DIA | 0.25 | 38900 | 9725
8304 | EQUIPO OXICORTE | MES | 0.002 | 1832600 | 3665
8340 | TORNILLO. INCLUYE TUERCA Y ARANDELA | KG | 2.47 | 9669 | 23882
8475 | PLATINA METALICA | KG | 0.886 | 3154 | 2794
8486 | TRONZADORA | DIA | 0.25 | 21420 | 5355
8981 | LAMINA HR A-36 | KG | 6.5 | 2975 | 19338
9495 | TUERCAS POR KG | KG | 0.228 | 11130 | 2538
9992 | TUBO METÁLICO GALVANIZADO DE 3" CALIBRE 14 | ML | 1.5 | 19218 | 28827
5412 | RELLENO EN TRITURADO DE 3/4`` (INCLUYE TRANSPORTE, SUMINISTRO, EXTENDIDO MANUAL Y COLOCACIÓN) | M3 |  |  | 105685
4274 | CUADRILLA (OFICIAL + 2 AYUDANTES) | JR | 0.0333 | 166065 | 5530
6092 | HERRAMIENTA MENOR | GLB | 0.0976 | 2000 | 195
6578 | TRITURADO 3/4" | M3 | 1.1 | 49980 | 54978
7462 | TRANSPORTE DE PETREOS | M3-KM | 31.5 | 1428 | 44982
5421 | CONCRETO 4000 PSI GRAVA COMÚN PARA MURO ESTRUCTURAL (Premezclado. Incl. Sumin, Formaleteo, bombeo y Colocación. No incl. Refuerzo, Curado). | M3 |  |  | 680211
326 | CONCRETO GRAVA COMÚN 4000 PSI 28 MPa (280 Kg/cm2) | M3 | 1.05 | 409182 | 429641
4285 | CUADRILLA (OFICIAL + 4 AYUDANTES) | JR | 0.6667 | 262653 | 175111
6092 | HERRAMIENTA MENOR | GLB | 3.086 | 2000 | 6172
6739 | BOMBEO DE CONCRETO CON AUTOBOMBA (No incluye suministro ni instalación de concreto) | M3 | 1.05 | 38080 | 39984
6914 | CURADOR PARA CONCRETOS Y MORTEROS | KG | 0.5 | 4778 | 2389
7596 | VIBRADOR TIPO AGUJA | DIA | 0.125 | 17850 | 2231
7769 | PLANCHON PARA ANDAMIO | DIA | 4 | 357 | 1428
8044 | ANDAMIO TUBULAR DE 1.50m (6 SECCIONES) | DIA | 4 | 3570 | 14280
8515 | AGENTE DESENCOFRANTE | KG | 0.2 | 9455 | 1891
8520 | FORMALETA METÁLICA (CONCRETO HIDRÁULICO) | M2/DIA | 7 | 1012 | 7084
5556 | TUBERÍA SEMIPESADA IMC, DE 3/4`` DE DIÁMETRO, EXPUESTA, CON SUS ACCESORIOS DE MONTAJE. (Incluye suministro e instalación) | ML |  |  | 21382
4273 | CUADRILLA (OFICIAL + AYUDANTE) | JR | 0.02 | 117772 | 2355
6092 | HERRAMIENTA MENOR | GLB | 0.5 | 2000 | 1000
8688 | OTROS MATERIALES Y ACCESORIOS | GLB | 4.194 | 1000 | 4194
8706 | CURVA CONDUIT GALVANIZADA IMC 3/4" | UN | 0.33 | 7427 | 2451
9688 | TUBO CONDUIT GALVANIZADO IMC 3/4" | ML | 1 | 11067 | 11067
9689 | UNIÓN CONDUIT GALVANIZADO IMC 3/4" | UN | 0.33 | 954 | 315
5557 | TUBERÍA SEMIPESADA IMC, DE 2" DE DIÁMETRO, EXPUESTA, CON SUS ACCESORIOS DE MONTAJE. (Incluye suministro e instalación) | ML |  |  | 47312
4273 | CUADRILLA (OFICIAL + AYUDANTE) | JR | 0.05 | 117772 | 5889
6092 | HERRAMIENTA MENOR | GLB | 0.2078 | 2000 | 416
8688 | OTROS MATERIALES Y ACCESORIOS | GLB | 3.096 | 1000 | 3096
8708 | CURVA CONDUIT GALVANIZADA IMC 2" | UN | 0.3 | 16280 | 4884
9686 | TUBERIA CONDUIT GALVANIZADA IMC D=2" | ML | 1 | 31585 | 31585
9687 | UNIÓN CONDUIT GALVANIZADA IMC D=2" | UN | 0.3 | 4808 | 1442
5684 | RETIRO Y REINSTALACIÓN DE SEÑAL BANDERA. INCLUYE SERVICIO DE GRUA. (DISTANCIA MAXIMA DE REUBICACION 200m). | UN |  |  | 423281
4284 | CUADRILLA (OFICIAL + 4 AYUDANTES) | HR | 3 | 32834 | 98502
6092 | HERRAMIENTA MENOR | GLB | 1 | 2000 | 2000
7146 | GRUA BRAZO ARTICULADO (H=10.38m) - - INCLUYE OPERARIO Y COMBUSTIBLE | HR | 3 | 107593 | 322779
5688 | SEMAFORO (3x200) S1. LENTES DE POLICARBONATO DE 8" BICICLETAS LUCES, SISTEMA DE ILUMINACIÓN A LEDS, COMPATIBILIDAD C800/900, FIJACION A MASTIL. INCLUYE ELEMENTOS DE FIJACION. | UN |  |  | 2737944
4283 | CUADRILLA (TECNICO ELECTRICO + 2 AYUDANTES) | JR | 0.25 | 176656 | 44164
6092 | HERRAMIENTA MENOR | GLB | 1 | 2000 | 2000
8854 | SEMAFORO (3x200) LENTES DE POLICARBONATO DE 8" BICICLETA LUCES. SISTEMA ILUMINACION A LEDS COMPATIBILIDAD C800/900 PARA FIJACION A MASTIL. INCL ELEMENTOS DE FIJACION | UN | 1 | 2691780 | 2691780
5708 | RELLENO EN ARENA DE RIO. INCLUYE TRANSPORTE, SUMINISTRO, EXTENDIDO MANUAL Y COMPACTACION. | M3 |  |  | 142706
2308 | ARENA DE RIO | M3 | 1.3 | 101150 | 131495
4273 | CUADRILLA (OFICIAL + AYUDANTE) | JR | 0.0667 | 117772 | 7855
5661 | RANA - INCLUYE COMBUSTIBLE | DIA | 0.0667 | 46157 | 3079
6092 | HERRAMIENTA MENOR | GLB | 0.1387 | 2000 | 277
5738 | DEMARCACION METROS CUADRADO EN PINTURA TIPO TRAFICO BASE SOLVENTE COLOR AZUL 16 Mils Y 18 Mils (PARADEROS) (INCLUYE SUMINISTRO Y APLICACION CON EQUIPO. INCLUYE MICROESFERAS). | M2 |  |  | 92377
5732 | CUADRILLA (4 AYUDANTES) HORARIO NOCTURNO | JR | 0.04 | 260786 | 10431
6092 | HERRAMIENTA MENOR | GLB | 0.16 | 2000 | 320
6143 | MICROESFERAS REFLECTIVAS | KG | 3.25 | 6084 | 19773
7654 | DISOLVENTE EPOXICO | GLN | 0.2 | 42900 | 8580
8300 | TARIFA JORNAL - PERSONAL DE OBRA - OFICIAL HORARIO NOCTURNO (Incluye Factor de Prestaciones) | JR | 0.04 | 93796 | 3752
8506 | PINTURA ACRÍLICA BASE SOLVENTE AMARILLO / BLANCO PARA DEMARCACION - PINTUTRAFICO | GLN | 0.2 | 71900 | 14380
8508 | PINTURA ACRÍLICA BASE SOLVENTE AZUL / ROJO PARA DEMARCACION - PINTURA PARA TRAFICO | GLN | 0.2 | 71900 | 14380
8911 | TARIFA JORNAL - PERSONAL DE OBRA - OPERADOR EQUIPO DE SEÑALIZACIÓN HORARIO NOCTURNO (Incluye Factor de Prestaciones) | JR | 0.04 | 82868 | 3315
9167 | ALQUILER DÍA - VEHÍCULOS CON CAPACIDAD DE CARGA DE 3 TONELADAS O MAS - TARIFA PLENA | DIA | 0.027028 | 389033 | 10515
10955 | CAMIÓN APLICADOR DE VÍAS DOBLE CABINA DE 3.5 ton DE CAPACIDAD, CON EQUIPO DE APLICACIÓN DE DOS MAQUINAS DEMARCADORAS HIDRA AIRLESS HIDRAM 4000, UNA MAQUINA DEMARCADORA POWRLINE | DIA | 0.0016 | 4331600 | 6931
5750 | REDUCCION CONCENTRICA HD 6" x 4" (SUMINISTRO E INSTALACIÓN). | UN |  |  | 293665
4280 | CUADRILLA (TUBERO + AYUDANTE) | HR | 1.5 | 16047 | 24071
6092 | HERRAMIENTA MENOR | GLB | 0.4251 | 2000 | 850
7236 | LUBRICANTE U.M. (EMPAQUE 500 gr) | UN | 0.0444 | 20789 | 923
7393 | REDUCCION CONCENTRICA HD E.L. 6"x4" (150x100mm) | UN | 1 | 267821 | 267821
5847 | SEPARADORES TIPO TRANSMILENIO DELINEADOR TIPO B EN POLIETILENO (0.78m x 0.20m x 0.15m) Y 4 TORNILLOS EN ACERO INOXIDABLE DE 1/2" DE ANCHO Y 5 TORNILLOS DE 1/2" DE LARGO. SUMINISTRO E INSTALACION. | UN |  |  | 190623
4274 | CUADRILLA (OFICIAL + 2 AYUDANTES) | JR | 0.0013 | 166065 | 216
6092 | HERRAMIENTA MENOR | GLB | 0.0036 | 2000 | 7
9035 | DELINEADORES TIPO B 0.78 x 0.20 x 0.15 (Incluye tornillos) | UN | 1 | 190400 | 190400
5848 | SEPARADORES TIPO TRANSMILENIO DELINEADOR TIPO C EN POLIETILENO (0.405m x 0.15m x 0.85m) Y 2 TORNILLOS EN ACERO INOXIDABLE DE 1/2" DE ANCHO Y 4 TORNILLOS DE 1/2" DE LARGO. SUMINISTRO E INSTALACION. | UN |  |  | 52583
4274 | CUADRILLA (OFICIAL + 2 AYUDANTES) | JR | 0.0013 | 166065 | 216
6092 | HERRAMIENTA MENOR | GLB | 0.0036 | 2000 | 7
9036 | DELINEADORES TIPO C 0.405 x 0.15 x 0.085 (Incluye tornillos) | UN | 1 | 52360 | 52360
5876 | RETIRO Y REUBICACION DE POSTES T1, T1X Y T2 (Incluye grua). | UN |  |  | 268142
4283 | CUADRILLA (TECNICO ELECTRICO + 2 AYUDANTES) | JR | 0.3766 | 176656 | 66529
5890 | GRUA EXTENSION PARA POSTES. INCLUYE OPERARIO Y COMBUSTIBLE | HR | 2.5641 | 77771 | 199413
6092 | HERRAMIENTA MENOR | GLB | 1.1001 | 2000 | 2200
5877 | REUBICACION DE SEMAFORO PEATONAL. | UN |  |  | 53685
4273 | CUADRILLA (OFICIAL + AYUDANTE) | JR | 0.1667 | 117772 | 19633
6092 | HERRAMIENTA MENOR | GLB | 0.3452 | 2000 | 690
8297 | ALQUILER DÍA - CAMPERO PICK-UP, CAMIONETA DE 1300-2000cc - TARIFA PLENA | DIA | 0.1667 | 200133 | 33362
5879 | REUBICACION DE SEMAFORO VEHICULAR PARA FIJACION DE MASTIL. | UN |  |  | 295288
4274 | CUADRILLA (OFICIAL + 2 AYUDANTES) | JR | 0.2857 | 166065 | 47445
6092 | HERRAMIENTA MENOR | GLB | 0.8351 | 2000 | 1670
7146 | GRUA BRAZO ARTICULADO (H=10.38m) - - INCLUYE OPERARIO Y COMBUSTIBLE | HR | 2.288 | 107593 | 246173
5880 | REUBICACION DE SEMAFORO VEHICULAR PARA FIJACION DE MENSULA. | UN |  |  | 369109
4274 | CUADRILLA (OFICIAL + 2 AYUDANTES) | JR | 0.3571 | 166065 | 59302
6092 | HERRAMIENTA MENOR | GLB | 1.0454 | 2000 | 2091
7146 | GRUA BRAZO ARTICULADO (H=10.38m) - - INCLUYE OPERARIO Y COMBUSTIBLE | HR | 2.86 | 107593 | 307716
5923 | DESMONTE DE BANCA EN CONCRETO TIPO M30 (INCLUYE CARGUE Y TRANSPORTE A ALMACEN AUTORIZADO POR EL IDU (NO INCLUYE REPARACION DEL SITIO). | UN |  |  | 75441
4279 | CUADRILLA (OFICIAL + 2 AYUDANTES) | HR | 1 | 20759 | 20759
6026 | RETROCARGADOR - INCLUYE OPERARIO Y COMBUSTIBLE | HR | 0.3334 | 125583 | 41869
6092 | HERRAMIENTA MENOR | GLB | 0.5667 | 2000 | 1133
6824 | TRANSPORTE TUBERIA Y PREFABRICADOS | KG | 268 | 31 | 8308
7439 | MARTILLO NEUMÁTICO 60 LB | HR | 0.6667 | 5058 | 3372
5940 | CONCRETO 3000 PSI GRAVA COMÚN PARA ZAPATA (Premezclado. Incluye bombeo, Sumin., Formaleteo y Colocación. No incl. Refuerzo, Curado). | M3 |  |  | 645509
324 | CONCRETO GRAVA COMÚN 3000 PSI 21 MPa (210 Kg/cm2) | M3 | 1.05 | 369495 | 387970
4285 | CUADRILLA (OFICIAL + 4 AYUDANTES) | JR | 0.5 | 262653 | 131327
6092 | HERRAMIENTA MENOR | GLB | 2.7345 | 2000 | 5469
6739 | BOMBEO DE CONCRETO CON AUTOBOMBA (No incluye suministro ni instalación de concreto) | M3 | 1 | 38080 | 38080
7256 | REPISA EN ORDINARIO 2.90 X 0.08 X 0.04 | UN | 1.6 | 8925 | 14280
7313 | VIBRADOR TIPO PULIDORA | DIA | 0.15 | 16227 | 2434
8516 | FORMALETA PARA CONCRETOS - MADERA (ESTRUCTURAS ENTERRADAS - UN (1) USO) | M2 | 3 | 21983 | 65949
5952 | BARANDA METÁLICA M81 (instalado y pintado) | ML |  |  | 259301
7344 | BARANDA METALICA M81 (instalado y pintado) | ML | 1 | 259301 | 259301
5955 | SEÑAL VERTICAL UNA CARA PARA CICLORUTA PARAL 3m, ÁNGULO DE 2x1/4x3m LAMINA CAL. 16 PINTADA POR UNA CARA 0.60m x 0.60m o 0.75m x 0.75m (Incluye suministro e instalación) | UN |  |  | 238967
3875 | CONCRETO 2500 PSI PARA ANCLAJE TUBERIA (Hecho en Obra. Incluye Suministro, Formaleteo y Colocación) | M3 | 0.0505 | 367009 | 18534
4278 | CUADRILLA (OFICIAL + AYUDANTE) | HR | 1.5 | 14722 | 22083
6092 | HERRAMIENTA MENOR | GLB | 1 | 2000 | 2000
9062 | SEÑAL VERTICAL UNA CARA PARA CICLORUTA PARAL 3m, ÁNGULO DE 2x1/4x3m LAMINA CAL. 16 PINTADA POR UNA CARA 0.60m x 0.60m o 0.75m x 0.75m | UN | 1 | 196350 | 196350
5977 | CAJILLA PARA MEDIDOR EN POLIPLÁSTICO CON CONCRETO. SUMINISTRO E INSTALACIÓN | UN |  |  | 202303
4278 | CUADRILLA (OFICIAL + AYUDANTE) | HR | 2.7614 | 14722 | 40653
6092 | HERRAMIENTA MENOR | GLB | 0.5 | 2000 | 1000
9130 | CAJILLA PARA MEDIDOR EN FIBROPLASTICO. CON CONCRETO | UN | 1 | 160650 | 160650
6034 | SEÑAL VERTICAL GRUPO DE INFORMATIVAS TIPO RECTANGULO (60cm x 75cm). INCLUYE SUMINISTRO E INSTALACION. | UN |  |  | 244282
3875 | CONCRETO 2500 PSI PARA ANCLAJE TUBERIA (Hecho en Obra. Incluye Suministro, Formaleteo y Colocación) | M3 | 0.0505 | 367009 | 18534
4278 | CUADRILLA (OFICIAL + AYUDANTE) | HR | 1.5385 | 14722 | 22650
6092 | HERRAMIENTA MENOR | GLB | 0.399 | 2000 | 798
9184 | SEÑAL VERTICAL GRUPO DE INFORMATIVAS TIPO RECTANGULO (60cm x 75cm) | UN | 1 | 202300 | 202300
6038 | POSTE TIPO MENSULA T2 (4.50m) EN TUBO SCH 40 GALVANIZADO Y PINTADO. SUMINISTRO E INSTALACIÓN. | UN |  |  | 3274034
4274 | CUADRILLA (OFICIAL + 2 AYUDANTES) | JR | 0.5 | 166065 | 83033
5890 | GRUA EXTENSION PARA POSTES. INCLUYE OPERARIO Y COMBUSTIBLE | HR | 2 | 77771 | 155542
6092 | HERRAMIENTA MENOR | GLB | 1.46 | 2000 | 2920
8968 | TRANSPORTE DE POSTES AP/LA | GLB | 56.25 | 1000 | 56250
9188 | POSTE TIPO MÉNSULA T2 (4.50m) EN TUBO SCH 40 GALVANIZADO Y PINTADO. | UN | 1 | 2976289 | 2976289
6039 | POSTE TIPO MENSULA T2 (6.50m) EN TUBO SCH 40 GALVANIZADO Y PINTADO. SUMINISTRO E INSTALACIÓN. | UN |  |  | 3391626
4274 | CUADRILLA (OFICIAL + 2 AYUDANTES) | JR | 0.5 | 166065 | 83033
5890 | GRUA EXTENSION PARA POSTES. INCLUYE OPERARIO Y COMBUSTIBLE | HR | 2 | 77771 | 155542
6092 | HERRAMIENTA MENOR | GLB | 1.46 | 2000 | 2920
8968 | TRANSPORTE DE POSTES AP/LA | GLB | 56.25 | 1000 | 56250
9189 | POSTE TIPO MÉNSULA T2 (6.50m) EN TUBO SCH 40 GALVANIZADO Y PINTADO. | UN | 1 | 3093881 | 3093881
6041 | SEMAFORO VEHICULAR DE POLICARBONATO (3x200) LENTES DE POLICARBONATO DE 8" TRES LUCES, SISTEMA DE ILUMINACIÓN A LEDS, TIPO MASTIL. INCLUYE ELEMENTOS DE FIJACION. | UN |  |  | 3484388
4273 | CUADRILLA (OFICIAL + AYUDANTE) | JR | 0.5 | 117772 | 58886
6092 | HERRAMIENTA MENOR | GLB | 1.038 | 2000 | 2076
7146 | GRUA BRAZO ARTICULADO (H=10.38m) - - INCLUYE OPERARIO Y COMBUSTIBLE | HR | 2 | 107593 | 215186
9194 | SEMAFORO VEHICULAR DE POLICARBONATO (3x200), LENTES DE POLICARBONATO DE 8", TRES LUCES, SISTEMA DE ILUMINACIÓN A LEDS. TIPO MASTIL. | UN | 1 | 3208240 | 3208240
6042 | SEMAFORO VEHICULAR DE POLICARBONATO (3x200) LENTES DE POLICARBONATO DE 8" TRES LUCES, SISTEMA DE ILUMINACIÓN A LEDS, TIPO MENSULA. INCLUYE ELEMENTOS DE FIJACION. | UN |  |  | 3755708
4273 | CUADRILLA (OFICIAL + AYUDANTE) | JR | 0.5 | 117772 | 58886
6092 | HERRAMIENTA MENOR | GLB | 1.038 | 2000 | 2076
7146 | GRUA BRAZO ARTICULADO (H=10.38m) - - INCLUYE OPERARIO Y COMBUSTIBLE | HR | 2 | 107593 | 215186
9191 | SEMAFORO VEHICULAR DE POLICARBONATO (3x200), LENTES DE POLICARBONATO DE 8", TRES LUCES, SISTEMA DE ILUMINACIÓN A LEDS. TIPO MENSULA. | UN | 1 | 3479560 | 3479560
6043 | SEMAFORO VEHICULAR DE POLICARBONATO (3x200) LENTES DE POLICARBONATO DE 8" TRES LUCES, SISTEMA DE ILUMINACIÓN A LEDS, FLECHA DE GIRO TIPO MENSULA. INCLUYE ELEMENTOS DE FIJACION. | UN |  |  | 3612908
4273 | CUADRILLA (OFICIAL + AYUDANTE) | JR | 0.5 | 117772 | 58886
6092 | HERRAMIENTA MENOR | GLB | 1.038 | 2000 | 2076
7146 | GRUA BRAZO ARTICULADO (H=10.38m) - - INCLUYE OPERARIO Y COMBUSTIBLE | HR | 2 | 107593 | 215186
9192 | SEMAFORO VEHICULAR DE POLICARBONATO (3x200), LENTES DE POLICARBONATO DE 8", TRES LUCES, SISTEMA DE ILUMINACIÓN A LEDS. FLECHA DE GIRO TIPO MENSULA. | UN | 1 | 3336760 | 3336760
6044 | SEMAFORO VEHICULAR DE POLICARBONATO (3x200) LENTES DE POLICARBONATO DE 8" TRES LUCES, SISTEMA DE ILUMINACIÓN A LEDS, FLECHA DE GIRO TIPO MASTIL. INCLUYE ELEMENTOS DE FIJACION. | UN |  |  | 3336828
4273 | CUADRILLA (OFICIAL + AYUDANTE) | JR | 0.5 | 117772 | 58886
6092 | HERRAMIENTA MENOR | GLB | 1.038 | 2000 | 2076
7146 | GRUA BRAZO ARTICULADO (H=10.38m) - - INCLUYE OPERARIO Y COMBUSTIBLE | HR | 2 | 107593 | 215186
9193 | SEMAFORO VEHICULAR DE POLICARBONATO (3x200), LENTES DE POLICARBONATO DE 8", TRES LUCES, SISTEMA DE ILUMINACIÓN A LEDS. FLECHA DE GIRO TIPO MASTIL. | UN | 1 | 3060680 | 3060680
6045 | SONORIZADORES PARA INVIDENTES (SUMINISTRO E INSTALACION) | UN |  |  | 5044682
4273 | CUADRILLA (OFICIAL + AYUDANTE) | JR | 0.5 | 117772 | 58886
6092 | HERRAMIENTA MENOR | GLB | 1.038 | 2000 | 2076
9185 | SONORIZADORES PARA INVIDENTES | UN | 1 | 4983720 | 4983720
6089 | NIVELACIÓN DE CAJA ETB T-13 H= 0.30m (INCLUYE DEMOLICION, FORMALETA, COMPRESOR, TRANSPORTE, PLACA SUPERIOR EN CONCRETO DE 3000 PSI, ACERO DE REFUERZO, BLOQUE PARA CÁMARA TELEFÓNICA TELECOM RESISTENCIA 3000 PSI, MORTERO, ARO Y TAPA ETB, TRANSPORTE Y DISPOSICION DE ESCOMBROS Y MANO DE OBRA ). | UN |  |  | 1917693
325 | CONCRETO GRAVA COMÚN 3500 PSI 24 MPa (245 Kg/cm2) | M3 | 0.887 | 392760 | 348378
1794 | ALAMBRE RECOCIDO No.18 | KG | 8 | 3773 | 30184
3995 | FORMALETA MADERA PARA TAPAS-CAJAS Y CAMARAS | M2 | 3.937 | 21983 | 86547
4261 | MORTERO 1:3 IMPERMEABILIZADO (Hecho en Obra) | M3 | 0.055 | 459706 | 25284
4274 | CUADRILLA (OFICIAL + 2 AYUDANTES) | JR | 1.95 | 166065 | 323827
4613 | TRANSPORTE Y DISPOSICION FINAL DE ESCOMBROS EN SITIO AUTORIZADO (distancia de transporte 28 Km) | M3 | 1.028 | 44347 | 45589
5038 | ACERO FIGURADO No. 3 (Ø 3/8") F'y=60000 PSI | KG | 99.37 | 2678 | 266113
5481 | BLOQUE PARA CAMARA TELEFONICA ETB | UN | 23 | 5820 | 133860
6092 | HERRAMIENTA MENOR | GLB | 0.7326 | 2000 | 1465
6140 | COMPRESOR - INCLUYE COMBUSTIBLE | HR | 2 | 57198 | 114396
6824 | TRANSPORTE TUBERIA Y PREFABRICADOS | KG | 204.7 | 31 | 6346
7088 | ACERO FIGURADO No. 4 (Ø 1/2") F'y=60000 PSI | KG | 109.7 | 2678 | 293777
9229 | JUEGO DE ARO Y TAPA EN HF PARA CAMARA T-13 Y T-14 NORMA ETB | JGO | 1 | 241927 | 241927
6090 | NIVELACIÓN DE CAJA ETB T-14 H= 0.30m (INCLUYE DEMOLICION, FORMALETA, COMPRESOR, TRANSPORTE, PLACA SUPERIOR EN CONCRETO DE 3000 PSI, ACERO DE REFUERZO, BLOQUE PARA CÁMARA TELEFÓNICA TELECOM RESISTENCIA 3000 PSI, MORTERO, ARO Y TAPA ETB, TRANSPORTE Y DISPOSICION DE ESCOMBROS Y MANO DE OBRA ). | UN |  |  | 2055659
1794 | ALAMBRE RECOCIDO No.18 | KG | 6 | 3773 | 22638
3465 | CONCRETO 3000 PSI (Hecho en Obra 1:2:2 con arena de río y triturado de 3/4") | M3 | 1.153 | 382749 | 441310
3476 | MORTERO 1:3 (Hecho en Obra) | M3 | 0.03 | 310601 | 9318
3995 | FORMALETA MADERA PARA TAPAS-CAJAS Y CAMARAS | M2 | 5.165 | 21983 | 113542
4274 | CUADRILLA (OFICIAL + 2 AYUDANTES) | JR | 2.4 | 166065 | 398556
4613 | TRANSPORTE Y DISPOSICION FINAL DE ESCOMBROS EN SITIO AUTORIZADO (distancia de transporte 28 Km) | M3 | 1.373 | 44347 | 60888
5038 | ACERO FIGURADO No. 3 (Ø 3/8") F'y=60000 PSI | KG | 38 | 2678 | 101764
5481 | BLOQUE PARA CAMARA TELEFONICA ETB | UN | 28 | 5820 | 162960
6092 | HERRAMIENTA MENOR | GLB | 1.2865 | 2000 | 2573
6140 | COMPRESOR - INCLUYE COMBUSTIBLE | HR | 2.65 | 57198 | 151575
6824 | TRANSPORTE TUBERIA Y PREFABRICADOS | KG | 249.2 | 31 | 7725
7088 | ACERO FIGURADO No. 4 (Ø 1/2") F'y=60000 PSI | KG | 127.29 | 2678 | 340883
9229 | JUEGO DE ARO Y TAPA EN HF PARA CAMARA T-13 Y T-14 NORMA ETB | JGO | 1 | 241927 | 241927
6091 | NIVELACIÓN DE CAJA DOBLE DE PASO ETB H= 0.30m (INCLUYE FORMALETA, JUEGO DE MARCO Y TAPA DOBLE PARA CAJA DE PASO DOBLE GALVANIZADA NORMA ETB, BORDILLO PERIMETRAL EN CONCRETO DE 3000 PSI HECHO EN OBRA 1:2:2 CON ARENA DE RIO Y TRITURADO DE 3/4", ACERO DE REFUERZO DE 3/8" Y 1/2", TRANSPORTE Y DISPOSICION FINAL DE ESCOMBROS . | UN |  |  | 924319
366 | MORTERO 2000 PSI 14 MPa (140 Kg/cm2) | M3 | 0.035 | 366520 | 12828
1794 | ALAMBRE RECOCIDO No.18 | KG | 1 | 3773 | 3773
2798 | LADRILLO TOLETE COMUN | UN | 168 | 400 | 67200
3465 | CONCRETO 3000 PSI (Hecho en Obra 1:2:2 con arena de río y triturado de 3/4") | M3 | 0.29 | 382749 | 110997
3995 | FORMALETA MADERA PARA TAPAS-CAJAS Y CAMARAS | M2 | 2.16 | 21983 | 47483
4274 | CUADRILLA (OFICIAL + 2 AYUDANTES) | JR | 1.1 | 166065 | 182672
4613 | TRANSPORTE Y DISPOSICION FINAL DE ESCOMBROS EN SITIO AUTORIZADO (distancia de transporte 28 Km) | M3 | 0.1 | 44347 | 4435
5038 | ACERO FIGURADO No. 3 (Ø 3/8") F'y=60000 PSI | KG | 6 | 2678 | 16068
6092 | HERRAMIENTA MENOR | GLB | 0.87 | 2000 | 1740
6140 | COMPRESOR - INCLUYE COMBUSTIBLE | HR | 0.5 | 57198 | 28599
6792 | MARCO Y TAPA CIRCULAR CAMARA INSPECCIÓN ETB PL0025 | UN | 1 | 238000 | 238000
7088 | ACERO FIGURADO No. 4 (Ø 1/2") F'y=60000 PSI | KG | 30 | 2678 | 80340
8328 | FUNGIBLES | GLB | 130.184 | 1000 | 130184
6099 | ESTAMPADO PARA CONCRETO MR DE POMPEYANOS, ACCESOS VEHICULARES A PREDIOS Y VÍAS (ACABADO Y CURADO, SUMINISTRO Y MANO DE OBRA. INCLUYE JUEGO DE MOLDES, COLOR ENDURECEDOR DE CUARZO, DESMOLDANTE EN POLVO COLOR, SELLADOR ACRÍLICO TRANSPARENTE SEMILUSTRE). | M2 |  |  | 35296
4288 | CUADRILLA (OFICIAL + 3 AYUDANTES) | JR | 0.077 | 214359 | 16506
6092 | HERRAMIENTA MENOR | GLB | 0.3035 | 2000 | 607
7968 | JUEGO DE MOLDES PARA ESTAMPADO CONCRETO | UN | 0.0055 | 261800 | 1440
7969 | COLOR ENDURECEDOR DE CUARZO - OCRE (4 Kg/m2) | M2 | 1.03 | 7378 | 7599
7970 | DESMOLDANTE EN POLVO COLOR (0.2 Kg/m2) | M2 | 1.03 | 3760 | 3873
7971 | SELLADOR ACRÍLICO TRANSPARENTE SEMILUSTRE (0.25 L/m2) | M2 | 1.03 | 5117 | 5271
6102 | CENEFA LINEAL EN LOSETA PREFABRICADA TÁCTIL ALERTA Y GUÍA A55 / A56 ANCHO 0.40m (SUMINISTRO E INSTALACIÓN. INCLUYE BASE EN ARENA DE NIVELACIÓN e= 4 cm Y ARENA DE SELLO). | ML |  |  | 22415
2307 | ARENA DE PEÑA | M3 | 0.0012 | 32725 | 39
2308 | ARENA DE RIO | M3 | 0.0165 | 101150 | 1669
4288 | CUADRILLA (OFICIAL + 3 AYUDANTES) | JR | 0.0167 | 214359 | 3580
6092 | HERRAMIENTA MENOR | GLB | 0.066 | 2000 | 132
6861 | LOSETA PREFABRICADA A50 - A55 - A56 (400x400x60mm) | M2 | 0.412 | 41250 | 16995
6167 | MANTENIMIENTO CORRECTIVO DE ESPACIO PUBLICO LOSETA A-50 SOBRE ARENA. INCL. RETIRO LOSETA E INSTALAR LA MISMA. | M2 |  |  | 20742
3017 | TRANSPORTE Y DISPOSICIÓN FINAL DE ESCOMBROS EN SITIO AUTORIZADO (distancia de transporte 21 Km). A distancia mayor del acarreo libre (90 m) en sitio autorizado por la entidad Ambiental competente. | M3 | 0.1 | 34351 | 3435
4279 | CUADRILLA (OFICIAL + 2 AYUDANTES) | HR | 0.4 | 20759 | 8304
4391 | ARENA LAVADA DE PEÑA PARA EMBOQUILLADO (Incluye Suministro, barrido para sellado de juntas y Compactación) | M3 | 0.01 | 132745 | 1327
4703 | RETIRO DE LOSETA A-50 SOBRE ARENA | M2 | 1 | 2297 | 2297
6092 | HERRAMIENTA MENOR | GLB | 0.25 | 2000 | 500
7461 | ARENA LAVADA DE PEÑA | M3 | 0.044 | 80920 | 3560
7462 | TRANSPORTE DE PETREOS | M3-KM | 0.924 | 1428 | 1319
6185 | CONO POZO INSPECCIÓN PREFABRICADO D= 1.20m x 0.60m e=0.10m h= 0.75m (Inc. Suministro e Inst. No Inc. Aro de Ajuste, Aro-Tapa y Tapa) | UN |  |  | 625360
4278 | CUADRILLA (OFICIAL + AYUDANTE) | HR | 0.75 | 14722 | 11042
6026 | RETROCARGADOR - INCLUYE OPERARIO Y COMBUSTIBLE | HR | 0.75 | 125583 | 94187
6092 | HERRAMIENTA MENOR | GLB | 0.24535 | 2000 | 491
9437 | CONO CONCENTRICO PARA POZO D= 1.20m x 0.60m e=0.10m h= 0.75m | UN | 1 | 519640 | 519640
6192 | PISOS EN METALDECK 2" CALIBRE 18 (1.50mm) PARA PUENTES PEATONALES. (Incluye transporte, herramienta menor, mano de obra) | M2 |  |  | 76014
1794 | ALAMBRE RECOCIDO No.18 | KG | 0.1 | 3773 | 377
4274 | CUADRILLA (OFICIAL + 2 AYUDANTES) | JR | 0.08 | 166065 | 13285
6092 | HERRAMIENTA MENOR | GLB | 0.26086 | 2000 | 522
6824 | TRANSPORTE TUBERIA Y PREFABRICADOS | KG | 16.32 | 31 | 506
9307 | PUNTILLA GRAPA | KG | 0.07 | 6900 | 483
9501 | LÁMINA COLABORANTE 2" CALIBRE 18 (1.20mm) | M2 | 1.03 | 59069 | 60841
6262 | PINTURA ACRÍLICA, MONOCOMPONENTE, IMPERMEABLE, ELÁSTICO, DE ALTA RESISTENCIA A LA CARBONATACIÓN, LAVABLE, CONSUMO DE 0,32 GL/M2, PARA UN ESPESOR DE PELÍCULA SECA DE 12 MILS. INCLUYE TODOS LOS COSTOS DE SUMINISTRO DE MATERIALES, EQUIPOS (COMPRESOR, PISTOLA, RODILLO, ANDAMIOS, PROVISIONAL DE ENERGÍA), TRANSPORTES, MANEJO, ALMACENAMIENTO, DESPERDICIOS Y MANO DE OBRA. | M2 |  |  | 23235
4479 | CUADRILLA (2 AYUDANTES) | HR | 0.04 | 12075 | 483
6092 | HERRAMIENTA MENOR | GLB | 0.05 | 2000 | 100
6140 | COMPRESOR - INCLUYE COMBUSTIBLE | HR | 0.05 | 57198 | 2860
7050 | TARIFA HORA - PERSONAL DE OBRA - OFICIAL (Incluye Factor de Prestaciones) | HR | 0.05 | 8684 | 434
7697 | PLANTA ELECTRICA 4KW - INCLUYE COMBUSTIBLE | HR | 0.04 | 5354 | 214
7922 | HIDROLAVADORA MOTOR A GASOLINA PRESION 3200 PSI CAUDAL 14-15 LT/MIN - INCLUYE COMBUSTIBLE | HR | 0.33 | 3813 | 1258
8044 | ANDAMIO TUBULAR DE 1.50m (6 SECCIONES) | DIA | 0.5 | 3570 | 1785
9682 | PINTURA PARA RECUBRIMIENTO ACRÍLICO, IMPERMEABLE, DECORATIVO, EN COLORES MONOCOMPONENTES, CON ACABADO MATE PARA SUPERFICIES EN CONCRETO, MORTERO O FIBROCEMENTO | GLN | 0.32 | 50316 | 16101
6290 | SUMINISTRO DE CONECTORES DE CORTANTES O PLATINAS EN ACERO A-36. (INCLUYE MATERIAL, CORTE CON TORTUGA, TRANSPORTES REQUERIDOS DESDE ALMACÉN A TALLER Y A OBRA) | KG |  |  | 22014
6092 | HERRAMIENTA MENOR | GLB | 0.05 | 2000 | 100
6140 | COMPRESOR - INCLUYE COMBUSTIBLE | HR | 0.25 | 57198 | 14300
7057 | TARIFA HORA - PERSONAL DE OBRA - AYUDANTE (Incluye Factor de Prestaciones) | HR | 0.025 | 6038 | 151
7439 | MARTILLO NEUMÁTICO 60 LB | HR | 0.25 | 5058 | 1265
7698 | PULIDORA MANUAL ELECTRICA | HR | 0.025 | 2112 | 53
8475 | PLATINA METALICA | KG | 1.05 | 3154 | 3312
9318 | TARIFA HORA - PERSONAL DE OBRA - OPERARIO (Incluye Factor de Prestaciones) | HR | 0.25 | 11332 | 2833
6293 | ACERO DE REFUERZO DE FY=60000 PSI. SUMINISTRO E INSTALACIÓN. ACERO SEGÚN ESPECIFICACIONES PARTICULARES Y DE ACUERDO A LO ESTIPULADO POR LA NSR-10, NORMA ASTM A-706, ICONTEC 2289 PARA EL ACERO PDR-60. INCLUYE TODOS LOS COSTOS DE SUMINISTRO DE MATERIALES (REFUERZO (G60) FIGURADO, CORRUGADO, INCLUYE EL ALAMBRE DE AMARRE), EQUIPOS (HERRAMIENTA MENOR), TRANSPORTES, MANEJO, ALMACENAMIENTO, DESPERDICIOS Y MANO DE OBRA. INCLUYE SEPARADORES QUE GARANTICEN EL RECUBRIMIENTO MÍNIMO ESPECIFICADO. | KG |  |  | 3463
1794 | ALAMBRE RECOCIDO No.18 | KG | 0.05 | 3773 | 189
4479 | CUADRILLA (2 AYUDANTES) | HR | 0.03 | 12075 | 362
6092 | HERRAMIENTA MENOR | GLB | 0.05 | 2000 | 100
7088 | ACERO FIGURADO No. 4 (Ø 1/2") F'y=60000 PSI | KG | 1.05 | 2678 | 2812
6294 | REPARACIÓN DE BARANDAS EXISTENTES. INCLUYE LIMPIEZA, MORTERO DE REPARACIÓN, INHIBIDOR DE CORROSIÓN, PINTURA ANTICARBONATACIÓN, SUMINISTRO DE MANO DE OBRA, EQUIPOS Y MANEJO DE DESPERDICIOS. | ML |  |  | 30883
4479 | CUADRILLA (2 AYUDANTES) | HR | 0.2 | 12075 | 2415
6092 | HERRAMIENTA MENOR | GLB | 0.05 | 2000 | 100
6140 | COMPRESOR - INCLUYE COMBUSTIBLE | HR | 0.2 | 57198 | 11440
7050 | TARIFA HORA - PERSONAL DE OBRA - OFICIAL (Incluye Factor de Prestaciones) | HR | 0.2 | 8684 | 1737
7420 | MORTERO 2500 PSI 17 MPa (175 Kg/cm2) | M3 | 0.01 | 381990 | 3820
7922 | HIDROLAVADORA MOTOR A GASOLINA PRESION 3200 PSI CAUDAL 14-15 LT/MIN - INCLUYE COMBUSTIBLE | HR | 0.2 | 3813 | 763
9636 | LÍQUIDO INHIBIDOR PASIVADOR DE CORROSIÓN DEL CONCRETO REFORZADO | UN | 0.4 | 14982 | 5993
9639 | MORTERO DE REPARACIÓN MONOCOMPONENTE | KG | 0.5 | 6212 | 3106
9682 | PINTURA PARA RECUBRIMIENTO ACRÍLICO, IMPERMEABLE, DECORATIVO, EN COLORES MONOCOMPONENTES, CON ACABADO MATE PARA SUPERFICIES EN CONCRETO, MORTERO O FIBROCEMENTO | GLN | 0.03 | 50316 | 1509
6308 | LAVADO DE ESTRUCTURA EN CONCRETO Y/O METÁLICAS. INCLUYE ALQUILER DE HIDROLAVADORA A GASOLINA PRESION 3200 PSI. INCLUYE ANDAMIO TUBULAR, PLANTA ELÉCTRICA, CARROTANQUE IRRIGADOR DE AGUA, COMBUSTIBLE Y MANO DE OBRA. | M2 |  |  | 2672
4479 | CUADRILLA (2 AYUDANTES) | HR | 0.02 | 12075 | 242
6092 | HERRAMIENTA MENOR | GLB | 0.05 | 2000 | 100
7050 | TARIFA HORA - PERSONAL DE OBRA - OFICIAL (Incluye Factor de Prestaciones) | HR | 0.02 | 8684 | 174
7697 | PLANTA ELECTRICA 4KW - INCLUYE COMBUSTIBLE | HR | 0.02 | 5354 | 107
7922 | HIDROLAVADORA MOTOR A GASOLINA PRESION 3200 PSI CAUDAL 14-15 LT/MIN - INCLUYE COMBUSTIBLE | HR | 0.02 | 3813 | 76
8044 | ANDAMIO TUBULAR DE 1.50m (6 SECCIONES) | DIA | 0.0625 | 3570 | 223
9325 | CARROTANQUE IRRIGADOR DE AGUA - VIAJE | VIAJE | 0.01 | 175000 | 1750
6309 | GEOMALLA FORTGRID BX-50. SUMINISTRO E INSTALACIÓN. | M2 |  |  | 12212
6087 | TARIFA JORNAL - PERSONAL DE OBRA - AYUDANTE (Incluye Factor de Prestaciones) | JR | 0.0062 | 48294 | 299
6088 | TARIFA JORNAL - PERSONAL DE OBRA - OFICIAL (Incluye Factor de Prestaciones) | JR | 0.0062 | 69478 | 431
6092 | HERRAMIENTA MENOR | GLB | 0.0125 | 2000 | 25
9656 | GEOMALLA FORTGRID BX-50 | M2 | 1.15 | 9963 | 11457
6321 | CONCRETO 4000 PSI GRAVA COMÚN PREMEZCLADO PARA TABLERO PUENTE (Incluye Suministro e instalación, bombeo de concreto, aditivo para puente de adherencia de concreto fresco y endurecido). | M3 |  |  | 594078
326 | CONCRETO GRAVA COMÚN 4000 PSI 28 MPa (280 Kg/cm2) | M3 | 1.05 | 409182 | 429641
4285 | CUADRILLA (OFICIAL + 4 AYUDANTES) | JR | 0.2 | 262653 | 52531
6092 | HERRAMIENTA MENOR | GLB | 0.05 | 2000 | 100
6739 | BOMBEO DE CONCRETO CON AUTOBOMBA (No incluye suministro ni instalación de concreto) | M3 | 1 | 38080 | 38080
7337 | IMPRIMANTE Y PUENTE DE ADHERENCIA | KG | 1 | 69263 | 69263
7596 | VIBRADOR TIPO AGUJA | DIA | 0.25 | 17850 | 4463
6343 | JUNTA DE DILATACIÓN TRAMOS 1.00 m (MOVIMIENTO +/- 25 mm) | ML |  |  | 945238
4285 | CUADRILLA (OFICIAL + 4 AYUDANTES) | JR | 0.63 | 262653 | 165471
6092 | HERRAMIENTA MENOR | GLB | 0.05 | 2000 | 100
9736 | JUNTA DE DILATACIÓN - TRAMOS DE 1.00 m (Movimiento +/- 25 mm) | ML | 1 | 779667 | 779667
6354 | SEÑAL CICLORUTA SIC-02. TABLERO 67,03cm x 28,04cm REFLECTIVO DE ALTA INTENSIDAD, PEDESTAL CIRCULAR GALVANIZADO DE 2" Y 2mm EN PINTURA ELECTROSTÁTICA. INCLUYE SUMINISTRO E INSTALACIÓN | UN |  |  | 487900
9779 | SEÑALIZACIÓN VERTICAL - SEÑAL CICLORUTA SIC-02. TABLERO 67,03cm x 28,04cm REFLECTIVO DE ALTA INTENSIDAD, PEDESTAL CIRCULAR GALVANIZADO DE 2" Y 2mm EN PINTURA ELECTROSTÁTICA. INCL. SUMINIST. E INSTALAC | UN | 1 | 487900 | 487900
6377 | SEÑAL INFORMATIVA SI-05C, TABLERO 75.01cm x 82.50cm REFLECTIVO ALTA INTENSIDAD, PEDESTAL EN ÁNGULO DE 2"x2"x1/4" H= 2.60m EN PINTURA ELECTROSTÁTICA. INCLUYE SUMINISTRO E INSTALACIÓN | UN |  |  | 333200
9802 | SEÑAL INFORMATIVA SI-05C, TABLERO 75.01cm x 82.50cm REFLECTIVO ALTA INTENSIDAD, PEDESTAL EN ÁNGULO DE 2"x2"x1/4" H= 2.60m EN PINTURA ELECTROSTÁTICA. INCL. SUMINIST. E INSTALAC | UN | 1 | 333200 | 333200
6379 | SEÑAL INFORMATIVA SI-05, TABLERO 1.119m x 0.512m REFLECTIVO ALTA INTENSIDAD, PEDESTAL EN ÁNGULO DE 2"x2"x1/4" H= 2.60m EN PINTURA ELECTROSTÁTICA. INCLUYE SUMINISTRO E INSTALACIÓN | UN |  |  | 624750
9804 | SEÑAL INFORMATIVA SI-05, TABLERO 1.119m x 0.512m REFLECTIVO ALTA INTENSIDAD, PEDESTAL EN ÁNGULO DE 2"x2"x1/4" H= 2.60m EN PINTURA ELECTROSTÁTICA. INCL. SUMINIST. E INSTALAC | UN | 1 | 624750 | 624750
6433 | ACERO ESTRUCTURAL PARA PUENTE PEATONAL TIPO TRANSMILENIO. Suministro, fabricación, transporte y montaje de estructura metálica con el siguiente esquema de protección y pintura: Sistema de protección básica: (Guía 6.7.1) Galvanizado en caliente (de acuerdo con guía y cartilla).Barrera: Barrera epóxica con poliamida de 1.5 a 2.0 mils de película seca.Acabado: Recubrimiento Uretano brillante tipo Alifático Ral 7045 (GRIS) de 1.5 a 2.0 mils. | KG |  |  | 14231
9651 | ACERO ESTRUCTURAL PARA PUENTE PEATONAL TIPO TRANSMILENIO. Suministro, fabricación, transporte y montaje de estructura metálica con el siguiente esquema de protección y pintura:(Guía 6.7.1) Ver observ. | KG | 1 | 14231 | 14231
6473 | ESTABILIZACIÓN DE SUBRASANTE CON RAJÓN, INCLUYE EQUIPO DE COMPACTACIÓN (Suministro, extendido a mano, nivelación y compactación con retroexcavadora sobre oruga y benitín de 1 tonelada incluyen operario y combustible. | M3 |  |  | 107660
4287 | CUADRILLA (OFICIAL + 3 AYUDANTES) | HR | 0.04164 | 26797 | 1116
6017 | RETROEXCAVADORA SOBRE ORUGAS - INCLUYE OPERARIO Y COMBUSTIBLE | HR | 0.0313 | 213953 | 6697
6092 | HERRAMIENTA MENOR | GLB | 0.7075 | 2000 | 1415
6624 | RAJÓN SUELTO > = 12" (30 - 50 cm) | M3 | 1.25 | 32130 | 40163
7438 | VIBROCOMPACTADOR BENITIN DE 1 TONELADA - INCLUYE OPERARIO Y COMBUSTIBLE | DIA | 0.0313 | 264812 | 8289
7462 | TRANSPORTE DE PETREOS | M3-KM | 35 | 1428 | 49980
6475 | BORDILLO PREFABRICADO A80 (Suministro e Instalación. Incluye 3cm Mortero de pega 2000 PSI y Nivelación del terreno con relleno en material seleccionado proveniente de excavación). | ML |  |  | 47376
366 | MORTERO 2000 PSI 14 MPa (140 Kg/cm2) | M3 | 0.0066 | 366520 | 2419
3050 | RELLENO EN MATERIAL SELECCIONADO PROVENIENTE DE LA EXCAVACIÓN (Extendido manual, Humedecimiento y Compactación) | M3 | 0.04 | 24758 | 990
4279 | CUADRILLA (OFICIAL + 2 AYUDANTES) | HR | 0.45 | 20759 | 9342
6092 | HERRAMIENTA MENOR | GLB | 2 | 2000 | 4000
6116 | BORDILLO PREFABRICADO A80 (800x200x350mm) | UN | 1.25 | 24500 | 30625
6512 | CONCRETO 3000 PSI GRAVA COMÚN PARA ANCLAJE TUBERÍA (Premezclado. Incluye Suministro, Formaleteo y Colocación) | M3 |  |  | 420538
324 | CONCRETO GRAVA COMÚN 3000 PSI 21 MPa (210 Kg/cm2) | M3 | 1.05 | 369495 | 387970
1515 | FORMALETA METÁLICA SARDINEL | DIA | 3.5 | 321 | 1124
4278 | CUADRILLA (OFICIAL + AYUDANTE) | HR | 2 | 14722 | 29444
6092 | HERRAMIENTA MENOR | GLB | 1 | 2000 | 2000
6519 | TRAGANTE CÚPULA DE 6" x 4" EN ALUMINIO. Incluye suministro e instalación | UN |  |  | 30823
6092 | HERRAMIENTA MENOR | GLB | 0.25 | 2000 | 500
7057 | TARIFA HORA - PERSONAL DE OBRA - AYUDANTE (Incluye Factor de Prestaciones) | HR | 0.07 | 6038 | 423
9936 | TRAGANTE CÚPULA 6" x 4" EN ALUMINIO | UN | 1 | 29900 | 29900
6547 | CAJA DE INSPECCIÓN. Medidas internas de 0.3mx0.3m medidas externas 0.50m x 0.50m (H=0.50m). Incluye Suministro y Construcción. Incluye Marco y Tapa. No Inc. Base y Cañuela) | UN |  |  | 227827
2551 | MARCO Y TAPA PARA CAJA DE INSPECCIÓN 0.5x0.5m | UN | 1 | 120904 | 120904
3649 | CONCRETO 2500 PSI (Hecho en Obra con arena de río y triturado de 3/4") | M3 | 0.13 | 319587 | 41546
4273 | CUADRILLA (OFICIAL + AYUDANTE) | JR | 0.33 | 117772 | 38865
5038 | ACERO FIGURADO No. 3 (Ø 3/8") F'y=60000 PSI | KG | 9.9 | 2678 | 26512
6564 | BANDAS SONORAS REDUCTORAS DE VELOCIDAD DE 3cm DE ALTURA, CONSTRUIDA CON GRAVILLA DE 1/2", PINTURA DE LARGA DURACIÓN BLANCA Y RESINA EPÓXICA | M2 |  |  | 197455
1515 | FORMALETA METÁLICA SARDINEL | DIA | 1 | 321 | 321
4288 | CUADRILLA (OFICIAL + 3 AYUDANTES) | JR | 0.07 | 214359 | 15005
6092 | HERRAMIENTA MENOR | GLB | 1 | 2000 | 2000
9993 | AGREGADOS SELECCIONADOS (TAMAÑO MÁXIMO 1") BANDAS SONORAS REDUCE VELOCIDAD. | M3 | 0.03 | 72590 | 2178
9994 | RESINA TERMOPLÁSTICA - PINTURA TERMOPLÁSTICA | KG | 30 | 4060 | 121800
9995 | CAMIÓN CON CALDERA PARA DERRETIR EL TERMOPLÁSTICO - Proyecto particular - Transmilenio de la Carrera 7 entre Calle 32 hasta la Calle 200. | HR | 0.5 | 85001 | 42501
9996 | EQUIPO MANUAL APLICADOR (BANDAS SONORAS REDUCE VELOCIDAD) - Proyecto particular - Transmilenio de la Carrera 7 entre Calle 32 hasta la Calle 200. | HR | 0.5 | 27300 | 13650
6569 | CHEVRON 90 cm x 40 cm, REFLECTIVO PRISMÁTICO TIPO VII O SUPERIOR, AMARILLO LIMÓN FLUORESCENTE EN LÁMINA GALVANIZADA, PEDESTAL EN ÁNGULO. Suministro e Instalación. | UN |  |  | 152320
10000 | CHEVRON 90 cm x 40 cm, REFLECTIVO PRISMÁTICO TIPO VII O SUPERIOR, AMARILLO LIMÓN FLUORESCENTE EN LÁMINA GALVANIZADA, PEDESTAL EN ÁNGULO. Suministro e Instalación. | ML | 1 | 152320 | 152320
6570 | PINTURA ACRÍLICA BASE AGUA (e=15mils. Incluye Suministro y Aplicación con Equipo. Incluye Microesferas). | M2 |  |  | 17500
10009 | PINTURA ACRÍLICA BASE AGUA (e=15mils. Incluye Suministro y Aplicación con Equipo. Incluye Microesferas) | M2 | 1 | 17500 | 17500
6573 | PINTURA EN PLASTICO EN FRIO METILMETACRILATO PARA MARCAS VIALES, SIN MICROESFERAS Y ESPESOR SECO SEGÚN NORMA NTC 4744. SUMINISTRO Y APLICACIÓN. (Cebras, Flechas, pictogramas, lineas de pare, senderos peatonales, achurados, etc). | M2 |  |  | 33626
8331 | APLICACIÓN DE BICOMPONENTE (SPRAY O EXTRUSIÓN) INCLUYE EQUIPO Y MANO DE OBRA Y MICROESFERAS | M2 | 1 | 33626 | 33626
6574 | RECONSTRUCCIÓN POR HILADA PARA CAJA DE INSPECCIÓN SENCILLA PARA CANALIZACIÓN (1.49m x 0.99m) NORMA CODENSA CS275. INCLUYE MORTERO DE PEGA Y PAÑETE IMPERMEABILIZADO DE 2500 PSI, LADRILLO TOLETE RECOCIDO, MORTERO DE PEGA 1:5. (No incluye marco, tapa, excavaciones, rellenos, transporte y disposición de escombros). | UN |  |  | 35444
2273 | LADRILLO TOLETE RECOCIDO 24x12x6 | UN | 18.312 | 500 | 9156
3874 | MORTERO 1:5 (Hecho en Obra) | M3 | 0.0075 | 245704 | 1843
4273 | CUADRILLA (OFICIAL + AYUDANTE) | JR | 0.2 | 117772 | 23554
6092 | HERRAMIENTA MENOR | GLB | 0.42 | 2000 | 840
6536 | PAÑETE LISO O RÚSTICO 1:4 IMPERMEABILIZADO. (Incluye suministro e instalación hecho en obra) | M2 | 0.0016 | 32090 | 51
6604 | TEE HD EXTREMO JUNTA HIDRÁULICA 12"x6" (Suministro e Instalación) | UN |  |  | 2058957
6092 | HERRAMIENTA MENOR | GLB | 0.05 | 2000 | 100
7050 | TARIFA HORA - PERSONAL DE OBRA - OFICIAL (Incluye Factor de Prestaciones) | HR | 0.15 | 8684 | 1303
7057 | TARIFA HORA - PERSONAL DE OBRA - AYUDANTE (Incluye Factor de Prestaciones) | HR | 0.17 | 6038 | 1026
7236 | LUBRICANTE U.M. (EMPAQUE 500 gr) | UN | 0.01 | 20789 | 208
10039 | TEE HD EXTREMO JUNTA HIDRÁULICA 12"x 6" (300 x 150 mm) | UN | 1 | 2056320 | 2056320
6606 | TEE HD EXTREMO JUNTA HIDRÁULICA 6"x 6" (Suministro e Instalación) | UN |  |  | 516910
6092 | HERRAMIENTA MENOR | GLB | 0.06 | 2000 | 120
7050 | TARIFA HORA - PERSONAL DE OBRA - OFICIAL (Incluye Factor de Prestaciones) | HR | 0.17 | 8684 | 1476
7057 | TARIFA HORA - PERSONAL DE OBRA - AYUDANTE (Incluye Factor de Prestaciones) | HR | 0.17 | 6038 | 1026
7236 | LUBRICANTE U.M. (EMPAQUE 500 gr) | UN | 0.01 | 20789 | 208
10040 | TEE HD JUNTA HIDRÁULICA 6"x6" (150x150mm) | UN | 1 | 514080 | 514080
6609 | TEE HD EXTREMO JUNTA HIDRÁULICA 8"x 8" (Suministro e Instalación) | UN |  |  | 902470
6092 | HERRAMIENTA MENOR | GLB | 0.06 | 2000 | 120
7050 | TARIFA HORA - PERSONAL DE OBRA - OFICIAL (Incluye Factor de Prestaciones) | HR | 0.17 | 8684 | 1476
7057 | TARIFA HORA - PERSONAL DE OBRA - AYUDANTE (Incluye Factor de Prestaciones) | HR | 0.17 | 6038 | 1026
7236 | LUBRICANTE U.M. (EMPAQUE 500 gr) | UN | 0.01 | 20789 | 208
10043 | TEE HD EXTREMO JUNTA HIDRÁULICA 8"x 8" (200x200mm) | UN | 1 | 899640 | 899640
6632 | CODO HD 22.5° EXTREMO JUNTA HIDRÁULICA PARA PVC D= 6" (Suministro e Instalación) | UN |  |  | 337200
6092 | HERRAMIENTA MENOR | GLB | 0.05 | 2000 | 100
7050 | TARIFA HORA - PERSONAL DE OBRA - OFICIAL (Incluye Factor de Prestaciones) | HR | 0.17 | 8684 | 1476
7057 | TARIFA HORA - PERSONAL DE OBRA - AYUDANTE (Incluye Factor de Prestaciones) | HR | 0.17 | 6038 | 1026
7236 | LUBRICANTE U.M. (EMPAQUE 500 gr) | UN | 0.01 | 20789 | 208
10064 | CODO HD JUNTA HIDRÁULICA PARA PVC 22.5°X6" | UN | 1 | 334390 | 334390
6639 | TEE HD EXTREMO JUNTA HIDRÁULICA 6"x 4" (Suministro e Instalación) | UN |  |  | 414570
6092 | HERRAMIENTA MENOR | GLB | 0.06 | 2000 | 120
7050 | TARIFA HORA - PERSONAL DE OBRA - OFICIAL (Incluye Factor de Prestaciones) | HR | 0.17 | 8684 | 1476
7057 | TARIFA HORA - PERSONAL DE OBRA - AYUDANTE (Incluye Factor de Prestaciones) | HR | 0.17 | 6038 | 1026
7236 | LUBRICANTE U.M. (EMPAQUE 500 gr) | UN | 0.01 | 20789 | 208
10071 | TEE HD EXTREMO JUNTA HIDRÁULICA 6"x 4" (160 x 100 mm) | UN | 1 | 411740 | 411740
6650 | CONCRETO 4000 PSI GRAVA COMÚN ( 28 MPA) PARA ESTRIBOS (Premezclado. Incluye Suministro, Formaleteo, Bombeo, Colocación y Curado. No incluye Refuerzo) | M3 |  |  | 574163
326 | CONCRETO GRAVA COMÚN 4000 PSI 28 MPa (280 Kg/cm2) | M3 | 1.05 | 409182 | 429641
3386 | FORMALETA PARAL CORTO-CAMILLA 0.73x1.4m (M2) | MES | 4.17 | 5712 | 23819
6092 | HERRAMIENTA MENOR | GLB | 1.2995 | 2000 | 2599
6739 | BOMBEO DE CONCRETO CON AUTOBOMBA (No incluye suministro ni instalación de concreto) | M3 | 1 | 38080 | 38080
6914 | CURADOR PARA CONCRETOS Y MORTEROS | KG | 0.6 | 4778 | 2867
7050 | TARIFA HORA - PERSONAL DE OBRA - OFICIAL (Incluye Factor de Prestaciones) | HR | 1.5 | 8684 | 13027
7057 | TARIFA HORA - PERSONAL DE OBRA - AYUDANTE (Incluye Factor de Prestaciones) | HR | 7.5 | 6038 | 45281
7596 | VIBRADOR TIPO AGUJA | DIA | 0.07 | 17850 | 1250
7769 | PLANCHON PARA ANDAMIO | DIA | 4 | 357 | 1428
8044 | ANDAMIO TUBULAR DE 1.50m (6 SECCIONES) | DIA | 4 | 3570 | 14280
8515 | AGENTE DESENCOFRANTE | KG | 0.2 | 9455 | 1891
6661 | CONCRETO 3000 PSI GRAVA COMÚN PARA VIGAS DE CIMENTACIÓN (Premezclado. Incluye Sumin., Formaleteo y Colocación. No incl. Refuerzo, Curado). | M3 |  |  | 470527
324 | CONCRETO GRAVA COMÚN 3000 PSI 21 MPa (210 Kg/cm2) | M3 | 1.05 | 369495 | 387970
4284 | CUADRILLA (OFICIAL + 4 AYUDANTES) | HR | 1 | 32834 | 32834
6092 | HERRAMIENTA MENOR | GLB | 0.88 | 2000 | 1760
6739 | BOMBEO DE CONCRETO CON AUTOBOMBA (No incluye suministro ni instalación de concreto) | M3 | 1 | 38080 | 38080
6914 | CURADOR PARA CONCRETOS Y MORTEROS | KG | 0.5 | 4778 | 2389
7313 | VIBRADOR TIPO PULIDORA | DIA | 0.15 | 16227 | 2434
8520 | FORMALETA METÁLICA (CONCRETO HIDRÁULICO) | M2/DIA | 5 | 1012 | 5060
6683 | TEE HD EXTREMO JUNTA HIDRÁULICA 12" x 4" (Suministro e Instalación) | UN |  |  | 1994551
6092 | HERRAMIENTA MENOR | GLB | 0.05 | 2000 | 100
7050 | TARIFA HORA - PERSONAL DE OBRA - OFICIAL (Incluye Factor de Prestaciones) | HR | 0.15 | 8684 | 1303
7057 | TARIFA HORA - PERSONAL DE OBRA - AYUDANTE (Incluye Factor de Prestaciones) | HR | 0.17 | 6038 | 1026
7236 | LUBRICANTE U.M. (EMPAQUE 500 gr) | UN | 0.003 | 20789 | 62
10095 | TEE HD EXTREMO JUNTA HIDRÁULICA 12"x 4" (300 x 100 mm) | UN | 1 | 1992060 | 1992060
6687 | RECONSTRUCCIÓN CÁMARA DE INSPECCIÓN T-13 ETB (H=2.3m. Incluye Base, Muros, Cubierta, Aro-Base y Aro-Tapa) | UN |  |  | 1539869
323 | CONCRETO GRAVA COMÚN 2500 PSI 17 MPa (175 Kg/cm2) | M3 | 0.6 | 354442 | 212665
333 | CONCRETO GRAVA FINA 3000 PSI 21 MPa (210 Kg/cm2) | M3 | 0.5 | 381812 | 190906
1794 | ALAMBRE RECOCIDO No.18 | KG | 4 | 3773 | 15092
5481 | BLOQUE PARA CAMARA TELEFONICA ETB | UN | 60.32 | 5820 | 351062
6092 | HERRAMIENTA MENOR | GLB | 7 | 2000 | 14000
7050 | TARIFA HORA - PERSONAL DE OBRA - OFICIAL (Incluye Factor de Prestaciones) | HR | 15.96 | 8684 | 138602
7057 | TARIFA HORA - PERSONAL DE OBRA - AYUDANTE (Incluye Factor de Prestaciones) | HR | 31.92 | 6038 | 192718
7088 | ACERO FIGURADO No. 4 (Ø 1/2") F'y=60000 PSI | KG | 65 | 2678 | 174070
7306 | CINTA DE DEMARCACION Cal. 3 (ROLLO 500mx0.10m) | UN | 0.1 | 20439 | 2044
7596 | VIBRADOR TIPO AGUJA | DIA | 0.38 | 17850 | 6783
9229 | JUEGO DE ARO Y TAPA EN HF PARA CAMARA T-13 Y T-14 NORMA ETB | JGO | 1 | 241927 | 241927
6715 | RECONSTRUCCIÓN CÁMARA DE INSPECCIÓN T-13A ETB (H=2.3m. Incluye Base, Muros, Cubierta, Aro-Base y Aro-Tapa) | UN |  |  | 1937219
323 | CONCRETO GRAVA COMÚN 2500 PSI 17 MPa (175 Kg/cm2) | M3 | 1.05 | 354442 | 372164
333 | CONCRETO GRAVA FINA 3000 PSI 21 MPa (210 Kg/cm2) | M3 | 1.05 | 381812 | 400903
1794 | ALAMBRE RECOCIDO No.18 | KG | 5 | 3773 | 18865
5481 | BLOQUE PARA CAMARA TELEFONICA ETB | UN | 79.2 | 5820 | 460944
6092 | HERRAMIENTA MENOR | GLB | 9.2 | 2000 | 18400
7050 | TARIFA HORA - PERSONAL DE OBRA - OFICIAL (Incluye Factor de Prestaciones) | HR | 20 | 8684 | 173687
7057 | TARIFA HORA - PERSONAL DE OBRA - AYUDANTE (Incluye Factor de Prestaciones) | HR | 40 | 6038 | 241501
7306 | CINTA DE DEMARCACION Cal. 3 (ROLLO 500mx0.10m) | UN | 0.10007 | 20439 | 2045
7596 | VIBRADOR TIPO AGUJA | DIA | 0.38 | 17850 | 6783
9229 | JUEGO DE ARO Y TAPA EN HF PARA CAMARA T-13 Y T-14 NORMA ETB | JGO | 1 | 241927 | 241927
6717 | RECONSTRUCCIÓN CÁMARA DE INSPECCIÓN T-14 ETB (H=2.3m. Incluye Base, Muros, Cubierta, Aro-Base y Aro-Tapa) | UN |  |  | 1729720
323 | CONCRETO GRAVA COMÚN 2500 PSI 17 MPa (175 Kg/cm2) | M3 | 0.85 | 354442 | 301276
324 | CONCRETO GRAVA COMÚN 3000 PSI 21 MPa (210 Kg/cm2) | M3 | 0.7 | 369495 | 258646
1794 | ALAMBRE RECOCIDO No.18 | KG | 5 | 3773 | 18865
5481 | BLOQUE PARA CAMARA TELEFONICA ETB | UN | 80.64 | 5820 | 469325
6092 | HERRAMIENTA MENOR | GLB | 7.3005 | 2000 | 14601
7050 | TARIFA HORA - PERSONAL DE OBRA - OFICIAL (Incluye Factor de Prestaciones) | HR | 16.06 | 8684 | 139471
7057 | TARIFA HORA - PERSONAL DE OBRA - AYUDANTE (Incluye Factor de Prestaciones) | HR | 32.12 | 6038 | 193925
7306 | CINTA DE DEMARCACION Cal. 3 (ROLLO 500mx0.10m) | UN | 0.1 | 20439 | 2044
7451 | ACERO FIGURADO No. 8 (Ø 1") F'y=60000 PSI | KG | 30.94 | 2678 | 82857
7596 | VIBRADOR TIPO AGUJA | DIA | 0.38 | 17850 | 6783
9229 | JUEGO DE ARO Y TAPA EN HF PARA CAMARA T-13 Y T-14 NORMA ETB | JGO | 1 | 241927 | 241927
6718 | RECONSTRUCCIÓN CÁMARA DE INSPECCIÓN T-14A ETB (H=2.3m. Incluye Base, Muros, Cubierta, Aro-Base y Aro-Tapa) | UN |  |  | 1793648
323 | CONCRETO GRAVA COMÚN 2500 PSI 17 MPa (175 Kg/cm2) | M3 | 0.9 | 354442 | 318998
1794 | ALAMBRE RECOCIDO No.18 | KG | 4 | 3773 | 15092
5481 | BLOQUE PARA CAMARA TELEFONICA ETB | UN | 100.8 | 5820 | 586656
6092 | HERRAMIENTA MENOR | GLB | 9.2 | 2000 | 18400
7050 | TARIFA HORA - PERSONAL DE OBRA - OFICIAL (Incluye Factor de Prestaciones) | HR | 16.17 | 8684 | 140426
7057 | TARIFA HORA - PERSONAL DE OBRA - AYUDANTE (Incluye Factor de Prestaciones) | HR | 32.34 | 6038 | 195254
7306 | CINTA DE DEMARCACION Cal. 3 (ROLLO 500mx0.10m) | UN | 0.1 | 20439 | 2044
7451 | ACERO FIGURADO No. 8 (Ø 1") F'y=60000 PSI | KG | 100.1 | 2678 | 268068
7596 | VIBRADOR TIPO AGUJA | DIA | 0.38 | 17850 | 6783
9229 | JUEGO DE ARO Y TAPA EN HF PARA CAMARA T-13 Y T-14 NORMA ETB | JGO | 1 | 241927 | 241927
6719 | RECONSTRUCCIÓN CÁMARA DE INSPECCIÓN T-16 ETB (H=2.3m. Incluye Base, Muros, Cubierta, Aro-Base y Aro-Tapa) | UN |  |  | 2098777
323 | CONCRETO GRAVA COMÚN 2500 PSI 17 MPa (175 Kg/cm2) | M3 | 0.7 | 354442 | 248109
324 | CONCRETO GRAVA COMÚN 3000 PSI 21 MPa (210 Kg/cm2) | M3 | 0.85 | 369495 | 314071
1794 | ALAMBRE RECOCIDO No.18 | KG | 6.98 | 3773 | 26336
5481 | BLOQUE PARA CAMARA TELEFONICA ETB | UN | 100.64 | 5820 | 585725
6092 | HERRAMIENTA MENOR | GLB | 7.3 | 2000 | 14600
7050 | TARIFA HORA - PERSONAL DE OBRA - OFICIAL (Incluye Factor de Prestaciones) | HR | 16.17 | 8684 | 140426
7057 | TARIFA HORA - PERSONAL DE OBRA - AYUDANTE (Incluye Factor de Prestaciones) | HR | 32.34 | 6038 | 195254
7306 | CINTA DE DEMARCACION Cal. 3 (ROLLO 500mx0.10m) | UN | 0.1 | 20439 | 2044
7451 | ACERO FIGURADO No. 8 (Ø 1") F'y=60000 PSI | KG | 120 | 2678 | 321360
7596 | VIBRADOR TIPO AGUJA | DIA | 0.5 | 17850 | 8925
9229 | JUEGO DE ARO Y TAPA EN HF PARA CAMARA T-13 Y T-14 NORMA ETB | JGO | 1 | 241927 | 241927
6720 | RECONSTRUCCIÓN CÁMARA DE INSPECCIÓN T-16A ETB (H=2.3m. Incluye Base, Muros, Cubierta, Aro-Base y Aro-Tapa) | UN |  |  | 2393195
323 | CONCRETO GRAVA COMÚN 2500 PSI 17 MPa (175 Kg/cm2) | M3 | 1.05 | 354442 | 372164
324 | CONCRETO GRAVA COMÚN 3000 PSI 21 MPa (210 Kg/cm2) | M3 | 1.2 | 369495 | 443394
5481 | BLOQUE PARA CAMARA TELEFONICA ETB | UN | 140.4 | 5820 | 817128
6092 | HERRAMIENTA MENOR | GLB | 9.2025 | 2000 | 18405
7050 | TARIFA HORA - PERSONAL DE OBRA - OFICIAL (Incluye Factor de Prestaciones) | HR | 20.02 | 8684 | 173860
7057 | TARIFA HORA - PERSONAL DE OBRA - AYUDANTE (Incluye Factor de Prestaciones) | HR | 40.04 | 6038 | 241743
7276 | LIMATON 3.00 M | UN | 6.67 | 10500 | 70035
7306 | CINTA DE DEMARCACION Cal. 3 (ROLLO 500mx0.10m) | UN | 0.1 | 20439 | 2044
7596 | VIBRADOR TIPO AGUJA | DIA | 0.7 | 17850 | 12495
9229 | JUEGO DE ARO Y TAPA EN HF PARA CAMARA T-13 Y T-14 NORMA ETB | JGO | 1 | 241927 | 241927
6735 | CODO HD 45° EXTREMO JUNTA HIDRÁULICA PARA PVC D= 8" (Suministro e Instalación) | UN |  |  | 671662
6092 | HERRAMIENTA MENOR | GLB | 0.06 | 2000 | 120
7050 | TARIFA HORA - PERSONAL DE OBRA - OFICIAL (Incluye Factor de Prestaciones) | HR | 0.17 | 8684 | 1476
7057 | TARIFA HORA - PERSONAL DE OBRA - AYUDANTE (Incluye Factor de Prestaciones) | HR | 0.17 | 6038 | 1026
7336 | LIMPIADOR (1/4 GLN) | UN | 0.01 | 25967 | 260
10132 | CODO HD JUNTA HIDRAULICA PARA PVC 45ºX8" | UN | 1 | 668780 | 668780
6737 | 18 DUCTOS D=4" PVC-TDP (Incluye Suministro e Instalación. No incluye rellenos) | ML |  |  | 312577
4278 | CUADRILLA (OFICIAL + AYUDANTE) | HR | 0.4 | 14722 | 5889
4521 | DUCTO PVC TIPO TDP D=4" | ML | 18.54 | 16488 | 305688
6092 | HERRAMIENTA MENOR | GLB | 0.5 | 2000 | 1000
6765 | CONCRETO 4000 PSI GRAVA COMÚN PARA PLACAS Y VIGAS AÉREAS (Premezclado. Incluye suministro, formaleteo, colocación y curado. No incluye refuerzo). | M3 |  |  | 551272
326 | CONCRETO GRAVA COMÚN 4000 PSI 28 MPa (280 Kg/cm2) | M3 | 1.05 | 409182 | 429641
3386 | FORMALETA PARAL CORTO-CAMILLA 0.73x1.4m (M2) | MES | 4.5 | 5712 | 25704
4284 | CUADRILLA (OFICIAL + 4 AYUDANTES) | HR | 1 | 32834 | 32834
6092 | HERRAMIENTA MENOR | GLB | 0.73 | 2000 | 1460
6739 | BOMBEO DE CONCRETO CON AUTOBOMBA (No incluye suministro ni instalación de concreto) | M3 | 1 | 38080 | 38080
6914 | CURADOR PARA CONCRETOS Y MORTEROS | KG | 0.2 | 4778 | 956
7596 | VIBRADOR TIPO AGUJA | DIA | 0.06 | 17850 | 1071
7769 | PLANCHON PARA ANDAMIO | DIA | 5 | 357 | 1785
8044 | ANDAMIO TUBULAR DE 1.50m (6 SECCIONES) | DIA | 5 | 3570 | 17850
8515 | AGENTE DESENCOFRANTE | KG | 0.2 | 9455 | 1891
6774 | CONCRETO 3000 PSI (21 MPA) GRAVA COMÚN PARA DADOS (Premezclado. Incluye Suministro, Formaleteo y Colocación. No incl. Refuerzo, Curado). | M3 |  |  | 475229
324 | CONCRETO GRAVA COMÚN 3000 PSI 21 MPa (210 Kg/cm2) | M3 | 1.05 | 369495 | 387970
4284 | CUADRILLA (OFICIAL + 4 AYUDANTES) | HR | 1.2 | 32834 | 39401
6092 | HERRAMIENTA MENOR | GLB | 0.88 | 2000 | 1760
6739 | BOMBEO DE CONCRETO CON AUTOBOMBA (No incluye suministro ni instalación de concreto) | M3 | 1 | 38080 | 38080
6914 | CURADOR PARA CONCRETOS Y MORTEROS | KG | 0.5 | 4778 | 2389
7313 | VIBRADOR TIPO PULIDORA | DIA | 0.06 | 16227 | 974
8520 | FORMALETA METÁLICA (CONCRETO HIDRÁULICO) | M2/DIA | 4.6 | 1012 | 4655
6787 | TEE HD EXTREMO JUNTA HIDRÁULICA 4"x 4" (Suministro e Instalación) | UN |  |  | 305090
6092 | HERRAMIENTA MENOR | GLB | 0.06 | 2000 | 120
7050 | TARIFA HORA - PERSONAL DE OBRA - OFICIAL (Incluye Factor de Prestaciones) | HR | 0.17 | 8684 | 1476
7057 | TARIFA HORA - PERSONAL DE OBRA - AYUDANTE (Incluye Factor de Prestaciones) | HR | 0.17 | 6038 | 1026
7236 | LUBRICANTE U.M. (EMPAQUE 500 gr) | UN | 0.01 | 20789 | 208
10145 | TEE HD EXTREMO JUNTA HIDRÁULICA 4"X4" (100x100mm) | UN | 1 | 302260 | 302260
6848 | SEÑAL VERTICAL GRUPO PREVENTIVA SR-38 Y SR-39 TIPO RECTÁNGULO (75x25cm) (Incluye Suministro e Instalación) | UN |  |  | 232606
3875 | CONCRETO 2500 PSI PARA ANCLAJE TUBERIA (Hecho en Obra. Incluye Suministro, Formaleteo y Colocación) | M3 | 0.0505 | 367009 | 18534
6092 | HERRAMIENTA MENOR | GLB | 0.5 | 2000 | 1000
7050 | TARIFA HORA - PERSONAL DE OBRA - OFICIAL (Incluye Factor de Prestaciones) | HR | 1.54 | 8684 | 13374
7057 | TARIFA HORA - PERSONAL DE OBRA - AYUDANTE (Incluye Factor de Prestaciones) | HR | 1.54 | 6038 | 9298
10163 | SEÑAL VERTICAL GRUPO DE PREVENTIVAS SR-38 Y SR-39 TIPO RECTÁNGULO (75cm x 25cm) | UN | 1 | 190400 | 190400
6862 | NEOPRENO REFORZADO DUREZA 60 PARA TOPES SISMICOS PARA SUPERESTRUCTURAS (Incluye suministro e instalación). | dm3 |  |  | 74621
6092 | HERRAMIENTA MENOR | GLB | 0.01 | 2000 | 20
7050 | TARIFA HORA - PERSONAL DE OBRA - OFICIAL (Incluye Factor de Prestaciones) | HR | 0.05 | 8684 | 434
9631 | NEOPRENO - APOYO EN CAUCHO NEOPRENO. DUREZA 60 REFORZADA CON 2 PLATINAS DE 1/4" | dm3 | 1 | 74167 | 74167
6863 | PICTOGRAMA VELOCIDAD MENOS DE 60 KM/H. (Incluye suministro e instalación). | UN |  |  | 356857
6092 | HERRAMIENTA MENOR | GLB | 0.03 | 2000 | 60
7216 | PINTURA TERMOPLASTICA (Sum y Aplic. con Microesf.) | M2 | 3.2 | 111499 | 356797
6864 | PICTOGRAMA TRIANGULAR POMPEYANO. (E=2.3 MM, TERMOPLÁSTICA.) (Incluye suministro y aplicación con equipo, Incluye microesferas). Area de la Marca: 0.35 M2. | UN |  |  | 40985
6092 | HERRAMIENTA MENOR | GLB | 0.98 | 2000 | 1960
7216 | PINTURA TERMOPLASTICA (Sum y Aplic. con Microesf.) | M2 | 0.35 | 111499 | 39025
6868 | CONCRETO 5000 PSI GRAVA COMÚN PARA VIGAS Y PLACAS AÉREAS (Premezclado. Incluye Suministro, Formaleteo, Colocación y Curado. No incluye Refuerzo). | M3 |  |  | 686279
328 | CONCRETO GRAVA COMÚN 5000 PSI 34 MPa (350 Kg/cm2) | M3 | 1.05 | 448435 | 470857
3386 | FORMALETA PARAL CORTO-CAMILLA 0.73x1.4m (M2) | MES | 1 | 5712 | 5712
3995 | FORMALETA MADERA PARA TAPAS-CAJAS Y CAMARAS | M2 | 5.2 | 21983 | 114312
6092 | HERRAMIENTA MENOR | GLB | 1.0897 | 2000 | 2179
6739 | BOMBEO DE CONCRETO CON AUTOBOMBA (No incluye suministro ni instalación de concreto) | M3 | 1 | 38080 | 38080
6914 | CURADOR PARA CONCRETOS Y MORTEROS | KG | 0.5 | 4778 | 2389
7050 | TARIFA HORA - PERSONAL DE OBRA - OFICIAL (Incluye Factor de Prestaciones) | HR | 1.5 | 8684 | 13027
7057 | TARIFA HORA - PERSONAL DE OBRA - AYUDANTE (Incluye Factor de Prestaciones) | HR | 6 | 6038 | 36225
7596 | VIBRADOR TIPO AGUJA | DIA | 0.09 | 17850 | 1607
8515 | AGENTE DESENCOFRANTE | KG | 0.2 | 9455 | 1891
6870 | CONCRETO 4000 PSI GRAVA COMÚN PARA COLUMNAS. (Premezclado. Incluye Suministro, Formaleteo y Colocación. No incl. Refuerzo, Curado). | M3 |  |  | 606668
326 | CONCRETO GRAVA COMÚN 4000 PSI 28 MPa (280 Kg/cm2) | M3 | 1.05 | 409182 | 429641
4284 | CUADRILLA (OFICIAL + 4 AYUDANTES) | HR | 1.5 | 32834 | 49251
6092 | HERRAMIENTA MENOR | GLB | 1.19 | 2000 | 2380
6739 | BOMBEO DE CONCRETO CON AUTOBOMBA (No incluye suministro ni instalación de concreto) | M3 | 1 | 38080 | 38080
7256 | REPISA EN ORDINARIO 2.90 X 0.08 X 0.04 | UN | 1.81 | 8925 | 16154
7267 | TABLA BURRA EN ORDINARIO 2.90 X 0.23 X 0.025 | UN | 3.5 | 14875 | 52063
7596 | VIBRADOR TIPO AGUJA | DIA | 0.06 | 17850 | 1071
7769 | PLANCHON PARA ANDAMIO | DIA | 3.5 | 357 | 1250
8044 | ANDAMIO TUBULAR DE 1.50m (6 SECCIONES) | DIA | 4.17 | 3570 | 14887
8515 | AGENTE DESENCOFRANTE | KG | 0.2 | 9455 | 1891
6871 | CONCRETO 3000 PSI GRAVA COMÚN PARA RAMPAS Y ESCALERAS (PREMEZCLADO. INCL. SUMINISTRO, FORMALETEO Y COLOCACIÓN. NO INCL. REFUERZO, CURADO). | M3 |  |  | 506506
324 | CONCRETO GRAVA COMÚN 3000 PSI 21 MPa (210 Kg/cm2) | M3 | 1.05 | 369495 | 387970
4284 | CUADRILLA (OFICIAL + 4 AYUDANTES) | HR | 1.5 | 32834 | 49251
6092 | HERRAMIENTA MENOR | GLB | 0.58 | 2000 | 1160
6739 | BOMBEO DE CONCRETO CON AUTOBOMBA (No incluye suministro ni instalación de concreto) | M3 | 1 | 38080 | 38080
7596 | VIBRADOR TIPO AGUJA | DIA | 0.15 | 17850 | 2678
7769 | PLANCHON PARA ANDAMIO | DIA | 3.5 | 357 | 1250
8044 | ANDAMIO TUBULAR DE 1.50m (6 SECCIONES) | DIA | 3.5 | 3570 | 12495
8050 | PARAL LARGO (2.0m A 2.50m) | DIA | 9 | 179 | 1611
8515 | AGENTE DESENCOFRANTE | KG | 0.2 | 9455 | 1891
8520 | FORMALETA METÁLICA (CONCRETO HIDRÁULICO) | M2/DIA | 10 | 1012 | 10120
6878 | CONCRETO 3000 PSI (21 MPA) GRAVA COMÚN PARA ANDENES (Premezclado. Incluye suministro, formaleteo, colocación y curado. No incluye refuerzo). | M3 |  |  | 437241
324 | CONCRETO GRAVA COMÚN 3000 PSI 21 MPa (210 Kg/cm2) | M3 | 1.05 | 369495 | 387970
4287 | CUADRILLA (OFICIAL + 3 AYUDANTES) | HR | 1.5 | 26797 | 40196
6092 | HERRAMIENTA MENOR | GLB | 0.48 | 2000 | 960
6914 | CURADOR PARA CONCRETOS Y MORTEROS | KG | 0.5 | 4778 | 2389
7596 | VIBRADOR TIPO AGUJA | DIA | 0.06 | 17850 | 1071
8520 | FORMALETA METÁLICA (CONCRETO HIDRÁULICO) | M2/DIA | 4.6 | 1012 | 4655
6918 | CODO HD 45° EXTREMO JUNTA HIDRÁULICA PARA PVC D= 6" (Suministro e Instalación) | UN |  |  | 369402
6092 | HERRAMIENTA MENOR | GLB | 0.06 | 2000 | 120
7050 | TARIFA HORA - PERSONAL DE OBRA - OFICIAL (Incluye Factor de Prestaciones) | HR | 0.17 | 8684 | 1476
7057 | TARIFA HORA - PERSONAL DE OBRA - AYUDANTE (Incluye Factor de Prestaciones) | HR | 0.17 | 6038 | 1026
7336 | LIMPIADOR (1/4 GLN) | UN | 0.01 | 25967 | 260
10238 | CODO HD JUNTA HIDRÁULICA PARA PVC 45ºX6" | UN | 1 | 366520 | 366520
6920 | CODO HD 45° EXTREMO JUNTA HIDRÁULICA PARA PVC D= 12" (Suministro e Instalación) | UN |  |  | 1573856
6026 | RETROCARGADOR - INCLUYE OPERARIO Y COMBUSTIBLE | HR | 0.32 | 125583 | 40187
6092 | HERRAMIENTA MENOR | GLB | 1.18 | 2000 | 2360
7050 | TARIFA HORA - PERSONAL DE OBRA - OFICIAL (Incluye Factor de Prestaciones) | HR | 3.33 | 8684 | 28919
7057 | TARIFA HORA - PERSONAL DE OBRA - AYUDANTE (Incluye Factor de Prestaciones) | HR | 4 | 6038 | 24150
7336 | LIMPIADOR (1/4 GLN) | UN | 0.01 | 25967 | 260
10240 | CODO HD EXTREMO JUNTA HIDRÁULICA PARA PVC 45ºX12" | UN | 1 | 1477980 | 1477980
6922 | CODO HD 22.5° EXTREMO JUNTA HIDRÁULICA PARA PVC D= 12" (Suministro e Instalación) | UN |  |  | 1537595
6026 | RETROCARGADOR - INCLUYE OPERARIO Y COMBUSTIBLE | HR | 0.32 | 125583 | 40187
6092 | HERRAMIENTA MENOR | GLB | 1.18 | 2000 | 2360
7050 | TARIFA HORA - PERSONAL DE OBRA - OFICIAL (Incluye Factor de Prestaciones) | HR | 3.33 | 8684 | 28919
7057 | TARIFA HORA - PERSONAL DE OBRA - AYUDANTE (Incluye Factor de Prestaciones) | HR | 4 | 6038 | 24150
7236 | LUBRICANTE U.M. (EMPAQUE 500 gr) | UN | 0.1 | 20789 | 2079
10242 | CODO HD EXTREMO JUNTA HIDRÁULICA PARA PVC 22.5ºX12" | UN | 1 | 1439900 | 1439900
6928 | CODO HD 90° EXTREMO JUNTA HIDRÁULICA PARA PVC D= 4" (Suministro e Instalación) | UN |  |  | 234880
6092 | HERRAMIENTA MENOR | GLB | 0.06 | 2000 | 120
7050 | TARIFA HORA - PERSONAL DE OBRA - OFICIAL (Incluye Factor de Prestaciones) | HR | 0.17 | 8684 | 1476
7057 | TARIFA HORA - PERSONAL DE OBRA - AYUDANTE (Incluye Factor de Prestaciones) | HR | 0.17 | 6038 | 1026
7236 | LUBRICANTE U.M. (EMPAQUE 500 gr) | UN | 0.01 | 20789 | 208
10246 | CODO HD EXTREMO JUNTA HIDRÁULICA PARA PVC 90ºX4" | UN | 1 | 232050 | 232050
6938 | CODO HD 45° EXTREMO JUNTA HIDRÁULICA PARA PVC D= 4" (Suministro e Instalación) | UN |  |  | 170620
6092 | HERRAMIENTA MENOR | GLB | 0.06 | 2000 | 120
7050 | TARIFA HORA - PERSONAL DE OBRA - OFICIAL (Incluye Factor de Prestaciones) | HR | 0.17 | 8684 | 1476
7057 | TARIFA HORA - PERSONAL DE OBRA - AYUDANTE (Incluye Factor de Prestaciones) | HR | 0.17 | 6038 | 1026
7236 | LUBRICANTE U.M. (EMPAQUE 500 gr) | UN | 0.01 | 20789 | 208
10258 | CODO HD EXTREMO JUNTA HIDRÁULICA PARA PVC 45ºX4" | UN | 1 | 167790 | 167790
6940 | CODO HD 90° EXTREMO JUNTA HIDRÁULICA PARA PVC D= 6" (Suministro e Instalación) | UN |  |  | 427660
6092 | HERRAMIENTA MENOR | GLB | 0.06 | 2000 | 120
7050 | TARIFA HORA - PERSONAL DE OBRA - OFICIAL (Incluye Factor de Prestaciones) | HR | 0.17 | 8684 | 1476
7057 | TARIFA HORA - PERSONAL DE OBRA - AYUDANTE (Incluye Factor de Prestaciones) | HR | 0.17 | 6038 | 1026
7236 | LUBRICANTE U.M. (EMPAQUE 500 gr) | UN | 0.01 | 20789 | 208
10260 | CODO HD EXTREMO JUNTA HIDRÁULICA PARA PVC 90ºX6" | UN | 1 | 424830 | 424830
6942 | CODO HD 22.5° EXTREMO JUNTA HIDRÁULICA PARA PVC D= 4" (Suministro e Instalación) | UN |  |  | 170620
6092 | HERRAMIENTA MENOR | GLB | 0.06 | 2000 | 120
7050 | TARIFA HORA - PERSONAL DE OBRA - OFICIAL (Incluye Factor de Prestaciones) | HR | 0.17 | 8684 | 1476
7057 | TARIFA HORA - PERSONAL DE OBRA - AYUDANTE (Incluye Factor de Prestaciones) | HR | 0.17 | 6038 | 1026
7236 | LUBRICANTE U.M. (EMPAQUE 500 gr) | UN | 0.01 | 20789 | 208
10262 | CODO HD EXTREMO JUNTA HIDRÁULICA PARA PVC 22.5ºX4" | UN | 1 | 167790 | 167790
6954 | CODO HD 11.25° JUNTA HIDRAULICA PARA PVC D=12" (Suministro e Instalación) | UN |  |  | 1370995
6026 | RETROCARGADOR - INCLUYE OPERARIO Y COMBUSTIBLE | HR | 0.32 | 125583 | 40187
6092 | HERRAMIENTA MENOR | GLB | 1.18 | 2000 | 2360
7050 | TARIFA HORA - PERSONAL DE OBRA - OFICIAL (Incluye Factor de Prestaciones) | HR | 3.33 | 8684 | 28919
7057 | TARIFA HORA - PERSONAL DE OBRA - AYUDANTE (Incluye Factor de Prestaciones) | HR | 4 | 6038 | 24150
7236 | LUBRICANTE U.M. (EMPAQUE 500 gr) | UN | 0.1 | 20789 | 2079
10287 | CODO HD JUNTA HIDRAULICA PARA PVC 11.25º X 12" | UN | 1 | 1273300 | 1273300
7028 | BORDILLO PREFABRICADO A81 (Suministro e Instalación. Incluye 3cm Mortero de Nivelación 2000 PSI) | ML |  |  | 50955
366 | MORTERO 2000 PSI 14 MPa (140 Kg/cm2) | M3 | 0.01 | 366520 | 3665
4279 | CUADRILLA (OFICIAL + 2 AYUDANTES) | HR | 0.4 | 20759 | 8304
6092 | HERRAMIENTA MENOR | GLB | 0.5 | 2000 | 1000
7050 | TARIFA HORA - PERSONAL DE OBRA - OFICIAL (Incluye Factor de Prestaciones) | HR | 0.5 | 8684 | 4342
7057 | TARIFA HORA - PERSONAL DE OBRA - AYUDANTE (Incluye Factor de Prestaciones) | HR | 0.5 | 6038 | 3019
10359 | BORDILLO PREFABRICADO A81 (800x150x350mm) | UN | 1.25 | 24500 | 30625
7047 | LIQUIDAMBAR H=2.5m (Incluye excavación manual, siembra, caja, tierra, abono, tutor, transporte y disposición final de escombros en sitio autorizado a 28 Km). SUMINISTRO Y PLANTACION. | UN |  |  | 221923
3464 | EXCAVACION MANUAL EN MATERIAL COMUN. Incluye cargue. | M3 | 1 | 28088 | 28088
4613 | TRANSPORTE Y DISPOSICION FINAL DE ESCOMBROS EN SITIO AUTORIZADO (distancia de transporte 28 Km) | M3 | 1.3 | 44347 | 57651
6092 | HERRAMIENTA MENOR | GLB | 0.3 | 2000 | 600
7057 | TARIFA HORA - PERSONAL DE OBRA - AYUDANTE (Incluye Factor de Prestaciones) | HR | 2.25 | 6038 | 13584
7229 | TIERRA NEGRA | M3 | 1 | 42000 | 42000
10375 | LIQUIDAMBAR H=2.5m (Incluye tutor con manguera y almabre) | UN | 1 | 80000 | 80000
7049 | PALMA PHOENIX H=3.5m (Incluye excavación manual, siembra, caja, tierra, abono, tutor, transporte y disposición final de escombros en sitio autorizado a 28 Km). SUMINISTRO Y PLANTACION. | UN |  |  | 558423
3464 | EXCAVACION MANUAL EN MATERIAL COMUN. Incluye cargue. | M3 | 1 | 28088 | 28088
4613 | TRANSPORTE Y DISPOSICION FINAL DE ESCOMBROS EN SITIO AUTORIZADO (distancia de transporte 28 Km) | M3 | 1.3 | 44347 | 57651
6092 | HERRAMIENTA MENOR | GLB | 0.3 | 2000 | 600
7057 | TARIFA HORA - PERSONAL DE OBRA - AYUDANTE (Incluye Factor de Prestaciones) | HR | 2.25 | 6038 | 13584
7229 | TIERRA NEGRA | M3 | 1 | 42000 | 42000
10381 | PALMA PHOENIX H=3.5m (Incluye tutor con manguera y almabre) | UN | 1 | 416500 | 416500
7056 | GREVILEA H=2.5m (Incluye excavación manual, siembra, caja, tierra, abono, tutor, transporte y disposición final de escombros en sitio autorizado a 28 Km). SUMINISTRO Y PLANTACION. | UN |  |  | 214156
3464 | EXCAVACION MANUAL EN MATERIAL COMUN. Incluye cargue. | M3 | 1 | 28088 | 28088
4613 | TRANSPORTE Y DISPOSICION FINAL DE ESCOMBROS EN SITIO AUTORIZADO (distancia de transporte 28 Km) | M3 | 1.3 | 44347 | 57651
6092 | HERRAMIENTA MENOR | GLB | 0.3 | 2000 | 600
7057 | TARIFA HORA - PERSONAL DE OBRA - AYUDANTE (Incluye Factor de Prestaciones) | HR | 2.25 | 6038 | 13584
7229 | TIERRA NEGRA | M3 | 1 | 42000 | 42000
10388 | GRAVILEA H=2.5m (Incluye tutor con manguera y almabre) | UN | 1 | 72233 | 72233
7087 | PALMA DE CERA H=3.5mt (Incluye siembra, caja, tierra negra, abono, tutor, transporte y disposición final de escombros a 28 km). SUMINISTRO Y PLANTACION. | UN |  |  | 451870
3464 | EXCAVACION MANUAL EN MATERIAL COMUN. Incluye cargue. | M3 | 1 | 28088 | 28088
4613 | TRANSPORTE Y DISPOSICION FINAL DE ESCOMBROS EN SITIO AUTORIZADO (distancia de transporte 28 Km) | M3 | 1.3 | 44347 | 57651
6092 | HERRAMIENTA MENOR | GLB | 1.5 | 2000 | 3000
7057 | TARIFA HORA - PERSONAL DE OBRA - AYUDANTE (Incluye Factor de Prestaciones) | HR | 3.5 | 6038 | 21131
7229 | TIERRA NEGRA | M3 | 1 | 42000 | 42000
10419 | PALMA DE CERA H=3.5mt (Incluye tutor H=3.00m con manguera y alambre) SUMINISTRO. | UN | 1 | 300000 | 300000
7090 | HIEDRA MIAMI (Incluye 12 unidades por m2 y transporte y disposición final de escombros a 28 km). SUMINISTRO Y PLANTACIÓN. | M2 |  |  | 55860
3464 | EXCAVACION MANUAL EN MATERIAL COMUN. Incluye cargue. | M3 | 0.2 | 28088 | 5618
4613 | TRANSPORTE Y DISPOSICION FINAL DE ESCOMBROS EN SITIO AUTORIZADO (distancia de transporte 28 Km) | M3 | 0.26 | 44347 | 11530
6092 | HERRAMIENTA MENOR | GLB | 1.108 | 2000 | 2216
7057 | TARIFA HORA - PERSONAL DE OBRA - AYUDANTE (Incluye Factor de Prestaciones) | HR | 1.5 | 6038 | 9056
7229 | TIERRA NEGRA | M3 | 0.2 | 42000 | 8400
10421 | HIEDRA MIAMI (12 Unidades por m2) | M2 | 1 | 19040 | 19040
7114 | UPS 1 KVA, MONOFÁSICA 208-120 V CA, RESPALDO DE 15 MINUTOS. (Incluye suministro e instalación). | UN |  |  | 1801529
6092 | HERRAMIENTA MENOR | GLB | 0.2 | 2000 | 400
7246 | TARIFA JORNAL - PERSONAL DE OBRA- TÉCNICO ELÉCTRICO (Incluye Factor de Prestaciones) | JR | 0.13 | 80069 | 10409
10443 | UPS, 1 KVA, MONOFÁSICA, 208/120 V C.A, RESPALDO DE 15 MINUTOS. | UN | 1 | 1790720 | 1790720
7116 | ENTIBADO EC-2 TIPO CAJON. (Incluye suministro e instalación). | M2 |  |  | 54218
6017 | RETROEXCAVADORA SOBRE ORUGAS - INCLUYE OPERARIO Y COMBUSTIBLE | HR | 0.05 | 213953 | 10698
6092 | HERRAMIENTA MENOR | GLB | 0.1 | 2000 | 200
7050 | TARIFA HORA - PERSONAL DE OBRA - OFICIAL (Incluye Factor de Prestaciones) | HR | 0.2 | 8684 | 1737
7057 | TARIFA HORA - PERSONAL DE OBRA - AYUDANTE (Incluye Factor de Prestaciones) | HR | 0.4 | 6038 | 2415
10445 | ENTIBADO EC-2 TIPO CAJÓN | M2 | 1.02 | 38400 | 39168
7143 | BARANDA PEATONAL EN ACERO ASTM-A500C Y ASTM A-36. (Suministro, fabricación, transporte y montaje de estructura metálica con el siguiente esquema de protección y pintura: Sistema de protección básica: (Guía 6.7.1) Galvanizado en caliente (de acuerdo con guía y cartilla). Barrera: Barrera epóxica con poliamida de 1.5 a 2.0 mils de película seca. Acabado: Recubrimiento Uretano brillante tipo Alifático Ral 7045 (GRIS) de 1.5 a 2.0 mils. | KG |  |  | 16048
6092 | HERRAMIENTA MENOR | GLB | 0.04 | 2000 | 80
7050 | TARIFA HORA - PERSONAL DE OBRA - OFICIAL (Incluye Factor de Prestaciones) | HR | 0.2 | 8684 | 1737
9651 | ACERO ESTRUCTURAL PARA PUENTE PEATONAL TIPO TRANSMILENIO. Suministro, fabricación, transporte y montaje de estructura metálica con el siguiente esquema de protección y pintura:(Guía 6.7.1) Ver observ. | KG | 1 | 14231 | 14231
7336 | BARRA DE UNION 5/8". (Incluye suministro e instalación). | KG |  |  | 3687
4478 | CUADRILLA (2 AYUDANTES) | JR | 0.01 | 96587 | 966
5041 | ACERO FIGURADO No. 5 (Ø 5/8") F'y=60000 PSI | KG | 1 | 2678 | 2678
6092 | HERRAMIENTA MENOR | GLB | 0.0215 | 2000 | 43
7351 | CONCRETO 4000 PSI (21 MPA) GRAVA COMÚN PARA CÁRCAMO (Premezclado. Incluye suministro, formaleteo, colocación y curado. No incluye refuerzo). | M3 |  |  | 556021
326 | CONCRETO GRAVA COMÚN 4000 PSI 28 MPa (280 Kg/cm2) | M3 | 1.05 | 409182 | 429641
4274 | CUADRILLA (OFICIAL + 2 AYUDANTES) | JR | 0.5 | 166065 | 83033
6092 | HERRAMIENTA MENOR | GLB | 1.845 | 2000 | 3690
6914 | CURADOR PARA CONCRETOS Y MORTEROS | KG | 1.2 | 4778 | 5734
7596 | VIBRADOR TIPO AGUJA | DIA | 0.1429 | 17850 | 2551
8520 | FORMALETA METÁLICA (CONCRETO HIDRÁULICO) | M2/DIA | 31 | 1012 | 31372
7356 | DETECTOR DE DEMANDA PEATONAL (BOTONES) NO INCLUYE CABLES. (Incluye Suministro e instalación). | UN |  |  | 1454481
4277 | CUADRILLA (TECNICO ELECTRICO + AYUDANTE) | JR | 0.02 | 128363 | 2567
6092 | HERRAMIENTA MENOR | GLB | 0.057 | 2000 | 114
9147 | DETECTORES DE DEMANDA PEATONAL (BOTONES) NO INCLUYE CABLES | UN | 1 | 1451800 | 1451800
7359 | SEÑAL VERTICAL DE TRÁNSITO TIPO SP/SR CON LÁMINA RETRORREFLECTIVA PARA CICLORUTA DE 0.45 m x 0.45 m, INCLUYE POSTE. SUMINISTRO E INSTALACIÓN. | UN |  |  | 233116
322 | CONCRETO GRAVA COMÚN 2000 PSI 14 MPa (140 Kg/m2) | M3 | 0.042 | 333914 | 14024
4273 | CUADRILLA (OFICIAL + AYUDANTE) | JR | 0.33 | 117772 | 38865
6092 | HERRAMIENTA MENOR | GLB | 0.8635 | 2000 | 1727
10614 | SEÑAL VERTICAL SP/SR PARA CICLORUTA DE 0.45 m x 0.45 m, INCLUYE POSTE | UN | 1 | 178500 | 178500
7369 | DEMOLICION DE CANALIZACION DE REDES DE COMUNICACIONES DUCTOS PVC-TDP (Incluye RETIRO Y DISPOSICION DE ESCOMBROS) | ML |  |  | 7332
4478 | CUADRILLA (2 AYUDANTES) | JR | 0.01 | 96587 | 966
4613 | TRANSPORTE Y DISPOSICION FINAL DE ESCOMBROS EN SITIO AUTORIZADO (distancia de transporte 28 Km) | M3 | 0.001 | 44347 | 44
6026 | RETROCARGADOR - INCLUYE OPERARIO Y COMBUSTIBLE | HR | 0.05 | 125583 | 6279
6092 | HERRAMIENTA MENOR | GLB | 0.0215 | 2000 | 43
7373 | DURANTA AMARILLA. (Incluye tierra negra, transporte y disposición final de escombros a 28 KM. Suministro y Plantación) | M2 |  |  | 50133
4478 | CUADRILLA (2 AYUDANTES) | JR | 0.1 | 96587 | 9659
4613 | TRANSPORTE Y DISPOSICION FINAL DE ESCOMBROS EN SITIO AUTORIZADO (distancia de transporte 28 Km) | M3 | 0.13 | 44347 | 5765
6092 | HERRAMIENTA MENOR | GLB | 0.2145 | 2000 | 429
6098 | AGUA | LT | 10 | 18 | 180
7229 | TIERRA NEGRA | M3 | 0.1 | 42000 | 4200
10598 | DURANTE AMARILLA (Incluye suministro) | UN | 1 | 29900 | 29900
7401 | SEÑAL CICLORUTA SIC-02, TABLERO 0.80M X 0.80M. EN LÁMINA GALVANIZADA C-16. INCLUYE SOPORTE EN TUBO REDONDO 2" EN REFLECTIVO CON PINTURA ELECTROSTÁTICA. SUMINISTRO E INSTALACIÓN | UN |  |  | 607765
324 | CONCRETO GRAVA COMÚN 3000 PSI 21 MPa (210 Kg/cm2) | M3 | 0.35 | 369495 | 129323
4288 | CUADRILLA (OFICIAL + 3 AYUDANTES) | JR | 0.25 | 214359 | 53590
6092 | HERRAMIENTA MENOR | GLB | 1.1905 | 2000 | 2381
9164 | ALQUILER DÍA - CAMIÓN O SIMILAR > 2000 cc - TARIFA PLENA | DIA | 0.0625 | 285933 | 17871
10629 | SEÑAL CICLORUTA SIC-02, TABLERO 0.80M X 0.80M. EN LÁMINA GALVANIZADA C-16. INCLUYE SOPORTE EN TUBO REDONDO 2" EN REFLECTIVO CON PINTURA ELECTROSTÁTICA | UN | 1 | 404600 | 404600
7410 | RECONSTRUCCIÓN CAJA DE INSPECCIÓN DOBLE PARA CANALIZACIÓN NORMA CODENSA CS 276 (Incluye muros , pañete, marco y tapas) MEDIDAS EXTERNAS: 1.79m x 1.49m. MEDIDAS INTERNAS: 1.49m x 1.19m. ALTURA 1.22m | UN |  |  | 1201700
333 | CONCRETO GRAVA FINA 3000 PSI 21 MPa (210 Kg/cm2) | M3 | 0.1192 | 381812 | 45512
2273 | LADRILLO TOLETE RECOCIDO 24x12x6 | UN | 611.26 | 500 | 305630
2307 | ARENA DE PEÑA | M3 | 0.3378 | 32725 | 11055
2308 | ARENA DE RIO | M3 | 0.0589 | 101150 | 5958
4274 | CUADRILLA (OFICIAL + 2 AYUDANTES) | JR | 1 | 166065 | 166065
4675 | CEMENTO GRIS TIPO III (Bulto x 50 Kg) | UN | 3.0846 | 23500 | 72488
6092 | HERRAMIENTA MENOR | GLB | 3.69 | 2000 | 7380
6098 | AGUA | LT | 77.115 | 18 | 1388
7219 | MARCO Y TAPAS CAJA INSPECCION DOBLE CODENSA CS276 | UN | 1 | 572628 | 572628
7462 | TRANSPORTE DE PETREOS | M3-KM | 9.5208 | 1428 | 13596
7469 | DELINEADOR DE OBSTÁCULO PARA EL TRÁSITO POR UN LADO DEL OBTÁCULO DE 90CM X 20CM, REFLECTIVO PRISMÁTICO TIPO VII O SUPERIOR, AMARILLO LIMÓN FLUORESCENTE EN LÁMINA GALVANIZADA, PEDESTAL EN ÁNGULO. SUMINISTRO E INSTALACIÓN. | UN |  |  | 237427
324 | CONCRETO GRAVA COMÚN 3000 PSI 21 MPa (210 Kg/cm2) | M3 | 0.008 | 369495 | 2956
4288 | CUADRILLA (OFICIAL + 3 AYUDANTES) | JR | 0.25 | 214359 | 53590
6092 | HERRAMIENTA MENOR | GLB | 1.1905 | 2000 | 2381
10669 | SEÑAL VERTICAL DE TRÁNSITO TIPO DELINEADOR OBSTÁCULO LATERAL CON LÁMINA RETRORREFLECTIVA TIPO GRADO DIAMANTE (90X20) INCLUYE POSTE | UN | 1 | 178500 | 178500
7494 | SEÑAL DOBLE DE 0.75x0.75m REFLECTIVO ALTA DENSIDAD TIPO IV EN LÁMINA GALVANIZADA, PEDESTAL EN ÁNGULO SP/SR/SI. SUMINISTRO E INSTALACIÓN. | UN |  |  | 505726
324 | CONCRETO GRAVA COMÚN 3000 PSI 21 MPa (210 Kg/cm2) | M3 | 0.0756 | 369495 | 27934
4274 | CUADRILLA (OFICIAL + 2 AYUDANTES) | JR | 0.25 | 166065 | 41516
6092 | HERRAMIENTA MENOR | GLB | 0.9525 | 2000 | 1905
9164 | ALQUILER DÍA - CAMIÓN O SIMILAR > 2000 cc - TARIFA PLENA | DIA | 0.0625 | 285933 | 17871
10689 | SEÑAL METÁLICA DEINITIVA DOBLE DE 0.75x0.75m REFLECTIVO GRADO INGENIERÍA ÁNGULOS DE 2x1/4", LÁMINA CLA. 16 PINTADA UNA CARA PINTURA ELECTROSTÁTICA. INCL. POSTE | UN | 1 | 416500 | 416500
7497 | SEÑAL DOBLE DE 60 CM, REFLECTIVO ALTA DENSIDAD TIPO IV EN LAMINA GALVANIZADA, PEDESTAL EN ANGULO SP/SR/SI. (Incluye suministro e instalación) | UN |  |  | 273700
10692 | SEÑAL DOBLE DE 60 CM, REFLECTIVO ALTA DENSIDAD TIPO IV EN LAMINA GALVANIZADA, PEDESTAL EN ANGULO SP/SR/SI. (SUMINISTRO E INSTALACION) | UN | 1 | 273700 | 273700
7498 | SEÑAL VERTICAL REGLAMENTARIA CICLORUTA (D= 45 cm) CON PLAQUETA. INCLUYE POSTE. SUMINISTRO E INSTALACIÓN. | UN |  |  | 345507
322 | CONCRETO GRAVA COMÚN 2000 PSI 14 MPa (140 Kg/m2) | M3 | 0.0756 | 333914 | 25244
4273 | CUADRILLA (OFICIAL + AYUDANTE) | JR | 0.33 | 117772 | 38865
6092 | HERRAMIENTA MENOR | GLB | 0.8635 | 2000 | 1727
9164 | ALQUILER DÍA - CAMIÓN O SIMILAR > 2000 cc - TARIFA PLENA | DIA | 0.0625 | 285933 | 17871
10694 | SEÑAL VERTICAL REGLAMENTARIA CICLORRUTA (D= 45cm) CON PLAQUETA. INCLUYE POSTE. | UN | 1 | 261800 | 261800
7501 | SEÑAL VERTICAL GRUPO DE REGLAMENTARIAS TIPO CIRCULO (D= 60cm). INCLUYE POSTE. SUMINISTRO E INSTALACIÓN. | UN |  |  | 280057
322 | CONCRETO GRAVA COMÚN 2000 PSI 14 MPa (140 Kg/m2) | M3 | 0.0756 | 333914 | 25244
4273 | CUADRILLA (OFICIAL + AYUDANTE) | JR | 0.33 | 117772 | 38865
6092 | HERRAMIENTA MENOR | GLB | 0.8635 | 2000 | 1727
9164 | ALQUILER DÍA - CAMIÓN O SIMILAR > 2000 cc - TARIFA PLENA | DIA | 0.0625 | 285933 | 17871
10698 | SEÑAL VERTICAL GRUPO DE REGLAMENTARIAS TIPO CIRCULO (D= 60cm). INCLUYE POSTE. | UN | 1 | 196350 | 196350
7503 | SEÑAL VERTICAL GRUPO DE REGLAMENTARIAS TIPO CIRCULO (D= 60cm). CON PLAQUETA INCLUYE POSTE. SUMINISTRO E INSTALACIÓN. | UN |  |  | 333607
322 | CONCRETO GRAVA COMÚN 2000 PSI 14 MPa (140 Kg/m2) | M3 | 0.0756 | 333914 | 25244
4273 | CUADRILLA (OFICIAL + AYUDANTE) | JR | 0.33 | 117772 | 38865
6092 | HERRAMIENTA MENOR | GLB | 0.8635 | 2000 | 1727
9164 | ALQUILER DÍA - CAMIÓN O SIMILAR > 2000 cc - TARIFA PLENA | DIA | 0.0625 | 285933 | 17871
10699 | SEÑAL VERTICAL GRUPO DE REGLAMENTARIAS TIPO CIRCULO (D= 60cm). CON PLAQUETA. INCLUYE POSTE. REFLECTIVO GRADO ING. CON ÁNGULO DE 2" x 1/4" x 3m LÁMINA CAL. 16 PINTADA UNA CARA PINTURA ELECTROSTATICA | UN | 1 | 249900 | 249900
7522 | POSTE TIPO MASTIL T1X (3.80m) EN TUBO SCH 40 GALVANIZADO Y PINTADO. SUMINISTRO E INSTALACIÓN. | UN |  |  | 1928632
4274 | CUADRILLA (OFICIAL + 2 AYUDANTES) | JR | 0.5 | 166065 | 83033
5890 | GRUA EXTENSION PARA POSTES. INCLUYE OPERARIO Y COMBUSTIBLE | HR | 1 | 77771 | 77771
6092 | HERRAMIENTA MENOR | GLB | 1.845 | 2000 | 3690
8968 | TRANSPORTE DE POSTES AP/LA | GLB | 56.25 | 1000 | 56250
10710 | POSTE TIPO MÁSTIL T1 (3.80m) EN TUBO SCH 40 GALVANIZADO Y PINTADO | UN | 1 | 1707888 | 1707888
7527 | ENTIBADO EC-5 CONTINUO MADERA CON PERFILES DE METÁLICOS Y PARALES TELESCÓPICOS. SUMINISTRO E INSTALACIÓN. | M2 |  |  | 57236
4273 | CUADRILLA (OFICIAL + AYUDANTE) | JR | 0.09 | 117772 | 10599
6092 | HERRAMIENTA MENOR | GLB | 0.334 | 2000 | 668
7254 | PLANCHON EN ORDINARIO 4.90 X 0.18 X 0.04 | UN | 0.79 | 47600 | 37604
7264 | CERCO EN ORDINARIO 4.90 X 0.08 X 0.08 | UN | 0.14 | 47600 | 6664
7562 | POSTE ROLLIZO D= 12cm a 15cm | ML | 0.09 | 18900 | 1701
7624 | ACCESORIOS DE INSTALACIÓN ADICIONALES: CONDULETAS, CONECTORES, RECTOS, ADAPTADOR PVC A EMT, CAJAS METÁLICAS 5800 ENTRE OTROS | GLB |  |  | 65481
6092 | HERRAMIENTA MENOR | GLB | 0.42 | 2000 | 840
7050 | TARIFA HORA - PERSONAL DE OBRA - OFICIAL (Incluye Factor de Prestaciones) | HR | 0.5 | 8684 | 4342
7247 | TARIFA HORA - PERSONAL DE OBRA- TÉCNICO ELÉCTRICO (Incluye Factor de Prestaciones) | HR | 0.5 | 10009 | 5005
8938 | CAJA GALVANIZADA 5800 CL. 20 | UN | 1 | 1253 | 1253
10808 | ACCESORIOS DE INSTALACIÓN ADICIONALES: CONDULETAS, CONECTORES, RECTOS, ADAPTADOR PVC A EMT, CAJAS METÁLICAS 5800 ENTRE OTROS | UN | 1 | 54041 | 54041
7642 | JARDINERÍA DE PORTE BAJO. INCLUYE SUMINISTRO, SIEMBRA, TIERRA NEGRA Y ABONO. EN BOLSA DE 7" a 15" DE ALTURA DE 10cm A 20cm | M2 |  |  | 36857
6087 | TARIFA JORNAL - PERSONAL DE OBRA - AYUDANTE (Incluye Factor de Prestaciones) | JR | 0.046 | 48294 | 2222
6092 | HERRAMIENTA MENOR | GLB | 0.0987 | 2000 | 197
6098 | AGUA | LT | 10 | 18 | 180
7229 | TIERRA NEGRA | M3 | 0.3 | 42000 | 12600
10825 | ESPECIES DE JARDINERÍA PORTE BAJO (CINTAS) | M2 | 14 | 1547 | 21658
7660 | EMPATE ORTOGONAL PVC - PVC 8"X8" (INCLUYE SUMINISTRO E INSTALACIÓN DE TEE HD, 3 UNIONES RÁPIDAS, TUBERÍA RDE 21) | UN |  |  | 1963395
4612 | UNION PVC U.M. NORMA NTC 382 D=8" | UN | 3 | 255857 | 767571
6087 | TARIFA JORNAL - PERSONAL DE OBRA - AYUDANTE (Incluye Factor de Prestaciones) | JR | 1.8 | 48294 | 86929
6088 | TARIFA JORNAL - PERSONAL DE OBRA - OFICIAL (Incluye Factor de Prestaciones) | JR | 0.9 | 69478 | 62530
6092 | HERRAMIENTA MENOR | GLB | 3.321 | 2000 | 6642
6262 | TUBERIA PVC U.M. NORMA NTC 382 D=8" RDE 21 | ML | 1 | 136653 | 136653
6379 | TEE HD EXTREMO LISO 8"x8" (200x200mm) | UN | 1 | 899640 | 899640
7307 | SOLDADURA SOLVENTE PARA PVC (1/4 GLN) | UN | 0.05 | 42633 | 2132
7336 | LIMPIADOR (1/4 GLN) | UN | 0.05 | 25967 | 1298
7751 | FRESADO PAVIMENTO ASFÁLTICO (Incluye Cargue) Incluye agua, puntas. No incluye transporte de maquinaria, transporte del fresado ni disposición final). | M3 |  |  | 68720
4479 | CUADRILLA (2 AYUDANTES) | HR | 0.14248 | 12075 | 1720
6092 | HERRAMIENTA MENOR | GLB | 1 | 2000 | 2000
11008 | FRESADO DE PAVIMENTO - INCLUYE FRESADORA, OPERARIO Y COMBUSTIBLE. Incluye agua, puntas. No incluye transporte de maquinaria, transporte del fresado ni disposición final. A TODO COSTO | M3 | 1 | 65000 | 65000
7775 | GEOMEMBRANA LISA HDPE 30 mils. (SUMINISTRO E INSTALACIÓN). | M2 |  |  | 10778
8525 | GEOMEMBRANA HDPE 30MIL (0.75MM) PARA SEPARACION SUBRASANTE/CAPAS GRANULARES (INCLUYE SUMINISTRO E INSTALACIÓN) | M2 | 1 | 10778 | 10778
7881 | ESTOPEROLES METÁLICOS CON ESPIGO. INCLUYE SUMINISTRO E INSTALACIÓN. | UN |  |  | 14032
11165 | ESTOPEROLES METÁLICOS CON ESPIGO. INCLUYE SUMINISTRO E INSTALACIÓN. | UN | 1 | 14032 | 14032
7958 | DEMARCACIÓN LINEA DISCONTINUA A=0.10 m (e=2.3 mm,Termoplástica. Incluye Suministro y Aplicación con Equipo. Incluye Microesfera | ML |  |  | 11150
7216 | PINTURA TERMOPLASTICA (Sum y Aplic. con Microesf.) | M2 | 0.1 | 111499 | 11150
7962 | TACHA REFLECTIVA UNIDIRECCIONAL BLANCA/ROJA (Incluye Suministro e Instalación) | UN |  |  | 11502
11277 | TACHA REFLECTIVA UNIDIRECCIONAL BLANCA/ROJA. Incluye suministro e instalación | UN | 1 | 11502 | 11502
7965 | POSTE TIPO MENSULA T2 (2.50m) EN TUBO SCH 40 GALVANIZADO Y PINTADO. INCLUYE SUMINISTRO E INSTALACIÓN. | UN |  |  | 2500328
4274 | CUADRILLA (OFICIAL + 2 AYUDANTES) | JR | 0.5 | 166065 | 83033
5890 | GRUA EXTENSION PARA POSTES. INCLUYE OPERARIO Y COMBUSTIBLE | HR | 2 | 77771 | 155542
6092 | HERRAMIENTA MENOR | GLB | 1.46 | 2000 | 2920
8968 | TRANSPORTE DE POSTES AP/LA | GLB | 56.25 | 1000 | 56250
11280 | POSTE TIPO MÉNSULA T2 (2.50m) EN TUBO SCH 40 GALVANIZADO Y PINTADO. | UN | 1 | 2202583 | 2202583
7982 | TRASLADO RED DE POLIETILENO D= 2" (GN EXTENSIÓN TRONCAL CARACAS). Las obras corresponden a traslado, protecciones o reubicación de tuberías y/o activos de la infraestructura de Gas Natural | ML |  |  | 132832
11316 | TRASLADO RED DE POLIETILENO D= 2" (GN EXTENSIÓN TRONCAL CARACAS). Las obras corresponden a traslado, protecciones o reubicación de tuberías y/o activos de la infraestructura de Gas Natural | ML | 1 | 132832 | 132832
7998 | PRUEBA DE CARGA DINÁMICA PARA PUENTE PEATONAL METÁLICO TIPO TRANSMILENIO (Incluye: Ejecución de las pruebas mediante nivelación de precisión y Transporte de equipos de medida a obra). | UN |  |  | 17000000
11347 | PRUEBA DE CARGA DINÁMICA PARA PUENTE PEATONAL METÁLICO TIPO TRANSMILENIO (Incluye: Ejecución de las pruebas mediante nivelación de precisión y Transporte de equipos de medida a obra). Incluye IVA. | UN | 1 | 17000000 | 17000000
7999 | PRUEBA DE CARGA ESTÁTICA PARA PUENTE PEATONAL METÁLICO TIPO TRANSMILENIO (Incluye: Ejecución de las pruebas mediante nivelación de precisión y Transporte de equipos de medida a obra). | UN |  |  | 4000000
11348 | PRUEBA DE CARGA ESTÁTICA PARA PUENTE PEATONAL METÁLICO TIPO TRANSMILENIO (Incluye: Ejecución de las pruebas mediante nivelación de precisión y Transporte de equipos de medida a obra). Incluye IVA. | UN | 1 | 4000000 | 4000000
8019 | CANAL DE DRENAJE PREFABRICADO EN POLYCONCRETO, RD-200V, CLASE DE CARGA F900, INCLUYE REJILLA, Long=1000mm, H= 530 mm, Ancho= 260 mm, en color natural, (No incluye: excavación, concreto, drenaje, rellenos, tapas o accesorios) | ML |  |  | 722272
6087 | TARIFA JORNAL - PERSONAL DE OBRA - AYUDANTE (Incluye Factor de Prestaciones) | JR | 0.133 | 48294 | 6423
6088 | TARIFA JORNAL - PERSONAL DE OBRA - OFICIAL (Incluye Factor de Prestaciones) | JR | 0.033 | 69478 | 2293
6092 | HERRAMIENTA MENOR | GLB | 0.2 | 2000 | 400
8315 | SELLADOR ELÁSTICO DE POLIURETANO. CARTUCHO 300 ml | UN | 0.183 | 27900 | 5106
11438 | CANAL DE DRENAJE MONOLÍTICO EN CONCRETO POLIMÉRICO RD 200V, CLASE F900, COLOR NATURAL, H=53cm, A=26cm, Long=100cm (Incluye rejilla) | ML | 1 | 708050 | 708050
8081 | ADAPTADOR TERMINAL CAMPANA PVC D=6" (Suministro e Instalación) | UN |  |  | 20605
6092 | HERRAMIENTA MENOR | GLB | 0.0355 | 2000 | 71
7057 | TARIFA HORA - PERSONAL DE OBRA - AYUDANTE (Incluye Factor de Prestaciones) | HR | 0.25 | 6038 | 1509
11292 | ADAPTADOR TERMINAL CAMPANA PVC D= 6" | UN | 1 | 19025 | 19025
8092 | RETIRO DE SEÑAL VERTICAL CON ENTREGA A ALMACÉN DE LA SDM (APLICA PARA SEÑALES SENCILLAS Y DÚPLEX) (INCLUYE RETIRO DE PEDESTAL Y TABLERO. INCLUYE DEMOLICIÓN DE PISO, RETIRO Y DISPOSICIÓN FINAL DE ESCOMBROS) | UN |  |  | 29211
3022 | DEMOLICIÓN PISOS DE CONCRETO (incluye cargue). No incluye transporte y disposición final de sobrantes. | M3 | 0.065 | 46037 | 2992
3465 | CONCRETO 3000 PSI (Hecho en Obra 1:2:2 con arena de río y triturado de 3/4") | M3 | 0.05 | 382749 | 19137
4478 | CUADRILLA (2 AYUDANTES) | JR | 0.0357 | 96587 | 3448
6092 | HERRAMIENTA MENOR | GLB | 0.0812 | 2000 | 162
8324 | ALQUILER DÍA - VEHÍCULO CAPACIDAD 3 TONELADAS O SUPERIOR (MODELO 2012-2009) | DIA | 0.0119 | 291775 | 3472
8093 | REUBICACIÓN DE SEÑALES VERTICALES (APLICA PARA RETIRO Y REINSTALACIÓN DE SEÑALES SENCILLAS Y DÚPLEX. INCLUYE DEMOLICIÓN DE PISO, RETIRO Y DISPOSICIÓN FINAL DE ESCOMBROS) | UN |  |  | 32401
3022 | DEMOLICIÓN PISOS DE CONCRETO (incluye cargue). No incluye transporte y disposición final de sobrantes. | M3 | 0.065 | 46037 | 2992
3465 | CONCRETO 3000 PSI (Hecho en Obra 1:2:2 con arena de río y triturado de 3/4") | M3 | 0.05 | 382749 | 19137
4273 | CUADRILLA (OFICIAL + AYUDANTE) | JR | 0.0833 | 117772 | 9810
6092 | HERRAMIENTA MENOR | GLB | 0.2311 | 2000 | 462
8094 | PINO ROMERON H=1.5m (Incluye excavación manual, siembra, caja, tierra, abono, tutor, transporte y disposición final de escombros en sitio autorizado a 28 Km). SUMINISTRO Y PLANTACIÓN. | UN |  |  | 174307
3464 | EXCAVACION MANUAL EN MATERIAL COMUN. Incluye cargue. | M3 | 1 | 28088 | 28088
4613 | TRANSPORTE Y DISPOSICION FINAL DE ESCOMBROS EN SITIO AUTORIZADO (distancia de transporte 28 Km) | M3 | 1.3 | 44347 | 57651
6092 | HERRAMIENTA MENOR | GLB | 0.9465 | 2000 | 1893
7057 | TARIFA HORA - PERSONAL DE OBRA - AYUDANTE (Incluye Factor de Prestaciones) | HR | 2 | 6038 | 12075
7229 | TIERRA NEGRA | M3 | 1.3 | 42000 | 54600
11448 | PINO ROMERON H=1.5m (Incluye tutor con manguera y alambre) | UN | 1 | 20000 | 20000
8102 | LOSETA PODOTACTIL EN POLIPROPILENO. ANCHO 0,40m. ACABADOS SEGÚN NORMA NTC 5610. DEC. 308/2018. INCLUYE LIMPIEZA Y ALISTAMIENTO DE SUPERFICIE. INCLUYE TODOS LOS ELEMENTOS DE COLOCACIÓN, FIJACIÓN Y MANO DE OBRA. SUMINISTRO E INSTALACIÓN. | ML |  |  | 167195
11573 | LOSETA PODOTACTIL EN POLIPROPILENO. ANCHO 0,40m. ACABADOS SEGÚN NORMA NTC 5610. DEC. 308/2018. INCLUYE LIMPIEZA Y ALISTAMIENTO DE SUPERFICIE. INCLUYE TODOS LOS ELEMENTOS DE COLOCACION, FIJACION Y MANO | ML | 1 | 167195 | 167195
8107 | PIEZA DE REMATE FUNDIDA EN SITIO PARA CAÑUELA TIPO A121 DE 0.3X0.5X0.4 M EN CONCRETO DE 3000 PSI (Incluye suministro e instalación) | UN |  |  | 34502
324 | CONCRETO GRAVA COMÚN 3000 PSI 21 MPa (210 Kg/cm2) | M3 | 0.06 | 369495 | 22170
6087 | TARIFA JORNAL - PERSONAL DE OBRA - AYUDANTE (Incluye Factor de Prestaciones) | JR | 0.1 | 48294 | 4829
6088 | TARIFA JORNAL - PERSONAL DE OBRA - OFICIAL (Incluye Factor de Prestaciones) | JR | 0.1 | 69478 | 6948
6092 | HERRAMIENTA MENOR | GLB | 0.2773 | 2000 | 555
8112 | REUBICACION DE SONORIZADORES PARA INVIDENTES (Incluye desmonte). | UN |  |  | 134406
6087 | TARIFA JORNAL - PERSONAL DE OBRA - AYUDANTE (Incluye Factor de Prestaciones) | JR | 1 | 48294 | 48294
6092 | HERRAMIENTA MENOR | GLB | 3.0214 | 2000 | 6043
7246 | TARIFA JORNAL - PERSONAL DE OBRA- TÉCNICO ELÉCTRICO (Incluye Factor de Prestaciones) | JR | 1 | 80069 | 80069
8113 | REUBICACION DE DETECTOR DE DEMANDA PEATONAL (BOTONES) NO INCLUYE CABLES. (Incluye desmonte). | UN |  |  | 67203
6087 | TARIFA JORNAL - PERSONAL DE OBRA - AYUDANTE (Incluye Factor de Prestaciones) | JR | 0.5 | 48294 | 24147
6092 | HERRAMIENTA MENOR | GLB | 1.5107 | 2000 | 3021
7246 | TARIFA JORNAL - PERSONAL DE OBRA- TÉCNICO ELÉCTRICO (Incluye Factor de Prestaciones) | JR | 0.5 | 80069 | 40035
8114 | PINTURA EN PLASTICO EN FRIO METILMETACRILATO DE a=20cm PARA LINEAS DE DEMARCACIÓN, CON MICROESFERAS Y ESPESOR SECO SEGÚN NORMA NTC 4744. SUMINISTRO Y APLICACIÓN. | ML |  |  | 13234
6087 | TARIFA JORNAL - PERSONAL DE OBRA - AYUDANTE (Incluye Factor de Prestaciones) | JR | 0.0375 | 48294 | 1811
6088 | TARIFA JORNAL - PERSONAL DE OBRA - OFICIAL (Incluye Factor de Prestaciones) | JR | 0.0375 | 69478 | 2605
6092 | HERRAMIENTA MENOR | GLB | 0.104 | 2000 | 208
6143 | MICROESFERAS REFLECTIVAS | KG | 0.036 | 6084 | 219
8330 | PLASTICO EN FRIO (INCLUYE CATALIZADOR) - PINTURA PARA TRAFICO | GLN | 0.05 | 95920 | 4796
8509 | IMPRIMANTE NEGRO MATE - ACRILICO BASE SOLVENTE - PINTURA PARA TRAFICO | GLN | 0.05 | 71900 | 3595
8116 | SEMAFORO (3x200) S2. LENTES DE POLICARBONATO DE 8" BICICLETAS LUCES, SISTEMA DE ILUMINACIÓN A LEDS, COMPATIBILIDAD C800/900, FIJACION A MENSULA. INCLUYE ELEMENTOS DE FIJACION. | UN |  |  | 2820643
6087 | TARIFA JORNAL - PERSONAL DE OBRA - AYUDANTE (Incluye Factor de Prestaciones) | JR | 1 | 48294 | 48294
6088 | TARIFA JORNAL - PERSONAL DE OBRA - OFICIAL (Incluye Factor de Prestaciones) | JR | 1 | 69478 | 69478
6092 | HERRAMIENTA MENOR | GLB | 5.5455 | 2000 | 11091
8854 | SEMAFORO (3x200) LENTES DE POLICARBONATO DE 8" BICICLETA LUCES. SISTEMA ILUMINACION A LEDS COMPATIBILIDAD C800/900 PARA FIJACION A MASTIL. INCL ELEMENTOS DE FIJACION | UN | 1 | 2691780 | 2691780
8120 | NIVELACIÓN DE CÁMARA ETB T-16 H= 0.30m (Dimensiones internas Largo:2,66m, Ancho:2,66m, Alto 1,80m según Norma ETB) (Incluye demolicion, transporte y disposicion de escombros, suministros e instalación bloque, concreto placa superior, refuerzo,mortero, Aro y tapa ETB). | UN |  |  | 1372888
324 | CONCRETO GRAVA COMÚN 3000 PSI 21 MPa (210 Kg/cm2) | M3 | 0.45 | 369495 | 166273
3995 | FORMALETA MADERA PARA TAPAS-CAJAS Y CAMARAS | M2 | 5.165 | 21983 | 113542
4613 | TRANSPORTE Y DISPOSICION FINAL DE ESCOMBROS EN SITIO AUTORIZADO (distancia de transporte 28 Km) | M3 | 1.37 | 44347 | 60755
5481 | BLOQUE PARA CAMARA TELEFONICA ETB | UN | 42 | 5820 | 244440
6087 | TARIFA JORNAL - PERSONAL DE OBRA - AYUDANTE (Incluye Factor de Prestaciones) | JR | 2 | 48294 | 96587
6088 | TARIFA JORNAL - PERSONAL DE OBRA - OFICIAL (Incluye Factor de Prestaciones) | JR | 2 | 69478 | 138956
6092 | HERRAMIENTA MENOR | GLB | 5.17 | 2000 | 10340
6107 | MORTERO 4000 PSI 28 MPa (280 Kg/cm2) | M3 | 0.05 | 445060 | 22253
6140 | COMPRESOR - INCLUYE COMBUSTIBLE | HR | 1 | 57198 | 57198
6792 | MARCO Y TAPA CIRCULAR CAMARA INSPECCIÓN ETB PL0025 | UN | 1 | 238000 | 238000
6824 | TRANSPORTE TUBERIA Y PREFABRICADOS | KG | 246 | 31 | 7626
7088 | ACERO FIGURADO No. 4 (Ø 1/2") F'y=60000 PSI | KG | 81 | 2678 | 216918
8121 | NIVELACIÓN DE CÁMARA ETB T-18 H= 0.30m (Dimensiones internas Largo:2,20m, Ancho:2,20m, Alto 1,80m según Norma ETB) ((Incluye demolicion, transporte y disposicion de escombros, suministros e instalación bloque, concreto placa superior, refuerzo,mortero, Aro y tapa ETB). | UN |  |  | 1511818
324 | CONCRETO GRAVA COMÚN 3000 PSI 21 MPa (210 Kg/cm2) | M3 | 0.55 | 369495 | 203222
3995 | FORMALETA MADERA PARA TAPAS-CAJAS Y CAMARAS | M2 | 5.29 | 21983 | 116290
4613 | TRANSPORTE Y DISPOSICION FINAL DE ESCOMBROS EN SITIO AUTORIZADO (distancia de transporte 28 Km) | M3 | 1.51 | 44347 | 66964
5481 | BLOQUE PARA CAMARA TELEFONICA ETB | UN | 48 | 5820 | 279360
6087 | TARIFA JORNAL - PERSONAL DE OBRA - AYUDANTE (Incluye Factor de Prestaciones) | JR | 2 | 48294 | 96587
6088 | TARIFA JORNAL - PERSONAL DE OBRA - OFICIAL (Incluye Factor de Prestaciones) | JR | 2 | 69478 | 138956
6092 | HERRAMIENTA MENOR | GLB | 5.5455 | 2000 | 11091
6107 | MORTERO 4000 PSI 28 MPa (280 Kg/cm2) | M3 | 0.07 | 445060 | 31154
6140 | COMPRESOR - INCLUYE COMBUSTIBLE | HR | 1 | 57198 | 57198
6792 | MARCO Y TAPA CIRCULAR CAMARA INSPECCIÓN ETB PL0025 | UN | 1 | 238000 | 238000
6824 | TRANSPORTE TUBERIA Y PREFABRICADOS | KG | 254 | 31 | 7874
7088 | ACERO FIGURADO No. 4 (Ø 1/2") F'y=60000 PSI | KG | 99 | 2678 | 265122
8122 | NIVELACIÓN DE CAJA SENCILLA DE PASO ETB H= 0.30m (Dimensiones internas Largo:0,53m, Ancho:0,53m, Alto 1,08m según Norma ETB) (Incluye demolicion, transporte y disposicion de escombros, suministros e instalación bloque, mortero, marco y tapa). | UN |  |  | 582437
324 | CONCRETO GRAVA COMÚN 3000 PSI 21 MPa (210 Kg/cm2) | M3 | 0.1 | 369495 | 36950
3995 | FORMALETA MADERA PARA TAPAS-CAJAS Y CAMARAS | M2 | 0.72 | 21983 | 15828
4613 | TRANSPORTE Y DISPOSICION FINAL DE ESCOMBROS EN SITIO AUTORIZADO (distancia de transporte 28 Km) | M3 | 1.07 | 44347 | 47451
5481 | BLOQUE PARA CAMARA TELEFONICA ETB | UN | 12 | 5820 | 69840
6087 | TARIFA JORNAL - PERSONAL DE OBRA - AYUDANTE (Incluye Factor de Prestaciones) | JR | 1 | 48294 | 48294
6088 | TARIFA JORNAL - PERSONAL DE OBRA - OFICIAL (Incluye Factor de Prestaciones) | JR | 1 | 69478 | 69478
6092 | HERRAMIENTA MENOR | GLB | 2.7728 | 2000 | 5546
6107 | MORTERO 4000 PSI 28 MPa (280 Kg/cm2) | M3 | 0.03 | 445060 | 13352
6140 | COMPRESOR - INCLUYE COMBUSTIBLE | HR | 0.5 | 57198 | 28599
6543 | MARCO Y TAPA CAJA PASO SENCILLA ANDEN ETB | UN | 1 | 194803 | 194803
6824 | TRANSPORTE TUBERIA Y PREFABRICADOS | KG | 132 | 31 | 4092
7088 | ACERO FIGURADO No. 4 (Ø 1/2") F'y=60000 PSI | KG | 18 | 2678 | 48204
8134 | NIVELACIÓN DE CÁMARA DOBLE TIPO 2"F1" COLOMBIA TELECOMUNICACIONES (Dimensiones internas Largo: 1.56m, Ancho:0,50m, Alto 0,90m según Norma TELECOM) (Incluye demolición, transporte y disposición de escombros, suministros e instalación bloque, mortero, marco y tapa). | UN |  |  | 588590
324 | CONCRETO GRAVA COMÚN 3000 PSI 21 MPa (210 Kg/cm2) | M3 | 0.05 | 369495 | 18475
3995 | FORMALETA MADERA PARA TAPAS-CAJAS Y CAMARAS | M2 | 0.225 | 21983 | 4946
4613 | TRANSPORTE Y DISPOSICION FINAL DE ESCOMBROS EN SITIO AUTORIZADO (distancia de transporte 28 Km) | M3 | 0.35 | 44347 | 15521
6087 | TARIFA JORNAL - PERSONAL DE OBRA - AYUDANTE (Incluye Factor de Prestaciones) | JR | 0.75 | 48294 | 36220
6088 | TARIFA JORNAL - PERSONAL DE OBRA - OFICIAL (Incluye Factor de Prestaciones) | JR | 0.75 | 69478 | 52108
6092 | HERRAMIENTA MENOR | GLB | 2.0796 | 2000 | 4159
6140 | COMPRESOR - INCLUYE COMBUSTIBLE | HR | 0.2 | 57198 | 11440
6824 | TRANSPORTE TUBERIA Y PREFABRICADOS | KG | 147 | 31 | 4557
7289 | BLOQUE PARA CAMARA TELEFONICA EPM -TELECOM | UN | 12 | 4358 | 52296
7295 | MARCO Y TAPAS CAMARA DOBLE F1 TELECOM CT-044 (F) | UN | 1 | 380800 | 380800
7421 | MORTERO 3000 PSI 21 MPa (210 Kg/cm2) | M3 | 0.02 | 403410 | 8068
8135 | PILOTE D=0.70 M DE CONCRETO TREMIE 4000 PSI (28 MPA) (Incl. Excavación, Cargue, movilización, montaje, descabece y desmontaje equipo). | ML |  |  | 554644
326 | CONCRETO GRAVA COMÚN 4000 PSI 28 MPa (280 Kg/cm2) | M3 | 0.4041 | 409182 | 165350
6087 | TARIFA JORNAL - PERSONAL DE OBRA - AYUDANTE (Incluye Factor de Prestaciones) | JR | 1 | 48294 | 48294
6088 | TARIFA JORNAL - PERSONAL DE OBRA - OFICIAL (Incluye Factor de Prestaciones) | JR | 0.5 | 69478 | 34739
6092 | HERRAMIENTA MENOR | GLB | 1.9544 | 2000 | 3909
6098 | AGUA | LT | 90 | 18 | 1620
6140 | COMPRESOR - INCLUYE COMBUSTIBLE | HR | 0.5 | 57198 | 28599
6739 | BOMBEO DE CONCRETO CON AUTOBOMBA (No incluye suministro ni instalación de concreto) | M3 | 0.4041 | 38080 | 15388
6867 | PILOTEADORA - INCLUYE OPERARIO Y COMBUSTIBLE | HR | 0.5 | 511490 | 255745
8969 | MOVILIZACIÓN, MONTAJE Y DESMONTAJE PILOTEADORA | GLB | 1 | 1000 | 1000
8139 | CONCRETO 4000 PSI GRAVA COMÚN PARA TOPE SÍSMICO (Premezclado. Incluye Sumin., Formaleteo y Colocación. No incl. Refuerzo, Curado). | M3 |  |  | 474089
326 | CONCRETO GRAVA COMÚN 4000 PSI 28 MPa (280 Kg/cm2) | M3 | 1 | 409182 | 409182
6087 | TARIFA JORNAL - PERSONAL DE OBRA - AYUDANTE (Incluye Factor de Prestaciones) | JR | 0.7 | 48294 | 33806
6088 | TARIFA JORNAL - PERSONAL DE OBRA - OFICIAL (Incluye Factor de Prestaciones) | JR | 0.35 | 69478 | 24317
6092 | HERRAMIENTA MENOR | GLB | 1.3681 | 2000 | 2736
8520 | FORMALETA METÁLICA (CONCRETO HIDRÁULICO) | M2/DIA | 4 | 1012 | 4048
8140 | NIVELACIÓN DE CAMARA TIPO "D" COLOMBIA TELECOMUNICACIONES (Dimensiones internas Largo:1,90m, Ancho:1,06m, Alto:1,60m según Norma TELECOM)(Incluye demolicion, transporte y disposicion de escombros, suministros e instalación bloque, mortero, marco y tapa). | UN |  |  | 989682
324 | CONCRETO GRAVA COMÚN 3000 PSI 21 MPa (210 Kg/cm2) | M3 | 0.39 | 369495 | 144103
3995 | FORMALETA MADERA PARA TAPAS-CAJAS Y CAMARAS | M2 | 1.26 | 21983 | 27699
4613 | TRANSPORTE Y DISPOSICION FINAL DE ESCOMBROS EN SITIO AUTORIZADO (distancia de transporte 28 Km) | M3 | 0.49 | 44347 | 21730
5481 | BLOQUE PARA CAMARA TELEFONICA ETB | UN | 17 | 5820 | 98940
6087 | TARIFA JORNAL - PERSONAL DE OBRA - AYUDANTE (Incluye Factor de Prestaciones) | JR | 1 | 48294 | 48294
6088 | TARIFA JORNAL - PERSONAL DE OBRA - OFICIAL (Incluye Factor de Prestaciones) | JR | 1 | 69478 | 69478
6092 | HERRAMIENTA MENOR | GLB | 2.7728 | 2000 | 5546
6107 | MORTERO 4000 PSI 28 MPa (280 Kg/cm2) | M3 | 0.03 | 445060 | 13352
6140 | COMPRESOR - INCLUYE COMBUSTIBLE | HR | 0.2 | 57198 | 11440
6824 | TRANSPORTE TUBERIA Y PREFABRICADOS | KG | 132 | 31 | 4092
7088 | ACERO FIGURADO No. 4 (Ø 1/2") F'y=60000 PSI | KG | 35.1 | 2678 | 93998
7293 | MARCO Y TAPA CAMARA F1 TELECOM CT-043 (F) | UN | 1 | 451010 | 451010
8141 | BANCA KiiNDEN PREFABRICADA EN CONCRETO GRIS (1.52*0.56*0.45) (Peso 335kg) (Incluye suministros, transporte e instalación) | UN |  |  | 1224693
5890 | GRUA EXTENSION PARA POSTES. INCLUYE OPERARIO Y COMBUSTIBLE | HR | 0.5 | 77771 | 38886
6087 | TARIFA JORNAL - PERSONAL DE OBRA - AYUDANTE (Incluye Factor de Prestaciones) | JR | 0.0625 | 48294 | 3018
6088 | TARIFA JORNAL - PERSONAL DE OBRA - OFICIAL (Incluye Factor de Prestaciones) | JR | 0.0625 | 69478 | 4342
6092 | HERRAMIENTA MENOR | GLB | 0.1733 | 2000 | 347
11571 | BANCA KiiNDEN EN CONCRETO GRIS (1.52*0.56*0.45) (Peso 335kg) | UN | 1 | 1178100 | 1178100
8145 | NIVELACIÓN DE CAMARA TIPO "F1" COLOMBIA TELECOMUNICACIONES (Dimensiones internas Largo:0,69m, Ancho:0,56m, Alto 0,90m) (Incluye demolicion, transporte y disposicion de escombros, suministros e instalación bloque, mortero, marco y tapa). | UN |  |  | 554001
324 | CONCRETO GRAVA COMÚN 3000 PSI 21 MPa (210 Kg/cm2) | M3 | 0.03 | 369495 | 11085
3995 | FORMALETA MADERA PARA TAPAS-CAJAS Y CAMARAS | M2 | 2.21 | 21983 | 48582
4613 | TRANSPORTE Y DISPOSICION FINAL DE ESCOMBROS EN SITIO AUTORIZADO (distancia de transporte 28 Km) | M3 | 0.224 | 44347 | 9934
6087 | TARIFA JORNAL - PERSONAL DE OBRA - AYUDANTE (Incluye Factor de Prestaciones) | JR | 0.3333 | 48294 | 16096
6088 | TARIFA JORNAL - PERSONAL DE OBRA - OFICIAL (Incluye Factor de Prestaciones) | JR | 0.3333 | 69478 | 23157
6092 | HERRAMIENTA MENOR | GLB | 0.9243 | 2000 | 1849
6140 | COMPRESOR - INCLUYE COMBUSTIBLE | HR | 0.2 | 57198 | 11440
6824 | TRANSPORTE TUBERIA Y PREFABRICADOS | KG | 132 | 31 | 4092
7289 | BLOQUE PARA CAMARA TELEFONICA EPM -TELECOM | UN | 8 | 4358 | 34864
7295 | MARCO Y TAPAS CAMARA DOBLE F1 TELECOM CT-044 (F) | UN | 1 | 380800 | 380800
7421 | MORTERO 3000 PSI 21 MPa (210 Kg/cm2) | M3 | 0.03 | 403410 | 12102
8146 | NIVELACIÓN DE CAMARA TIPO "F2" COLOMBIA TELECOMUNICACIONES (Dimensiones internas Largo:0,41m, Ancho:0,36m, Alto:0,90m según Norma TELECOM) (Incluye demolicion, transporte y disposicion de escombros, suministros e instalación bloque, mortero, marco y tapa). | UN |  |  | 237625
324 | CONCRETO GRAVA COMÚN 3000 PSI 21 MPa (210 Kg/cm2) | M3 | 0.02 | 369495 | 7390
3995 | FORMALETA MADERA PARA TAPAS-CAJAS Y CAMARAS | M2 | 0.384 | 21983 | 8441
4613 | TRANSPORTE Y DISPOSICION FINAL DE ESCOMBROS EN SITIO AUTORIZADO (distancia de transporte 28 Km) | M3 | 0.154 | 44347 | 6829
6087 | TARIFA JORNAL - PERSONAL DE OBRA - AYUDANTE (Incluye Factor de Prestaciones) | JR | 0.3333 | 48294 | 16096
6088 | TARIFA JORNAL - PERSONAL DE OBRA - OFICIAL (Incluye Factor de Prestaciones) | JR | 0.3333 | 69478 | 23157
6092 | HERRAMIENTA MENOR | GLB | 0.9243 | 2000 | 1849
6140 | COMPRESOR - INCLUYE COMBUSTIBLE | HR | 0.2 | 57198 | 11440
6824 | TRANSPORTE TUBERIA Y PREFABRICADOS | KG | 147 | 31 | 4557
7289 | BLOQUE PARA CAMARA TELEFONICA EPM -TELECOM | UN | 5 | 4358 | 21790
7298 | MARCO Y TAPA CAMARA F2 TELECOM CT-053 (F) | UN | 1 | 132042 | 132042
7421 | MORTERO 3000 PSI 21 MPa (210 Kg/cm2) | M3 | 0.01 | 403410 | 4034
8149 | EMPATES DE TUBERÍA EN PVC A PEAD 4" LINEAL SEGÚN NORMA NS-023 (INCLUYE ACCESORIOS). SUMINISTRO E INSTALACIÓN. | UN |  |  | 369377
6087 | TARIFA JORNAL - PERSONAL DE OBRA - AYUDANTE (Incluye Factor de Prestaciones) | JR | 0.25 | 48294 | 12073
6088 | TARIFA JORNAL - PERSONAL DE OBRA - OFICIAL (Incluye Factor de Prestaciones) | JR | 0.25 | 69478 | 17369
6092 | HERRAMIENTA MENOR | GLB | 1.3864 | 2000 | 2773
6561 | ADAPTADOR MACHO PVC U.S. D=4`` | UN | 1 | 39488 | 39488
7022 | UNION GIBAULT HD PARA AC CL 25 D=4" | UN | 1 | 118072 | 118072
10988 | BRIDA CIEGA EN ACERO (HD) D= 4". PRESIÓN DE TRABAJO= 150 PSI. No incluye espárragos, tuerca ni empaques. Incluye Transporte, Incluye IVA. | UN | 1 | 113169 | 113169
11586 | TUBERÍA FLEXIBLE DE ALTA DENSIDAD NEGRA. TUBO Ø4", TUBERÍA PEAD, PE100, SDR17, DN50, PE. | ML | 1.03 | 36328 | 37418
11594 | TEE PEAD U. M . 4" X 2" | UN | 1 | 29015 | 29015
8150 | RECONSTRUCCIÓN CAJA DE INSPECCIÓN DOBLE PARA CANALIZACIÓN RED ETB (Dimensiones internas Largo:1,02m, Ancho:0,60m, Alto:0,81m según Norma ETB) (Incluye muros , pañete, marco y tapas) | UN |  |  | 740566
324 | CONCRETO GRAVA COMÚN 3000 PSI 21 MPa (210 Kg/cm2) | M3 | 0.09 | 369495 | 33255
4613 | TRANSPORTE Y DISPOSICION FINAL DE ESCOMBROS EN SITIO AUTORIZADO (distancia de transporte 28 Km) | M3 | 1.27 | 44347 | 56321
5481 | BLOQUE PARA CAMARA TELEFONICA ETB | UN | 25 | 5820 | 145500
6087 | TARIFA JORNAL - PERSONAL DE OBRA - AYUDANTE (Incluye Factor de Prestaciones) | JR | 1 | 48294 | 48294
6088 | TARIFA JORNAL - PERSONAL DE OBRA - OFICIAL (Incluye Factor de Prestaciones) | JR | 1 | 69478 | 69478
6092 | HERRAMIENTA MENOR | GLB | 2.7728 | 2000 | 5546
6140 | COMPRESOR - INCLUYE COMBUSTIBLE | HR | 0.5 | 57198 | 28599
7152 | MARCO Y TAPAS CAJA PASO DOBLE EN CALZADA ETB | UN | 1 | 321300 | 321300
7421 | MORTERO 3000 PSI 21 MPa (210 Kg/cm2) | M3 | 0.08 | 403410 | 32273
8151 | EMPATES DE TUBERÍA EN PVC A PEAD 6" LINEAL SEGÚN NORMA NS-023 (INCLUYE ACCESORIOS). SUMINISTRO E INSTALACIÓN. | UN |  |  | 1278854
6087 | TARIFA JORNAL - PERSONAL DE OBRA - AYUDANTE (Incluye Factor de Prestaciones) | JR | 0.25 | 48294 | 12073
6088 | TARIFA JORNAL - PERSONAL DE OBRA - OFICIAL (Incluye Factor de Prestaciones) | JR | 0.25 | 69478 | 17369
6092 | HERRAMIENTA MENOR | GLB | 0.6932 | 2000 | 1386
6275 | TUBERIA PVC U.M. NORMA NTC 382 D=6" RDE 32.5 | ML | 1.03 | 53911 | 55528
7024 | UNION GIBAULT HD PARA AC CL 25 D=6" | UN | 1 | 198706 | 198706
10920 | TEE BRIDADO, D 6" (DN150), ASTM A126, GALVANIZADO ASTM A123, ASME B16.42, RF CLASE 150. | UN | 1 | 823480 | 823480
10937 | BRIDA FLANGLES SLIP-ON D= 6" ACERO SOLDABLE RF 150 LB. ANSI B16.5 | UN | 1 | 92154 | 92154
11572 | TUBERÍA FLEXIBLE DE ALTA DENSIDAD NEGRA. TUBO Ø6", TUBERÍA PEAD, PE100, SDR17, DN50, PE. | ML | 1.03 | 75882 | 78158
8154 | RECONSTRUCCIÓN CAJA DE INSPECCIÓN SENCILLA PARA CANALIZACIÓN RED ETB (Dimensiones internas Largo:0,53m, Ancho:0,53m, Alto 1,08m según Norma ETB) (Incluye muros , pañete, marco y tapas) | UN |  |  | 469916
324 | CONCRETO GRAVA COMÚN 3000 PSI 21 MPa (210 Kg/cm2) | M3 | 0.04 | 369495 | 14780
4613 | TRANSPORTE Y DISPOSICION FINAL DE ESCOMBROS EN SITIO AUTORIZADO (distancia de transporte 28 Km) | M3 | 1.07 | 44347 | 47451
5481 | BLOQUE PARA CAMARA TELEFONICA ETB | UN | 13 | 5820 | 75660
6087 | TARIFA JORNAL - PERSONAL DE OBRA - AYUDANTE (Incluye Factor de Prestaciones) | JR | 0.75 | 48294 | 36220
6088 | TARIFA JORNAL - PERSONAL DE OBRA - OFICIAL (Incluye Factor de Prestaciones) | JR | 0.75 | 69478 | 52108
6092 | HERRAMIENTA MENOR | GLB | 2.0796 | 2000 | 4159
6140 | COMPRESOR - INCLUYE COMBUSTIBLE | HR | 0.5 | 57198 | 28599
7151 | MARCO Y TAPA CAJA PASO SENCILLA EN CALZADA ETB | UN | 1 | 194803 | 194803
7421 | MORTERO 3000 PSI 21 MPa (210 Kg/cm2) | M3 | 0.04 | 403410 | 16136
8155 | NIVELACIÓN DE CÁMARA ETB T-13A H= 0.30m (Dimensiones internas Largo:2,55m, Ancho:1,85m, Alto 1,80m según Norma ETB) (Incluye demolicion, transporte y disposicion de escombros, suministros e instalación bloque, concreto placa superior, refuerzo,mortero, Aro y tapa ETB). | UN |  |  | 1086200
324 | CONCRETO GRAVA COMÚN 3000 PSI 21 MPa (210 Kg/cm2) | M3 | 0.1 | 369495 | 36950
3995 | FORMALETA MADERA PARA TAPAS-CAJAS Y CAMARAS | M2 | 5.17 | 21983 | 113652
4613 | TRANSPORTE Y DISPOSICION FINAL DE ESCOMBROS EN SITIO AUTORIZADO (distancia de transporte 28 Km) | M3 | 1.37 | 44347 | 60755
5481 | BLOQUE PARA CAMARA TELEFONICA ETB | UN | 52 | 5820 | 302640
6087 | TARIFA JORNAL - PERSONAL DE OBRA - AYUDANTE (Incluye Factor de Prestaciones) | JR | 1.5 | 48294 | 72440
6088 | TARIFA JORNAL - PERSONAL DE OBRA - OFICIAL (Incluye Factor de Prestaciones) | JR | 1.5 | 69478 | 104217
6092 | HERRAMIENTA MENOR | GLB | 4.1592 | 2000 | 8318
6140 | COMPRESOR - INCLUYE COMBUSTIBLE | HR | 1 | 57198 | 57198
6824 | TRANSPORTE TUBERIA Y PREFABRICADOS | KG | 246 | 31 | 7626
7088 | ACERO FIGURADO No. 4 (Ø 1/2") F'y=60000 PSI | KG | 18 | 2678 | 48204
7421 | MORTERO 3000 PSI 21 MPa (210 Kg/cm2) | M3 | 0.08 | 403410 | 32273
9229 | JUEGO DE ARO Y TAPA EN HF PARA CAMARA T-13 Y T-14 NORMA ETB | JGO | 1 | 241927 | 241927
8156 | LAVADO Y MANTENIMIENTO DE SEÑAL VERTICAL (SP-SR-SI), SENCILLA O DUPLEX. | UN |  |  | 3131
6087 | TARIFA JORNAL - PERSONAL DE OBRA - AYUDANTE (Incluye Factor de Prestaciones) | JR | 0.02 | 48294 | 966
6088 | TARIFA JORNAL - PERSONAL DE OBRA - OFICIAL (Incluye Factor de Prestaciones) | JR | 0.02 | 69478 | 1390
6092 | HERRAMIENTA MENOR | GLB | 0.0555 | 2000 | 111
6098 | AGUA | LT | 3 | 18 | 54
7922 | HIDROLAVADORA MOTOR A GASOLINA PRESION 3200 PSI CAUDAL 14-15 LT/MIN - INCLUYE COMBUSTIBLE | HR | 0.16 | 3813 | 610
8158 | CONCRETO 3000 PSI GRAVA COMÚN PARA PIEZA REMATE TIPO HOMBROS PARA RAMPA (Premezclado. Incluye Sumin., bombeo con autobomba, Formaleteo y Colocación. No incl. Refuerzo, Curado). | M3 |  |  | 467527
324 | CONCRETO GRAVA COMÚN 3000 PSI 21 MPa (210 Kg/cm2) | M3 | 1.05 | 369495 | 387970
1515 | FORMALETA METÁLICA SARDINEL | DIA | 1 | 321 | 321
6087 | TARIFA JORNAL - PERSONAL DE OBRA - AYUDANTE (Incluye Factor de Prestaciones) | JR | 0.3333 | 48294 | 16096
6088 | TARIFA JORNAL - PERSONAL DE OBRA - OFICIAL (Incluye Factor de Prestaciones) | JR | 0.3333 | 69478 | 23157
6092 | HERRAMIENTA MENOR | GLB | 0.9243 | 2000 | 1849
6098 | AGUA | LT | 3 | 18 | 54
6739 | BOMBEO DE CONCRETO CON AUTOBOMBA (No incluye suministro ni instalación de concreto) | M3 | 1 | 38080 | 38080
8160 | ADOQUÍN DE CONCRETO A26 (20x10x6) cm (Suministro e Instalación. Incluye Base 3cm Arena Nivelación y Arena de Sello) | ML |  |  | 14010
6087 | TARIFA JORNAL - PERSONAL DE OBRA - AYUDANTE (Incluye Factor de Prestaciones) | JR | 0.0333 | 48294 | 1608
6088 | TARIFA JORNAL - PERSONAL DE OBRA - OFICIAL (Incluye Factor de Prestaciones) | JR | 0.0333 | 69478 | 2314
6092 | HERRAMIENTA MENOR | GLB | 0.0924 | 2000 | 185
7420 | MORTERO 2500 PSI 17 MPa (175 Kg/cm2) | M3 | 0.006 | 381990 | 2292
7461 | ARENA LAVADA DE PEÑA | M3 | 0.001 | 80920 | 81
7462 | TRANSPORTE DE PETREOS | M3-KM | 0.021 | 1428 | 30
11577 | ADOQUIN DE CONCRETO A26 (200x100x60mm) | UN | 10 | 750 | 7500
8161 | NIVELACIÓN DE CÁMARA ETB T-16A H= 0.30m (Dimensiones internas Largo:2,66m, Ancho:2,66m, Alto 1,80m según Norma ETB) (Incluye demolicion, transporte y disposicion de escombros, suministros e instalación bloque, concreto placa superior, refuerzo,mortero, Aro y tapa ETB). | UN |  |  | 1336552
324 | CONCRETO GRAVA COMÚN 3000 PSI 21 MPa (210 Kg/cm2) | M3 | 0.12 | 369495 | 44339
3995 | FORMALETA MADERA PARA TAPAS-CAJAS Y CAMARAS | M2 | 5.69 | 21983 | 125083
4613 | TRANSPORTE Y DISPOSICION FINAL DE ESCOMBROS EN SITIO AUTORIZADO (distancia de transporte 28 Km) | M3 | 1.48 | 44347 | 65634
5481 | BLOQUE PARA CAMARA TELEFONICA ETB | UN | 64 | 5820 | 372480
6087 | TARIFA JORNAL - PERSONAL DE OBRA - AYUDANTE (Incluye Factor de Prestaciones) | JR | 1.75 | 48294 | 84514
6088 | TARIFA JORNAL - PERSONAL DE OBRA - OFICIAL (Incluye Factor de Prestaciones) | JR | 1.75 | 69478 | 121586
6092 | HERRAMIENTA MENOR | GLB | 4.8523 | 2000 | 9705
6140 | COMPRESOR - INCLUYE COMBUSTIBLE | HR | 1 | 57198 | 57198
6545 | MARCO Y TAPAS CAJA PASO DOBLE ANDEN ETB | UN | 1 | 349860 | 349860
6824 | TRANSPORTE TUBERIA Y PREFABRICADOS | KG | 257 | 31 | 7967
7088 | ACERO FIGURADO No. 4 (Ø 1/2") F'y=60000 PSI | KG | 21.6 | 2678 | 57845
7421 | MORTERO 3000 PSI 21 MPa (210 Kg/cm2) | M3 | 0.1 | 403410 | 40341
8164 | BANCA MC PREFABRICADA EN CONCRETO GRIS (1.93*0.54*0.47) (Peso 497kg) (Incluye suministros, transporte e instalación) | UN |  |  | 1807793
5890 | GRUA EXTENSION PARA POSTES. INCLUYE OPERARIO Y COMBUSTIBLE | HR | 0.5 | 77771 | 38886
6087 | TARIFA JORNAL - PERSONAL DE OBRA - AYUDANTE (Incluye Factor de Prestaciones) | JR | 0.0625 | 48294 | 3018
6088 | TARIFA JORNAL - PERSONAL DE OBRA - OFICIAL (Incluye Factor de Prestaciones) | JR | 0.0625 | 69478 | 4342
6092 | HERRAMIENTA MENOR | GLB | 0.1733 | 2000 | 347
11584 | BANCA MC EN CONCRETO GRIS (1.93*0.54*0.47) (Peso 497 kg) | UN | 1 | 1761200 | 1761200
8165 | CAJA PARA VALVULAS GN EN MAMPOSTERÍA 0,5m x 0,5m x 0,7m (Incluye suministro de materiales e instalación) | UN |  |  | 313423
324 | CONCRETO GRAVA COMÚN 3000 PSI 21 MPa (210 Kg/cm2) | M3 | 0.05 | 369495 | 18475
2551 | MARCO Y TAPA PARA CAJA DE INSPECCIÓN 0.5x0.5m | UN | 1 | 120904 | 120904
6087 | TARIFA JORNAL - PERSONAL DE OBRA - AYUDANTE (Incluye Factor de Prestaciones) | JR | 1 | 48294 | 48294
6088 | TARIFA JORNAL - PERSONAL DE OBRA - OFICIAL (Incluye Factor de Prestaciones) | JR | 1 | 69478 | 69478
6092 | HERRAMIENTA MENOR | GLB | 2.7728 | 2000 | 5546
6824 | TRANSPORTE TUBERIA Y PREFABRICADOS | KG | 48 | 31 | 1488
7088 | ACERO FIGURADO No. 4 (Ø 1/2") F'y=60000 PSI | KG | 9 | 2678 | 24102
7362 | BLOQUE No. 5 | UN | 12 | 750 | 9000
7421 | MORTERO 3000 PSI 21 MPa (210 Kg/cm2) | M3 | 0.04 | 403410 | 16136
8166 | CENEFA EN LOSETA PREFABRICADA A58 GUIA (20x20x6) cm. SUMINISTRO E INSTALACIÓN. (INCLUYE 4cm DE MORTERO 1:5 HECHO EN OBRA PARA BASE Y ARENA DE PEÑA PARA SELLO) | M2 |  |  | 80627
2307 | ARENA DE PEÑA | M3 | 0.01 | 32725 | 327
6087 | TARIFA JORNAL - PERSONAL DE OBRA - AYUDANTE (Incluye Factor de Prestaciones) | JR | 0.05 | 48294 | 2415
6092 | HERRAMIENTA MENOR | GLB | 0.1511 | 2000 | 302
7246 | TARIFA JORNAL - PERSONAL DE OBRA- TÉCNICO ELÉCTRICO (Incluye Factor de Prestaciones) | JR | 0.05 | 80069 | 4003
7420 | MORTERO 2500 PSI 17 MPa (175 Kg/cm2) | M3 | 0.04 | 381990 | 15280
11580 | LOSETA PREFABRICADA A58 (200x200x60mm) | UN | 25 | 2332 | 58300
8168 | NIVELACIÓN DE CÁMARA ETB T-14A H= 0.30m (Dimensiones internas Largo:2,55m, Ancho:2,24m, Alto 1,80m según Norma ETB) (Incluye demolicion, transporte y disposicion de escombros, suministros e instalación bloque, concreto placa superior, refuerzo,mortero, Aro y tapa ETB). | UN |  |  | 1523450
324 | CONCRETO GRAVA COMÚN 3000 PSI 21 MPa (210 Kg/cm2) | M3 | 0.86 | 369495 | 317766
3995 | FORMALETA MADERA PARA TAPAS-CAJAS Y CAMARAS | M2 | 5.17 | 21983 | 113652
4613 | TRANSPORTE Y DISPOSICION FINAL DE ESCOMBROS EN SITIO AUTORIZADO (distancia de transporte 28 Km) | M3 | 1.37 | 44347 | 60755
5481 | BLOQUE PARA CAMARA TELEFONICA ETB | UN | 17 | 5820 | 98940
6087 | TARIFA JORNAL - PERSONAL DE OBRA - AYUDANTE (Incluye Factor de Prestaciones) | JR | 1.5 | 48294 | 72440
6088 | TARIFA JORNAL - PERSONAL DE OBRA - OFICIAL (Incluye Factor de Prestaciones) | JR | 1.5 | 69478 | 104217
6092 | HERRAMIENTA MENOR | GLB | 4.1592 | 2000 | 8318
6140 | COMPRESOR - INCLUYE COMBUSTIBLE | HR | 1 | 57198 | 57198
6792 | MARCO Y TAPA CIRCULAR CAMARA INSPECCIÓN ETB PL0025 | UN | 1 | 238000 | 238000
6824 | TRANSPORTE TUBERIA Y PREFABRICADOS | KG | 246 | 31 | 7626
7088 | ACERO FIGURADO No. 4 (Ø 1/2") F'y=60000 PSI | KG | 164.49 | 2678 | 440504
7421 | MORTERO 3000 PSI 21 MPa (210 Kg/cm2) | M3 | 0.01 | 403410 | 4034
8169 | CENEFA EN LOSETA PREFABRICADA A57 TÁCTIL ALERTA (20x20x6) cm. SUMINISTRO E INSTALACIÓN. (INCLUYE 4cm DE MORTERO 1:5 HECHO EN OBRA PARA BASE Y ARENA DE PEÑA PARA SELLO) | M2 |  |  | 80627
2307 | ARENA DE PEÑA | M3 | 0.01 | 32725 | 327
6087 | TARIFA JORNAL - PERSONAL DE OBRA - AYUDANTE (Incluye Factor de Prestaciones) | JR | 0.05 | 48294 | 2415
6092 | HERRAMIENTA MENOR | GLB | 0.1511 | 2000 | 302
7246 | TARIFA JORNAL - PERSONAL DE OBRA- TÉCNICO ELÉCTRICO (Incluye Factor de Prestaciones) | JR | 0.05 | 80069 | 4003
7420 | MORTERO 2500 PSI 17 MPa (175 Kg/cm2) | M3 | 0.04 | 381990 | 15280
11581 | LOSETA PREFABRICADA A57 (200x200x60mm) | UN | 25 | 2332 | 58300
8174 | MESA LIPPET DOBLE PREFABRICADA EN CONCRETO Y ACERO (1.91*1.20*0.75) (Incluye suministro e instalación) | UN |  |  | 3557093
5890 | GRUA EXTENSION PARA POSTES. INCLUYE OPERARIO Y COMBUSTIBLE | HR | 0.5 | 77771 | 38886
6087 | TARIFA JORNAL - PERSONAL DE OBRA - AYUDANTE (Incluye Factor de Prestaciones) | JR | 0.0625 | 48294 | 3018
6088 | TARIFA JORNAL - PERSONAL DE OBRA - OFICIAL (Incluye Factor de Prestaciones) | JR | 0.0625 | 69478 | 4342
6092 | HERRAMIENTA MENOR | GLB | 0.1733 | 2000 | 347
11578 | MESA LIPPET DOBLE EN CONCRETO Y ACERO (1.91mx1.20mx0.75m) | UN | 1 | 3510500 | 3510500
8175 | MESA LIPPET INDIVIDUAL PREFABRICADA EN CONCRETO Y ACERO (1.91*0.70*0.75) (Peso 100kg) (Incluye suministro e instalación) | UN |  |  | 3164393
5890 | GRUA EXTENSION PARA POSTES. INCLUYE OPERARIO Y COMBUSTIBLE | HR | 0.5 | 77771 | 38886
6087 | TARIFA JORNAL - PERSONAL DE OBRA - AYUDANTE (Incluye Factor de Prestaciones) | JR | 0.0625 | 48294 | 3018
6088 | TARIFA JORNAL - PERSONAL DE OBRA - OFICIAL (Incluye Factor de Prestaciones) | JR | 0.0625 | 69478 | 4342
6092 | HERRAMIENTA MENOR | GLB | 0.1733 | 2000 | 347
11579 | MESA LIPPET INDIVIDUAL EN CONCRETO Y ACERO (1.91mx0.70mx0.75m) Peso 100Kg. | UN | 1 | 3117800 | 3117800
8176 | BANCA VATEEN AGRUPACIONES EN CONCRETO GRIS 1.50 x 0.45m (Incluye suministro e instalación) | UN |  |  | 1214189
5890 | GRUA EXTENSION PARA POSTES. INCLUYE OPERARIO Y COMBUSTIBLE | HR | 0.05 | 77771 | 3889
6087 | TARIFA JORNAL - PERSONAL DE OBRA - AYUDANTE (Incluye Factor de Prestaciones) | JR | 0.0625 | 48294 | 3018
6092 | HERRAMIENTA MENOR | GLB | 0.1889 | 2000 | 378
7246 | TARIFA JORNAL - PERSONAL DE OBRA- TÉCNICO ELÉCTRICO (Incluye Factor de Prestaciones) | JR | 0.0625 | 80069 | 5004
11598 | BANCA VATEEN AGRUPACIONES EN CONCRETO GRIS 1.50 x 0.45m | UN | 1 | 1201900 | 1201900
8178 | BANCA BORÁ DOBLE PREFABRICADA EN CONCRETO GRIS (1.42*0.74*0.30) (Peso 220kg) (Incluye suministro e instalación) | UN |  |  | 1230643
5890 | GRUA EXTENSION PARA POSTES. INCLUYE OPERARIO Y COMBUSTIBLE | HR | 0.5 | 77771 | 38886
6087 | TARIFA JORNAL - PERSONAL DE OBRA - AYUDANTE (Incluye Factor de Prestaciones) | JR | 0.0625 | 48294 | 3018
6088 | TARIFA JORNAL - PERSONAL DE OBRA - OFICIAL (Incluye Factor de Prestaciones) | JR | 0.0625 | 69478 | 4342
6092 | HERRAMIENTA MENOR | GLB | 0.1733 | 2000 | 347
11582 | BANCA BORÁ DOBLE EN CONCRETO GRIS (1.42*0.74*0.30) (Peso 220 kg) | UN | 1 | 1184050 | 1184050
8179 | MESA APPEL EN PREFABRICADA CONCRETO GRIS (2.75*1.53*0.76) (Peso 280kg) (Incluye suministro e instalación) | UN |  |  | 4223493
5890 | GRUA EXTENSION PARA POSTES. INCLUYE OPERARIO Y COMBUSTIBLE | HR | 0.5 | 77771 | 38886
6087 | TARIFA JORNAL - PERSONAL DE OBRA - AYUDANTE (Incluye Factor de Prestaciones) | JR | 0.0625 | 48294 | 3018
6088 | TARIFA JORNAL - PERSONAL DE OBRA - OFICIAL (Incluye Factor de Prestaciones) | JR | 0.0625 | 69478 | 4342
6092 | HERRAMIENTA MENOR | GLB | 0.1733 | 2000 | 347
11583 | MESA APPEL EN CONCRETO GRIS (2.75mx1.53mx0.76m) Peso 280Kg. | UN | 1 | 4176900 | 4176900
8181 | EMPATES DE TUBERÍA EN PVC A PEAD 8" LINEAL SEGÚN NORMA NS-023 (INCLUYE ACCESORIOS). SUMINISTRO E INSTALACIÓN. | UN |  |  | 1702333
6087 | TARIFA JORNAL - PERSONAL DE OBRA - AYUDANTE (Incluye Factor de Prestaciones) | JR | 0.25 | 48294 | 12073
6088 | TARIFA JORNAL - PERSONAL DE OBRA - OFICIAL (Incluye Factor de Prestaciones) | JR | 0.25 | 69478 | 17369
6092 | HERRAMIENTA MENOR | GLB | 0.6932 | 2000 | 1386
6128 | TUBERIA PVC U.M. EXT CORRUGADO/INT LISO U.M. NORMA NTC 3722-1 D=200MM (8") | ML | 1.03 | 43446 | 44749
6379 | TEE HD EXTREMO LISO 8"x8" (200x200mm) | UN | 1 | 899640 | 899640
7023 | UNION GIBAULT HD PARA AC CL 25 D=8" | UN | 1 | 300939 | 300939
7446 | ACOPLE UNIVERSAL D=8" (218 a 235mm) R1 | UN | 1 | 303450 | 303450
11588 | TUBERÍA FLEXIBLE DE ALTA DENSIDAD NEGRA. TUBO Ø8", TUBERÍA PEAD, PE100, SDR17, DN50, PE. | ML | 1.03 | 119152 | 122727
8185 | TAPA (REJILLA) PARA CAÑUELA A-124. Dimensiones: 600x300x100mm. (Incluye suministro de materiales e instalación) | UN |  |  | 38104
6087 | TARIFA JORNAL - PERSONAL DE OBRA - AYUDANTE (Incluye Factor de Prestaciones) | JR | 0.0313 | 48294 | 1512
6088 | TARIFA JORNAL - PERSONAL DE OBRA - OFICIAL (Incluye Factor de Prestaciones) | JR | 0.0313 | 69478 | 2175
6092 | HERRAMIENTA MENOR | GLB | 0.0867 | 2000 | 173
6824 | TRANSPORTE TUBERIA Y PREFABRICADOS | KG | 29.8 | 31 | 924
11600 | TAPA (REJILLA) PARA CAÑUELA A-124. Dimensiones: 600x300x100mm. | UN | 1 | 33320 | 33320
8186 | HORTENCIA (Incluye tierra negra, e=20cm, suministro y plantación). | M2 |  |  | 38666
6087 | TARIFA JORNAL - PERSONAL DE OBRA - AYUDANTE (Incluye Factor de Prestaciones) | JR | 0.1 | 48294 | 4829
6088 | TARIFA JORNAL - PERSONAL DE OBRA - OFICIAL (Incluye Factor de Prestaciones) | JR | 0.1 | 69478 | 6948
6092 | HERRAMIENTA MENOR | GLB | 0.2773 | 2000 | 555
7229 | TIERRA NEGRA | M3 | 0.202 | 42000 | 8484
11601 | HORTENSIA JUMBO - FLOR AZUL - 6 PLANTAS POR M2 | M2 | 1 | 17850 | 17850
8228 | CENEFA LINEAL EN LOSETA PREFABRICADA TÁCTIL ALERTA A57 / A58 ANCHO 0.20m color amarillo. (SUMINISTRO E INSTALACIÓN. INCLUYE BASE EN ARENA DE NIVELACIÓN e= 4cm Y ARENA DE SELLO). | ML |  |  | 19616
2307 | ARENA DE PEÑA | M3 | 0.042 | 32725 | 1374
4391 | ARENA LAVADA DE PEÑA PARA EMBOQUILLADO (Incluye Suministro, barrido para sellado de juntas y Compactación) | M3 | 0.01 | 132745 | 1327
6087 | TARIFA JORNAL - PERSONAL DE OBRA - AYUDANTE (Incluye Factor de Prestaciones) | JR | 0.0417 | 48294 | 2014
6088 | TARIFA JORNAL - PERSONAL DE OBRA - OFICIAL (Incluye Factor de Prestaciones) | JR | 0.0417 | 69478 | 2897
6092 | HERRAMIENTA MENOR | GLB | 0.1155 | 2000 | 231
7434 | DISCO DIAMANTADO ASFALTO-CONCRETO 14"/350mm, cortes aprox. 1.600 a 1.800 mts. de profundidad máxima hasta 100mm. | UN | 0.0001 | 445060 | 45
7437 | CORTADORA DE LADRILLO (SIN DISCO) | DIA | 0.0042 | 16227 | 68
11580 | LOSETA PREFABRICADA A58 (200x200x60mm) | UN | 5 | 2332 | 11660
8231 | ACERO ESTRUCTURAL A709 GRADO 50. (Incluye transporte, fabricación y montaje con anticorrosivo y pintura de acabado en epóxico) (Incluye materiales, insumos, herramientas y equipos, andamios, mano de obra calificada y todo lo necesario para desarrollar la obra. | KG |  |  | 11305
11619 | ACERO ESTRUCTURAL A709 GRADO 50. (Incluye transporte, fabricación y montaje con anticorrosivo y pintura de acabado en epóxico) (Incluye materiales, insumos, herramientas y equipos, andamios, mano de o | KG | 1 | 11305 | 11305
8347 | EMPATE ORTOGONAL PVC-PVC 6"X4" (INCLUYE SUMINISTRO E INSTALACIÓN DE TEE 6"X4"PVC, 4 UNIONES, TUBERÍA RDE 21) (Suministro e Instalación) | UN |  |  | 1270417
4275 | CUADRILLA (TUBERO + AYUDANTE) | JR | 0.5 | 128363 | 64182
4611 | UNION PVC U.M. NORMA NTC 382 D=6" | UN | 2 | 139263 | 278526
6092 | HERRAMIENTA MENOR | GLB | 1.5107 | 2000 | 3021
6260 | TUBERIA PVC U.M. NORMA NTC 382 D=4`` RDE 21 | ML | 1 | 36948 | 36948
6372 | TEE HD EXTREMO LISO 6"x4" (150x100mm) | UN | 1 | 411740 | 411740
6454 | UNION REPARACION HD EXTREMO LISO D=6" | UN | 2 | 238000 | 476000
8351 | EMPATE ORTOGONAL PVC-PVC 6"X6" (INCLUYE SUMINISTRO E INSTALACIÓN DE TEE 6"X6"PVC, 4 UNIONES, TUBERÍA RDE 21) (Suministro e Instalación) | UN |  |  | 1416484
4275 | CUADRILLA (TUBERO + AYUDANTE) | JR | 0.5 | 128363 | 64182
4611 | UNION PVC U.M. NORMA NTC 382 D=6" | UN | 2 | 139263 | 278526
6092 | HERRAMIENTA MENOR | GLB | 1.5107 | 2000 | 3021
6261 | TUBERIA PVC U.M. NORMA NTC 382 D=6" RDE 21 | ML | 1 | 80675 | 80675
6373 | TEE HD EXTREMO LISO 6"x6" (150x150mm) | UN | 1 | 514080 | 514080
6454 | UNION REPARACION HD EXTREMO LISO D=6" | UN | 2 | 238000 | 476000
8407 | PILOTE D=120 CM CON CONCRETO TREMIE DE 4000 PSI. (Incl. Excavación, Cargue, movilización, montaje y desmontaje equipo y concreto) | ML |  |  | 1283814
4288 | CUADRILLA (OFICIAL + 3 AYUDANTES) | JR | 1 | 214359 | 214359
6092 | HERRAMIENTA MENOR | GLB | 5.0447 | 2000 | 10089
6739 | BOMBEO DE CONCRETO CON AUTOBOMBA (No incluye suministro ni instalación de concreto) | M3 | 1.131 | 38080 | 43068
6867 | PILOTEADORA - INCLUYE OPERARIO Y COMBUSTIBLE | HR | 1 | 511490 | 511490
8969 | MOVILIZACIÓN, MONTAJE Y DESMONTAJE PILOTEADORA | GLB | 9.52 | 1000 | 9520
8972 | CONCRETO TREMIE 4000 PSI 28 MPa (280 Kg/cm2) | M3 | 1.131 | 437920 | 495288
8411 | PILOTE D=60 CM CON CONCRETO TREMIE DE 4000 PSI. (Incl. Excavación, Cargue, movilización, montaje y desmontaje equipo y concreto). | ML |  |  | 470121
6092 | HERRAMIENTA MENOR | GLB | 1.758 | 2000 | 3516
6867 | PILOTEADORA - INCLUYE OPERARIO Y COMBUSTIBLE | HR | 0.5 | 511490 | 255745
7050 | TARIFA HORA - PERSONAL DE OBRA - OFICIAL (Incluye Factor de Prestaciones) | HR | 3.6 | 8684 | 31264
7057 | TARIFA HORA - PERSONAL DE OBRA - AYUDANTE (Incluye Factor de Prestaciones) | HR | 7.2 | 6038 | 43470
8969 | MOVILIZACIÓN, MONTAJE Y DESMONTAJE PILOTEADORA | GLB | 4.75 | 1000 | 4750
8972 | CONCRETO TREMIE 4000 PSI 28 MPa (280 Kg/cm2) | M3 | 0.3 | 437920 | 131376
8414 | TEE HD EXTREMO JUNTA HIDRÁULICA 12"x 12" (Suministro e Instalación) | UN |  |  | 3108989
6092 | HERRAMIENTA MENOR | GLB | 0.5196 | 2000 | 1039
7050 | TARIFA HORA - PERSONAL DE OBRA - OFICIAL (Incluye Factor de Prestaciones) | HR | 1.5 | 8684 | 13027
7057 | TARIFA HORA - PERSONAL DE OBRA - AYUDANTE (Incluye Factor de Prestaciones) | HR | 1.5 | 6038 | 9056
7236 | LUBRICANTE U.M. (EMPAQUE 500 gr) | UN | 0.0667 | 20789 | 1387
11776 | TEE HD EXTREMO JUNTA HIDRÁULICA 12"X12" | UN | 1 | 3084480 | 3084480
8422 | EMPATE ORTOGONAL PVC - PVC 4"X4" (INCLUYE SUMINISTRO E INSTALACIÓN DE TEE HD, 3 UNIONES RÁPIDAS, TUBERÍA RDE 21) | UN |  |  | 418464
6092 | HERRAMIENTA MENOR | GLB | 0.1732 | 2000 | 346
6260 | TUBERIA PVC U.M. NORMA NTC 382 D=4`` RDE 21 | ML | 1.03 | 36948 | 38056
7050 | TARIFA HORA - PERSONAL DE OBRA - OFICIAL (Incluye Factor de Prestaciones) | HR | 0.5 | 8684 | 4342
7057 | TARIFA HORA - PERSONAL DE OBRA - AYUDANTE (Incluye Factor de Prestaciones) | HR | 0.5 | 6038 | 3019
7410 | UNION REPARACION PVC U.M. NORMA NTC 382 D=4" | UN | 1 | 70441 | 70441
10145 | TEE HD EXTREMO JUNTA HIDRÁULICA 4"X4" (100x100mm) | UN | 1 | 302260 | 302260
8464 | BORDILLO EN CONCRETO GRAVA COMÚN 1" 2000 PSI, FUNDIDO EN SITIO, A LA VISTA, DE 10cm x 35cm. REFUERZO SEGÚN DISEÑO ESTRUCTURAL, SIMILAR O EQUIVALENTE. (Incluye Suministro, Formaleteo, fundida y curado e instalación). | ML |  |  | 35328
3708 | ACERO DE REFUERZO (Incluye Suministro, Figurado y Fijación) | KG | 2.38 | 3272 | 7787
5271 | CONCRETO 2000 PSI GRAVA COMUN 1" (Suministro y colocación. Incluye suministro de concreto, formaleteado, fundida y curado.) | M3 | 0.035 | 425152 | 14880
6087 | TARIFA JORNAL - PERSONAL DE OBRA - AYUDANTE (Incluye Factor de Prestaciones) | JR | 0.1 | 48294 | 4829
6088 | TARIFA JORNAL - PERSONAL DE OBRA - OFICIAL (Incluye Factor de Prestaciones) | JR | 0.1 | 69478 | 6948
6092 | HERRAMIENTA MENOR | GLB | 0.28 | 2000 | 560
7461 | ARENA LAVADA DE PEÑA | M3 | 0.004 | 80920 | 324
8465 | PLACA DE CONCRETO LAVADO FUNDIDA EN SITIO DE 3000 PSI (21 Mpa), ESPESOR DE PLACA: 10 cm CON MALLA ELECTROSOLDADA DE mm, CON DILATACIONES REMÓVIBLES EN MADERA DE 15 x 15 mm | M2 |  |  | 98850
4274 | CUADRILLA (OFICIAL + 2 AYUDANTES) | JR | 0.01 | 166065 | 1661
6092 | HERRAMIENTA MENOR | GLB | 0.07 | 2000 | 140
6878 | CONCRETO 3000 PSI (21 MPA) GRAVA COMÚN PARA ANDENES (Premezclado. Incluye suministro, formaleteo, colocación y curado. No incluye refuerzo). | M3 | 0.105 | 437241 | 45910
7204 | MALLA ELECTROSOLDADA S=150x150mm, Ø=6x6mm | KG | 2.99 | 3094 | 9251
7275 | LISTON EN ORDINARIO 3.00 X 0.10 X 0.018 | UN | 2 | 5950 | 11900
11143 | ALQUILER CEPILLO TEXTURIZADOR DE 1.20 m. Con tubo en aluminio de 1.85 m. | MES | 0.07 | 428400 | 29988
8466 | REMATE RAMPA CONCRETO DE 3000 PSI (21 Mpa) GRAVA COMÚN FUNDIDO EN SITIO. Premezclado. Incluye suministro, formaleteo, colocación y curado. No incluye refuerzo). | ML |  |  | 65863
4274 | CUADRILLA (OFICIAL + 2 AYUDANTES) | JR | 0.2 | 166065 | 33213
6092 | HERRAMIENTA MENOR | GLB | 1.24 | 2000 | 2480
6878 | CONCRETO 3000 PSI (21 MPA) GRAVA COMÚN PARA ANDENES (Premezclado. Incluye suministro, formaleteo, colocación y curado. No incluye refuerzo). | M3 | 0.069 | 437241 | 30170
8467 | PIEDRA RAJÓN HINCADA SOBRE TERRENO NATURAL (Incluye suministro e instalación) | M2 |  |  | 17593
6087 | TARIFA JORNAL - PERSONAL DE OBRA - AYUDANTE (Incluye Factor de Prestaciones) | JR | 0.05 | 48294 | 2415
6088 | TARIFA JORNAL - PERSONAL DE OBRA - OFICIAL (Incluye Factor de Prestaciones) | JR | 0.05 | 69478 | 3474
6092 | HERRAMIENTA MENOR | GLB | 0.14 | 2000 | 280
9747 | RAJÓN = 6" A 12" (15 - 30 cm) | M3 | 0.3 | 38080 | 11424
8471 | MALLA ELECTROSOLDADA 0.15 x 0.15 m, D= 8,5 mm, 8,5 mm (Incluye Suministro, Fijación e Instalación) | KG |  |  | 3612
1794 | ALAMBRE RECOCIDO No.18 | KG | 0.02 | 3773 | 75
6087 | TARIFA JORNAL - PERSONAL DE OBRA - AYUDANTE (Incluye Factor de Prestaciones) | JR | 0.0028 | 48294 | 135
6088 | TARIFA JORNAL - PERSONAL DE OBRA - OFICIAL (Incluye Factor de Prestaciones) | JR | 0.0028 | 69478 | 195
6092 | HERRAMIENTA MENOR | GLB | 0.01 | 2000 | 20
11856 | MALLA ELECTROSOLDADA S=150x150mm, Ø=8.5x8.5mm | KG | 1.03 | 3094 | 3187
8475 | BORDILLO EN CONCRETO GRAVA COMÚN 1" 2000 PSI, FUNDIDO EN SITIO, A LA VISTA, DE 20cm x 20cm. REFUERZO SEGÚN DISEÑO ESTRUCTURAL, SIMILAR O EQUIVALENTE. (Incluye Suministro e instalación, Formaleteo, fundida y curado, acero de refuerzo y nivelación en arena) | ML |  |  | 36698
3708 | ACERO DE REFUERZO (Incluye Suministro, Figurado y Fijación) | KG | 2.05 | 3272 | 6708
5271 | CONCRETO 2000 PSI GRAVA COMUN 1" (Suministro y colocación. Incluye suministro de concreto, formaleteado, fundida y curado.) | M3 | 0.04 | 425152 | 17006
6087 | TARIFA JORNAL - PERSONAL DE OBRA - AYUDANTE (Incluye Factor de Prestaciones) | JR | 0.1 | 48294 | 4829
6088 | TARIFA JORNAL - PERSONAL DE OBRA - OFICIAL (Incluye Factor de Prestaciones) | JR | 0.1 | 69478 | 6948
6092 | HERRAMIENTA MENOR | GLB | 0.28 | 2000 | 560
7461 | ARENA LAVADA DE PEÑA | M3 | 0.008 | 80920 | 647
8484 | CAJA METÁLICA PARA DERIVACIÓN 30X30X15 cm ET925 (incluye suministro e instalación) | UN |  |  | 142108
6087 | TARIFA JORNAL - PERSONAL DE OBRA - AYUDANTE (Incluye Factor de Prestaciones) | JR | 0.07 | 48294 | 3381
6092 | HERRAMIENTA MENOR | GLB | 0.32 | 2000 | 640
7146 | GRUA BRAZO ARTICULADO (H=10.38m) - - INCLUYE OPERARIO Y COMBUSTIBLE | HR | 0.07 | 107593 | 7532
7246 | TARIFA JORNAL - PERSONAL DE OBRA- TÉCNICO ELÉCTRICO (Incluye Factor de Prestaciones) | JR | 0.07 | 80069 | 5605
11864 | CAJA METALICA PARA DERIVACION ET 925 | UN | 1 | 124950 | 124950
8487 | TUBERÍA DE CORAZA METÁLICA FLEXIBLE 2". Incluye suministro e instalación. No incluye excavación. | ML |  |  | 17833
6087 | TARIFA JORNAL - PERSONAL DE OBRA - AYUDANTE (Incluye Factor de Prestaciones) | JR | 0.06 | 48294 | 2898
6088 | TARIFA JORNAL - PERSONAL DE OBRA - OFICIAL (Incluye Factor de Prestaciones) | JR | 0.06 | 69478 | 4169
6092 | HERRAMIENTA MENOR | GLB | 0.16 | 2000 | 320
11865 | TUBERÍA DE CORAZA METÁLICA FLEXIBLE 2" | ML | 1.03 | 10142 | 10446
8488 | TUBERÍA DE CORAZA METÁLICA FLEXIBLE 3/4". Incluye suministro e instalación. No incluye excavación. | ML |  |  | 12743
6087 | TARIFA JORNAL - PERSONAL DE OBRA - AYUDANTE (Incluye Factor de Prestaciones) | JR | 0.06 | 48294 | 2898
6088 | TARIFA JORNAL - PERSONAL DE OBRA - OFICIAL (Incluye Factor de Prestaciones) | JR | 0.06 | 69478 | 4169
6092 | HERRAMIENTA MENOR | GLB | 0.16 | 2000 | 320
11866 | TUBERÍA DE CORAZA METÁLICA FLEXIBLE 3/4" | ML | 1.03 | 5200 | 5356
8489 | TRASLADO CANECA ACERO INOXIDABLE M121 (INCLUYE TRANSPORTE A SITIO DE ACOPIO E INSTALACION POSTERIOR) | UN |  |  | 28907
5271 | CONCRETO 2000 PSI GRAVA COMUN 1" (Suministro y colocación. Incluye suministro de concreto, formaleteado, fundida y curado.) | M3 | 0.01 | 425152 | 4252
6087 | TARIFA JORNAL - PERSONAL DE OBRA - AYUDANTE (Incluye Factor de Prestaciones) | JR | 0.2 | 48294 | 9659
6088 | TARIFA JORNAL - PERSONAL DE OBRA - OFICIAL (Incluye Factor de Prestaciones) | JR | 0.2 | 69478 | 13896
6092 | HERRAMIENTA MENOR | GLB | 0.55 | 2000 | 1100
8490 | BOLARDO RETRÁCTIL (INCLUYE SUMINISTRO, ADECUACIÓN E INSTALACION) | UN |  |  | 159498
324 | CONCRETO GRAVA COMÚN 3000 PSI 21 MPa (210 Kg/cm2) | M3 | 0.02 | 369495 | 7390
6087 | TARIFA JORNAL - PERSONAL DE OBRA - AYUDANTE (Incluye Factor de Prestaciones) | JR | 0.25 | 48294 | 12073
6088 | TARIFA JORNAL - PERSONAL DE OBRA - OFICIAL (Incluye Factor de Prestaciones) | JR | 0.25 | 69478 | 17369
6092 | HERRAMIENTA MENOR | GLB | 0.69 | 2000 | 1380
11867 | BOLARDO RETRÁCTIL CON LLAVE PARA CONTROL DE ESTACIONAMIENTOS. Incluye: Base metálica de alta resistencia, Bandas reflejantes, de 60x900 mm, peso: 5.5Kg | UN | 1 | 121286 | 121286
8491 | DEMOLICIÓN CICLOPARQUEADERO TIPO 2 REF M101 | UN |  |  | 6169
6087 | TARIFA JORNAL - PERSONAL DE OBRA - AYUDANTE (Incluye Factor de Prestaciones) | JR | 0.05 | 48294 | 2415
6088 | TARIFA JORNAL - PERSONAL DE OBRA - OFICIAL (Incluye Factor de Prestaciones) | JR | 0.05 | 69478 | 3474
6092 | HERRAMIENTA MENOR | GLB | 0.14 | 2000 | 280
8492 | TRASLADO BANCA CONCRETO CON ESPALDAR. (Traslado en camioneta a almacén y reubicación posterior). | UN |  |  | 128974
5271 | CONCRETO 2000 PSI GRAVA COMUN 1" (Suministro y colocación. Incluye suministro de concreto, formaleteado, fundida y curado.) | M3 | 0.01 | 425152 | 4252
6087 | TARIFA JORNAL - PERSONAL DE OBRA - AYUDANTE (Incluye Factor de Prestaciones) | JR | 0.2 | 48294 | 9659
6088 | TARIFA JORNAL - PERSONAL DE OBRA - OFICIAL (Incluye Factor de Prestaciones) | JR | 0.2 | 69478 | 13896
6092 | HERRAMIENTA MENOR | GLB | 0.55 | 2000 | 1100
8297 | ALQUILER DÍA - CAMPERO PICK-UP, CAMIONETA DE 1300-2000cc - TARIFA PLENA | DIA | 0.5 | 200133 | 100067
8495 | CABLE ELÉCTRICO 4x16 AWG PARA CONTROL DE SEMÁFOROS VEHICULARES TIPO ST CU 600V 75°C. SUMINISTRO E INSTALACIÓN. | ML |  |  | 9389
4282 | CUADRILLA (TECNICO ELECTRICO + AYUDANTE) | HR | 0.2 | 16047 | 3209
6092 | HERRAMIENTA MENOR | GLB | 0.14 | 2000 | 280
8037 | CABLE ELÉCTRICO 4x16 AWG PARA CONTROL DE SEMÁFOROS VEHICULARES TIPO ST CU 600V 75°C | ML | 1 | 5900 | 5900
8496 | CABLE ELÉCTRICO 3x16 AWG PARA CONTROL DE SEMÁFOROS PEATONALES TIPO ST CU 600V 75°C. SUMINISTRO E INSTALACIÓN. | ML |  |  | 6489
4282 | CUADRILLA (TECNICO ELECTRICO + AYUDANTE) | HR | 0.2 | 16047 | 3209
6092 | HERRAMIENTA MENOR | GLB | 0.14 | 2000 | 280
8038 | CABLE ELÉCTRICO 3x16 AWG PARA CONTROL DE SEMÁFOROS PEATONALES TIPO ST CU 600V 75°C | ML | 1 | 3000 | 3000
8497 | CABLE ELÉCTRICO 2x8 AWG PARA ACOMETIDA TIPO ST CU 600V 75°C. SUMINISTRO E INSTALACIÓN. | ML |  |  | 15449
4282 | CUADRILLA (TECNICO ELECTRICO + AYUDANTE) | HR | 0.2 | 16047 | 3209
6092 | HERRAMIENTA MENOR | GLB | 0.14 | 2000 | 280
8039 | CABLE ELÉCTRICO 2x8 AWG PARA ACOMETIDA TIPO ST CU 600V 75°C | ML | 1 | 11960 | 11960
8499 | LOSETA PREFABRICADA EN CONCRETO A20 TIPO PANOT DE 20x20x6cm color gris (Suministro e Instalación. Incluye mortero de 1500 PSI de Nivelación) | M2 |  |  | 66399
5056 | MORTERO 1500 PSI 10,5 MPa (105 Kg/cm2) | M3 | 0.04 | 349860 | 13994
6087 | TARIFA JORNAL - PERSONAL DE OBRA - AYUDANTE (Incluye Factor de Prestaciones) | JR | 0.13 | 48294 | 6278
6088 | TARIFA JORNAL - PERSONAL DE OBRA - OFICIAL (Incluye Factor de Prestaciones) | JR | 0.13 | 69478 | 9032
6092 | HERRAMIENTA MENOR | GLB | 0.35 | 2000 | 700
11870 | LOSETA PREFABRICADA EN CONCRETO MACIZO LISA A20 GRIS (20x20x6cm) | UN | 25.1 | 1450 | 36395
8500 | BORRADO DE DEMARCACIÓN VIAL POR FRESADO CON MÁQUINA | M2 |  |  | 33320
11871 | BORRADO SEÑALIZACIÓN VIAL TIPO FRESADO CON MÁQUINA BERTELLI O SIMILAR | M2 | 1 | 33320 | 33320
8501 | PIEZA DE REMATE CURVA A117 PARA RAMPA VEHICULAR TIPO C (600x400x450mm). Incluye suministro e instalación. Incluye 3cm de mortero 1:5. | UN |  |  | 117268
366 | MORTERO 2000 PSI 14 MPa (140 Kg/cm2) | M3 | 0.0117 | 366520 | 4288
6087 | TARIFA JORNAL - PERSONAL DE OBRA - AYUDANTE (Incluye Factor de Prestaciones) | JR | 0.04 | 48294 | 1932
6088 | TARIFA JORNAL - PERSONAL DE OBRA - OFICIAL (Incluye Factor de Prestaciones) | JR | 0.04 | 69478 | 2779
6092 | HERRAMIENTA MENOR | GLB | 0.1109 | 2000 | 222
8298 | MINICARGADOR - INCLUYE OPERARIO Y COMBUSTIBLE | HR | 0.0321 | 66588 | 2137
11882 | PIEZA DE REMATE CURVA A117 PARA RAMPA TIPO C (600x400x450mm) | UN | 1 | 105910 | 105910
8507 | CANAL DE DRENAJE MONOLÍTICO Y REJA EN CONCRETO POLIMÉRICO RD 100V, H265 F900 (1.00 x 0.16 x 0.265 m)(Incluye concreto 21 Mpa para cama y atraque. Incluye suministro, instalación y prueba de estanqueidad) | ML |  |  | 351373
324 | CONCRETO GRAVA COMÚN 3000 PSI 21 MPa (210 Kg/cm2) | M3 | 0.046 | 369495 | 16997
1515 | FORMALETA METÁLICA SARDINEL | DIA | 2 | 321 | 642
6087 | TARIFA JORNAL - PERSONAL DE OBRA - AYUDANTE (Incluye Factor de Prestaciones) | JR | 0.05 | 48294 | 2415
6088 | TARIFA JORNAL - PERSONAL DE OBRA - OFICIAL (Incluye Factor de Prestaciones) | JR | 0.05 | 69478 | 3474
6092 | HERRAMIENTA MENOR | GLB | 0.1387 | 2000 | 277
11889 | CANAL DE DRENAJE MONOLÍTICO EN CONCRETO POLIMÉRICO RD 100V, CLASE F900, COLOR NATURAL, H=26.5cm A=16cm, Long=100cm (Incluye rejilla). | UN | 1 | 327568 | 327568
8508 | CANAL DE DRENAJE MONOLÍTICO Y REJA EN CONCRETO POLIMÉRICO RD 150V, H280 F900 (1.00 x 0.21 x 0.28 m)(Incluye concreto 21 Mpa para cama y atraque. Incluye suministro, instalación y prueba de estanqueidad) | ML |  |  | 361315
324 | CONCRETO GRAVA COMÚN 3000 PSI 21 MPa (210 Kg/cm2) | M3 | 0.051 | 369495 | 18844
1515 | FORMALETA METÁLICA SARDINEL | DIA | 2 | 321 | 642
6087 | TARIFA JORNAL - PERSONAL DE OBRA - AYUDANTE (Incluye Factor de Prestaciones) | JR | 0.05 | 48294 | 2415
6088 | TARIFA JORNAL - PERSONAL DE OBRA - OFICIAL (Incluye Factor de Prestaciones) | JR | 0.05 | 69478 | 3474
6092 | HERRAMIENTA MENOR | GLB | 0.1387 | 2000 | 277
11890 | CANAL DE DRENAJE MONOLÍTICO EN CONCRETO POLIMÉRICO RD 150V, CLASE F900, COLOR NATURAL, H=28cm A=21cm, Long=100cm (Incluye rejilla). | UN | 1 | 335663 | 335663
8509 | CANAL DE DRENAJE MONOLÍTICO Y REJA EN CONCRETO POLIMÉRICO RD 150V, H380 F900 (1.00 x 0.21 x 0.38 m)(Incluye concreto 21 Mpa para cama y atraque. Incluye suministro, instalación y prueba de estanqueidad) | ML |  |  | 389616
324 | CONCRETO GRAVA COMÚN 3000 PSI 21 MPa (210 Kg/cm2) | M3 | 0.051 | 369495 | 18844
6087 | TARIFA JORNAL - PERSONAL DE OBRA - AYUDANTE (Incluye Factor de Prestaciones) | JR | 0.05 | 48294 | 2415
6088 | TARIFA JORNAL - PERSONAL DE OBRA - OFICIAL (Incluye Factor de Prestaciones) | JR | 0.05 | 69478 | 3474
6092 | HERRAMIENTA MENOR | GLB | 0.1387 | 2000 | 277
11891 | CANAL DE DRENAJE MONOLÍTICO EN CONCRETO POLIMÉRICO RD 150V, CLASE F900, COLOR NATURAL, H=38cm A=21cm, Long=100cm (Incluye rejilla). | UN | 1 | 364606 | 364606
8510 | PROTECCIÓN TEMPORAL PARA MONUMENTOS Y/O BIENES MUEBLES CON TELA KAMBEL GRAMAJE 90, COLOR BLANCO. INCLUYE CUERDA NYLON PARA AMARRE. Incluye suministro y colocación. | M2 |  |  | 1686
6087 | TARIFA JORNAL - PERSONAL DE OBRA - AYUDANTE (Incluye Factor de Prestaciones) | JR | 0.0104 | 48294 | 502
6092 | HERRAMIENTA MENOR | GLB | 0.0118 | 2000 | 24
8044 | ANDAMIO TUBULAR DE 1.50m (6 SECCIONES) | DIA | 0.0104 | 3570 | 37
11892 | TELA KAMBREL GRAMAJE 90, COLOR BLANCO. | M2 | 1 | 857 | 857
11893 | CUERDA NYLON D= 3mm | ML | 1 | 266 | 266
8511 | PERFORACIÓN HORIZONTAL PARA DUCTO DE POLIETILENO D=4" (Incluye tubería).SUMINISTRO, INSTALACIÓN, TRANSPORTE Y DISPOSICIÓN FINAL DE SOBRANTES. | ML |  |  | 487040
4613 | TRANSPORTE Y DISPOSICION FINAL DE ESCOMBROS EN SITIO AUTORIZADO (distancia de transporte 28 Km) | M3 | 0.0097 | 44347 | 430
11894 | PERFORACIÓN HORIZONTAL PARA DUCTO DE POLIETILENO D=4", INCL. TUBERÍA (INCL. SUMINISTRO E INSTALACIÓN) | ML | 1 | 486610 | 486610
8512 | SARDINEL ESPECIAL A116 PARA RAMPA VEHICULAR TIPO C (Suministro e instalación, incluye 3cm de Mortero 1:5 | ML |  |  | 160566
6087 | TARIFA JORNAL - PERSONAL DE OBRA - AYUDANTE (Incluye Factor de Prestaciones) | JR | 0.05 | 48294 | 2415
6088 | TARIFA JORNAL - PERSONAL DE OBRA - OFICIAL (Incluye Factor de Prestaciones) | JR | 0.05 | 69478 | 3474
6092 | HERRAMIENTA MENOR | GLB | 0.1387 | 2000 | 277
7420 | MORTERO 2500 PSI 17 MPa (175 Kg/cm2) | M3 | 0.0195 | 381990 | 7449
8298 | MINICARGADOR - INCLUYE OPERARIO Y COMBUSTIBLE | HR | 0.0623 | 66588 | 4148
11883 | SARDINEL ESPECIAL A116 PARA RAMPA TIPO C (600x600x350mm) | UN | 1.6667 | 85680 | 142803
8534 | TRATAMIENTO INTEGRAL DE ÁRBOLES DE 1m A 5m. (Incluye riego, fertilización edáfica, mano de obra, poda general y radicular). | UN |  |  | 171702
11919 | PODA DE ESPECÍMENES MENORES A 5M (Incluye mano de obra) | UN | 1 | 85001 | 85001
11920 | PODA RADICULAR (Incl. MdeO) Poda de raíz de especímenes de Rango 1. Incl. poda, aplicación de cicatrizante, astillado de residuos, limpieza del lugar, transporte y disposición final de residuos e info | UN | 1 | 65000 | 65000
11921 | RIEGO DE ÁRBOL (Se aplica dosis de 40 litros por árbol) | UN | 1 | 1701 | 1701
11923 | FERTILIZACIÓN EDÁFICA (Incluye mano de obra). Aplicación de 100 gramos de fertilizante por árbol. | UN | 1 | 20000 | 20000
8535 | TRATAMIENTO INTEGRAL DE ÁRBOLES MAYORES A 5m. (Incluye riego, fertilización edáfica, mano de obra, poda general y radicular). | UN |  |  | 201701
11921 | RIEGO DE ÁRBOL (Se aplica dosis de 40 litros por árbol) | UN | 1 | 1701 | 1701
11922 | PODA DE ESPECÍMENES MAYORES A 5M (Incluye mano de obra) | UN | 1 | 105000 | 105000
11923 | FERTILIZACIÓN EDÁFICA (Incluye mano de obra). Aplicación de 100 gramos de fertilizante por árbol. | UN | 1 | 20000 | 20000
11924 | PODA RADICULAR (Incl. MdeO) Poda de raíz de especímenes de Rango . Incl. poda, aplicación de cicatrizante, astillado de residuos, limpieza del lugar, transporte y disposición final de residuos e info | UN | 1 | 75000 | 75000
8536 | PINTURA ACRÍLICA BASE AGUA PARA MARCAS VIALES SIN MICROESFERAS, ESPESOR SECO DE 9 mils Y 60% DE SÓLIDOS POR VOLUMEN, INCLUYE PICTOGRAMAS (Incluye Suministro y Aplicación con Equipo). | M2 |  |  | 13695
6088 | TARIFA JORNAL - PERSONAL DE OBRA - OFICIAL (Incluye Factor de Prestaciones) | JR | 0.1 | 69478 | 6948
6092 | HERRAMIENTA MENOR | GLB | 0.1637 | 2000 | 327
9754 | PINTURA (LÁTEX) ACRÍLICA BASE AGUA - Pintura base agua con tecnología acrílica avanzada de uso exterior que ofrece protección a rayos ultravioleta y factores climáticos. | GLN | 0.1 | 64199 | 6420
8537 | UBICACIÓN DE EQUIPO DE CONTROL C900V. (Incluye retiro e instalación y puesta en marcha). | UN |  |  | 1641605
4283 | CUADRILLA (TECNICO ELECTRICO + 2 AYUDANTES) | JR | 2 | 176656 | 353312
6092 | HERRAMIENTA MENOR | GLB | 1 | 2000 | 2000
9210 | GRUA REMOLQUE. INCLUYE CONDUCTOR Y COMBUSTIBLE. INCLUYE MOVILIZACIÓN Y DESMOVILIZACIÓN | DIA | 1 | 1286293 | 1286293
8542 | BORDILLO NO TRASPASABLE (Separador de Carril no rebasable) EN POLIETILENO DE ALTA DENSIDAD SIN PLOMO DE COLOR AMARILLO, SECCIONADO EN DOS UNIDADES, ALTURA MÍNIMA 15 cm, ANCHO 20 cm y LARGO 100 cm, CON LENTE SUPERIOR OMNIDIRECCIONAL DE 360°, INCLUYE ANCLAJE EN CHAZO PLÁSTICO Y 4 TORNILLOS TIRAFONDO DE 1/2" x 4 1/2" (Incluye suministro e instalación). | UN |  |  | 182683
6087 | TARIFA JORNAL - PERSONAL DE OBRA - AYUDANTE (Incluye Factor de Prestaciones) | JR | 0.0625 | 48294 | 3018
6088 | TARIFA JORNAL - PERSONAL DE OBRA - OFICIAL (Incluye Factor de Prestaciones) | JR | 0.0625 | 69478 | 4342
6092 | HERRAMIENTA MENOR | GLB | 0.1733 | 2000 | 347
8306 | EPOXICO PARA ANCLAJE DE ALTA RESISTENCIA (Unidad 600cc-900g) | UN | 0.1068 | 58600 | 6258
11167 | TALADRO ROTOPERCUTOR MAYOR A 3/4" | HR | 0.3333 | 3958 | 1319
11925 | BORDILLO NO TRASPASABLE (Separador de Carril no rebasable) EN POLIETILENO DE ALTA DENSIDAD SIN PLOMO DE COLOR AMARILLO, SECCIONADO EN DOS UNIDADES, ALTURA MÍNIMA 15 cm, ANCHO 20 cm y LARGO 100 cm | UN | 1 | 167399 | 167399
8543 | RETIRO DE TACHAS REFLECTIVA O ESTOPEROLES CON SU RESPECTIVO ANCLAJE. INCLUYE REPARACIÓN DEL SITIO. (Incluye entrega en patio de la SDM) | UN |  |  | 814
6087 | TARIFA JORNAL - PERSONAL DE OBRA - AYUDANTE (Incluye Factor de Prestaciones) | JR | 0.0104 | 48294 | 502
6092 | HERRAMIENTA MENOR | GLB | 0.0118 | 2000 | 24
7071 | EMULSION ASFALTICA CRL-0 | LT | 0.0011 | 1666 | 2
9164 | ALQUILER DÍA - CAMIÓN O SIMILAR > 2000 cc - TARIFA PLENA | DIA | 0.001 | 285933 | 286
8544 | RETIRO DE TACHONES, HITOS O RESALTOS PORTÁTILES CON SU RESPECTIVO ANCLAJE. INCLUYE REPARACIÓN DEL SITIO. (Incluye entrega en patio de la SDM) | UN |  |  | 814
6087 | TARIFA JORNAL - PERSONAL DE OBRA - AYUDANTE (Incluye Factor de Prestaciones) | JR | 0.0104 | 48294 | 502
6092 | HERRAMIENTA MENOR | GLB | 0.0118 | 2000 | 24
7071 | EMULSION ASFALTICA CRL-0 | LT | 0.0011 | 1666 | 2
9164 | ALQUILER DÍA - CAMIÓN O SIMILAR > 2000 cc - TARIFA PLENA | DIA | 0.001 | 285933 | 286
8545 | DEMOLICIÓN MANUAL DE POZOS, CAJAS O CÁMARAS DE EMPRESAS DE SERVICIOS PÚBLICOS EN MAMPOSTERÍA. (INCLUYE MARTILLO NEUMÁTICO DE 60 LB Y COMPRESOR PARA DEMOLICIÓN DE BASE Y TAPA Y CARGUE). No incluye transporte. | M3 |  |  | 29573
6087 | TARIFA JORNAL - PERSONAL DE OBRA - AYUDANTE (Incluye Factor de Prestaciones) | JR | 0.5 | 48294 | 24147
6092 | HERRAMIENTA MENOR | GLB | 0.568 | 2000 | 1136
6140 | COMPRESOR - INCLUYE COMBUSTIBLE | HR | 0.0333 | 57198 | 1905
7439 | MARTILLO NEUMÁTICO 60 LB | HR | 0.0333 | 5058 | 168
8298 | MINICARGADOR - INCLUYE OPERARIO Y COMBUSTIBLE | HR | 0.0333 | 66588 | 2217
8546 | SEÑAL VERTICAL PREVENTIVA DE (60cm x 60cm) EN REFLECTIVO DE ALTA INTENSIDAD TIPO IV O SUPERIOR Y LÁMINA GALVANIZADA CAL. 16. INCLUYE PEDESTAL EN ÁNGULO Y DADO DE CIMENTACIÓN. (Incluye suministro, instalación, transporte y disposición de sobrantes). | UN |  |  | 219460
4278 | CUADRILLA (OFICIAL + AYUDANTE) | HR | 1.5385 | 14722 | 22650
4613 | TRANSPORTE Y DISPOSICION FINAL DE ESCOMBROS EN SITIO AUTORIZADO (distancia de transporte 28 Km) | M3 | 0.0657 | 44347 | 2914
5271 | CONCRETO 2000 PSI GRAVA COMUN 1" (Suministro y colocación. Incluye suministro de concreto, formaleteado, fundida y curado.) | M3 | 0.0505 | 425152 | 21470
6092 | HERRAMIENTA MENOR | GLB | 0.533 | 2000 | 1066
11926 | SEÑAL VERTICAL PREVENTIVA DE (60cm x 60cm) EN REFLECTIVO DE ALTA INTENSIDAD TIPO IV O SUPERIOR Y LÁMINA GALVANIZADA CAL. 16, INCLUYE PEDESTAL EN ÁNGULO | UN | 1 | 171360 | 171360
8547 | SEÑAL VERTICAL INFORMATIVA DE (60cm x 60cm) EN REFLECTIVO DE ALTA INTENSIDAD TIPO IV O SUPERIOR Y LÁMINA GALVANIZADA CAL. 16. INCLUYE PEDESTAL EN ÁNGULO Y DADO DE CIMENTACIÓN. (Incluye suministro, instalación, transporte y disposición de sobrantes). | UN |  |  | 219460
4278 | CUADRILLA (OFICIAL + AYUDANTE) | HR | 1.5385 | 14722 | 22650
4613 | TRANSPORTE Y DISPOSICION FINAL DE ESCOMBROS EN SITIO AUTORIZADO (distancia de transporte 28 Km) | M3 | 0.0657 | 44347 | 2914
5271 | CONCRETO 2000 PSI GRAVA COMUN 1" (Suministro y colocación. Incluye suministro de concreto, formaleteado, fundida y curado.) | M3 | 0.0505 | 425152 | 21470
6092 | HERRAMIENTA MENOR | GLB | 0.533 | 2000 | 1066
11929 | SEÑAL VERTICAL INFORMATIVA DE (60cm x 60cm) EN REFLECTIVO DE ALTA INTENSIDAD TIPO IV O SUPERIOR Y LÁMINA GALVANIZADA CAL. 16, INCLUYE PEDESTAL EN ÁNGULO | UN | 1 | 171360 | 171360
8548 | SEÑAL VERTICAL INFORMATIVA DE (45cm x 45cm) EN REFLECTIVO DE ALTA INTENSIDAD TIPO I, O SUPERIOR Y LÁMINA GALVANIZADA CAL. 16. INCLUYE TUBO GALVANIZADO DE 2" DE DIÁMETRO INTERNO Y DADO DE CIMENTACIÓN. (Incluye suministro, instalación, transporte y disposición de sobrantes). | UN |  |  | 218270
4278 | CUADRILLA (OFICIAL + AYUDANTE) | HR | 1.5385 | 14722 | 22650
4613 | TRANSPORTE Y DISPOSICION FINAL DE ESCOMBROS EN SITIO AUTORIZADO (distancia de transporte 28 Km) | M3 | 0.0657 | 44347 | 2914
5271 | CONCRETO 2000 PSI GRAVA COMUN 1" (Suministro y colocación. Incluye suministro de concreto, formaleteado, fundida y curado.) | M3 | 0.0505 | 425152 | 21470
6092 | HERRAMIENTA MENOR | GLB | 0.533 | 2000 | 1066
11927 | SEÑAL VERTICAL PREVENTIVA DE (45cm x 45cm) EN REFLECTIVO DE ALTA INTENSIDAD TIPO IV O SUPERIOR Y LÁMINA GALVANIZADA CAL. 16, INCLUYE TUBO GALVANIZADO DE 2" DE DIÁMETRO INTERNO | UN | 1 | 170170 | 170170
8549 | SEÑAL VERTICAL PREVENTIVA DE (60cm x 60cm) CON PLAQUETA (ALTO MÍNIMO DE 23 cm) EN REFLECTIVO DE ALTA INTENSIDAD TIPO VI, O SUPERIOR Y LÁMINA GALVANIZADA CAL. 16. INCLUYE PEDESTAL EN ÁNGULO Y DADO DE CIMENTACIÓN. (Incluye suministro, instalación, transporte y disposición de sobrantes). | UN |  |  | 262390
4278 | CUADRILLA (OFICIAL + AYUDANTE) | HR | 1.5385 | 14722 | 22650
4613 | TRANSPORTE Y DISPOSICION FINAL DE ESCOMBROS EN SITIO AUTORIZADO (distancia de transporte 28 Km) | M3 | 0.0657 | 44347 | 2914
5271 | CONCRETO 2000 PSI GRAVA COMUN 1" (Suministro y colocación. Incluye suministro de concreto, formaleteado, fundida y curado.) | M3 | 0.0505 | 425152 | 21470
6092 | HERRAMIENTA MENOR | GLB | 0.533 | 2000 | 1066
11928 | SEÑAL VERTICAL PREVENTIVA DE (60cm x 60cm) CON PLAQUETA (ALTO MÁXIMO DE 23cm) EN REFLECTIVO DE ALTA INTENSIDAD TIPO IV O SUPERIOR Y LÁMINA GALVANIZADA CAL. 16, INCLUYE PEDESTAL EN ÁNGULO | UN | 1 | 214290 | 214290
8623 | JARDINERA FALDEK EN CONCRETO GRIS AUTOPORTANTE, SIMPLEMENTE PUESTA (Dimensiones (0.50 X 0.50) m, peso = 91 kg) (Incluye suministro e instalación) | UN |  |  | 547117
5890 | GRUA EXTENSION PARA POSTES. INCLUYE OPERARIO Y COMBUSTIBLE | HR | 0.05 | 77771 | 3889
6087 | TARIFA JORNAL - PERSONAL DE OBRA - AYUDANTE (Incluye Factor de Prestaciones) | JR | 0.0625 | 48294 | 3018
6088 | TARIFA JORNAL - PERSONAL DE OBRA - OFICIAL (Incluye Factor de Prestaciones) | JR | 0.0625 | 69478 | 4342
6092 | HERRAMIENTA MENOR | GLB | 0.184 | 2000 | 368
11971 | JARDINERA FALDEK EN CONCRETO GRIS AUTOPORTANTE (Dimensiones (0.50 X 0.50) m, peso = 91 kg) | UN | 1 | 535500 | 535500
8629 | CANAL DE DRENAJE MONOLÍTICO Y REJA EN CONCRETO POLIMÉRICO RD 150V H480 F900 (1.00 X 0.21 X 0.48) m (Incluye concreto 21 MPa para cama y atraque. Incluye suministro, instalación y prueba de estanqueidad). | ML |  |  | 515030
324 | CONCRETO GRAVA COMÚN 3000 PSI 21 MPa (210 Kg/cm2) | M3 | 0.051 | 369495 | 18844
6087 | TARIFA JORNAL - PERSONAL DE OBRA - AYUDANTE (Incluye Factor de Prestaciones) | JR | 0.05 | 48294 | 2415
6088 | TARIFA JORNAL - PERSONAL DE OBRA - OFICIAL (Incluye Factor de Prestaciones) | JR | 0.05 | 69478 | 3474
6092 | HERRAMIENTA MENOR | GLB | 0.1472 | 2000 | 294
11972 | CANAL DE DRENAJE MONOLÍTICO Y REJA EN CONCRETO POLIMÉRICO RD 150V H480 F900 (1.00 X 0.21 X 0.48) m | UN | 1 | 490003 | 490003
8633 | CANAL DE DRENAJE MONOLÍTICO Y REJA EN CONCRETO POLIMÉRICO RD 200V H330 F900 (1.00 X 0.26 X 0.33) m, INCLUYE CONCRETO 21 Mpa PARA CAMA Y ATRAQUE (Incluye suministro, instalación y prueba de estanqueidad). | ML |  |  | 464914
324 | CONCRETO GRAVA COMÚN 3000 PSI 21 MPa (210 Kg/cm2) | M3 | 0.056 | 369495 | 20692
6087 | TARIFA JORNAL - PERSONAL DE OBRA - AYUDANTE (Incluye Factor de Prestaciones) | JR | 0.05 | 48294 | 2415
6088 | TARIFA JORNAL - PERSONAL DE OBRA - OFICIAL (Incluye Factor de Prestaciones) | JR | 0.05 | 69478 | 3474
6092 | HERRAMIENTA MENOR | GLB | 0.1472 | 2000 | 294
11974 | CANAL DE DRENAJE MONOLÍTICO Y REJA EN CONCRETO POLÍMERICO RD 200V H330 F900 (1.00 X 0.26 X 0.33) m | UN | 1 | 438039 | 438039
8636 | EMPATE ORTOGONAL PVC - PVC 4"X3" SEGÚN NORMA NS-023, INCLUYE SUMINISTRO E INSTALACIÓN DE TUBERÍA PVC D=4" U.M RDE 21=1 ML, TEE HD EL 4"X3"=1 UN, UZ U.M PVC D=4"=1 UN, UZ U.M PVC D=3"=1 UN, UR U.M PVC D=4"=1 UN, UR U.M PVC D=3"=1 UN (Suministro e instalación). | UN |  |  | 510251
4275 | CUADRILLA (TUBERO + AYUDANTE) | JR | 0.0625 | 128363 | 8023
4609 | UNION PVC U.M. NORMA NTC 382 D=3" | UN | 1 | 36675 | 36675
4610 | UNION PVC U.M. NORMA NTC 382 D=4" | UN | 1 | 59644 | 59644
6092 | HERRAMIENTA MENOR | GLB | 0.2006 | 2000 | 401
6260 | TUBERIA PVC U.M. NORMA NTC 382 D=4`` RDE 21 | ML | 1 | 36948 | 36948
6401 | TEE HD EXTREMO LISO 4"x3" (100x75mm) | UN | 1 | 257040 | 257040
7409 | UNION REPARACION PVC U.M. NORMA NTC 382 D=3" | UN | 1 | 41079 | 41079
7410 | UNION REPARACION PVC U.M. NORMA NTC 382 D=4" | UN | 1 | 70441 | 70441
8638 | CAJA PARA CONEXIÓN DE DRENAJE EN CONCRETO REFORZADO 28 MPa (Dimensiones internas: (0.9x0.9) m, H=1.94 m, e=0,2 m) (Incluye muros, concreto de limpieza e=0,05 m, placa de base y placa de cubierta e=0,16 m, dos arobases y arotapas HF según NP-024. Suministro y construcción. | UN |  |  | 2742922
323 | CONCRETO GRAVA COMÚN 2500 PSI 17 MPa (175 Kg/cm2) | M3 | 0.0917 | 354442 | 32502
326 | CONCRETO GRAVA COMÚN 4000 PSI 28 MPa (280 Kg/cm2) | M3 | 2.4086 | 409182 | 985556
1794 | ALAMBRE RECOCIDO No.18 | KG | 15.312 | 3773 | 57772
3995 | FORMALETA MADERA PARA TAPAS-CAJAS Y CAMARAS | M2 | 0.81 | 21983 | 17806
6087 | TARIFA JORNAL - PERSONAL DE OBRA - AYUDANTE (Incluye Factor de Prestaciones) | JR | 2 | 48294 | 96587
6088 | TARIFA JORNAL - PERSONAL DE OBRA - OFICIAL (Incluye Factor de Prestaciones) | JR | 2 | 69478 | 138956
6092 | HERRAMIENTA MENOR | GLB | 5.8886 | 2000 | 11777
7088 | ACERO FIGURADO No. 4 (Ø 1/2") F'y=60000 PSI | KG | 306.2409 | 2678 | 820113
7115 | ADITIVO IMPERMEABILIZANTE PARA CONCRETOS Y MORTEROS | KG | 43.3555 | 6372 | 276261
7224 | AROBASE AROTAPA HF TIPO 1 EAAB NP-024 | UN | 2 | 152796 | 305592
8639 | CAJA PARA CONEXIÓN DE DRENAJE EN CONCRETO REFORZADO 28 MPa (Dimensiones internas: (1.4x1.5) m, H=2.23 m, e=0,2 m) (Incluye muros, concreto de limpieza e=0,05 m, placa de base y placa de cubierta e=0,16 m, dos arobases y arotapas HF según NP-024. Suministro y construcción. | UN |  |  | 4766128
323 | CONCRETO GRAVA COMÚN 2500 PSI 17 MPa (175 Kg/cm2) | M3 | 0.1824 | 354442 | 64650
326 | CONCRETO GRAVA COMÚN 4000 PSI 28 MPa (280 Kg/cm2) | M3 | 4.4324 | 409182 | 1813658
1794 | ALAMBRE RECOCIDO No.18 | KG | 28.1773 | 3773 | 106313
3995 | FORMALETA MADERA PARA TAPAS-CAJAS Y CAMARAS | M2 | 2.1 | 21983 | 46164
6087 | TARIFA JORNAL - PERSONAL DE OBRA - AYUDANTE (Incluye Factor de Prestaciones) | JR | 3.3333 | 48294 | 160977
6088 | TARIFA JORNAL - PERSONAL DE OBRA - OFICIAL (Incluye Factor de Prestaciones) | JR | 3.3333 | 69478 | 231591
6092 | HERRAMIENTA MENOR | GLB | 9.8143 | 2000 | 19629
7088 | ACERO FIGURADO No. 4 (Ø 1/2") F'y=60000 PSI | KG | 563.5463 | 2678 | 1509177
7115 | ADITIVO IMPERMEABILIZANTE PARA CONCRETOS Y MORTEROS | KG | 79.783 | 6372 | 508377
7224 | AROBASE AROTAPA HF TIPO 1 EAAB NP-024 | UN | 2 | 152796 | 305592
8644 | CAJA PARA CONEXIÓN DE DRENAJE EN CONCRETO REFORZADO 28 MPa (Dimensiones internas: (1.6x0.8) m, H=1.5 m, e=0,2 m) (Incluye muros, concreto de limpieza e=0,05 m, placa de base y placa de cubierta e=0,16 m, dos arobases y arotapas HF según NP-024. Suministro y construcción | UN |  |  | 2790702
323 | CONCRETO GRAVA COMÚN 2500 PSI 17 MPa (175 Kg/cm2) | M3 | 0.1278 | 354442 | 45298
326 | CONCRETO GRAVA COMÚN 4000 PSI 28 MPa (280 Kg/cm2) | M3 | 2.4263 | 409182 | 992798
1794 | ALAMBRE RECOCIDO No.18 | KG | 15.4246 | 3773 | 58197
3995 | FORMALETA MADERA PARA TAPAS-CAJAS Y CAMARAS | M2 | 1.28 | 21983 | 28138
6087 | TARIFA JORNAL - PERSONAL DE OBRA - AYUDANTE (Incluye Factor de Prestaciones) | JR | 2.0722 | 48294 | 100074
6088 | TARIFA JORNAL - PERSONAL DE OBRA - OFICIAL (Incluye Factor de Prestaciones) | JR | 2.0722 | 69478 | 143972
6092 | HERRAMIENTA MENOR | GLB | 6.1012 | 2000 | 12202
7088 | ACERO FIGURADO No. 4 (Ø 1/2") F'y=60000 PSI | KG | 308.4913 | 2678 | 826140
7115 | ADITIVO IMPERMEABILIZANTE PARA CONCRETOS Y MORTEROS | KG | 43.6741 | 6372 | 278291
7224 | AROBASE AROTAPA HF TIPO 1 EAAB NP-024 | UN | 2 | 152796 | 305592
8648 | PILOTE D=0.50 M DE CONCRETO TREMIE 4000 PSI (28 MPA) (Incl. Excavación, Cargue, movilización, montaje, descabece y desmontaje equipo). | ML |  |  | 389283
326 | CONCRETO GRAVA COMÚN 4000 PSI 28 MPa (280 Kg/cm2) | M3 | 0.2062 | 409182 | 84373
6087 | TARIFA JORNAL - PERSONAL DE OBRA - AYUDANTE (Incluye Factor de Prestaciones) | JR | 0.125 | 48294 | 6037
6088 | TARIFA JORNAL - PERSONAL DE OBRA - OFICIAL (Incluye Factor de Prestaciones) | JR | 0.0625 | 69478 | 4342
6092 | HERRAMIENTA MENOR | GLB | 0.2595 | 2000 | 519
6098 | AGUA | LT | 45.3567 | 18 | 816
6140 | COMPRESOR - INCLUYE COMBUSTIBLE | HR | 0.5 | 57198 | 28599
6739 | BOMBEO DE CONCRETO CON AUTOBOMBA (No incluye suministro ni instalación de concreto) | M3 | 0.2062 | 38080 | 7852
6867 | PILOTEADORA - INCLUYE OPERARIO Y COMBUSTIBLE | HR | 0.5 | 511490 | 255745
8969 | MOVILIZACIÓN, MONTAJE Y DESMONTAJE PILOTEADORA | GLB | 1 | 1000 | 1000
8649 | PILOTE D=0.40 M DE CONCRETO TREMIE 4000 PSI (28 MPA) (Incl. Excavación, Cargue, movilización, montaje, descabece y desmontaje equipo). | ML |  |  | 355759
326 | CONCRETO GRAVA COMÚN 4000 PSI 28 MPa (280 Kg/cm2) | M3 | 0.1319 | 409182 | 53971
6087 | TARIFA JORNAL - PERSONAL DE OBRA - AYUDANTE (Incluye Factor de Prestaciones) | JR | 0.125 | 48294 | 6037
6088 | TARIFA JORNAL - PERSONAL DE OBRA - OFICIAL (Incluye Factor de Prestaciones) | JR | 0.0625 | 69478 | 4342
6092 | HERRAMIENTA MENOR | GLB | 0.2595 | 2000 | 519
6098 | AGUA | LT | 29.0283 | 18 | 523
6140 | COMPRESOR - INCLUYE COMBUSTIBLE | HR | 0.5 | 57198 | 28599
6739 | BOMBEO DE CONCRETO CON AUTOBOMBA (No incluye suministro ni instalación de concreto) | M3 | 0.1319 | 38080 | 5023
6867 | PILOTEADORA - INCLUYE OPERARIO Y COMBUSTIBLE | HR | 0.5 | 511490 | 255745
8969 | MOVILIZACIÓN, MONTAJE Y DESMONTAJE PILOTEADORA | GLB | 1 | 1000 | 1000
8651 | PLANTACIÓN DE ÁRBOL CARISECO H= 1.5 m (Incluye aplicación y mezcla se sustrato, tutor, amarre y siembra. Incluye transporte y disposición final de sobrantes en sitio autorizado. Suministro y plantación) | UN |  |  | 234275
11981 | PLANTACIÓN DE ÁRBOL CARISECO H= 1.5 m (Incl. aplicación y mezcla de sustrato, tutor, amarre y siembra. Incl. transporte y disposición final de sobrantes en sitio autorizado. Suministro y plantación). | UN | 1 | 234275 | 234275
8652 | PLANTACIÓN DE ÁRBOL CEDRO H=1.5mt (Incluye siembra, caja, tierra abonada, tutor) SUMINISTRO Y SIEMBRA. | UN |  |  | 174287
10212 | PLANTACIÓN DE ÁRBOL CEDRO H=1.5mt (Incluye siembra, caja, tierra abonada, tutor) SUMINISTRO Y SIEMBRA | UN | 1 | 174287 | 174287
8653 | PLANTACIÓN DE ÁRBOL SIETECUEROS H= 1.5 m (Incluye aplicación y mezcla se sustrato, tutor, amarre y siembra. Incluye transporte y disposición final de sobrantes en sitio autorizado. Suministro y plantación). | UN |  |  | 233275
11983 | SIETECUEROS H= 1.5 m (Incluye aplicación y mezcla se sustrato, tutor, amarre y siembra. Incluye transporte y disposición final de sobrantes en sitio autorizado. Suministro y plantación) | UN | 1 | 233275 | 233275
8722 | UNIÓN DE REPARACIÓN HD EL D=4" (Suministro e Instalación). | UN |  |  | 147560
4280 | CUADRILLA (TUBERO + AYUDANTE) | HR | 1.3333 | 16047 | 21395
6092 | HERRAMIENTA MENOR | GLB | 0.5036 | 2000 | 1007
7236 | LUBRICANTE U.M. (EMPAQUE 500 gr) | UN | 0.01 | 20789 | 208
7453 | UNION REPARACION HD EXTREMO LISO D=4" | UN | 1 | 124950 | 124950
8723 | LOSETA PODOTACTIL ALERTA/GUÍA EN POLIURETANO DE ALTA DENSIDAD, ANCHO=0.4 m EN COLOR AMARILLO SEGÚN NTC 5610 (Incluye limpieza y alistamiento de superficie, suministro e instalación). | ML |  |  | 150541
6087 | TARIFA JORNAL - PERSONAL DE OBRA - AYUDANTE (Incluye Factor de Prestaciones) | JR | 0.0125 | 48294 | 604
6088 | TARIFA JORNAL - PERSONAL DE OBRA - OFICIAL (Incluye Factor de Prestaciones) | JR | 0.0125 | 69478 | 868
6092 | HERRAMIENTA MENOR | GLB | 0.0368 | 2000 | 74
7701 | TALADRO ROTOPERCUTOR HASTA 3/4" | HR | 0.1667 | 2083 | 347
8315 | SELLADOR ELÁSTICO DE POLIURETANO. CARTUCHO 300 ml | UN | 0.2667 | 27900 | 7441
9171 | TORNILLO (Kg) | KG | 0.0218 | 8788 | 192
11986 | LOSETA PODOTACTIL EN POLIURETANO. ANCHO 0,40m. ACABADOS SEGÚN NORMA NTC 5610. DEC. 308/2018. INCLUYE LIMPIEZA Y ALISTAMIENTO DE SUPERFICIE. INCLUYE TODOS LOS ELEMENTOS DE COLOCACION, FIJACION Y MANO | ML | 2.5 | 56406 | 141015
8724 | CUCHARO H= 1.5 m (Incluye aplicación y mezcla se sustrato, tutor, amarre y siembra. Incluye transporte y disposición final de sobrantes en sitio autorizado. Suministro y plantación). | UN |  |  | 260670
11987 | CUCHARO H= 1.5 m (Incluye aplicación y mezcla se sustrato, tutor, amarre y siembra. Incluye transporte y disposición final de sobrantes en sitio autorizado. Suministro y plantación). | UN | 1 | 260670 | 260670
8726 | CAJA PARA CONEXIÓN DE DRENAJE EN MAMPOSTERÍA (Dimensiones internas: (0.6x0.6) m, H=0.77 m) (Incluye muros, impermeabilización interna y externa, relleno en recebo e=0.10 m, placa de base e=0.20 m, cañuela, placa de cubierta e=0,20 m y tapa en concreto tipo vehicular. Suministro y construcción). | UN |  |  | 705688
323 | CONCRETO GRAVA COMÚN 2500 PSI 17 MPa (175 Kg/cm2) | M3 | 0.2666 | 354442 | 94494
366 | MORTERO 2000 PSI 14 MPa (140 Kg/cm2) | M3 | 0.1602 | 366520 | 58717
1794 | ALAMBRE RECOCIDO No.18 | KG | 0.2885 | 3773 | 1089
2273 | LADRILLO TOLETE RECOCIDO 24x12x6 | UN | 179 | 500 | 89500
2910 | RECEBO COMUN | M3 | 0.0846 | 4760 | 403
5038 | ACERO FIGURADO No. 3 (Ø 3/8") F'y=60000 PSI | KG | 5.7702 | 2678 | 15453
6087 | TARIFA JORNAL - PERSONAL DE OBRA - AYUDANTE (Incluye Factor de Prestaciones) | JR | 1.5 | 48294 | 72440
6088 | TARIFA JORNAL - PERSONAL DE OBRA - OFICIAL (Incluye Factor de Prestaciones) | JR | 1.5 | 69478 | 104217
6092 | HERRAMIENTA MENOR | GLB | 4.4165 | 2000 | 8833
7115 | ADITIVO IMPERMEABILIZANTE PARA CONCRETOS Y MORTEROS | KG | 4.0182 | 6372 | 25604
7363 | TAPA PARA POZO D=0.70m | UN | 1 | 156173 | 156173
7420 | MORTERO 2500 PSI 17 MPa (175 Kg/cm2) | M3 | 0.1296 | 381990 | 49506
8474 | ÁNGULO METÁLICO | KG | 9.0528 | 3232 | 29259
8728 | PERFORACIÓN HORIZONTAL PARA DUCTO DE POLIETILENO D=6", INCLUYE TUBERÍA (Incluye suministro, instalación, transporte y disposición final de sobrantes) | ML |  |  | 805475
4613 | TRANSPORTE Y DISPOSICION FINAL DE ESCOMBROS EN SITIO AUTORIZADO (distancia de transporte 28 Km) | M3 | 0.0219 | 44347 | 971
11991 | PERFORACIÓN HORIZONTAL PARA DUCTO DE POLIETILENO D=6", INCLUYE TUBERÍA (Incluye suministro e instalación) | ML | 1 | 804504 | 804504
8737 | ADAPTADOR TERMINAL CAMPANA PVC D=2" (Suministro e Instalación) | UN |  |  | 5158
6087 | TARIFA JORNAL - PERSONAL DE OBRA - AYUDANTE (Incluye Factor de Prestaciones) | JR | 0.025 | 48294 | 1207
6092 | HERRAMIENTA MENOR | GLB | 0.0284 | 2000 | 57
11993 | ADAPTADOR TERMINAL CAMPANA PVC D=2" | UN | 1 | 3894 | 3894
8743 | CAJA DE INSPECCIÓN EN CONCRETO REFORZADO 28 MPa (Dimensiones internas: (1.0x1.0) m, H=2.36 m, e=0,2 m) (Incluye muros, concreto de limpieza e=0,05 m, placa de base e=0,20 m y placa de cubierta e=0,16 m, arobase y arotapa HF según NP-024 y pasos plásticos c/0.40. Suministro y construcción). | UN |  |  | 3222326
323 | CONCRETO GRAVA COMÚN 2500 PSI 17 MPa (175 Kg/cm2) | M3 | 0.098 | 354442 | 34735
326 | CONCRETO GRAVA COMÚN 4000 PSI 28 MPa (280 Kg/cm2) | M3 | 2.5623 | 409182 | 1048447
1794 | ALAMBRE RECOCIDO No.18 | KG | 16.2889 | 3773 | 61458
3995 | FORMALETA MADERA PARA TAPAS-CAJAS Y CAMARAS | M2 | 7.044 | 21983 | 154848
6087 | TARIFA JORNAL - PERSONAL DE OBRA - AYUDANTE (Incluye Factor de Prestaciones) | JR | 2 | 48294 | 96587
6088 | TARIFA JORNAL - PERSONAL DE OBRA - OFICIAL (Incluye Factor de Prestaciones) | JR | 2 | 69478 | 138956
6092 | HERRAMIENTA MENOR | GLB | 5.8886 | 2000 | 11777
7088 | ACERO FIGURADO No. 4 (Ø 1/2") F'y=60000 PSI | KG | 325.7775 | 2678 | 872432
7115 | ADITIVO IMPERMEABILIZANTE PARA CONCRETOS Y MORTEROS | KG | 46.1213 | 6372 | 293885
7224 | AROBASE AROTAPA HF TIPO 1 EAAB NP-024 | UN | 1 | 152796 | 152796
9768 | PASO PLÁSTICO EN POLIPROPILENO DE ALTO IMPACTO CON MATERIAL ORIGINAL. DE 0.40m DE ANCHO x 0.30m DE FONDO x 3.5cm DE GROSOR. Libre de todo mantenimiento de anticorrosivo de inmunizantes y de pintura. | UN | 5 | 71281 | 356405
3837 | SELLADO DE JUNTAS EN PAVIMENTO DE CONCRETO HIDRAULICO (Incluye Limpieza, Suministro e Instalación de Fondo y Sellante) | ML |  |  | 7683
4479 | CUADRILLA (2 AYUDANTES) | HR | 0.04 | 12075 | 483
6092 | HERRAMIENTA MENOR | GLB | 0.25 | 2000 | 500
6140 | COMPRESOR - INCLUYE COMBUSTIBLE | HR | 0.04 | 57198 | 2288
6889 | FONDO DE JUNTA EN ESPUMA DE POLIETILENO DE BAJA DENSIDAD D=10 mm | ML | 1.03 | 300 | 309
7018 | SELLANTE ELASTOMERICO CON BASE EN POLIURETANO | GLN | 0.0265 | 154819 | 4103
4239 | CORTE Y AMPLIACIÓN DE JUNTA EN PAVIMENTO DE CONCRETO HIDRAULICO | ML |  |  | 4166
4478 | CUADRILLA (2 AYUDANTES) | JR | 0.02 | 96587 | 1932
6092 | HERRAMIENTA MENOR | GLB | 0.042925 | 2000 | 86
6098 | AGUA | LT | 5 | 18 | 90
7009 | CORTADORA DE CONCRETO (SIN DISCO). INCLUYE COMBUSTIBLE | DIA | 0.02 | 58409 | 1168
7434 | DISCO DIAMANTADO ASFALTO-CONCRETO 14"/350mm, cortes aprox. 1.600 a 1.800 mts. de profundidad máxima hasta 100mm. | UN | 0.002 | 445060 | 890
4550 | SUMIDERO ALCANTARILLADO COMBINADO EN VIA NS-047-1V4 EAAB | UN |  |  | 3154670
326 | CONCRETO GRAVA COMÚN 4000 PSI 28 MPa (280 Kg/cm2) | M3 | 3.08 | 409182 | 1260281
4274 | CUADRILLA (OFICIAL + 2 AYUDANTES) | JR | 3 | 166065 | 498195
5038 | ACERO FIGURADO No. 3 (Ø 3/8") F'y=60000 PSI | KG | 6.43 | 2678 | 17220
5042 | ACERO FIGURADO No. 6 (Ø 3/4") F'y=60000 PSI | KG | 2.24 | 2678 | 5999
6092 | HERRAMIENTA MENOR | GLB | 4.4278 | 2000 | 8856
6807 | FORMALETA MADERA SUMIDEROS | M2 | 8 | 21983 | 175864
7088 | ACERO FIGURADO No. 4 (Ø 1/2") F'y=60000 PSI | KG | 323.67 | 2678 | 866788
7104 | REJILLA SUMIDERO LATERAL 83.50 X 45 | UN | 1 | 168671 | 168671
7224 | AROBASE AROTAPA HF TIPO 1 EAAB NP-024 | UN | 1 | 152796 | 152796
6721 | RECONSTRUCCIÓN CÁMARA DE INSPECCIÓN T-18 ETB (H=2.3m. Incluye Base, Muros, Cubierta, Aro-Base y Aro-Tapa) | UN |  |  | 1426814
323 | CONCRETO GRAVA COMÚN 2500 PSI 17 MPa (175 Kg/cm2) | M3 | 0.66 | 354442 | 233932
324 | CONCRETO GRAVA COMÚN 3000 PSI 21 MPa (210 Kg/cm2) | M3 | 0.13 | 369495 | 48034
1794 | ALAMBRE RECOCIDO No.18 | KG | 2.5 | 3773 | 9433
5481 | BLOQUE PARA CAMARA TELEFONICA ETB | UN | 60.32 | 5820 | 351062
6092 | HERRAMIENTA MENOR | GLB | 5.404 | 2000 | 10808
7050 | TARIFA HORA - PERSONAL DE OBRA - OFICIAL (Incluye Factor de Prestaciones) | HR | 12.18 | 8684 | 105775
7057 | TARIFA HORA - PERSONAL DE OBRA - AYUDANTE (Incluye Factor de Prestaciones) | HR | 24.36 | 6038 | 147074
7306 | CINTA DE DEMARCACION Cal. 3 (ROLLO 500mx0.10m) | UN | 0.1 | 20439 | 2044
7451 | ACERO FIGURADO No. 8 (Ø 1") F'y=60000 PSI | KG | 100 | 2678 | 267800
7596 | VIBRADOR TIPO AGUJA | DIA | 0.5 | 17850 | 8925
9229 | JUEGO DE ARO Y TAPA EN HF PARA CAMARA T-13 Y T-14 NORMA ETB | JGO | 1 | 241927 | 241927
8773 | PAQUETE DE ELEMENTOS PARA LIMPIEZA Y DESINFECCIÓN PARA 10 TRABAJADORES DE OBRA - HERRAMIENTAS-MAQUINARIA Y EQUIPO MENOR (INCLUYE ALCOHOL ANTISÉPTICO-70%, TOALLAS DE PAPEL PARA MANOS, JABÓN LIQUIDO PARA MANOS, GEL ANTIBACTERIAL, ALQUILER DE DISPENSADOR DE TOALLAS, ALQUILER DISPENSADOR METÁLICO DE JABÓN, ALQUILER LAVAMANOS PORTÁTIL ACERO INOX. INCLUYE AGUA) | UN/MES |  |  | 586004
8764 | ALQUILER DE DISPENSADOR PLÁSTICO DE TOALLAS TIPO Z_(Según Apéndice Bioseguridad Covid 19) | UN/MES | 5 | 2693 | 13465
8768 | ALQUILER LAVAMANOS PORTÁTIL EN ACERO INOXIDABLE CON DOS TANQUES PARA AGUA LIMPIA Y RESIDUAL DE 20 LT C/U_ (Según Apéndice Bioseguridad Covid 19) | UN/MES | 1 | 70500 | 70500
8772 | ALQUILER DE DISPENSADOR DE JABÓN, METÁLICO DE 1LT. _(Según Apéndice Bioseguridad Covid 19) | UN/MES | 3 | 5993 | 17979
9325 | CARROTANQUE IRRIGADOR DE AGUA - VIAJE | VIAJE | 0.4 | 175000 | 70000
12002 | ALCOHOL ANTISÉPTICO (ALCOHOL AL 70%). (Según Apéndice Bioseguridad Covid 19)_ Exento de IVA de forma temporal | GLN | 6 | 25850 | 155100
12003 | TOALLAS DE PAPEL PARA MANOS. TIPO Z. DOBLE HOJA. (PAQUETE 150 HOJAS)_(Según Apéndice Bioseguridad Covid 19) | UN | 44 | 5700 | 250800
12010 | JABÓN LIQUIDO PARA MANOS. (Según Apéndice Bioseguridad Covid 19)_ Exento de IVA de forma temporal | GLN | 0.24 | 18000 | 4320
12015 | GEL ANTIBACTERIAL Antiséptico para manos sin enjuague, a base de glicerina, alcohol antiséptico al 70%, contenido máx. de agua 30%.(Según Apéndice Bioseguridad Covid 19)_ Exento IVA de forma temporal | LT | 0.32 | 12000 | 3840
8774 | PAQUETE DE ELEMENTOS PARA LIMPIEZA Y DESINFECCIÓN PARA 10 TRABAJADORES DE CONSULTORÍA / INTERVENTORÍA (INCLUYE ALCOHOL ANTISÉPTICO-70%, TOALLAS DE PAPEL PARA MANOS, JABÓN LIQUIDO PARA MANOS, GEL ANTIBACTERIAL, ALQUILER DE DISPENSADOR DE TOALLAS, ALQUILER DISPENSADOR METÁLICO DE JABÓN) | UN/MES |  |  | 445504
8764 | ALQUILER DE DISPENSADOR PLÁSTICO DE TOALLAS TIPO Z_(Según Apéndice Bioseguridad Covid 19) | UN/MES | 5 | 2693 | 13465
8772 | ALQUILER DE DISPENSADOR DE JABÓN, METÁLICO DE 1LT. _(Según Apéndice Bioseguridad Covid 19) | UN/MES | 3 | 5993 | 17979
12002 | ALCOHOL ANTISÉPTICO (ALCOHOL AL 70%). (Según Apéndice Bioseguridad Covid 19)_ Exento de IVA de forma temporal | GLN | 6 | 25850 | 155100
12003 | TOALLAS DE PAPEL PARA MANOS. TIPO Z. DOBLE HOJA. (PAQUETE 150 HOJAS)_(Según Apéndice Bioseguridad Covid 19) | UN | 44 | 5700 | 250800
12010 | JABÓN LIQUIDO PARA MANOS. (Según Apéndice Bioseguridad Covid 19)_ Exento de IVA de forma temporal | GLN | 0.24 | 18000 | 4320
12015 | GEL ANTIBACTERIAL Antiséptico para manos sin enjuague, a base de glicerina, alcohol antiséptico al 70%, contenido máx. de agua 30%.(Según Apéndice Bioseguridad Covid 19)_ Exento IVA de forma temporal | LT | 0.32 | 12000 | 3840
8775 | ALQUILER DE FUMIGADORA DE ESPALDA. ASPERSOR BOMBA MANUAL 20 LITROS. DESINFECCIÓN_ (Según Apéndice Bioseguridad Covid 19) INCLUYE MEZCLA AGUA-HIPOCLORITO 20 mml/LITRO | UN/MES |  |  | 43484
6098 | AGUA | LT | 450 | 18 | 8100
12017 | FUMIGADORA DE ESPALDA. ASPERSOR BOMBA MANUAL 20 LITROS. DESINFECCIÓN_ (Según Apéndice Bioseguridad Covid 19) | UN | 0.075 | 211235 | 15842.625
12040 | HIPOCLORITO | LT | 11.25 | 1737 | 19541.25
8765 | ALQUILER DE MESA PLÁSTICA DE 0.72m x 0.72m x 0.72m_(Según Apéndice Bioseguridad Covid 19) | UN/MES |  |  | 4568
12005 | MESA PLÁSTICA DE 0.72m x 0.72m x 0.72m._(Según Apéndice Bioseguridad Covid 19) | UN | 0.075 | 60900 | 4568
8766 | ALQUILER DE TERMÓMETRO INFRARROJO PARA USO EN HUMANOS, LIBRE DE CONTACTO, IMPERMEABLE_(Según Apéndice Bioseguridad Covid 19) | UN/MES |  |  | 22058
12006 | TERMÓMETRO INFRARROJO PARA USO EN HUMANOS, LIBRE DE CONTACTO, IMPERMEABLE. (Según Apéndice Bioseguridad Covid 19)_ Exento de IVA de forma temporal | UN | 0.075 | 294109 | 22058
8771 | ALQUILER CAMILLA EN FIBRA CON ARNÉS - INMOVILIZADOR Y SEÑAL. _(Según Apéndice Bioseguridad Covid 19) | UN/MES |  |  | 12000
11084 | CAMILLA EN FIBRA CON ARNÉS - INMOVILIZADOR Y SEÑAL | UN | 0.075 | 160000 | 12000
4934 | ALQUILER CARPA VESTIER 2.0m x 2.0m CON ESTRUCTURA, TECHO Y LATERALES EN LONA. | UN/MES |  |  | 86344
7993 | CARPA VESTIER 2.0m x 2.0m TECHO Y ESTRUCTURA CON LATERALES EN LONA | UN/MES | 0.0834 | 1035300 | 86344
6172 | ALQUILER DE SILLA PLÁSTICA SIN BRAZOS | UN/MES |  |  | 1569
9414 | SILLA PLÁSTICA SIN BRAZOS | UN | 0.083 | 18900 | 1569
8764 | ALQUILER DE DISPENSADOR PLÁSTICO DE TOALLAS TIPO Z_(Según Apéndice Bioseguridad Covid 19) | UN/MES |  |  | 2693
12004 | DISPENSADOR PLÁSTICO DE TOALLAS TIPO Z_(Según Apéndice Bioseguridad Covid 19) | UN | 0.075 | 35900 | 2693
8768 | ALQUILER LAVAMANOS PORTÁTIL EN ACERO INOXIDABLE CON DOS TANQUES PARA AGUA LIMPIA Y RESIDUAL DE 20 LT C/U_ (Según Apéndice Bioseguridad Covid 19) | UN/MES |  |  | 70500
12011 | LAVAMANOS PORTÁTIL EN ACERO INOXIDABLE CON DOS TANQUES PARA AGUA LIMPIA Y RESIDUAL DE 20 LT C/U_ (Según Apéndice Bioseguridad Covid 19) | UN | 0.075 | 940000 | 70500
8772 | ALQUILER DE DISPENSADOR DE JABÓN, METÁLICO DE 1LT. _(Según Apéndice Bioseguridad Covid 19) | UN/MES |  |  | 5993
8150 | DISPENSADOR DE JABÓN METÁLICO DE 1 LT | UN | 0.075 | 79900 | 5993
3259 | TEE HD EXTREMO LISO 8"x8" (Suministro e Instalación) | UN |  |  | 912374
4281 | CUADRILLA (TUBERO + 2 AYUDANTES) | HR | 0.5 | 22084 | 11042
6092 | HERRAMIENTA MENOR | GLB | 0.5 | 2000 | 1000
6379 | TEE HD EXTREMO LISO 8"x8" (200x200mm) | UN | 1 | 899640 | 899640
7236 | LUBRICANTE U.M. (EMPAQUE 500 gr) | UN | 0.0333 | 20789 | 692
3272 | TEE HD EXTREMO LISO 12"x12" (Suministro e Instalación) | UN |  |  | 2658793
4281 | CUADRILLA (TUBERO + 2 AYUDANTES) | HR | 2.5 | 22084 | 55210
6026 | RETROCARGADOR - INCLUYE OPERARIO Y COMBUSTIBLE | HR | 0.25 | 125583 | 31396
6092 | HERRAMIENTA MENOR | GLB | 0.2 | 2000 | 400
6392 | TEE HD EXTREMO LISO 12"x12" (300x300mm) | UN | 1 | 2570400 | 2570400
7236 | LUBRICANTE U.M. (EMPAQUE 500 gr) | UN | 0.0667 | 20789 | 1387
3309 | CODO HD 45° EXTREMO LISO PARA PVC D=12" (Suministro e Instalación) | UN |  |  | 1541899
4280 | CUADRILLA (TUBERO + AYUDANTE) | HR | 2.5 | 16047 | 40118
6026 | RETROCARGADOR - INCLUYE OPERARIO Y COMBUSTIBLE | HR | 0.25 | 125583 | 31396
6092 | HERRAMIENTA MENOR | GLB | 0.15 | 2000 | 300
6422 | CODO HD EXTREMO LISO 45ºX12`` | UN | 1 | 1468698 | 1468698
7236 | LUBRICANTE U.M. (EMPAQUE 500 gr) | UN | 0.0667 | 20789 | 1387
3316 | CODO HD 22.5° EXTREMO LISO PARA PVC D=12" (Suministro e Instalación) | UN |  |  | 1358401
4280 | CUADRILLA (TUBERO + AYUDANTE) | HR | 2.5 | 16047 | 40118
6026 | RETROCARGADOR - INCLUYE OPERARIO Y COMBUSTIBLE | HR | 0.25 | 125583 | 31396
6092 | HERRAMIENTA MENOR | GLB | 0.15 | 2000 | 300
6434 | CODO HD EXTREMO LISO 22.5ºX12`` | UN | 1 | 1285200 | 1285200
7236 | LUBRICANTE U.M. (EMPAQUE 500 gr) | UN | 0.0667 | 20789 | 1387
3318 | CODO HD 11.25° EXTREMO LISO PARA PVC D=12" (Suministro e Instalación) | UN |  |  | 1178711
4280 | CUADRILLA (TUBERO + AYUDANTE) | HR | 2.5 | 16047 | 40118
6026 | RETROCARGADOR - INCLUYE OPERARIO Y COMBUSTIBLE | HR | 0.25 | 125583 | 31396
6092 | HERRAMIENTA MENOR | GLB | 0.15 | 2000 | 300
6446 | CODO HD EXTREMO LISO 11.25ºX12`` | UN | 1 | 1105510 | 1105510
7236 | LUBRICANTE U.M. (EMPAQUE 500 gr) | UN | 0.0667 | 20789 | 1387
3405 | UNION DE REPARACION HD EL D=6" (Suministro e Instalación) | UN |  |  | 263533
4280 | CUADRILLA (TUBERO + AYUDANTE) | HR | 1.5 | 16047 | 24071
6092 | HERRAMIENTA MENOR | GLB | 0.5 | 2000 | 1000
6454 | UNION REPARACION HD EXTREMO LISO D=6" | UN | 1 | 238000 | 238000
7236 | LUBRICANTE U.M. (EMPAQUE 500 gr) | UN | 0.0222 | 20789 | 462
3501 | UNION DE REPARACION HD EL D=12" (Suministro e Instalación) | UN |  |  | 797043
4281 | CUADRILLA (TUBERO + 2 AYUDANTES) | HR | 2.5 | 22084 | 55210
6026 | RETROCARGADOR - INCLUYE OPERARIO Y COMBUSTIBLE | HR | 0.25 | 125583 | 31396
6092 | HERRAMIENTA MENOR | GLB | 0.5 | 2000 | 1000
6457 | UNION REPARACION HD EXTREMO LISO D=12" | UN | 1 | 708050 | 708050
7236 | LUBRICANTE U.M. (EMPAQUE 500 gr) | UN | 0.0667 | 20789 | 1387
5339 | REDUCCION CONCENTRICA HD 8"x4" (Suministro e Instalación) | UN |  |  | 377485
4280 | CUADRILLA (TUBERO + AYUDANTE) | HR | 0.2 | 16047 | 3209
6092 | HERRAMIENTA MENOR | GLB | 0.1 | 2000 | 200
7236 | LUBRICANTE U.M. (EMPAQUE 500 gr) | UN | 0.02 | 20789 | 416
7396 | REDUCCION CONCENTRICA HD E.L. 8"x4" (200x100mm) | UN | 1 | 373660 | 373660
7477 | REDUCCION CONCENTRICA HD EXTREMO LISO 12"x4" (Suministro e Instalación) | UN |  |  | 995276
4273 | CUADRILLA (OFICIAL + AYUDANTE) | JR | 0.25 | 117772 | 29443
6092 | HERRAMIENTA MENOR | GLB | 0.6545 | 2000 | 1309
7236 | LUBRICANTE U.M. (EMPAQUE 500 gr) | UN | 0.03 | 20789 | 624
7403 | REDUCCION CONCENTRICA HD E.L. 12"x4" (300x100mm) | UN | 1 | 963900 | 963900
7659 | EMPATE ORTOGONAL PVC - PVC 12"X12" (INCLUYE SUMINISTRO E INSTALACIÓN DE TEE HD, 3 UNIONES RÁPIDAS, TUBERÍA RDE 21) | UN |  |  | 5175035
4614 | UNION PVC U.M. NORMA NTC 382 D=12" | UN | 3 | 708465 | 2125395
6087 | TARIFA JORNAL - PERSONAL DE OBRA - AYUDANTE (Incluye Factor de Prestaciones) | JR | 2 | 48294 | 96587
6088 | TARIFA JORNAL - PERSONAL DE OBRA - OFICIAL (Incluye Factor de Prestaciones) | JR | 1 | 69478 | 69478
6092 | HERRAMIENTA MENOR | GLB | 3.69 | 2000 | 7380
6264 | TUBERIA PVC U.M. NORMA NTC 382 D=12" RDE 21 | ML | 1 | 300993 | 300993
6392 | TEE HD EXTREMO LISO 12"x12" (300x300mm) | UN | 1 | 2570400 | 2570400
7307 | SOLDADURA SOLVENTE PARA PVC (1/4 GLN) | UN | 0.07 | 42633 | 2984
7336 | LIMPIADOR (1/4 GLN) | UN | 0.07 | 25967 | 1818
8721 | PERFORACIÓN HORIZONTAL PARA DUCTO DE POLIETILENO D=8", INCLUYE TUBERÍA (Incluye movilización y desmovilización de equipo, suministro e instalación de tubería, transporte y disposición final de sobrantes). | ML |  |  | 1097260
4613 | TRANSPORTE Y DISPOSICION FINAL DE ESCOMBROS EN SITIO AUTORIZADO (distancia de transporte 28 Km) | M3 | 0.0389 | 44347 | 1725
11985 | PERFORACIÓN HORIZONTAL PARA DUCTO DE POLIETILENO D=8", INCL. BENTONITA Y POLÍMEROS REQUERIDOS E INSTALACIÓN DE TUBERÍA | ML | 1 | 1095535 | 1095535
8729 | PERFORACIÓN HORIZONTAL PARA DUCTO DE POLIETILENO D=12", INCLUYE TUBERÍA (Incluye suministro, instalación, transporte y disposición final de sobrantes) | ML |  |  | 1655149
4613 | TRANSPORTE Y DISPOSICION FINAL DE ESCOMBROS EN SITIO AUTORIZADO (distancia de transporte 28 Km) | M3 | 0.0876 | 44347 | 3885
11992 | PERFORACIÓN HORIZONTAL PARA DUCTO DE POLIETILENO D=12", INCLUYE TUBERÍA (Incluye suministro e instalación) | ML | 1 | 1651264 | 1651264
8776 | CENEFA LINEAL EN LOSETA LISA BICAPA TIPO A51 (40 X 20 X 6) cm PARA FRANJA DE SEGURIDAD (Suministro, colocación y compactación con equipo manual. Incluye base en arena de nivelación e=4 cm y arena de sello) | ML |  |  | 16997
2307 | ARENA DE PEÑA | M3 | 0.0002 | 32725 | 7
5661 | RANA - INCLUYE COMBUSTIBLE | DIA | 0.008 | 46157 | 369
6087 | TARIFA JORNAL - PERSONAL DE OBRA - AYUDANTE (Incluye Factor de Prestaciones) | JR | 0.08 | 48294 | 3863
6088 | TARIFA JORNAL - PERSONAL DE OBRA - OFICIAL (Incluye Factor de Prestaciones) | JR | 0.04 | 69478 | 2779
6092 | HERRAMIENTA MENOR | GLB | 0.1661 | 2000 | 332
6115 | LOSETA PREFABRICADA A60 (400x200x60mm) | M2 | 0.2 | 45000 | 9000
7461 | ARENA LAVADA DE PEÑA | M3 | 0.008 | 80920 | 647
8777 | LOSETA LISA BICAPA TPO A40 (60 X 20 X 6) cm TEXTURA DE ANDÉN COLOR GRIS CLARO (Suministro, colocación y compactación con equipo manual. Incluye base en arena de nivelación e=4 cm y arena de sello) | M2 |  |  | 146373
2307 | ARENA DE PEÑA | M3 | 0.0012 | 32725 | 39
5661 | RANA - INCLUYE COMBUSTIBLE | DIA | 0.04 | 46157 | 1846
6087 | TARIFA JORNAL - PERSONAL DE OBRA - AYUDANTE (Incluye Factor de Prestaciones) | JR | 0.08 | 48294 | 3863
6088 | TARIFA JORNAL - PERSONAL DE OBRA - OFICIAL (Incluye Factor de Prestaciones) | JR | 0.04 | 69478 | 2779
6092 | HERRAMIENTA MENOR | GLB | 0.3322 | 2000 | 664
6824 | TRANSPORTE TUBERIA Y PREFABRICADOS | KG | 127 | 31 | 3937
7461 | ARENA LAVADA DE PEÑA | M3 | 0.04 | 80920 | 3237
12041 | LOSETA LISA BICAPA TPO A40 (60 X 20 x 6) cm COLOR GRIS CLARO (No incluye transporte) | M2 | 1 | 130008 | 130008
8778 | LOSETA LISA BICAPA TPO A40 (60 X 20 X 6) cm TEXTURA DE ANDÉN COLOR GRIS MEDIO (Suministro, colocación y compactación con equipo manual. Incluye base en arena de nivelación e=4 cm y arena de sello) | N2 |  |  | 166758
2307 | ARENA DE PEÑA | M3 | 0.0012 | 32725 | 39
5661 | RANA - INCLUYE COMBUSTIBLE | DIA | 0.04 | 46157 | 1846
6087 | TARIFA JORNAL - PERSONAL DE OBRA - AYUDANTE (Incluye Factor de Prestaciones) | JR | 0.08 | 48294 | 3863
6092 | HERRAMIENTA MENOR | GLB | 0.1767 | 2000 | 353
6824 | TRANSPORTE TUBERIA Y PREFABRICADOS | KG | 127 | 31 | 3937
7246 | TARIFA JORNAL - PERSONAL DE OBRA- TÉCNICO ELÉCTRICO (Incluye Factor de Prestaciones) | JR | 0.04 | 80069 | 3203
7461 | ARENA LAVADA DE PEÑA | M3 | 0.04 | 80920 | 3237
12042 | LOSETA LISA BICAPA TPO A40 (60 X 20 x 6) cm COLOR GRIS MEDIO (No incluye transporte) | M2 | 1 | 150280 | 150280
8779 | ANGEO PLÁSTICO (Suministro e instalación) | M2 |  |  | 13229
4478 | CUADRILLA (2 AYUDANTES) | JR | 0.01 | 96587 | 966
6092 | HERRAMIENTA MENOR | GLB | 0.0242 | 2000 | 48
12045 | ANGEO PLÁSTICO | M2 | 1.05 | 11633 | 12215
8780 | ENROCADO EN PIEDRA PARTIDA CON DIÁMETROS DE 25 A 75 MM (Suministro y colocación) | M3 |  |  | 57509
6087 | TARIFA JORNAL - PERSONAL DE OBRA - AYUDANTE (Incluye Factor de Prestaciones) | JR | 0.125 | 48294 | 6037
6092 | HERRAMIENTA MENOR | GLB | 0.1509 | 2000 | 302
7598 | TRITURADO 1-1/2" | M3 | 1 | 51170 | 51170
8783 | LOSETA LISA BICAPA TPO A40 (60 X 20 X 6) cm TEXTURA DE ANDÉN COLOR GRIS OSCURO (Suministro, colocación y compactación con equipo manual. Incluye base en arena de nivelación e=4 cm y arena de sello) | M2 |  |  | 172122
2307 | ARENA DE PEÑA | M3 | 0.0012 | 32725 | 39
5661 | RANA - INCLUYE COMBUSTIBLE | DIA | 0.04 | 46157 | 1846
6087 | TARIFA JORNAL - PERSONAL DE OBRA - AYUDANTE (Incluye Factor de Prestaciones) | JR | 0.08 | 48294 | 3863
6092 | HERRAMIENTA MENOR | GLB | 0.1767 | 2000 | 353
6824 | TRANSPORTE TUBERIA Y PREFABRICADOS | KG | 127 | 31 | 3937
7246 | TARIFA JORNAL - PERSONAL DE OBRA- TÉCNICO ELÉCTRICO (Incluye Factor de Prestaciones) | JR | 0.04 | 80069 | 3203
7461 | ARENA LAVADA DE PEÑA | M3 | 0.04 | 80920 | 3237
12044 | LOSETA LISA BICAPA TPO A40 (60 X 20 x 6) cm COLOR GRIS OSCURO (No incluye transporte) | M2 | 1 | 155644 | 155644
8784 | JARDINERA KIINDEN EN CONCRETO GRIS AUTOPORTANTE, SIMPLEMENTE PUESTA (Dimensiones (0.59 X 1.29) m, peso = 200 kg) (Incluye suministro y colocación) | UN |  |  | 877937
5890 | GRUA EXTENSION PARA POSTES. INCLUYE OPERARIO Y COMBUSTIBLE | HR | 0.05 | 77771 | 3889
6087 | TARIFA JORNAL - PERSONAL DE OBRA - AYUDANTE (Incluye Factor de Prestaciones) | JR | 0.0625 | 48294 | 3018
6088 | TARIFA JORNAL - PERSONAL DE OBRA - OFICIAL (Incluye Factor de Prestaciones) | JR | 0.0625 | 69478 | 4342
6092 | HERRAMIENTA MENOR | GLB | 0.184 | 2000 | 368
12047 | JARDINERA KIINDEN EN CONCRETO GRIS AUTOPORTANTE, SIMPLEMENTE PUESTA (Dimensiones (0.59 X 1.29) m, peso = 200 kg) | UN | 1 | 866320 | 866320
8789 | ABONO ORGÁNICO COMPOST (Incluye suministro, transporte y extendido manual) | M3 |  |  | 269054
6087 | TARIFA JORNAL - PERSONAL DE OBRA - AYUDANTE (Incluye Factor de Prestaciones) | JR | 0.1 | 48294 | 4829
6092 | HERRAMIENTA MENOR | GLB | 0.1207 | 2000 | 241
7462 | TRANSPORTE DE PETREOS | M3-KM | 28 | 1428 | 39984
12048 | ABONO ORGÁNICO COMPOST (No incluye transporte) | KG | 700 | 320 | 224000
8790 | PIEDRA PÓMEZ (Incluye suministro, transporte y extendido manual) | M3 |  |  | 1485054
6087 | TARIFA JORNAL - PERSONAL DE OBRA - AYUDANTE (Incluye Factor de Prestaciones) | JR | 0.1 | 48294 | 4829
6092 | HERRAMIENTA MENOR | GLB | 0.1207 | 2000 | 241
7462 | TRANSPORTE DE PETREOS | M3-KM | 28 | 1428 | 39984
12049 | PIEDRA POMEZ (No incluye transporte) | KG | 240 | 6000 | 1440000
8791 | REJA TIPO PASARELA FUNDICIÓN CLASE DE CARGA C250, Ancho=323 mm (Incluye suministro e instalación) | ML |  |  | 624590
6087 | TARIFA JORNAL - PERSONAL DE OBRA - AYUDANTE (Incluye Factor de Prestaciones) | JR | 0.1 | 48294 | 4829
6092 | HERRAMIENTA MENOR | GLB | 0.1207 | 2000 | 241
12050 | REJA TIPO PASARELA FUNDICIÓN CLASE DE CARGA C250, Long=500 mm, H=22 mm, Ancho=323 mm | UN | 2 | 309760 | 619520
8792 | TUBERÍA PVC SANITARIA D=10" TIPO U.S. (Incluye suministro e instalación) | ML |  |  | 146049
6087 | TARIFA JORNAL - PERSONAL DE OBRA - AYUDANTE (Incluye Factor de Prestaciones) | JR | 0.0556 | 48294 | 2685
6088 | TARIFA JORNAL - PERSONAL DE OBRA - OFICIAL (Incluye Factor de Prestaciones) | JR | 0.0556 | 69478 | 3863
6092 | HERRAMIENTA MENOR | GLB | 0.1636 | 2000 | 327
7307 | SOLDADURA SOLVENTE PARA PVC (1/4 GLN) | UN | 0.0139 | 42633 | 593
7336 | LIMPIADOR (1/4 GLN) | UN | 0.0139 | 25967 | 361
12051 | TUBERÍA PVC SANITARIA D=10" | ML | 1 | 138220 | 138220
8793 | TEE PVC SANITARIA D=6" (Incluye suministro e instalación) | UN |  |  | 159833
6088 | TARIFA JORNAL - PERSONAL DE OBRA - OFICIAL (Incluye Factor de Prestaciones) | JR | 0.0667 | 69478 | 4634
6092 | HERRAMIENTA MENOR | GLB | 0.1158 | 2000 | 232
7307 | SOLDADURA SOLVENTE PARA PVC (1/4 GLN) | UN | 0.1 | 42633 | 4263
7336 | LIMPIADOR (1/4 GLN) | UN | 0.1 | 25967 | 2597
12052 | TEE PVC SANITARIA D=6" | UN | 1 | 148107 | 148107
8794 | CODO 22.5° CXC PVC SANITARIA D=6" (Incluye suministro e instalación). | UN |  |  | 138603
6088 | TARIFA JORNAL - PERSONAL DE OBRA - OFICIAL (Incluye Factor de Prestaciones) | JR | 0.0667 | 69478 | 4634
6092 | HERRAMIENTA MENOR | GLB | 0.1158 | 2000 | 232
7307 | SOLDADURA SOLVENTE PARA PVC (1/4 GLN) | UN | 0.0667 | 42633 | 2844
7336 | LIMPIADOR (1/4 GLN) | UN | 0.0667 | 25967 | 1732
12053 | CODO 22.5° CXC PVC SANITARIA D=6" | UN | 1 | 129161 | 129161
8643 | ALQUILER DE ENTIBADO METÁLICO TIPO CAJÓN (E1A-E1B) O DESLIZANTE (E2) SEGÚN NORMA EAAB (Incluye colocación y transporte) | M2/MS |  |  | 52279
6017 | RETROEXCAVADORA SOBRE ORUGAS - INCLUYE OPERARIO Y COMBUSTIBLE | HR | 0.2 | 213953 | 42791
6087 | TARIFA JORNAL - PERSONAL DE OBRA - AYUDANTE (Incluye Factor de Prestaciones) | JR | 0.05 | 48294 | 2415
6088 | TARIFA JORNAL - PERSONAL DE OBRA - OFICIAL (Incluye Factor de Prestaciones) | JR | 0.025 | 69478 | 1737
6092 | HERRAMIENTA MENOR | GLB | 0.1038 | 2000 | 208
6824 | TRANSPORTE TUBERIA Y PREFABRICADOS | KG | 104 | 31 | 3224
11980 | ALQUILER ENTIBADO METÁLICO TIPO CAJÓN (E1A-E1B) O DESLIZANTE (E2) SEGÚN NORMA EAAB | M2 | 0.05 | 38080 | 1904
4144 | TUBERIA PVC SANITARIA D=6" TIPO U.S. (Incluye Suministro e Instalación) | ML |  |  | 51615
4278 | CUADRILLA (OFICIAL + AYUDANTE) | HR | 0.07 | 14722 | 1031
6092 | HERRAMIENTA MENOR | GLB | 0.5 | 2000 | 1000
7081 | TUBERIA PVC SANITARIA U.S. D=6" | ML | 1.03 | 45110 | 46463
7307 | SOLDADURA SOLVENTE PARA PVC (1/4 GLN) | UN | 0.0455 | 42633 | 1940
7336 | LIMPIADOR (1/4 GLN) | UN | 0.0455 | 25967 | 1181
6518 | CODO 90° CXE PVC SANITARIA D=6" (Incluye suministro e instalación). | UN |  |  | 96458
4273 | CUADRILLA (OFICIAL + AYUDANTE) | JR | 0.01 | 117772 | 1178
6092 | HERRAMIENTA MENOR | GLB | 0.0211 | 2000 | 42
7307 | SOLDADURA SOLVENTE PARA PVC (1/4 GLN) | UN | 0.02 | 42633 | 853
7336 | LIMPIADOR (1/4 GLN) | UN | 0.02 | 25967 | 519
9933 | CODO 90° 1/4 CXE PVC SANITARIA D= 6" | UN | 1 | 93866 | 93866
6542 | CODO 45° CXE PVC SANITARIA D=6" (Incluye suministro e instalación). | UN |  |  | 48720
4273 | CUADRILLA (OFICIAL + AYUDANTE) | JR | 0.01 | 117772 | 1178
6092 | HERRAMIENTA MENOR | GLB | 0.4 | 2000 | 800
7307 | SOLDADURA SOLVENTE PARA PVC (1/4 GLN) | UN | 0.02 | 42633 | 853
7336 | LIMPIADOR (1/4 GLN) | UN | 0.02 | 25967 | 519
9963 | CODO 45° 1/8 CxE PVC SANITARIA D= 6" | UN | 1 | 45370 | 45370
6553 | TAPÓN DE PRUEBA PVC SANITARIA D=6" (Incluye suministro e instalación) | UN |  |  | 18061
4280 | CUADRILLA (TUBERO + AYUDANTE) | HR | 0.05 | 16047 | 802
6092 | HERRAMIENTA MENOR | GLB | 0.5 | 2000 | 1000
7307 | SOLDADURA SOLVENTE PARA PVC (1/4 GLN) | UN | 0.05 | 42633 | 2132
7336 | LIMPIADOR (1/4 GLN) | UN | 0.05 | 25967 | 1298
9975 | TAPÓN DE PRUEBA PVC SANITARIA D=6" | UN | 1 | 12829 | 12829
7088 | CALISTEMO H=2.5mt (Incluye siembra, caja, tierra negra, abono, tutor, transporte y disposición final de escombros a 28 km). SUMINISTRO Y PLANTACION. | UN |  |  | 235598
3464 | EXCAVACION MANUAL EN MATERIAL COMUN. Incluye cargue. | M3 | 1 | 28088 | 28088
4613 | TRANSPORTE Y DISPOSICION FINAL DE ESCOMBROS EN SITIO AUTORIZADO (distancia de transporte 28 Km) | M3 | 1.3 | 44347 | 57651
6092 | HERRAMIENTA MENOR | GLB | 1.5 | 2000 | 3000
7057 | TARIFA HORA - PERSONAL DE OBRA - AYUDANTE (Incluye Factor de Prestaciones) | HR | 3.5 | 6038 | 21131
7229 | TIERRA NEGRA | M3 | 1 | 42000 | 42000
10420 | CALISTEMO H=2.5mt (Incluye tutor H=3.00m con manguera y alambre) SUMINISTRO. | UN | 1 | 83728 | 83728
8727 | HELECHO MACHO, DENSIDAD=6 u/m2 (No incluye tierra negra adicional. No incluye remoción y transporte de sobrantes. Suministro y plantación). | M2 |  |  | 15674
6087 | TARIFA JORNAL - PERSONAL DE OBRA - AYUDANTE (Incluye Factor de Prestaciones) | JR | 0.0133 | 48294 | 642
6092 | HERRAMIENTA MENOR | GLB | 0.0161 | 2000 | 32
11990 | HELECHO MACHO (Incluye suministro y transporte) | UN | 6 | 2500 | 15000
8782 | TRAGANTE CÚPULA CONCÉNTRICA DE 8"x 6" EN ALUMINIO (Incluye suministro e instalación) | UN |  |  | 82593
6088 | TARIFA JORNAL - PERSONAL DE OBRA - OFICIAL (Incluye Factor de Prestaciones) | JR | 0.05 | 69478 | 3474
6092 | HERRAMIENTA MENOR | GLB | 0.0869 | 2000 | 174
12046 | TRAGANTE CÚPULA CONCÉNTRICA DE 8"x 6" EN ALUMINIO | UN | 1 | 78945 | 78945

## PAGO PRODUC IDU-DISEÑO (hidden)
FORMA DE PAGO PRODUCTOS PARA LA ETAPA DE ESTUDIOS, DISEÑOS Y APROBACIONES
IDU
No. | PRODUCTO APROBADO |  | VALOR TOTAL A PAGAR CONTRA ENTREGA Y APROBACION DE PRODUCTOS (INCLUYE COSTOS ADMINISTRATIVOS - NO INCLUYE VR. A PAGAR POR PRECIOS UNITARIOS) | VALOR A PAGAR CONTRA ENTREGA Y APROBACION DE SUBPRODUCTOS O ENTREGABLES (INCLUYE COSTOS ADMINISTRATIVOS) | RELACION DEL PRODUCTO SOBRE EL VALOR PARCIAL A PAGAR CONTRA ENTREGA DE PRODUCTOS
| PRODUCTO | SUBPRODUCTO O ENTREGABLE | #REF! | #REF! | #REF! | [6 empty] | COMPROBACION VALORES
1 | TOPOGRAFÍA | Trabajo de Campo (georreferenciación, marco de referencia, nivelación, detalles - nube de puntos) | #REF! | #REF! | #REF! | #REF! | 50% | #REF! | #REF! | #REF! | #REF! | #REF! | #REF! | #REF!
|  | Informe y anexos (cálculos y memorias, planos planta - perfil - secciones, MDT, inspección redes) |  | #REF! | #REF! |  | 50%
4 | DISEÑO GEOMÉTRICO | Informe final de estudios y diseños (informe, planos, anexos y carteras). | #REF! | #REF! | #REF! | #REF! | 100% | #REF! | #REF! | #REF! | #REF! | #REF! | #REF! | #REF!
5 | URBANISMO Y ESPACIO PÚBLICO | Esquema General del Proyecto: Incluye Estudios y Diseños de Espacio Público - Paisajismo - Diseño de Antejardines (Si Aplica) - Arquitectura (Si aplica). | #REF! | #REF! | #REF! | #REF! | 50% | #REF! | #REF! | #REF! | #REF! | #REF! | #REF! | #REF!
|  | Detalles y Producto Final del proyecto: Incluye Estudios y Diseños de Espacio Público - Paisajismo - Diseño de Antejardines (Si Aplica) - Arquitectura (Si aplica). |  | #REF! | #REF! |  | 50%
8 | GEOTECNIA | Plan de exploración del subsuelo para fundaciones, redes y demás estructuras complemetarias. | #REF! | #REF! | #REF! | #REF! | 2% | #REF! | #REF! | #REF! | #REF! | #REF! | #REF! | #REF!
|  | Informe de avance 1. |  | #REF! | #REF! |  | 5%
|  | Informe de avance 2. |  | #REF! | #REF! |  | 5%
|  | Estudios y diseños geotécnicos definitivos. |  | #REF! | #REF! |  | 88%
9 | ESTUDIOS Y DISEÑOS ESTRUCTURALES | Inventario y patología de estructuras existentes a conservar, recuperar, reforzar, ampliar o demoler, según lo establecido en la GU-DP-01 Guía alcance de los entregables en la etapa de diseño. | #REF! | #REF! | #REF! | #REF! | 23% | #REF! | #REF! | #REF! | #REF! | #REF! | #REF! | #REF!
|  | Obras para Estructuras Existentes, según lo establecido en la GU-DP-01 Guía alcance de los entregables en la etapa de diseño. |  | #REF! | #REF! |  | 23%
|  | Diseño de Estructuras Nuevas, según lo establecido en la GU-DP-01 Guía alcance de los entregables en la etapa de diseño. |  | #REF! | #REF! |  | 31%
|  | Estimación de Cantidades de Obra y personal. |  | #REF! | #REF! |  | 15%
|  | Documento Técnico de Soporte. |  | #REF! | #REF! |  | 8%
10, 11 | ESTUDIOS AMBIENTALES - SST - FORESTAL | Estudio ambiental y de Seguridad y salud en el trabajo. | #REF! | #REF! | #REF! | #REF! | 38% | #REF! | #REF! | #REF! | #REF! | #REF! | #REF! | #REF!
|  | Elaboración Apéndice ambiental y SST construcción y mantenimiento. |  | #REF! | #REF! |  | 28%
|  | Elaboración Capítulo ambiental y SST - Interventoría de construcción y mantenimiento. |  | #REF! | #REF! |  | 34%
11 | PAVIMENTOS | Informe de Recopilación de información, Plan de exploración. Análisis interdisciplinarios previos, Investigación, recopilación y análisis de información existente, Inventario y diagnóstico preliminar de la infraestructura existente, Plan de investigación geotécnica complementaria, Plan de inventario y diagnóstico de vías, Plan de inventario y diagnóstico de espacio público, Metodología. | #REF! | #REF! | #REF! | #REF! | 2% | #REF! | #REF! | #REF! | #REF! | #REF! | #REF! | #REF!
|  | Estudio geotécnico para diseño de pavimentos. Alcance, resultado de Investigación, recopilación y análisis de información existente, resultados del inventario y diagnóstico preliminares de la infraestructura existente, resultados de la exploración geotécnica existente y complementaria, definición de sectores homogéneos de diseño, análisis de las cargas del tránsito, análisis de la subrasante, definición de módulos dinámicos/resilientes de los materiales propuestos, diseño de pavimentos, diseño de espacio público, dimensionamiento preliminar de pavimentos flexibles, diseño empírico-mecanicista de pavimentos flexibles, diseño de pavimentos rígidos, cálculo de esfuerzos y deflexiones en pavimentos rígidos, diseño de juntas, modulación de losas y detalles constructivos, evaluación de alternativas, cantidades de obra para la alternativa recomendada, memorias de cálculo, plano de localización de los sectores de diseño definidos en el alcance, etapa de mantenimiento, análisis de canteras de fuentes de materiales, análisis de riesgos, recomendaciones técnicas y constructivas, concepto técnico que contenga el análisis del potencial de reutilización de materiales reciclados y recomendaciones de implementación de residuos de construcción y demolición (RCD), recomendaciones de manejo de drenaje superficial y subsuperficial, especificaciones particulares, proceso constructivo, plan de ensayos para diseño de mezclas, control de calidad de materiales y/o sobre el producto terminado, conclusiones. Informe final con sus respectivos anexos en medio magnético y hoja de firmas, control de cambios y revisiones. |  | #REF! | #REF! |  | 98%
12 | ARQUEOLOGÍA | Prospección arqueológica | #REF! | #REF! | #REF! | #REF! | 16.67% | #REF! | #REF! | #REF! | #REF! | #REF! | #REF! | #REF!
|  | Plan de manejo arqueológico |  | #REF! | #REF! |  | 16.67%
|  | Rescate arqueológico |  | #REF! | #REF! |  | 16.67%
|  | Análisis de materiales |  | #REF! | #REF! |  | 16.67%
|  | Laboratorio de materiales |  | #REF! | #REF! |  | 16.67%
|  | Informe de rescate arqueológico |  | #REF! | #REF! |  | 16.67%
13 | ESTUDIOS SOCIALES | Producto No. 06 Matriz de sistematización ciudadanas. | #REF! | #REF! | #REF! | #REF! | 16% | #REF! | #REF! | #REF! | #REF! | #REF! | #REF! | #REF!
|  | Producto No. 07 Documento de caracterización y diagnóstico socioeconómico y cultural del área de influencia. |  | #REF! | #REF! |  | 16%
|  | Producto No. 08 Documento identificación, evaluación de los impactos sociales. |  | #REF! | #REF! |  | 16%
|  | Producto No. 09 Documento Plan de Manejo Social de los impactos (PMS). |  | #REF! | #REF! |  | 16%
|  | Producto No 10. Pliegos sociales. |  | #REF! | #REF! |  | 16%
|  | Producto No. 11 Consolidado de gestión social. |  | #REF! | #REF! |  | 20%
14, 15 | PRESUPUESTO, CRONOGRAMA DE OBRA Y DOCUMENTOS PARA CONTRATACIÓN | Presupuesto detallado, precios unitarios y cantidades de obra. | #REF! | #REF! | #REF! | #REF! | 50% | #REF! | #REF! | #REF! | #REF! | #REF! | #REF! | #REF!
|  | Cronograma de Obra. |  | #REF! | #REF! |  | 12.5%
|  | Apendice A - Especificaciones Particulares. |  | #REF! | #REF! |  | 12.5%
|  | Apendice B - Especificaciones Generales. |  | #REF! | #REF! |  | 12.5%
|  | Apendice C - Especificaciones de Redes de servicios publicos. |  | #REF! | #REF! |  | 12.5%
|  | VALOR TOTAL PRODUCTOS/SUBPRODUCTOS | #REF! | #REF! | #REF! |  |  |  | #REF! | #REF! | #REF!
|  |  | #REF! |  | #REF! | #REF! |  | #REF! |  |  | #REF!
#REF!
#REF!
|  |  | #REF! |  |  | #REF!
|  |  | #REF! | [7 empty] | #REF!
Notas:
Se debe verificar que los valores de las celdas E45 y F45 sean iguales
Se debe verificar que los porcentajes de la columna J en cada producto sumen el 100%
Se debe verificar que los porcentajes de las pestañas de pago de productos por cada etapa sumen el 100% (H49+H51=100%)

## PAGO PRODUC-3ros -DISEÑO (hidden)
25%
FORMA DE PAGO PRODUCTOS PARA LA ETAPA DE ESTUDIOS, DISEÑOS Y APROBACIONES
TERCEROS
| No. | PRODUCTO APROBADO |  | VALOR TOTAL A PAGAR CONTRA ENTREGA Y APROBACION DE PRODUCTOS (INCLUYE COSTOS ADMINISTRATIVOS - NO INCLUYE VR. A PAGAR POR PRECIOS UNITARIOS) | RELACION DEL PRODUCTO SOBRE EL VALOR PARCIAL A PAGAR CONTRA ENTREGA DE PRODUCTOS
|  | PRODUCTO |  | #REF! | #REF! | [6 empty] | COMPROBACION VALORES
| 3 | ESTUDIO DE TRÁNSITO Y TRANSPORTE | DISEÑO DE DEMARCACIÓN Y SEÑALIZACIÓN | #REF! |  | #REF! | #REF! | #REF! | #REF! | #REF! |  | #REF! | #REF! | #REF!
|  |  | DISEÑO DE SEMAFORIZACIÓN | #REF! |  | #REF! | #REF! | #REF! | #REF! | #REF!
|  |  | PMT ESPECÍFICO | #REF! |  | #REF! | #REF! | #REF! | #REF! | #REF!
|  |  | ESTUDIO DE TRÁNSITO | #REF! |  | #REF! | #REF! | #REF! | #REF! | #REF!
| 6 | DISEÑOS REDES ACUEDUCTO, ALCANTARILLADO | REDES ACUEDUCTO | #REF! |  | #REF! | #REF! | #REF! | #REF! | #REF! |  | #REF! | #REF! | #REF!
|  |  | REDES ALCANTARILADO | #REF! |  | #REF! | #REF! | #REF! | #REF! | #REF!
| 7 | DISEÑO DE REDES ETB, EPM, CODENSA, GAS NATURAL Y TELECOM | CODENSA | #REF! |  | #REF! | #REF! | #REF! | #REF! | #REF! | 80% | #REF! | #REF! | #REF!
|  |  | ETB | #REF! |  | #REF! | #REF! | #REF! | #REF! | #REF! | 6%
|  |  | EPM | #REF! |  | #REF! | #REF! | #REF! | #REF! | #REF! | 6%
|  |  | TELECOM | #REF! |  | #REF! | #REF! | #REF! | #REF! | #REF! | 6%
|  |  | GAS NATURAL | #REF! |  | #REF! | #REF! | #REF! | #REF! | #REF! | 2%
| 10, 11 | ESTUDIOS AMBIENTALES - SST - FORESTAL | DOCUMENTO TÉCNICO DE SOPORTE - INSUMO PARA SOLICITUD DE PERMISOS, LINEAMIENTOS Y/O AUTORIZACIONES ANTE LA AUTORIDAD AMBIENTAL COMPETENTE | #REF! |  | #REF! | #REF! | #REF! | #REF! | #REF! |  | #REF! | #REF! | #REF!
[8 empty] | #REF! | #REF! | #REF!
|  | VALOR TOTAL PRODUCTOS/SUBPRODUCTOS |  | #REF! | 0% | #REF! | #REF! |  |  | #REF!
#REF!
#REF!
|  | ESTUDIOS AMBIENTALES - SST - FORESTAL | Estudio ambiental y de Seguridad y salud en el trabajo.
Elaboración Apéndice ambiental y SST construcción y mantenimiento.
Elaboración Capítulo ambiental y SST - Interventoría de construcción y mantenimiento.

## EPP CONSULTORIA (hidden)
| FORMATO |  | CÓDIGO | PROCESO |  |  | VERSIÓN
Proyectos
#REF!
#REF!
#REF!
#REF!
| #REF! |  | #REF!
Nota: En el presupuesto de consultoria EPPs aplican para: Geólogo, Hidrólogo, Patólogo de estructuras, Ambiental, SST, Forestal, Biologo, Aforadores, Ayudantes de inspección de redes secas y húmedas, Arqueologo, ayudantes de arqueología, Arquitecto BIC, Comision de topografía, Laboratorista. En el caso de los aforadores y ayudantes de inspeccion de redes, la cantidad de EPP sera proporcional al tiempo de su labor.
SISTEMA DE GESTIÓN AMBIENTAL, SEGURIDAD Y SALUD EN EL TRABAJO
|  |  |  | EJECUCIÓN DE DISEÑOS: | #REF! | MESES
GESTIÓN EN SEGURIDAD Y SALUD EN EL TRABAJO
| ÍTEMS |  |  |  | UN. | CANTIDAD | VALOR UNITARIO (INCLUYE IVA) | VALOR TOTAL
CÓD. IDU | E1 | SEGURIDAD Y SALUD EN EL TRABAJO | [6 empty] | PERSONAL CAMPO
7821 | 1.01 | #REF! |  |  | UN/ME | 3 | #REF! | #REF! | 3 | 1 persona | 5 | Personas
7827 | 1.02 | #REF! |  |  | #REF! | 3 | #REF! | #REF! | 12 | 4 | 20 | MASCARILLA DESECHABLE (bolsa 100 unidades)
7825 | 1.03 | #REF! |  |  | #REF! | 12 | #REF! | #REF!
7580 | 1.04 | #REF! |  |  | #REF! | 3 | #REF! | #REF!
7577 | 1.05 | #REF! |  |  | #REF! | 3 | #REF! | #REF!
7839 | 1.06 | #REF! |  |  | #REF! | 3 | #REF! | #REF!
|  | EXÁMENES OCUPACIONALES | [6 empty] | TOTAL PERSONAL
7904 | 1.07 | #REF! |  |  | #REF! | 40 | #REF! | #REF! | 20
7906 | 1.08 | #REF! |  |  | #REF! | 40 | #REF! | #REF!
7908 | 1.09 | #REF! |  |  | #REF! | 40 | #REF! | #REF!
7910 | 1.1 | #REF! |  |  | #REF! | 40 | #REF! | #REF!
[5 empty] | SUBTOTAL DEL PROGRAMA |  |  | #REF!
[5 empty] | SUBTOTAL COMPONENTE E |  |  | #REF!
[5 empty] | TOTAL COSTOS ESTIMADOS SEGURIDAD Y SALUD EN EL TRABAJO |  |  | #REF! | #REF!

## CONSULTORIA (hidden)
[13 empty] | AREA | 75345 | Andenes | 57391.14 | 3 | no modificar
| FORMATO | CÓDIGO |  | PROCESO | [6 empty] | VERSIÓN |  |  |  | Ciclorruta | 13350.41 | Verificar
| CÁLCULO DE ESTUDIOS Y DISEÑOS | FO-DP-01 |  | Proyectos | [6 empty] | 2.0 |  |  |  | Pompeyanos | 4604.38
| #REF! | [13 empty] | Vías | 48590.4
| #REF! | [13 empty] | Total | 123936.33
| #REF! | [11 empty] | VALOR OBRA | 8000000000
[13 empty] | VALOR CONSUL | #REF! | Pontones | 3166
| #REF! | #REF! | [10 empty] | % CONS | #REF!
#REF!
#REF!
| PRESUPUESTO TOTAL (IVA INCLUIDO): | #REF! | [10 empty] | VR. M2 | #REF!
| DURACIÓN (meses): | #REF! |  |  | RECOP-ANALIS INF | ESTUDIOS Y DISEÑOS |  |  |  |  | #REF!
| PERSONAL ESPECIALISTA, PROFESIONAL O DE APOYO / DESCRIPCIÓN | CANTIDAD | CATEGORÍA / UNID | Vr. H/MES $ SEGÚN CATEGORÍA / VR. UNIT | MES 1 | MES 2 | TOTAL RECOP - ANALISIS | TOTAL ESTUDIOS Y DISEÑOS | FACTOR MULTIPLI- CADOR | COSTO ($) TOTAL HOMBRES ETAPA RECOP - ANALISIS | COSTO ($) TOTAL HOMBRES ETAPA ESTUDIOS Y DISEÑOS
DIRECTOR/COORDINACIÓN
#REF! | Director de la Consultoría | 1 | 3 | #REF! |  |  | 0 | 0 | #REF! | #REF! | #REF! |  |  | #REF!
#REF! | Coordinador de la Consultoría | 1 | 4 | #REF! | 1 | 1 | 1 | 1 | #REF! | #REF! | #REF!
ESPECIALISTAS Y/O PROFESIONALES
VÍAS
#REF! | Especialista en Diseño Geometrico | 1 | 4 | #REF! | 0.2 | 1 | 0.2 | 1 | #REF! | #REF! | #REF! |  |  | #REF!
9086 | #REF! | 1 |  | #REF! | 0 | 0.5 | 0 | 0.5 | #REF! | #REF! | #REF!
PAVIMENTOS
#REF! | Especialista en Pavimentos | 1 | 5 | #REF! | 0.4 | 0.4 | 0.4 | 0.4 | #REF! | #REF! | #REF! |  |  | #REF!
PRESUPUESTOS Y PROGRAMACIÓN
#REF! | Ingeniero y/o Arquitecto (Costos, Presupuestos y Programación) | 1 | 4 | #REF! | 0.2 | 0.2 | 0.2 | 0.2 | #REF! | #REF! | #REF! |  |  | #REF!
SIG - CAD
#REF! | Ingeniero especialista en SIG-CAD | 1 | 6 | #REF! | 0.2 | 0.2 | 0.2 | 0.2 | #REF! | #REF! | #REF! |  |  | #REF!
COMISIÓN TOPOGRAFÍA
#REF! | Ingeniero Catastral o Topográfico | 1 | 5 | #REF! |  |  | 0 | 0 | #REF! | #REF! | #REF!
9088 | #REF! | 2 |  | #REF! |  |  | 0 | 0 | #REF! | #REF! | #REF! |  |  | #REF!
9098 | #REF! | 2 |  | #REF! |  |  | 0 | 0 | #REF! | #REF! | #REF!
9099 | #REF! | 2 |  | #REF! |  |  | 0 | 0 | #REF! | #REF! | #REF!
9086 | #REF! | 2 |  | #REF! |  |  | 0 | 0 | #REF! | #REF! | #REF!
PERSONAL AUXILIAR TÉCNICO
9085 | #REF! | 1 |  | #REF! | 0.5 | 0.5 | 0.5 | 0.5 | #REF! | #REF! | #REF! |  |  | #REF!
9089 | #REF! | 1 |  | #REF! | 0.25 | 0.25 | 0.25 | 0.25 | #REF! | #REF! | #REF!
PERSONAL ADMINISTRATIVO
9105 | #REF! | 1 |  | #REF! | 0.5 | 0.5 | 0.5 | 0.5 | #REF! | #REF! | #REF!
OTRO PERSONAL
9100 | #REF! | 1 |  | #REF! | 0.4 | 0.4 | 0.4 | 0.4 | #REF! | #REF! | #REF!
| SUBTOTAL 1 | [8 empty] | #REF! | #REF! |  | #REF! | #REF! | #REF!
COSTOS OPERACIONALES
| ALQUILER EQUIPO, SUMINISTROS Y OTROS ELEMENTOS | CANTIDAD | UNIDAD | COSTO UNITARIO SIN IVA ($) | MES 1 | MES 2 | TOTAL RECOP - ANALISIS | TOTAL ESTUDIOS Y DISEÑOS | FACTOR MULTIPLI- CADOR | TOTAL ($) COSTOS INSUMOS ETAPA RECOP - ANALISIS | TOTAL ($) COSTOS INSUMOS ETAPA ESTUDIOS Y DISEÑOS
| TOPOGRAFÍA | [12 empty] | TOPOGRAFÍA
9125 | #REF! | 2 | #REF! | #REF! | 0 | 0 | 0 | 0 | 1.1 | #REF! | #REF! |  |  | #REF!
9575 | #REF! | 1 | #REF! | #REF! | 0 | 0 | 0 | 0 | 1.1 | #REF! | #REF!
| GESTIÓN SOCIAL | [12 empty] | INSUMO SOCIAL
7897 | #REF! | 0 | #REF! | #REF! |  |  | 0 | 0 | 1.1 | #REF! | #REF! |  |  | #REF!
7901 | #REF! | 0 | #REF! | #REF! |  |  | 0 | 0 | 1.1 | #REF! | #REF!
7898 | #REF! | 0 | #REF! | #REF! |  |  | 0 | 0 | 1.1 | #REF! | #REF!
7896 | #REF! | 0 | #REF! | #REF! |  |  | 0 | 0 | 1.1 | #REF! | #REF!
7870 | #REF! | 0 | #REF! | #REF! |  |  | 0 | 0 | 1.1 | #REF! | #REF!
| OTROS INSUMOS | [12 empty] | OTROS INSUMOS
9456 | #REF! | 6 | #REF! | #REF! | 0.4 | 0.4 | 2.4 | 2.4 | 1.1 | #REF! | #REF! |  |  | #REF!
9117 | #REF! | 1 | #REF! | #REF! | 0.25 | 0.25 | 0.25 | 0.25 | 1.1 | #REF! | #REF!
6318 | #REF! | 4 | #REF! | #REF! | 0.15 | 0.15 | 0.6 | 0.6 | 1.1 | #REF! | #REF!
9840 | #REF! | 1 | #REF! | #REF! | 1 | 1 | 1 | 1 | 1.1 | #REF! | #REF!
9578 | #REF! | 1 | #REF! | #REF! | 0.5 | 0.5 | 0.5 | 0.5 | 1.1 | #REF! | #REF!
| SUBTOTAL 2 | [8 empty] | #REF! | #REF! |  |  | #REF!
#REF!
| SUBTOTAL 1+2: VR. BÁSICO PERSONAL+COSTOS OPERACIONALES: | [8 empty] | #REF! | #REF! |  | #REF! | #REF!
| 3. VR. BÁSICO PARA ELEMENTOS PARA SALUD Y SEGURIDAD EN EL TRABAJO | [8 empty] | #REF! |  |  | #REF! | #REF!
| 4. VR. BÁSICO PARA AJUSTES | [8 empty] | #REF! |  |  |  | #REF!
| VR. BÁSICO DE PERSONAL, COSTOS OPERACIONALES, SEGURIDAD Y SALUD EN EL TRABAJO - INCLUYE AJUSTES ( 1 + 2 + 3 + 4 ) | [8 empty] | #REF! |  |  | #REF! | #REF!
| IVA 19% | [8 empty] | #REF!
| VR. BÁSICO + IVA 19% DE PERSONAL, COSTOS OPERACIONALES, SEGURIDAD Y SALUD EN EL TRABAJO - INCLUYE AJUSTES | [8 empty] | #REF! |  |  |  | #REF!
| 5. SUBTOTAL | [8 empty] | #REF! |  |  | #REF! | #REF!
| ACTIVIDADES A PRECIO UNITARIO | CANTIDAD | UNIDAD | COSTO UNITARIO SIN IVA($) | MES 1 | MES 2 | TOTAL RECOP - ANALISIS | TOTAL ESTUDIOS Y DISEÑOS | FACTOR MULTIPLI- CADOR | TOTAL ($) COSTOS INSUMOS ETAPA RECOP - ANALISIS | TOTAL ($) COSTOS INSUMOS ETAPA ESTUDIOS Y DISEÑOS |  |  | #REF!
ENSAYOS DE PAVIMENTOS
10996 | #REF! | 10 | #REF! | #REF! | 10 |  | 10 | 0 | 1.1 | #REF! | #REF!
11101 | #REF! | 15 | #REF! | #REF! | 15 |  | 15 | 0 | 1.1 | #REF! | #REF!
7488 | #REF! | 40 | #REF! | #REF! | 40 |  | 40 | 0 | 1.1 | #REF! | #REF!
10019 | #REF! | 40 | #REF! | #REF! | 40 |  | 40 | 0 | 1.1 | #REF! | #REF!
7490 | #REF! | 40 | #REF! | #REF! | 40 |  | 40 | 0 | 1.1 | #REF! | #REF!
8012 | #REF! | 10 | #REF! | #REF! | 10 |  | 10 | 0 | 1.1 | #REF! | #REF!
7496 | #REF! | 5 | #REF! | #REF! | 5 |  | 5 | 0 | 1.1 | #REF! | #REF!
10024 | #REF! | 5 | #REF! | #REF! | 5 |  | 5 | 0 | 1.1 | #REF! | #REF!
7511 | #REF! | 6 | #REF! | #REF! | 6 |  | 6 | 0 | 1.1 | #REF! | #REF!
8062 | #REF! | 3 | #REF! | #REF! | 3 |  | 3 | 0 | 1.1 | #REF! | #REF!
| SUBTOTAL | [8 empty] | #REF! | #REF!
| VR. BÁSICO PARA AJUSTES DE PRECIOS UNITARIOS | [8 empty] | #REF!
| VR. BÁSICO PARA ACTIVIDADES A PAGAR POR PRECIO UNITARIO - INCLUYE AJUSTES | [8 empty] | #REF!
| IVA 19% | [8 empty] | #REF!
| 6. SUBTOTAL | [8 empty] | #REF!
| VALOR TOTAL ( SUBTOTAL 5 + 6 ) | [8 empty] | #REF!
5 |  | #REF!
12 |  | #REF!
3 |  | #REF! | [9 empty] | % AJUSTES EYD
11 |  | #REF! | [9 empty] | 3.18%