## APUS SENA - PRES OF
PRESUPUESTO OFICIAL SENA 2020
ADECUACIONES LP-DG-0005-2020
SENA Dirección General
Dirección Administrativa y financiera
Grupo de Construcciones
No: 1001 | CONCEPTO: Cerramiento provisional en tela verde de polipropileno o en tela tipo sarán con una altura de 2.1 m. Incluye obra civil, suministro, transporte e instalación de la tela, estructura en madera común, excavación manual en cualquier material y todos los demás elementos necesarios para su correcta instalación.
Unidad: ml | CANTIDAD: 0,000000
| MATERIALES Y EQUIPO DE INSTALACION PERMANENTE | UNIDAD | CANTIDAD | COSTO UNITARIO | IMPORTE
| PUNTILLA | LB | 1 | 1737 | 1737
| Madera Rolliza de 3 mts x 7 cms | un | 1 | 4500 | 4500
| Lona Verde para Cerramiento | ML | 1 | 2250 | 2250
|  |  |  | SUMA: | 8487
| MANO DE OBRA CATEGORIA | UNIDAD | CANTIDAD | SALARIO REAL | IMPORTE
| CUADRILLA AA - ALBAÑILERÍA | día | 0.02 | 146257.47 | 2925.15
RENDIMIENTO: 50,000000 Cantidad de Unidades de Trabajo a realizar por cada jornada |  |  |  | SUMA: | 2925.15
| HERRAMIENTAS DE USO | UNIDAD | CANTIDAD | COSTO UNITARIO | IMPORTE
| HERRAMIENTA MENOR | (%)mo | 0.1 | 2925.15 | 292.52
50 |  |  |  | SUMA: | 292.52
PRECIO UNITARIO = |  |  |  |  | 11704.67
(* ONCE MIL SETECIENTOS CUATRO PESOS 67/100 COP *)
Presupuesto oficial SENA 2020
ADECUACIONES LP-DG-0005-2020 TODAS LAS ZONAS (NO APLICA ZONA 4-SAI)
SENA Dirección General
Dirección Administrativa y financiera
Grupo de Construcciones
No: 1002 | CONCEPTO: Demolición caja de inspección
Unidad: und | CANTIDAD: 0,000000
| MANO DE OBRA CATEGORIA | UNIDAD | CANTIDAD | SALARIO REAL | IMPORTE
| CUADRILLA AA - ALBAÑILERÍA | día | 0.25 | 146257.47 | 36564.37
RENDIMIENTO: 4,000000 Cantidad de Unidades de Trabajo a realizar por cada jornada |  |  |  | SUMA: | 36564.37
| HERRAMIENTAS DE USO | UNIDAD | CANTIDAD | COSTO UNITARIO | IMPORTE
| HERRAMIENTA MENOR | (%)mo | 0.1 | 36564.37 | 3656.44
4 |  |  |  | SUMA: | 3656.44
PRECIO UNITARIO = |  |  |  |  | 40220.81
(* CUARENTA MIL DOSCIENTOS VEINTE PESOS 81/100 COP *)
Presupuesto oficial SENA 2020
ADECUACIONES AMBIENTES
SENA Dirección General
Dirección Administrativa y financiera
Grupo de Construcciones
No: 1003 | CONCEPTO: Demolición carcamo existente
Unidad: ml | CANTIDAD: 0,000000
| MANO DE OBRA CATEGORIA | UNIDAD | CANTIDAD | SALARIO REAL | IMPORTE
| CUADRILLA AA - ALBAÑILERÍA | día | 0.083333 | 146257.47 | 12183.25
RENDIMIENTO: 12,000000 Cantidad de Unidades de Trabajo a realizar por cada jornada |  |  |  | SUMA: | 12183.25
| HERRAMIENTAS DE USO | UNIDAD | CANTIDAD | COSTO UNITARIO | IMPORTE
| HERRAMIENTA MENOR | (%)mo | 0.1 | 12183.25 | 1218.33
12 |  |  |  | SUMA: | 1218.33
PRECIO UNITARIO = |  |  |  |  | 13401.58
(* TRECE MIL CUATROCIENTOS UN PESOS 58/100 COP *)
Presupuesto oficial SENA 2020
ADECUACIONES AMBIENTES
SENA Dirección General
Dirección Administrativa y financiera
Grupo de Construcciones
No: 1004 | CONCEPTO: Demolición de alfajías de concreto en mal estado hasta 12 m de altura, incluye retiro de material sobrante fuera del sitio de la obra.
Unidad: ml | CANTIDAD: 0,000000
| MANO DE OBRA CATEGORIA | UNIDAD | CANTIDAD | SALARIO REAL | IMPORTE
| CUADRILLA AA - ALBAÑILERÍA | día | 0.1 | 146257.47 | 14625.75
RENDIMIENTO: 10,000000 Cantidad de Unidades de Trabajo a realizar por cada jornada |  |  |  | SUMA: | 14625.75
| HERRAMIENTAS DE USO | UNIDAD | CANTIDAD | COSTO UNITARIO | IMPORTE
| HERRAMIENTA MENOR | (%)mo | 0.1 | 14625.75 | 1462.58
10 |  |  |  | SUMA: | 1462.58
PRECIO UNITARIO = |  |  |  |  | 16088.33
(* DIECISÉIS MIL OCHENTA Y OCHO PESOS 33/100 COP *)
Presupuesto oficial SENA 2020
ADECUACIONES AMBIENTES
SENA Dirección General
Dirección Administrativa y financiera
Grupo de Construcciones
No: 1005 | CONCEPTO: Demolición de enchape de piso en cualquier material
Unidad: m2 | CANTIDAD: 0,000000
| MANO DE OBRA CATEGORIA | UNIDAD | CANTIDAD | SALARIO REAL | IMPORTE
| CUADRILLA AA - ALBAÑILERÍA | día | 0.033333 | 146257.47 | 4870.37
RENDIMIENTO: 30,000000 Cantidad de Unidades de Trabajo a realizar por cada jornada |  |  |  | SUMA: | 4870.37
| HERRAMIENTAS DE USO | UNIDAD | CANTIDAD | COSTO UNITARIO | IMPORTE
| HERRAMIENTA MENOR | (%)mo | 0.1 | 4870.37 | 487.04
30 |  |  |  | SUMA: | 487.04
PRECIO UNITARIO = |  |  |  |  | 5357.41
(* CINCO MIL TRESCIENTOS CINCUENTA Y SIETE PESOS 41/100 COP *)
Presupuesto oficial SENA 2020
ADECUACIONES AMBIENTES
SENA Dirección General
Dirección Administrativa y financiera
Grupo de Construcciones
No: 1006 | CONCEPTO: Demolición de enchape sobre muro (incluye pañete impermeabilizado)
Unidad: m2 | CANTIDAD: 0,000000
| MANO DE OBRA CATEGORIA | UNIDAD | CANTIDAD | SALARIO REAL | IMPORTE
| CUADRILLA AA - ALBAÑILERÍA | día | 0.05 | 146257.47 | 7312.87
RENDIMIENTO: 20,000000 Cantidad de Unidades de Trabajo a realizar por cada jornada |  |  |  | SUMA: | 7312.87
| HERRAMIENTAS DE USO | UNIDAD | CANTIDAD | COSTO UNITARIO | IMPORTE
| HERRAMIENTA MENOR | (%)mo | 0.1 | 7312.87 | 731.29
20 |  |  |  | SUMA: | 731.29
PRECIO UNITARIO = |  |  |  |  | 8044.16
(* OCHO MIL CUARENTA Y CUATRO PESOS 16/100 COP *)
Presupuesto oficial SENA 2020
ADECUACIONES AMBIENTES
SENA Dirección General
Dirección Administrativa y financiera
Grupo de Construcciones
No: 1035 | CONCEPTO: Localización y replanteo manual (incluye localización planimétrica de obras arquitectónicas, estructurales, de redes y acabados, nivelación de puntos de referencia, instalación de estacas y todo lo requerido para la correcta ejecución y recibo a satisfacción)
Unidad: m2 | CANTIDAD: 0,000000
| MATERIALES Y EQUIPO DE INSTALACION PERMANENTE | UNIDAD | CANTIDAD | COSTO UNITARIO | IMPORTE
| DISPENSADOR DE PAPEL HIGIENICO | un | 0.001 | 102800 | 102.8
| DURMIENTE | ml | 0.07 | 1975 | 138.25
| ESMALTE DEMARCACIÓN | gl | 0.001 | 81900 | 81.9
| PUNTILLA CON CABEZA 2 1/2" | lb | 0.05 | 2772 | 138.6
20 |  |  |  | SUMA: | 461.55
| MANO DE OBRA CATEGORIA | UNIDAD | CANTIDAD | SALARIO REAL | IMPORTE
| CUADRILLA II - TOPOGRAFIA | día | 0.004 | 481110.48 | 1924.44
RENDIMIENTO: 250,000000 Cantidad de Unidades de Trabajo a realizar por cada jornada |  |  |  | SUMA: | 1924.44
| HERRAMIENTAS DE USO | UNIDAD | CANTIDAD | COSTO UNITARIO | IMPORTE
| HERRAMIENTA MENOR | (%)mo | 0.1 | 1924.44 | 192.44
| EQUIPO DE TOPOGRAFIA | dd | 0.006 | 146700 | 880.2
250 |  |  |  | SUMA: | 1072.64
PRECIO UNITARIO = |  |  |  |  | 3458.63
(* TRES MIL CUATROCIENTOS CINCUENTA Y OCHO PESOS 63/100 COP *)
Presupuesto oficial SENA 2020
ADECUACIONES AMBIENTES
SENA Dirección General
Dirección Administrativa y financiera
Grupo de Construcciones
No: 1038 | CONCEPTO: Retiro de escombros (incluye cargue, retiro, transporte y disposición final de escombros a sitio autorizado por la autoridad ambiental y/o autoridad territorial)
Unidad: m3 | CANTIDAD: 0,000000
| MANO DE OBRA CATEGORIA | UNIDAD | CANTIDAD | SALARIO REAL | IMPORTE
| CUADRILLA AA - ALBAÑILERÍA | día | 0.055556 | 146257.47 | 8131.92
RENDIMIENTO: 18,000000 Cantidad de Unidades de Trabajo a realizar por cada jornada |  |  |  | SUMA: | 8131.92
| HERRAMIENTAS DE USO | UNIDAD | CANTIDAD | COSTO UNITARIO | IMPORTE
| HERRAMIENTA MENOR | (%)mo | 0.1 | 8131.92 | 813.19
18 |  |  |  | SUMA: | 813.19
| DESCRIPCIÓN | UNIDAD | CANTIDAD | COSTO UNITARIO | IMPORTE
| VOLQUETA SENCILLA 6M - RETIRO DE SOBRANTES | m3.km | 12 | 700 | 8400
| DISPOSICIÓN FINAL EN SITIO AUTORIZADO | m3 | 1 | 6000 | 6000
18 |  |  |  | SUMA: | 14400
PRECIO UNITARIO = |  |  |  |  | 23345.11
(* VEINTITRÉS MIL TRESCIENTOS CUARENTA Y CINCO PESOS 11/100 COP *)
Presupuesto oficial SENA 2020
ADECUACIONES AMBIENTES
SENA Dirección General
Dirección Administrativa y financiera
Grupo de Construcciones
No: 2002 | CONCEPTO: Descapote mecánico (incluye trasiego, cargue y retiro de material e= 10 cm, en botadero oficial o en sitio aprobado por la interventoría).
Unidad: m2 | CANTIDAD: 0,000000
| MANO DE OBRA CATEGORIA | UNIDAD | CANTIDAD | SALARIO REAL | IMPORTE
| CUADRILLA AA - ALBAÑILERÍA | día | 0.005 | 146257.47 | 731.29
RENDIMIENTO: 200,000000 Cantidad de Unidades de Trabajo a realizar por cada jornada |  |  |  | SUMA: | 731.29
| HERRAMIENTAS DE USO | UNIDAD | CANTIDAD | COSTO UNITARIO | IMPORTE
| HERRAMIENTA MENOR | (%)mo | 0.1 | 731.29 | 73.13
| RETROEXCAVADORA | hr | 0.02 | 136850 | 2737
200 |  |  |  | SUMA: | 2810.13
| DESCRIPCIÓN | UNIDAD | CANTIDAD | COSTO UNITARIO | IMPORTE
| VOLQUETA SENCILLA 6M - RETIRO DE SOBRANTES | m3.km | 1.2 | 700 | 840
| DISPOSICIÓN FINAL EN SITIO AUTORIZADO | m3 | 0.1 | 6000 | 600
200 |  |  |  | SUMA: | 1440
PRECIO UNITARIO = |  |  |  |  | 4981.42
(* CUATRO MIL NOVECIENTOS OCHENTA Y UN PESOS 42/100 COP *)
Presupuesto oficial SENA 2020
ADECUACIONES AMBIENTES
SENA Dirección General
Dirección Administrativa y financiera
Grupo de Construcciones
No: 2005 | CONCEPTO: Excavación manual en material heterogéneo hasta h=2m (incluye excavación, trasiego, herramientas y todo lo necesario para su correcta ejecución. no incluye cargue, retiro y disposición de escombros a sitio autorizado)
Unidad: m3 | CANTIDAD: 0,000000
| MANO DE OBRA CATEGORIA | UNIDAD | CANTIDAD | SALARIO REAL | IMPORTE
| CUADRILLA AA - ALBAÑILERÍA | día | 0.16667 | 146257.47 | 24381.12
RENDIMIENTO: 6,000000 Cantidad de Unidades de Trabajo a realizar por cada jornada |  |  |  | SUMA: | 24381.12
| HERRAMIENTAS DE USO | UNIDAD | CANTIDAD | COSTO UNITARIO | IMPORTE
| HERRAMIENTA MENOR | (%)mo | 0.1 | 24381.12 | 2438.11
6 |  |  |  | SUMA: | 2438.11
| DESCRIPCIÓN | UNIDAD | CANTIDAD | COSTO UNITARIO | IMPORTE
| VOLQUETA SENCILLA 6M - RETIRO DE SOBRANTES | m3.km | 12 | 700 | 8400
6 |  |  |  | SUMA: | 8400
PRECIO UNITARIO = |  |  |  |  | 35219.23
(* TREINTA Y CINCO MIL DOSCIENTOS DIECINUEVE PESOS 23/100 COP *)
Presupuesto oficial SENA 2020
ADECUACIONES AMBIENTES
SENA Dirección General
Dirección Administrativa y financiera
Grupo de Construcciones
No: 2006 | CONCEPTO: Excavación manual en relleno compactado (incluye cargue y retiro del material excavado a botadero autorizados)
Unidad: m3 | CANTIDAD: 0,000000
| MANO DE OBRA CATEGORIA | UNIDAD | CANTIDAD | SALARIO REAL | IMPORTE
| CUADRILLA AA - ALBAÑILERÍA | día | 0.125 | 146257.47 | 18282.18
RENDIMIENTO: 8,000000 Cantidad de Unidades de Trabajo a realizar por cada jornada |  |  |  | SUMA: | 18282.18
| HERRAMIENTAS DE USO | UNIDAD | CANTIDAD | COSTO UNITARIO | IMPORTE
| HERRAMIENTA MENOR | (%)mo | 0.1 | 18282.18 | 1828.22
8 |  |  |  | SUMA: | 1828.22
| DESCRIPCIÓN | UNIDAD | CANTIDAD | COSTO UNITARIO | IMPORTE
| DISPOSICIÓN FINAL EN SITIO AUTORIZADO | m3 | 1 | 6000 | 6000
| VOLQUETA SENCILLA 6M - RETIRO DE SOBRANTES | m3.km | 10 | 700 | 7000
8 |  |  |  | SUMA: | 13000
PRECIO UNITARIO = |  |  |  |  | 33110.4
(* TREINTA Y TRES MIL CIENTO DIEZ PESOS 40/100 COP *)
Presupuesto oficial SENA 2020
ADECUACIONES AMBIENTES
SENA Dirección General
Dirección Administrativa y financiera
Grupo de Construcciones
No: 2009 | CONCEPTO: Relleno en base granular B-400 compactado al 95% del Proctor (incluye suministro e instalación, ensayos y todo lo requerido para su correcta ejecución y recibo a satisfacción. )
Unidad: m3 | CANTIDAD: 0,000000
| MATERIALES Y EQUIPO DE INSTALACION PERMANENTE | UNIDAD | CANTIDAD | COSTO UNITARIO | IMPORTE
| RECEBO B-400 | m3 | 1.2 | 80000 | 96000
8 |  |  |  | SUMA: | 96000
| MANO DE OBRA CATEGORIA | UNIDAD | CANTIDAD | SALARIO REAL | IMPORTE
| CUADRILLA AA - ALBAÑILERÍA | día | 0.125 | 146257.47 | 18282.18
RENDIMIENTO: 8,000000 Cantidad de Unidades de Trabajo a realizar por cada jornada |  |  |  | SUMA: | 18282.18
| HERRAMIENTAS DE USO | UNIDAD | CANTIDAD | COSTO UNITARIO | IMPORTE
| HERRAMIENTA MENOR | (%)mo | 0.1 | 18282.18 | 1828.22
| VIBROCOMPACTADOR TIPO CANGURO | dd | 0.05 | 60000 | 3000
8 |  |  |  | SUMA: | 4828.22
| DESCRIPCIÓN | UNIDAD | CANTIDAD | COSTO UNITARIO | IMPORTE
| VOLQUETA SENCILLA 6M - MATERIALES PETREOS | m3.km | 12 | 700 | 8400
8 |  |  |  | SUMA: | 8400
PRECIO UNITARIO = |  |  |  |  | 127510.4
(* CIENTO VEINTISIETE MIL QUINIENTOS DIEZ PESOS 40/100 COP *)
Presupuesto oficial SENA 2020
ADECUACIONES AMBIENTES
SENA Dirección General
Dirección Administrativa y financiera
Grupo de Construcciones
No: 2013 | CONCEPTO: Suministro y colocación de relleno granular compactado (características ip<10%, pasa tamiz#200<25%, tamaño máximo 7.5 cm) ensayos y todo lo requerido para su correcta ejecución y recibo a satisfacción.
Unidad: m3 | CANTIDAD: 0,000000
| MATERIALES Y EQUIPO DE INSTALACION PERMANENTE | UNIDAD | CANTIDAD | COSTO UNITARIO | IMPORTE
| RECEBO B-200 | m3 | 1.2 | 70000 | 84000
8 |  |  |  | SUMA: | 84000
| MANO DE OBRA CATEGORIA | UNIDAD | CANTIDAD | SALARIO REAL | IMPORTE
| CUADRILLA AA - ALBAÑILERÍA | día | 0.125 | 146257.47 | 18282.18
RENDIMIENTO: 8,000000 Cantidad de Unidades de Trabajo a realizar por cada jornada |  |  |  | SUMA: | 18282.18
| HERRAMIENTAS DE USO | UNIDAD | CANTIDAD | COSTO UNITARIO | IMPORTE
| HERRAMIENTA MENOR | (%)mo | 0.1 | 18282.18 | 1828.22
| VIBROCOMPACTADOR TIPO CANGURO | dd | 0.05 | 60000 | 3000
8 |  |  |  | SUMA: | 4828.22
| DESCRIPCIÓN | UNIDAD | CANTIDAD | COSTO UNITARIO | IMPORTE
| VOLQUETA SENCILLA 6M - MATERIALES PETREOS | m3.km | 12 | 700 | 8400
8 |  |  |  | SUMA: | 8400
PRECIO UNITARIO = |  |  |  |  | 115510.4
(* CIENTO QUINCE MIL QUINIENTOS DIEZ PESOS 40/100 COP *)
Presupuesto oficial SENA 2020
ADECUACIONES AMBIENTES
SENA Dirección General
Dirección Administrativa y financiera
Grupo de Construcciones
No: 3003 | CONCEPTO: Columnas en concreto 3.500 psi de secciones variables acabado a la vista (incluye suministro, transporte, bombeo, vaciado, formaletas metálica o tablemac, vibrado, curado, ensayos, filos achaflanados, y todo lo requerido para su correcta ejecución y funcionamiento. No incluye refuerzo)
Unidad: m3 | CANTIDAD: 0,000000
| MATERIALES Y EQUIPO DE INSTALACION PERMANENTE | UNIDAD | CANTIDAD | COSTO UNITARIO | IMPORTE
| ANTISOL | Kg | 0.07 | 5754 | 402.78
| CONCRETO CORRIENTE GRAVA COMUN 3500PSI (AN03) | m3 | 1.05 | 413620 | 434301
8 |  |  |  | SUMA: | 434703.78
| MANO DE OBRA CATEGORIA | UNIDAD | CANTIDAD | SALARIO REAL | IMPORTE
| CUADRILLA AA - ALBAÑILERÍA | día | 0.5 | 146257.47 | 73128.74
RENDIMIENTO: 2,000000 Cantidad de Unidades de Trabajo a realizar por cada jornada |  |  |  | SUMA: | 73128.74
| HERRAMIENTAS DE USO | UNIDAD | CANTIDAD | COSTO UNITARIO | IMPORTE
| HERRAMIENTA MENOR | (%)mo | 0.1 | 73128.74 | 7312.87
| FORMALETERIA PARA ESTRUCTURAS (INCLUYE DESENCOFRANTE) | m3 | 1 | 190883 | 190883
| MOTOBOMBA DE CONCRETO | hr | 0.0625 | 64200 | 4012.5
| VIBRADOR DE CONCRETO | dd | 0.1 | 26180 | 2618
2 |  |  |  | SUMA: | 204826.37
PRECIO UNITARIO = |  |  |  |  | 712658.89
(* SETECIENTOS DOCE MIL SEISCIENTOS CINCUENTA Y OCHO PESOS 89/100 COP *)
Presupuesto oficial SENA 2020
ADECUACIONES AMBIENTES
SENA Dirección General
Dirección Administrativa y financiera
Grupo de Construcciones
No: 3004 | CONCEPTO: Columnas en concreto 4.000 psi de secciones variables, acabado a la vista (incluye suministro, transporte, bombeo, vaciado, formaletas metálica o tablemac, vibrado, curado, ensayos y todo lo requerido para su correcta ejecución y funcionamiento. No incluye refuerzo)
Unidad: m3 | CANTIDAD: 0,000000
| MATERIALES Y EQUIPO DE INSTALACION PERMANENTE | UNIDAD | CANTIDAD | COSTO UNITARIO | IMPORTE
| CONCRETO CORRIENTE GRAVA COMUN 4000PSI (AN04) | m3 | 1.05 | 455329 | 478095.45
| ANTISOL | Kg | 0.07 | 5754 | 402.78
2 |  |  |  | SUMA: | 478498.23
| MANO DE OBRA CATEGORIA | UNIDAD | CANTIDAD | SALARIO REAL | IMPORTE
| CUADRILLA AA - ALBAÑILERÍA | día | 0.5 | 146257.47 | 73128.74
RENDIMIENTO: 2,000000 Cantidad de Unidades de Trabajo a realizar por cada jornada |  |  |  | SUMA: | 73128.74
| HERRAMIENTAS DE USO | UNIDAD | CANTIDAD | COSTO UNITARIO | IMPORTE
| HERRAMIENTA MENOR | (%)mo | 0.1 | 73128.74 | 7312.87
| FORMALETERIA PARA ESTRUCTURAS (INCLUYE DESENCOFRANTE) | m3 | 1 | 190883 | 190883
| MOTOBOMBA DE CONCRETO | hr | 0.0625 | 64200 | 4012.5
| VIBRADOR DE CONCRETO | dd | 0.1 | 26180 | 2618
2 |  |  |  | SUMA: | 204826.37
PRECIO UNITARIO = |  |  |  |  | 756453.34
(* SETECIENTOS CINCUENTA Y SEIS MIL CUATROCIENTOS CINCUENTA Y TRES PESOS 34/100 COP *)
Presupuesto oficial SENA 2020
ADECUACIONES AMBIENTES
SENA Dirección General
Dirección Administrativa y financiera
Grupo de Construcciones
No: 3009 | CONCEPTO: Concreto ciclópeo de 21 mpa y 60/40% de piedra con un diámetro entre 4" y 10". (incluye concreto, suministro, transporte, mano de obra, protección, curado y todo lo demás necesario para el correcto proceso
Unidad: m3 | CANTIDAD: 0,000000
| MATERIALES Y EQUIPO DE INSTALACION PERMANENTE | UNIDAD | CANTIDAD | COSTO UNITARIO | IMPORTE
| PIEDRA RAJON | m3 | 0.4 | 85000 | 34000
| CONCRETO CORRIENTE GRAVA COMUN 3000PSI (AN02) | m3 | 0.6 | 371911 | 223146.6
2 |  |  |  | SUMA: | 257146.6
| MANO DE OBRA CATEGORIA | UNIDAD | CANTIDAD | SALARIO REAL | IMPORTE
| CUADRILLA AA - ALBAÑILERÍA | día | 0.625 | 146257.47 | 91410.92
RENDIMIENTO: 1,600000 Cantidad de Unidades de Trabajo a realizar por cada jornada |  |  |  | SUMA: | 91410.92
| HERRAMIENTAS DE USO | UNIDAD | CANTIDAD | COSTO UNITARIO | IMPORTE
| HERRAMIENTA MENOR | (%)mo | 0.1 | 91410.92 | 9141.09
1.6 |  |  |  | SUMA: | 9141.09
| DESCRIPCIÓN | UNIDAD | CANTIDAD | COSTO UNITARIO | IMPORTE
| VOLQUETA SENCILLA 6M - MATERIALES PETREOS | m3.km | 12 | 700 | 8400
1.6 |  |  |  | SUMA: | 8400
PRECIO UNITARIO = |  |  |  |  | 366098.61
(* TRESCIENTOS SESENTA Y SEIS MIL NOVENTA Y OCHO PESOS 61/100 COP *)
Presupuesto oficial SENA 2020
ADECUACIONES AMBIENTES
SENA Dirección General
Dirección Administrativa y financiera
Grupo de Construcciones
No: 3010 | CONCEPTO: Concreto pobre de limpieza para solados 2.000 psi e=0.05m (incluye suministro y transporte de concreto 2000 psi, instalación y todo lo requerido para la correcta ejecución y recibo a satisfacción)
Unidad: m2 | CANTIDAD: 0,000000
| MATERIALES Y EQUIPO DE INSTALACION PERMANENTE | UNIDAD | CANTIDAD | COSTO UNITARIO | IMPORTE
| CONCRETO CORRIENTE GRAVA COMUN 2000PSI (AN01) | m3 | 0.05 | 369742 | 18487.1
1.6 |  |  |  | SUMA: | 18487.1
| MANO DE OBRA CATEGORIA | UNIDAD | CANTIDAD | SALARIO REAL | IMPORTE
| CUADRILLA AA - ALBAÑILERÍA | día | 0.00625 | 146257.47 | 921.42
RENDIMIENTO: 160,000000 Cantidad de Unidades de Trabajo a realizar por cada jornada |  |  |  | SUMA: | 921.42
| HERRAMIENTAS DE USO | UNIDAD | CANTIDAD | COSTO UNITARIO | IMPORTE
| HERRAMIENTA MENOR | (%)mo | 0.1 | 921.42 | 92.14
160 |  |  |  | SUMA: | 92.14
PRECIO UNITARIO = |  |  |  |  | 19500.66
(* DIECINUEVE MIL QUINIENTOS PESOS 66/100 COP *)
Presupuesto oficial SENA 2020
ADECUACIONES AMBIENTES
SENA Dirección General
Dirección Administrativa y financiera
Grupo de Construcciones
No: 3011 | CONCEPTO: Dintel en concreto 21 mpa (3000 psi) (20x20cm)
Unidad: ml | CANTIDAD: 0,000000
| MATERIALES Y EQUIPO DE INSTALACION PERMANENTE | UNIDAD | CANTIDAD | COSTO UNITARIO | IMPORTE
| CONCRETO CORRIENTE GRAVA COMUN 3000PSI (AN02) | m3 | 0.04 | 371911 | 14876.44
| TABLA BURRA ORDINARIO 0.30 | ml | 1 | 6808 | 6808
| PUNTILLA CON CABEZA 2 1/2" | lb | 0.25 | 2772 | 693
| DURMIENTE | ml | 5 | 1975 | 9875
160 |  |  |  | SUMA: | 32252.44
| MANO DE OBRA CATEGORIA | UNIDAD | CANTIDAD | SALARIO REAL | IMPORTE
| CUADRILLA AA - ALBAÑILERÍA | día | 0.066667 | 146257.47 | 9755.37
RENDIMIENTO: 15,000000 Cantidad de Unidades de Trabajo a realizar por cada jornada |  |  |  | SUMA: | 9755.37
| HERRAMIENTAS DE USO | UNIDAD | CANTIDAD | COSTO UNITARIO | IMPORTE
| ANDAMIO SECCION CERTIFICADO | dia | 0.86 | 13900 | 11954
| HERRAMIENTA MENOR | (%)mo | 0.1 | 9755.37 | 975.54
| VIBRADOR DE CONCRETO | dd | 0.02 | 26180 | 523.6
15 |  |  |  | SUMA: | 13453.14
PRECIO UNITARIO = |  |  |  |  | 55460.95
(* CINCUENTA Y CINCO MIL CUATROCIENTOS SESENTA PESOS 95/100 COP *)
Presupuesto oficial SENA 2020
ADECUACIONES AMBIENTES
SENA Dirección General
Dirección Administrativa y financiera
Grupo de Construcciones
No: 3014 | CONCEPTO: Escaleras en concreto 3500 psi acabado a la vista (incluye suministro, transporte, bombeo, vaciado, formaleta, vibrado, curado, ensayos y todo lo requerido para su correcta ejecución y funcionamiento. No incluye refuerzo)
Unidad: m3 | CANTIDAD: 0,000000
| MATERIALES Y EQUIPO DE INSTALACION PERMANENTE | UNIDAD | CANTIDAD | COSTO UNITARIO | IMPORTE
| ANTISOL | Kg | 0.07 | 5754 | 402.78
| CONCRETO CORRIENTE GRAVA COMUN 3500PSI (AN03) | m3 | 1.05 | 413620 | 434301
15 |  |  |  | SUMA: | 434703.78
| MANO DE OBRA CATEGORIA | UNIDAD | CANTIDAD | SALARIO REAL | IMPORTE
| CUADRILLA AA - ALBAÑILERÍA | día | 0.5 | 146257.47 | 73128.74
RENDIMIENTO: 2,000000 Cantidad de Unidades de Trabajo a realizar por cada jornada |  |  |  | SUMA: | 73128.74
| HERRAMIENTAS DE USO | UNIDAD | CANTIDAD | COSTO UNITARIO | IMPORTE
| HERRAMIENTA MENOR | (%)mo | 0.1 | 73128.74 | 7312.87
| FORMALETERIA PARA ESTRUCTURAS (INCLUYE DESENCOFRANTE) | m3 | 1 | 190883 | 190883
| MOTOBOMBA DE CONCRETO | hr | 0.0625 | 64200 | 4012.5
| VIBRADOR DE CONCRETO | dd | 0.1 | 26180 | 2618
2 |  |  |  | SUMA: | 204826.37
PRECIO UNITARIO = |  |  |  |  | 712658.89
(* SETECIENTOS DOCE MIL SEISCIENTOS CINCUENTA Y OCHO PESOS 89/100 COP *)
Presupuesto oficial SENA 2020
ADECUACIONES AMBIENTES
SENA Dirección General
Dirección Administrativa y financiera
Grupo de Construcciones
No: 3015 | CONCEPTO: Placa aérea aligerada h=40 cm con casetón de icopor h=32cm en concreto de 3.500 psi. (incluye suministro, transporte, bombeo, vaciado, formaletas metálica o tablemac, vibrado, curado, ensayos y todo lo requerido para su correcta ejecución y funcionamiento. No incluye refuerzo)
Unidad: m2 | CANTIDAD: 0,000000
| MATERIALES Y EQUIPO DE INSTALACION PERMANENTE | UNIDAD | CANTIDAD | COSTO UNITARIO | IMPORTE
| CONCRETO CORRIENTE GRAVA COMUN 3500PSI (AN03) | m3 | 0.21 | 413620 | 86860.2
| ESTRUCTURA ICOPOR PARA CASETON | m3 | 0.32 | 114210 | 36547.2
| GRAPA INDUSTRIAL | lb | 0.03 | 290 | 8.7
2 |  |  |  | SUMA: | 123416.1
| MANO DE OBRA CATEGORIA | UNIDAD | CANTIDAD | SALARIO REAL | IMPORTE
| CUADRILLA AA - ALBAÑILERÍA | día | 0.375 | 146257.47 | 54846.55
RENDIMIENTO: 2,666667 Cantidad de Unidades de Trabajo a realizar por cada jornada |  |  |  | SUMA: | 54846.55
| HERRAMIENTAS DE USO | UNIDAD | CANTIDAD | COSTO UNITARIO | IMPORTE
| HERRAMIENTA MENOR | (%)mo | 0.1 | 54846.55 | 5484.66
| VIBRADOR DE CONCRETO | dd | 0.01 | 26180 | 261.8
| FORMALETERIA PARA ESTRUCTURAS (INCLUYE DESENCOFRANTE) | m3 | 0.21 | 190883 | 40085.43
| MOTOBOMBA DE CONCRETO | hr | 0.013158 | 64200 | 847.44
2.6667 |  |  |  | SUMA: | 46679.33
PRECIO UNITARIO = |  |  |  |  | 224941.98
(* DOSCIENTOS VEINTICUATRO MIL NOVECIENTOS CUARENTA Y UN PESOS 98/100 COP *)
Presupuesto oficial SENA 2020
ADECUACIONES AMBIENTES
SENA Dirección General
Dirección Administrativa y financiera
Grupo de Construcciones
No: 3018 | CONCEPTO: Placa en lamina colaborante e=10cm (incluye lamina colaborante de acero de 2" cal. 18. Tapas y todo los insumos para su correcta construcción, suministro concreto, transporte, bombeo, vaciado, vibrado, curado, ensayos y todo lo requerido para su correcta ejecución y funcionamiento. No incluye refuerzo)
Unidad: m2 | CANTIDAD: 0,000000
| MATERIALES Y EQUIPO DE INSTALACION PERMANENTE | UNIDAD | CANTIDAD | COSTO UNITARIO | IMPORTE
| CONCRETO CORRIENTE GRAVA COMUN 3000PSI (AN02) | m3 | 0.12 | 371911 | 44629.32
| STEEL DECK 2" CAL 20 | m2 | 1 | 46200 | 46200
2.6667 |  |  |  | SUMA: | 90829.32
| MANO DE OBRA CATEGORIA | UNIDAD | CANTIDAD | SALARIO REAL | IMPORTE
| CUADRILLA CC - ACABADOS | día | 0.0825 | 242882.8 | 20037.83
RENDIMIENTO: 12,121212 Cantidad de Unidades de Trabajo a realizar por cada jornada |  |  |  | SUMA: | 20037.83
| HERRAMIENTAS DE USO | UNIDAD | CANTIDAD | COSTO UNITARIO | IMPORTE
| HERRAMIENTA MENOR | (%)mo | 0.1 | 20037.83 | 2003.78
| FORMALETERIA PARA ESTRUCTURAS (INCLUYE DESENCOFRANTE) | m3 | 0.12 | 190883 | 22905.96
| MOTOBOMBA DE CONCRETO | hr | 0.007692 | 64200 | 494.34
| VIBRADOR DE CONCRETO | dd | 0.01 | 26180 | 261.8
12.1212 |  |  |  | SUMA: | 25665.88
PRECIO UNITARIO = |  |  |  |  | 136533.03
(* CIENTO TREINTA Y SEIS MIL QUINIENTOS TREINTA Y TRES PESOS 03/100 COP *)
Presupuesto oficial SENA 2020
ADECUACIONES AMBIENTES
SENA Dirección General
Dirección Administrativa y financiera
Grupo de Construcciones
No: 3019 | CONCEPTO: Placa maciza 3000 psi (e=0.15m) (incluye suministro, transporte, bombeo, vaciado, formaletas metálica o tablemac, vibrado, curado, ensayos y todo lo requerido para su correcta ejecución y funcionamiento. No incluye refuerzo)
Unidad: m2 | CANTIDAD: 0,000000
| MATERIALES Y EQUIPO DE INSTALACION PERMANENTE | UNIDAD | CANTIDAD | COSTO UNITARIO | IMPORTE
| CONCRETO CORRIENTE GRAVA COMUN 3000PSI (AN02) | m3 | 0.15 | 371911 | 55786.65
12.1212 |  |  |  | SUMA: | 55786.65
| MANO DE OBRA CATEGORIA | UNIDAD | CANTIDAD | SALARIO REAL | IMPORTE
| CUADRILLA AA - ALBAÑILERÍA | día | 0.125 | 146257.47 | 18282.18
RENDIMIENTO: 8,000000 Cantidad de Unidades de Trabajo a realizar por cada jornada |  |  |  | SUMA: | 18282.18
| HERRAMIENTAS DE USO | UNIDAD | CANTIDAD | COSTO UNITARIO | IMPORTE
| HERRAMIENTA MENOR | (%)mo | 0.1 | 18282.18 | 1828.22
| FORMALETERIA PARA ESTRUCTURAS (INCLUYE DESENCOFRANTE) | m3 | 0.15 | 190883 | 28632.45
| MOTOBOMBA DE CONCRETO | hr | 0.01 | 64200 | 642
| VIBRADOR DE CONCRETO | dd | 0.02 | 26180 | 523.6
8 |  |  |  | SUMA: | 31626.27
PRECIO UNITARIO = |  |  |  |  | 105695.1
(* CIENTO CINCO MIL SEISCIENTOS NOVENTA Y CINCO PESOS 10/100 COP *)
Presupuesto oficial SENA 2020
ADECUACIONES AMBIENTES
SENA Dirección General
Dirección Administrativa y financiera
Grupo de Construcciones
No: 3020 | CONCEPTO: Tanque impermeabilizado 3500 psi (incluye concreto, aditivos, formaleta, transporte, bombeo, vaciado, vibrado, curado, ensayos y todo lo requerido para su correcta ejecución y recibo a satisfacción. No incluye refuerzo.)
Unidad: m3 | CANTIDAD: 0,000000
| MATERIALES Y EQUIPO DE INSTALACION PERMANENTE | UNIDAD | CANTIDAD | COSTO UNITARIO | IMPORTE
| ANTISOL | Kg | 0.05 | 5754 | 287.7
| CONCRETO CORRIENTE GRAVA COMUN 3500PSI (AN03) | m3 | 1.05 | 413620 | 434301
| SIKA 1 | kg | 10 | 15450 | 154500
8 |  |  |  | SUMA: | 589088.7
| MANO DE OBRA CATEGORIA | UNIDAD | CANTIDAD | SALARIO REAL | IMPORTE
| CUADRILLA AA - ALBAÑILERÍA | día | 0 | 146257.47 | 0
RENDIMIENTO: 0,000000 Cantidad de Unidades de Trabajo a realizar por cada jornada |  |  |  | SUMA: | 0
| HERRAMIENTAS DE USO | UNIDAD | CANTIDAD | COSTO UNITARIO | IMPORTE
| HERRAMIENTA MENOR | (%)mo | 0.1 | 0 | 0
| MOTOBOMBA DE CONCRETO | hr | 0.0625 | 64200 | 4012.5
| FORMALETERIA PARA ESTRUCTURAS (INCLUYE DESENCOFRANTE) | m3 | 1 | 190883 | 190883
| VIBRADOR DE CONCRETO | dd | 0.1 | 26180 | 2618
0 |  |  |  | SUMA: | 197513.5
PRECIO UNITARIO = |  |  |  |  | 786602.2
(* SETECIENTOS OCHENTA Y SEIS MIL SEISCIENTOS DOS PESOS 20/100 COP *)
Presupuesto oficial SENA 2020
ADECUACIONES AMBIENTES
SENA Dirección General
Dirección Administrativa y financiera
Grupo de Construcciones
No: 3022 | CONCEPTO: Vigas aéreas en concreto 3500 psi acabado a la vista filos achaflanados (incluye suministro, transporte, bombeo, vaciado, formaletas metálica o tablemac, vibrado, curado, ensayos y todo lo requerido para su correcta ejecución y funcionamiento. No incluye refuerzo)
Unidad: m3 | CANTIDAD: 0,000000
| MATERIALES Y EQUIPO DE INSTALACION PERMANENTE | UNIDAD | CANTIDAD | COSTO UNITARIO | IMPORTE
| ANTISOL | Kg | 0.07 | 5754 | 402.78
| CONCRETO CORRIENTE GRAVA COMUN 3500PSI (AN03) | m3 | 1.05 | 413620 | 434301
0 |  |  |  | SUMA: | 434703.78
| MANO DE OBRA CATEGORIA | UNIDAD | CANTIDAD | SALARIO REAL | IMPORTE
| CUADRILLA AA - ALBAÑILERÍA | día | 0.5 | 146257.47 | 73128.74
RENDIMIENTO: 2,000000 Cantidad de Unidades de Trabajo a realizar por cada jornada |  |  |  | SUMA: | 73128.74
| HERRAMIENTAS DE USO | UNIDAD | CANTIDAD | COSTO UNITARIO | IMPORTE
| HERRAMIENTA MENOR | (%)mo | 0.1 | 73128.74 | 7312.87
| FORMALETERIA PARA ESTRUCTURAS (INCLUYE DESENCOFRANTE) | m3 | 1 | 190883 | 190883
| MOTOBOMBA DE CONCRETO | hr | 0.0625 | 64200 | 4012.5
| VIBRADOR DE CONCRETO | dd | 0.1 | 26180 | 2618
2 |  |  |  | SUMA: | 204826.37
PRECIO UNITARIO = |  |  |  |  | 712658.89
(* SETECIENTOS DOCE MIL SEISCIENTOS CINCUENTA Y OCHO PESOS 89/100 COP *)
Presupuesto oficial SENA 2020
ADECUACIONES AMBIENTES
SENA Dirección General
Dirección Administrativa y financiera
Grupo de Construcciones
No: 3024 | CONCEPTO: Vigas de cimentación en concreto 3500 psi (sin refuerzo)
Unidad: m3 | CANTIDAD: 0,000000
| MATERIALES Y EQUIPO DE INSTALACION PERMANENTE | UNIDAD | CANTIDAD | COSTO UNITARIO | IMPORTE
| ANTISOL | Kg | 0.07 | 5754 | 402.78
| CONCRETO CORRIENTE GRAVA COMUN 3500PSI (AN03) | m3 | 1.05 | 413620 | 434301
2 |  |  |  | SUMA: | 434703.78
| MANO DE OBRA CATEGORIA | UNIDAD | CANTIDAD | SALARIO REAL | IMPORTE
| CUADRILLA AA - ALBAÑILERÍA | día | 0.5 | 146257.47 | 73128.74
RENDIMIENTO: 2,000000 Cantidad de Unidades de Trabajo a realizar por cada jornada |  |  |  | SUMA: | 73128.74
| HERRAMIENTAS DE USO | UNIDAD | CANTIDAD | COSTO UNITARIO | IMPORTE
| HERRAMIENTA MENOR | (%)mo | 0.1 | 73128.74 | 7312.87
| MOTOBOMBA DE CONCRETO | hr | 0.0625 | 64200 | 4012.5
| VIBRADOR DE CONCRETO | dd | 0.1 | 26180 | 2618
2 |  |  |  | SUMA: | 13943.37
PRECIO UNITARIO = |  |  |  |  | 521775.89
(* QUINIENTOS VEINTIÚN MIL SETECIENTOS SETENTA Y CINCO PESOS 89/100 COP *)
Presupuesto oficial SENA 2020
ADECUACIONES AMBIENTES
SENA Dirección General
Dirección Administrativa y financiera
Grupo de Construcciones
No: 3028 | CONCEPTO: Zapatas en concreto f'c=3500psi (sin refuerzo)
Unidad: m3 | CANTIDAD: 0,000000
| MATERIALES Y EQUIPO DE INSTALACION PERMANENTE | UNIDAD | CANTIDAD | COSTO UNITARIO | IMPORTE
| ANTISOL | Kg | 0.07 | 5754 | 402.78
| CONCRETO CORRIENTE GRAVA COMUN 3500PSI (AN03) | m3 | 1.05 | 413620 | 434301
2 |  |  |  | SUMA: | 434703.78
| MANO DE OBRA CATEGORIA | UNIDAD | CANTIDAD | SALARIO REAL | IMPORTE
| CUADRILLA AA - ALBAÑILERÍA | día | 0.5 | 146257.47 | 73128.74
RENDIMIENTO: 2,000000 Cantidad de Unidades de Trabajo a realizar por cada jornada |  |  |  | SUMA: | 73128.74
| HERRAMIENTAS DE USO | UNIDAD | CANTIDAD | COSTO UNITARIO | IMPORTE
| HERRAMIENTA MENOR | (%)mo | 0.1 | 73128.74 | 7312.87
| MOTOBOMBA DE CONCRETO | hr | 0.0625 | 64200 | 4012.5
| VIBRADOR DE CONCRETO | dd | 0.1 | 26180 | 2618
2 |  |  |  | SUMA: | 13943.37
PRECIO UNITARIO = |  |  |  |  | 521775.89
(* QUINIENTOS VEINTIÚN MIL SETECIENTOS SETENTA Y CINCO PESOS 89/100 COP *)
Presupuesto oficial SENA 2020
ADECUACIONES AMBIENTES
SENA Dirección General
Dirección Administrativa y financiera
Grupo de Construcciones
No: 4001 | CONCEPTO: Acero de refuerzo 60000 psi
Unidad: kg | CANTIDAD: 0,000000
| MATERIALES Y EQUIPO DE INSTALACION PERMANENTE | UNIDAD | CANTIDAD | COSTO UNITARIO | IMPORTE
| ACERO COR/FIG 60000 PSI | kg | 1.03 | 2618 | 2696.54
| ALAMBRE NEGRO No.18 | kg | 0.03 | 3228 | 96.84
2 |  |  |  | SUMA: | 2793.38
| MANO DE OBRA CATEGORIA | UNIDAD | CANTIDAD | SALARIO REAL | IMPORTE
| CUADRILLA AA - ALBAÑILERÍA | día | 0.004 | 146257.47 | 585.03
RENDIMIENTO: 250,000000 Cantidad de Unidades de Trabajo a realizar por cada jornada |  |  |  | SUMA: | 585.03
| HERRAMIENTAS DE USO | UNIDAD | CANTIDAD | COSTO UNITARIO | IMPORTE
| HERRAMIENTA MENOR | (%)mo | 0.1 | 585.03 | 58.5
250 |  |  |  | SUMA: | 58.5
| DESCRIPCIÓN | UNIDAD | CANTIDAD | COSTO UNITARIO | IMPORTE
| CAMION FVR/LARGO TIPO CHEVROLET | m3.km | 1 | 650 | 650
250 |  |  |  | SUMA: | 650
PRECIO UNITARIO = |  |  |  |  | 4086.91
(* CUATRO MIL OCHENTA Y SEIS PESOS 91/100 COP *)
Presupuesto oficial SENA 2020
ADECUACIONES AMBIENTES
SENA Dirección General
Dirección Administrativa y financiera
Grupo de Construcciones
No: 4007 | CONCEPTO: Malla electrosoldada
Unidad: kg | CANTIDAD: 0,000000
| MATERIALES Y EQUIPO DE INSTALACION PERMANENTE | UNIDAD | CANTIDAD | COSTO UNITARIO | IMPORTE
| MALLA ELECTROSOLDADA ESTANDAR | kg | 1.02 | 3883 | 3960.66
| ALAMBRE NEGRO No.18 | kg | 0.01 | 3228 | 32.28
250 |  |  |  | SUMA: | 3992.94
| MANO DE OBRA CATEGORIA | UNIDAD | CANTIDAD | SALARIO REAL | IMPORTE
| CUADRILLA AA - ALBAÑILERÍA | día | 0.002 | 146257.47 | 292.51
RENDIMIENTO: 500,000000 Cantidad de Unidades de Trabajo a realizar por cada jornada |  |  |  | SUMA: | 292.51
| HERRAMIENTAS DE USO | UNIDAD | CANTIDAD | COSTO UNITARIO | IMPORTE
| HERRAMIENTA MENOR | (%)mo | 0.1 | 292.51 | 29.25
500 |  |  |  | SUMA: | 29.25
| DESCRIPCIÓN | UNIDAD | CANTIDAD | COSTO UNITARIO | IMPORTE
| CAMION FVR/LARGO TIPO CHEVROLET | m3.km | 0.1 | 650 | 65
500 |  |  |  | SUMA: | 65
PRECIO UNITARIO = |  |  |  |  | 4379.7
(* CUATRO MIL TRESCIENTOS SETENTA Y NUEVE PESOS 70/100 COP *)
Presupuesto oficial SENA 2020
ADECUACIONES AMBIENTES
SENA Dirección General
Dirección Administrativa y financiera
Grupo de Construcciones
No: 5002 | CONCEPTO: Estructura metálica A36
Unidad: kg | CANTIDAD: 0,000000
| MATERIALES Y EQUIPO DE INSTALACION PERMANENTE | UNIDAD | CANTIDAD | COSTO UNITARIO | IMPORTE
| SOLDADURA ELECTRICA | kg | 0.05 | 10550 | 527.5
| ANTICORROSIVO | gl | 0.025 | 39534 | 988.35
| ACERO ASTM A36 | KG | 1 | 6000 | 6000
500 |  |  |  | SUMA: | 7515.85
| MANO DE OBRA CATEGORIA | UNIDAD | CANTIDAD | SALARIO REAL | IMPORTE
| CUADRILLA HH - METALICAS | día | 0.0125 | 278530.54 | 3481.63
RENDIMIENTO: 80,000000 Cantidad de Unidades de Trabajo a realizar por cada jornada |  |  |  | SUMA: | 3481.63
| HERRAMIENTAS DE USO | UNIDAD | CANTIDAD | COSTO UNITARIO | IMPORTE
| HERRAMIENTA MENOR | (%)mo | 0.1 | 3481.63 | 348.16
| EQUIPO DE SOLDADURA | dd | 0.005 | 79400 | 397
80 |  |  |  | SUMA: | 745.16
PRECIO UNITARIO = |  |  |  |  | 11742.64
(* ONCE MIL SETECIENTOS CUARENTA Y DOS PESOS 64/100 COP *)
Presupuesto oficial SENA 2020
ADECUACIONES AMBIENTES
SENA Dirección General
Dirección Administrativa y financiera
Grupo de Construcciones
No: 7001 | CONCEPTO: Bala panel led incrustar 25w, incluye suministro, transporte e instalación, mano de obra y todos los accesorios necesarios para su buen funcionamiento.
Unidad: und | CANTIDAD: 0,000000
| MATERIALES Y EQUIPO DE INSTALACION PERMANENTE | UNIDAD | CANTIDAD | COSTO UNITARIO | IMPORTE
| PANEL LED 60X60 25W 6400K | un | 1 | 96390 | 96390
80 |  |  |  | SUMA: | 96390
| MANO DE OBRA CATEGORIA | UNIDAD | CANTIDAD | SALARIO REAL | IMPORTE
| CUADRILLA FF - ELECTRICAS | día | 0.49 | 228128.79 | 111783.11
RENDIMIENTO: 2,040816 Cantidad de Unidades de Trabajo a realizar por cada jornada |  |  |  | SUMA: | 111783.11
| HERRAMIENTAS DE USO | UNIDAD | CANTIDAD | COSTO UNITARIO | IMPORTE
| HERRAMIENTA MENOR | (%)mo | 0.1 | 111783.11 | 11178.31
2.0408 |  |  |  | SUMA: | 11178.31
PRECIO UNITARIO = |  |  |  |  | 219351.42
(* DOSCIENTOS DIECINUEVE MIL TRESCIENTOS CINCUENTA Y UN PESOS 42/100 COP *)
Presupuesto oficial SENA 2020
ADECUACIONES AMBIENTES
SENA Dirección General
Dirección Administrativa y financiera
Grupo de Construcciones
No: 7002 | CONCEPTO: Conexión exotérmica varilla-cable calibre #2 awg. Incluye suministro de molde fundente y demás accesorios.
Unidad: und | CANTIDAD: 0,000000
| MATERIALES Y EQUIPO DE INSTALACION PERMANENTE | UNIDAD | CANTIDAD | COSTO UNITARIO | IMPORTE
| CABLE COBRE DESNUDO AWG 2 | ml | 2 | 26260 | 52520
| CONECTOR TUBULAR | un | 1 | 1870 | 1870
| VARILLA CW 5/8"V x 2.40 | un | 1 | 17850 | 17850
2.0408 |  |  |  | SUMA: | 72240
| MANO DE OBRA CATEGORIA | UNIDAD | CANTIDAD | SALARIO REAL | IMPORTE
| CUADRILLA FF - ELECTRICAS | día | 0.11 | 228128.79 | 25094.17
RENDIMIENTO: 9,090909 Cantidad de Unidades de Trabajo a realizar por cada jornada |  |  |  | SUMA: | 25094.17
| HERRAMIENTAS DE USO | UNIDAD | CANTIDAD | COSTO UNITARIO | IMPORTE
| HERRAMIENTA MENOR | (%)mo | 0.1 | 25094.17 | 2509.42
9.0909 |  |  |  | SUMA: | 2509.42
PRECIO UNITARIO = |  |  |  |  | 99843.59
(* NOVENTA Y NUEVE MIL OCHOCIENTOS CUARENTA Y TRES PESOS 59/100 COP *)
Presupuesto oficial SENA 2020
ADECUACIONES AMBIENTES
SENA Dirección General
Dirección Administrativa y financiera
Grupo de Construcciones
No: 7003 | CONCEPTO: Luminaria led hermética 2*25w de sobreponer en techo, incluye suministro, transporte, instalación, mano de obra y todo lo necesario para su correcto funcionamiento.
Unidad: und | CANTIDAD: 0,000000
| MATERIALES Y EQUIPO DE INSTALACION PERMANENTE | UNIDAD | CANTIDAD | COSTO UNITARIO | IMPORTE
| LAMPARA HERM LED SOBREPONER 15x120 2x25W | un | 1 | 130900 | 130900
9.0909 |  |  |  | SUMA: | 130900
| MANO DE OBRA CATEGORIA | UNIDAD | CANTIDAD | SALARIO REAL | IMPORTE
| CUADRILLA FF - ELECTRICAS | día | 0.1 | 228128.79 | 22812.88
RENDIMIENTO: 10,000000 Cantidad de Unidades de Trabajo a realizar por cada jornada |  |  |  | SUMA: | 22812.88
| HERRAMIENTAS DE USO | UNIDAD | CANTIDAD | COSTO UNITARIO | IMPORTE
| HERRAMIENTA MENOR | (%)mo | 0.1 | 22812.88 | 2281.29
10 |  |  |  | SUMA: | 2281.29
PRECIO UNITARIO = |  |  |  |  | 155994.17
(* CIENTO CINCUENTA Y CINCO MIL NOVECIENTOS NOVENTA Y CUATRO PESOS 17/100 COP *)
Presupuesto oficial SENA 2020
ADECUACIONES AMBIENTES
SENA Dirección General
Dirección Administrativa y financiera
Grupo de Construcciones
No: 7004 | CONCEPTO: Panel 60x60 45w, luminaria con marco (incluye suministro, transporte, instalación, mano de obra y todos los accesorios necesarios para su buen funcionamiento.
Unidad: und | CANTIDAD: 0,000000
| MATERIALES Y EQUIPO DE INSTALACION PERMANENTE | UNIDAD | CANTIDAD | COSTO UNITARIO | IMPORTE
| PANEL LED 60X60 48W 6400k | un | 1 | 115900 | 115900
10 |  |  |  | SUMA: | 115900
| MANO DE OBRA CATEGORIA | UNIDAD | CANTIDAD | SALARIO REAL | IMPORTE
| CUADRILLA FF - ELECTRICAS | día | 0.51 | 228128.79 | 116345.68
RENDIMIENTO: 1,960784 Cantidad de Unidades de Trabajo a realizar por cada jornada |  |  |  | SUMA: | 116345.68
| HERRAMIENTAS DE USO | UNIDAD | CANTIDAD | COSTO UNITARIO | IMPORTE
| HERRAMIENTA MENOR | (%)mo | 0.1 | 116345.68 | 11634.57
1.9608 |  |  |  | SUMA: | 11634.57
PRECIO UNITARIO = |  |  |  |  | 243880.25
(* DOSCIENTOS CUARENTA Y TRES MIL OCHOCIENTOS OCHENTA PESOS 25/100 COP *)
Presupuesto oficial SENA 2020
ADECUACIONES AMBIENTES
SENA Dirección General
Dirección Administrativa y financiera
Grupo de Construcciones
No: 7005 | CONCEPTO: Salida monofásica, incluye suministro, transporte, instalación, mano de obra, cajas, ducto de emt de ½", cable no. 12 awg,thhn toma corriente doble con polo a tierra (5-15r) conductor de cobre desnudo no12para continuidad y demás accesorios. (6 metros) incluye suministro, transporte e instalación de materiales y accesorios y todos los insumos necesarios para su correcta instalación y funcionamiento
Unidad: und | CANTIDAD: 0,000000
| MATERIALES Y EQUIPO DE INSTALACION PERMANENTE | UNIDAD | CANTIDAD | COSTO UNITARIO | IMPORTE
| TOMA DOBLE POLO A TIERRA | un | 1 | 4660 | 4660
| TUBO EMT 1/2" | ml | 6 | 3800 | 22800
| ALAMBRE COBRE DESNUDO 12 | ml | 6 | 1170 | 7020
| CABLE COBRE THHN 12 NEGRO | ml | 12 | 1350 | 16200
| CAJA OCTOGONAL CONDUIT | un | 1 | 731 | 731
1.9608 |  |  |  | SUMA: | 51411
| MANO DE OBRA CATEGORIA | UNIDAD | CANTIDAD | SALARIO REAL | IMPORTE
| CUADRILLA FF - ELECTRICAS | día | 0.157 | 228128.79 | 35816.22
RENDIMIENTO: 6,369427 Cantidad de Unidades de Trabajo a realizar por cada jornada |  |  |  | SUMA: | 35816.22
| HERRAMIENTAS DE USO | UNIDAD | CANTIDAD | COSTO UNITARIO | IMPORTE
| HERRAMIENTA MENOR | (%)mo | 0.1 | 35816.22 | 3581.62
6.3694 |  |  |  | SUMA: | 3581.62
PRECIO UNITARIO = |  |  |  |  | 90808.84
(* NOVENTA MIL OCHOCIENTOS OCHO PESOS 84/100 COP *)
Presupuesto oficial SENA 2020
ADECUACIONES AMBIENTES
SENA Dirección General
Dirección Administrativa y financiera
Grupo de Construcciones
No: 7006 | CONCEPTO: Suministro e instalación de celda protección fusible 25a - 13,2 kv según diagrama unifilar
Unidad: ml | CANTIDAD: 0,000000
| MATERIALES Y EQUIPO DE INSTALACION PERMANENTE | UNIDAD | CANTIDAD | COSTO UNITARIO | IMPORTE
| CELDA DE PROTECCIÓN 25A-13.2KV | un | 1 | 12495000 | 12495000
6.3694 |  |  |  | SUMA: | 12495000
| MANO DE OBRA CATEGORIA | UNIDAD | CANTIDAD | SALARIO REAL | IMPORTE
| CUADRILLA FF - ELECTRICAS | día | 4.4 | 228128.79 | 1003766.68
RENDIMIENTO: 0,227273 Cantidad de Unidades de Trabajo a realizar por cada jornada |  |  |  | SUMA: | 1003766.68
| HERRAMIENTAS DE USO | UNIDAD | CANTIDAD | COSTO UNITARIO | IMPORTE
| HERRAMIENTA MENOR | (%)mo | 0.1 | 1003766.68 | 100376.67
0.22727 |  |  |  | SUMA: | 100376.67
PRECIO UNITARIO = |  |  |  |  | 13599143.35
(* TRECE MILLONES QUINIENTOS NOVENTA Y NUEVE MIL CIENTO CUARENTA Y TRES PESOS 35/100 COP *)
Presupuesto oficial SENA 2020
ADECUACIONES AMBIENTES
SENA Dirección General
Dirección Administrativa y financiera
Grupo de Construcciones
No: 7007 | CONCEPTO: Suministro e instalación de electrodo de puesta a tierra en cu de 5/8"x 8' + conector
Unidad: ml | CANTIDAD: 0,000000
| MATERIALES Y EQUIPO DE INSTALACION PERMANENTE | UNIDAD | CANTIDAD | COSTO UNITARIO | IMPORTE
| VARILLA COOPERWELD DE 5/8" x 2.44m | un | 0.45 | 177150 | 79717.5
| CONECTOR TUBULAR | un | 0.45 | 1870 | 841.5
0.22727 |  |  |  | SUMA: | 80559
| MANO DE OBRA CATEGORIA | UNIDAD | CANTIDAD | SALARIO REAL | IMPORTE
| CUADRILLA FF - ELECTRICAS | día | 0.61 | 228128.79 | 139158.56
RENDIMIENTO: 1,639344 Cantidad de Unidades de Trabajo a realizar por cada jornada |  |  |  | SUMA: | 139158.56
| HERRAMIENTAS DE USO | UNIDAD | CANTIDAD | COSTO UNITARIO | IMPORTE
| HERRAMIENTA MENOR | (%)mo | 0.1 | 139158.56 | 13915.86
1.6393 |  |  |  | SUMA: | 13915.86
PRECIO UNITARIO = |  |  |  |  | 233633.42
(* DOSCIENTOS TREINTA Y TRES MIL SEISCIENTOS TREINTA Y TRES PESOS 42/100 COP *)
Presupuesto oficial SENA 2020
ADECUACIONES AMBIENTES
SENA Dirección General
Dirección Administrativa y financiera
Grupo de Construcciones
No: 7008 | CONCEPTO: Suministro y montaje de canaleta tipo malla con división, de sección 54x300 mm. Incluye soportes.
Unidad: ml | CANTIDAD: 0,000000
| MATERIALES Y EQUIPO DE INSTALACION PERMANENTE | UNIDAD | CANTIDAD | COSTO UNITARIO | IMPORTE
| CANALETA METALICA x 6.00 | un | 1.05 | 54500 | 57225
| MASIL GRIS FRIO | kg | 0.17 | 4458 | 757.86
| TORNILLO PARA CANALETA METALICA | un | 4 | 6003 | 24012
| ACCESORIOS DE FIJACION | kg | 0.4 | 18900 | 7560
1.6393 |  |  |  | SUMA: | 89554.86
| MANO DE OBRA CATEGORIA | UNIDAD | CANTIDAD | SALARIO REAL | IMPORTE
| CUADRILLA FF - ELECTRICAS | día | 0.11 | 228128.79 | 25094.17
RENDIMIENTO: 9,090909 Cantidad de Unidades de Trabajo a realizar por cada jornada |  |  |  | SUMA: | 25094.17
| HERRAMIENTAS DE USO | UNIDAD | CANTIDAD | COSTO UNITARIO | IMPORTE
| HERRAMIENTA MENOR | (%)mo | 0.1 | 25094.17 | 2509.42
9.0909 |  |  |  | SUMA: | 2509.42
PRECIO UNITARIO = |  |  |  |  | 117158.45
(* CIENTO DIECISIETE MIL CIENTO CINCUENTA Y OCHO PESOS 45/100 COP *)
Presupuesto oficial SENA 2020
ADECUACIONES AMBIENTES
SENA Dirección General
Dirección Administrativa y financiera
Grupo de Construcciones
No: 7009 | CONCEPTO: Suministro, transporte e instalación de de cable de media tensión 1/0 xlpe 15 kv- al
Unidad: ml | CANTIDAD: 0,000000
| MATERIALES Y EQUIPO DE INSTALACION PERMANENTE | UNIDAD | CANTIDAD | COSTO UNITARIO | IMPORTE
| CABLE ALUMINIO XLPE 15 KV #1/0 | ml | 1 | 224315 | 224315
9.0909 |  |  |  | SUMA: | 224315
| MANO DE OBRA CATEGORIA | UNIDAD | CANTIDAD | SALARIO REAL | IMPORTE
| CUADRILLA FF - ELECTRICAS | día | 0.06 | 228128.79 | 13687.73
RENDIMIENTO: 16,666667 Cantidad de Unidades de Trabajo a realizar por cada jornada |  |  |  | SUMA: | 13687.73
| HERRAMIENTAS DE USO | UNIDAD | CANTIDAD | COSTO UNITARIO | IMPORTE
| HERRAMIENTA MENOR | (%)mo | 0.1 | 13687.73 | 1368.77
16.6667 |  |  |  | SUMA: | 1368.77
PRECIO UNITARIO = |  |  |  |  | 239371.5
(* DOSCIENTOS TREINTA Y NUEVE MIL TRESCIENTOS SETENTA Y UN PESOS 50/100 COP *)
Presupuesto oficial SENA 2020
ADECUACIONES AMBIENTES
SENA Dirección General
Dirección Administrativa y financiera
Grupo de Construcciones
No: 7010 | CONCEPTO: Suministro, transporte e instalación de materiales y accesorios para las salidas de alumbrado incluyendo tubería metálica emt, conduletas, cajas, interruptor, toma corriente para conexión de la luminaria, clavija, cable encauchetado 3x12 1.2m. Conductor thhn, 2 no 12 de acuerdo con lo mostrado en los planos, y conductor de cobre desnudo no 12 para puesta a tierra. (6 metros)
Unidad: und | CANTIDAD: 0,000000
| MATERIALES Y EQUIPO DE INSTALACION PERMANENTE | UNIDAD | CANTIDAD | COSTO UNITARIO | IMPORTE
| TUBO EMT 1/2" | ml | 6 | 3800 | 22800
| CONDULETA ALUMINIO 1/2" | un | 2 | 5700 | 11400
| TOMA SENCILLA | un | 1 | 2240 | 2240
| INTERRUPTOR SENCILLO CON LUZ PILOTO LUM | un | 1 | 25800 | 25800
| ALAMBRE COBRE DESNUDO 12 | ml | 6 | 1170 | 7020
| CABLE ENCAUCHETADO 3x12 | ml | 1.2 | 5494 | 6592.8
| CABLE COBRE THHN 12 NEGRO | ml | 12 | 1350 | 16200
| CAJA OCTOGONAL CONDUIT | un | 1 | 731 | 731
16.6667 |  |  |  | SUMA: | 92783.8
| MANO DE OBRA CATEGORIA | UNIDAD | CANTIDAD | SALARIO REAL | IMPORTE
| CUADRILLA FF - ELECTRICAS | día | 0.286 | 228128.79 | 65244.83
RENDIMIENTO: 3,496503 Cantidad de Unidades de Trabajo a realizar por cada jornada |  |  |  | SUMA: | 65244.83
| HERRAMIENTAS DE USO | UNIDAD | CANTIDAD | COSTO UNITARIO | IMPORTE
| HERRAMIENTA MENOR | (%)mo | 0.1 | 65244.83 | 6524.48
3.4965 |  |  |  | SUMA: | 6524.48
PRECIO UNITARIO = |  |  |  |  | 164553.11
(* CIENTO SESENTA Y CUATRO MIL QUINIENTOS CINCUENTA Y TRES PESOS 11/100 COP *)
Presupuesto oficial SENA 2020
ADECUACIONES AMBIENTES
SENA Dirección General
Dirección Administrativa y financiera
Grupo de Construcciones
No: 7011 | CONCEPTO: Tendido de conductor de cobre desnudo # 2/0 awg, para equipotencializar los sistemas de puesta a tierra, incluyendo preparación del terreno, canalización, y soldaduras tipo cadwell
Unidad: ml | CANTIDAD: 0,000000
| MATERIALES Y EQUIPO DE INSTALACION PERMANENTE | UNIDAD | CANTIDAD | COSTO UNITARIO | IMPORTE
| SOLDADURA EXOTERMICA | un | 0.05 | 14700 | 735
| CABLE COBRE DESNUDO AWG 2 | ml | 1.05 | 26260 | 27573
| DUCTO TDP 2" | ml | 1 | 69700 | 69700
3.4965 |  |  |  | SUMA: | 98008
| MANO DE OBRA CATEGORIA | UNIDAD | CANTIDAD | SALARIO REAL | IMPORTE
| CUADRILLA FF - ELECTRICAS | día | 0.05 | 228128.79 | 11406.44
RENDIMIENTO: 20,000000 Cantidad de Unidades de Trabajo a realizar por cada jornada |  |  |  | SUMA: | 11406.44
| HERRAMIENTAS DE USO | UNIDAD | CANTIDAD | COSTO UNITARIO | IMPORTE
| HERRAMIENTA MENOR | (%)mo | 0.1 | 11406.44 | 1140.64
20 |  |  |  | SUMA: | 1140.64
PRECIO UNITARIO = |  |  |  |  | 110555.08
(* CIENTO DIEZ MIL QUINIENTOS CINCUENTA Y CINCO PESOS 08/100 COP *)
Presupuesto oficial SENA 2020
ADECUACIONES AMBIENTES
SENA Dirección General
Dirección Administrativa y financiera
Grupo de Construcciones
No: 7012 | CONCEPTO: Tomacorriente monofásica con protección de falla de puesta a tierra,(gfci). Incluyendo cajas, ducto de pvc de ½", cable no12 awg, thhn toma corriente doble con polo a tierra, 20 a, 120v conductor de cobre desnudo no12 para continuidad y demás accesorios. (6 metros) incluye suministro, transporte e instalación de materiales y accesorios necesarios para su correcta instalación y funcionamiento.
Unidad: und | CANTIDAD: 0,000000
| MATERIALES Y EQUIPO DE INSTALACION PERMANENTE | UNIDAD | CANTIDAD | COSTO UNITARIO | IMPORTE
| TUBO CONDUIT PVC 1/2" | ml | 6 | 2831 | 16986
| TOMACORRIENTE GFCI | un | 1 | 9904 | 9904
| ALAMBRE COBRE DESNUDO 12 | ml | 6 | 1170 | 7020
| CABLE COBRE THHN 12 NEGRO | ml | 12 | 1350 | 16200
20 |  |  |  | SUMA: | 50110
| MANO DE OBRA CATEGORIA | UNIDAD | CANTIDAD | SALARIO REAL | IMPORTE
| CUADRILLA FF - ELECTRICAS | día | 0.03 | 228128.79 | 6843.86
RENDIMIENTO: 33,333333 Cantidad de Unidades de Trabajo a realizar por cada jornada |  |  |  | SUMA: | 6843.86
| HERRAMIENTAS DE USO | UNIDAD | CANTIDAD | COSTO UNITARIO | IMPORTE
| HERRAMIENTA MENOR | (%)mo | 0.1 | 6843.86 | 684.39
33.3333 |  |  |  | SUMA: | 684.39
PRECIO UNITARIO = |  |  |  |  | 57638.25
(* CINCUENTA Y SIETE MIL SEISCIENTOS TREINTA Y OCHO PESOS 25/100 COP *)
Presupuesto oficial SENA 2020
ADECUACIONES AMBIENTES
SENA Dirección General
Dirección Administrativa y financiera
Grupo de Construcciones
No: 7013 | CONCEPTO: Tubería conduit galvanizada de ø 3/4" , incluye suministro, transporte, instalación, mano de obra y todos los elementos necesarios para su correcta instalación y funcionamiento.
Unidad: ml | CANTIDAD: 0,000000
| MATERIALES Y EQUIPO DE INSTALACION PERMANENTE | UNIDAD | CANTIDAD | COSTO UNITARIO | IMPORTE
| TUBO CONDUIT IMC 3/4" | ml | 1.05 | 9426 | 9897.3
| SOLDADURA PVC + LIMPIADOR PVC (1/4 galón) | gl | 0.01 | 87800 | 878
33.3333 |  |  |  | SUMA: | 10775.3
| MANO DE OBRA CATEGORIA | UNIDAD | CANTIDAD | SALARIO REAL | IMPORTE
| CUADRILLA FF - ELECTRICAS | día | 0.013 | 228128.79 | 2965.67
RENDIMIENTO: 76,923077 Cantidad de Unidades de Trabajo a realizar por cada jornada |  |  |  | SUMA: | 2965.67
| HERRAMIENTAS DE USO | UNIDAD | CANTIDAD | COSTO UNITARIO | IMPORTE
| HERRAMIENTA MENOR | (%)mo | 0.1 | 2965.67 | 296.57
76.9231 |  |  |  | SUMA: | 296.57
PRECIO UNITARIO = |  |  |  |  | 14037.54
(* CATORCE MIL TREINTA Y SIETE PESOS 54/100 COP *)
Presupuesto oficial SENA 2020
ADECUACIONES AMBIENTES
SENA Dirección General
Dirección Administrativa y financiera
Grupo de Construcciones
No: 8003 | CONCEPTO: Colocación de griferia para lavamanos ref. push antivandalica de mesón de grival o equivalente. incluye suministro y transporte de los materiales, válvula de regulación (abasto) 1/2" ref. 967400001 y todos los demás elementos necesarios para su correcta instalación y funcionamiento.
Unidad: und | CANTIDAD: 0,000000
| MATERIALES Y EQUIPO DE INSTALACION PERMANENTE | UNIDAD | CANTIDAD | COSTO UNITARIO | IMPORTE
| GRIFERIA ANTIVANDALICA LAVAMANOS | un | 1 | 276500 | 276500
76.9231 |  |  |  | SUMA: | 276500
| MANO DE OBRA CATEGORIA | UNIDAD | CANTIDAD | SALARIO REAL | IMPORTE
| CUADRILLA BB - INSTALACIONES BASICAS | día | 0.08 | 172365.02 | 13789.2
RENDIMIENTO: 12,500000 Cantidad de Unidades de Trabajo a realizar por cada jornada |  |  |  | SUMA: | 13789.2
| HERRAMIENTAS DE USO | UNIDAD | CANTIDAD | COSTO UNITARIO | IMPORTE
| HERRAMIENTA MENOR | (%)mo | 0.1 | 13789.2 | 1378.92
12.5 |  |  |  | SUMA: | 1378.92
PRECIO UNITARIO = |  |  |  |  | 291668.12
(* DOSCIENTOS NOVENTA Y UN MIL SEISCIENTOS SESENTA Y OCHO PESOS 12/100 COP *)
Presupuesto oficial SENA 2020
ADECUACIONES AMBIENTES
SENA Dirección General
Dirección Administrativa y financiera
Grupo de Construcciones
No: 8006 | CONCEPTO: Punto de agua fría 1/2" (incluye suministro, transporte, instalación de tuberías, registros, accesorios, llenos y todo lo requerido para la correcta ejecución y funcionamiento) conexión de agua fría a los aparatos en tubería pvc presión desde los codos a nivel de piso o tee en tubería por muro hasta empate a griferías. incluye tapón de prueba y cámaras de aire, tapón de protección. se contempla 1.50m de tubería pvc.p y tres accesorios.
Unidad: und | CANTIDAD: 0,000000
| MATERIALES Y EQUIPO DE INSTALACION PERMANENTE | UNIDAD | CANTIDAD | COSTO UNITARIO | IMPORTE
| ADAPTADOR MACHO PVCP 1/2" | un | 1 | 309 | 309
| CODO 90 PRESION PVC 1/2 | un | 1 | 458 | 458
| SOLDADURA PVC + LIMPIADOR PVC (1/4 galón) | gl | 0.006667 | 87800 | 588.26
| TAPON SOLDADO PVCP 1/2" | un | 1 | 306 | 306
| TEFLON | un | 0.05 | 1400 | 70
| TUBO PVCP 1/2" RDE 9 | ml | 1.5 | 1617 | 2425.5
12.5 |  |  |  | SUMA: | 4156.76
| MANO DE OBRA CATEGORIA | UNIDAD | CANTIDAD | SALARIO REAL | IMPORTE
| CUADRILLA BB - INSTALACIONES BASICAS | día | 0.0625 | 172365.02 | 10772.81
RENDIMIENTO: 16,000000 Cantidad de Unidades de Trabajo a realizar por cada jornada |  |  |  | SUMA: | 10772.81
| HERRAMIENTAS DE USO | UNIDAD | CANTIDAD | COSTO UNITARIO | IMPORTE
| HERRAMIENTA MENOR | (%)mo | 0.1 | 10772.81 | 1077.28
| PULIDORA | dd | 0.05 | 30500 | 1525
16 |  |  |  | SUMA: | 2602.28
PRECIO UNITARIO = |  |  |  |  | 17531.85
(* DIECISIETE MIL QUINIENTOS TREINTA Y UN PESOS 85/100 COP *)
Presupuesto oficial SENA 2020
ADECUACIONES AMBIENTES
SENA Dirección General
Dirección Administrativa y financiera
Grupo de Construcciones
No: 8007 | CONCEPTO: Punto de agua fría 3/4" (incluye suministro, transporte, instalación de tuberías, registros, accesorios, llenos y todo lo requerido para la correcta ejecución y funcionamiento) conexión de agua fría a los aparatos en tubería pvc presión desde los codos a nivel de piso o tee en tubería por muro hasta empate a griferías. incluye tapón de prueba y cámaras de aire, tapón de protección. se contempla 1.50m de tubería pvc.p y tres accesorios
Unidad: und | CANTIDAD: 0,000000
| MATERIALES Y EQUIPO DE INSTALACION PERMANENTE | UNIDAD | CANTIDAD | COSTO UNITARIO | IMPORTE
| ADAPTADOR MACHO PVCP 3/4" | un | 1 | 469 | 469
| TUBO PVCP 3/4" RDE 11 | ml | 1.5 | 3225 | 4837.5
| CODO 90 PRESION PVC 3/4" | un | 1 | 980 | 980
| SOLDADURA PVC + LIMPIADOR PVC (1/4 galón) | gl | 0.006667 | 87800 | 588.26
| TAPON SOLDADO PVCP 3/4" | un | 1 | 612 | 612
| TEFLON | un | 0.06 | 1400 | 84
16 |  |  |  | SUMA: | 7570.76
| MANO DE OBRA CATEGORIA | UNIDAD | CANTIDAD | SALARIO REAL | IMPORTE
| CUADRILLA BB - INSTALACIONES BASICAS | día | 0.0625 | 172365.02 | 10772.81
RENDIMIENTO: 16,000000 Cantidad de Unidades de Trabajo a realizar por cada jornada |  |  |  | SUMA: | 10772.81
| HERRAMIENTAS DE USO | UNIDAD | CANTIDAD | COSTO UNITARIO | IMPORTE
| HERRAMIENTA MENOR | (%)mo | 0.1 | 10772.81 | 1077.28
| PULIDORA | dd | 0.05 | 30500 | 1525
16 |  |  |  | SUMA: | 2602.28
PRECIO UNITARIO = |  |  |  |  | 20945.85
(* VEINTE MIL NOVECIENTOS CUARENTA Y CINCO PESOS 85/100 COP *)
Presupuesto oficial SENA 2020
ADECUACIONES AMBIENTES
SENA Dirección General
Dirección Administrativa y financiera
Grupo de Construcciones
No: 8008 | CONCEPTO: Salida sanitaria pvcs 2" (incluye suministro, transporte, instalación de tuberías, registros, accesorios, llenos y todo lo requerido para la correcta ejecución y funcionamiento)
Unidad: und | CANTIDAD: 0,000000
| MATERIALES Y EQUIPO DE INSTALACION PERMANENTE | UNIDAD | CANTIDAD | COSTO UNITARIO | IMPORTE
| TUBO PVCS 2" | ml | 1.5 | 6650 | 9975
| CODO 90 SANITARIO PVC 2" | un | 2 | 1900 | 3800
| SOLDADURA PVC + LIMPIADOR PVC (1/4 galón) | gl | 0.01 | 87800 | 878
| TAPON DE PRUEBA SANITARIO PVC 2" | un | 1 | 1121 | 1121
| SIFON PVC 2" | un | 1 | 3750 | 3750
16 |  |  |  | SUMA: | 19524
| MANO DE OBRA CATEGORIA | UNIDAD | CANTIDAD | SALARIO REAL | IMPORTE
| CUADRILLA BB - INSTALACIONES BASICAS | día | 0.11111 | 172365.02 | 19149.75
RENDIMIENTO: 9,000000 Cantidad de Unidades de Trabajo a realizar por cada jornada |  |  |  | SUMA: | 19149.75
| HERRAMIENTAS DE USO | UNIDAD | CANTIDAD | COSTO UNITARIO | IMPORTE
| HERRAMIENTA MENOR | (%)mo | 0.1 | 19149.75 | 1914.98
9 |  |  |  | SUMA: | 1914.98
PRECIO UNITARIO = |  |  |  |  | 40588.73
(* CUARENTA MIL QUINIENTOS OCHENTA Y OCHO PESOS 73/100 COP *)
Presupuesto oficial SENA 2020
ADECUACIONES AMBIENTES
SENA Dirección General
Dirección Administrativa y financiera
Grupo de Construcciones
No: 8009 | CONCEPTO: Salida sanitaria pvcs 4" (incluye suministro, transporte, instalación de tuberías, registros, accesorios, llenos y todo lo requerido para la correcta ejecución y funcionamiento)
Unidad: und | CANTIDAD: 0,000000
| MATERIALES Y EQUIPO DE INSTALACION PERMANENTE | UNIDAD | CANTIDAD | COSTO UNITARIO | IMPORTE
| SIFON PVC 4" | un | 1 | 16900 | 16900
| SOLDADURA PVC + LIMPIADOR PVC (1/4 galón) | gl | 0.01 | 87800 | 878
| TAPON DE PRUEBA SANITARIO PVC 4" | un | 1 | 2633 | 2633
| TUBO PVCS 4" | ml | 1.5 | 13483 | 20224.5
| CODO 90 SANITARIO PVC 4" | un | 2 | 7000 | 14000
9 |  |  |  | SUMA: | 54635.5
| MANO DE OBRA CATEGORIA | UNIDAD | CANTIDAD | SALARIO REAL | IMPORTE
| CUADRILLA BB - INSTALACIONES BASICAS | día | 0.11111 | 172365.02 | 19149.75
RENDIMIENTO: 9,000000 Cantidad de Unidades de Trabajo a realizar por cada jornada |  |  |  | SUMA: | 19149.75
| HERRAMIENTAS DE USO | UNIDAD | CANTIDAD | COSTO UNITARIO | IMPORTE
| HERRAMIENTA MENOR | (%)mo | 0.1 | 19149.75 | 1914.98
9 |  |  |  | SUMA: | 1914.98
PRECIO UNITARIO = |  |  |  |  | 75700.23
(* SETENTA Y CINCO MIL SETECIENTOS PESOS 23/100 COP *)
Presupuesto oficial SENA 2020
ADECUACIONES AMBIENTES
SENA Dirección General
Dirección Administrativa y financiera
Grupo de Construcciones
No: 8010 | CONCEPTO: Suministro e instalación de brida acero roscar 3"
Unidad: und | CANTIDAD: 0,000000
| MATERIALES Y EQUIPO DE INSTALACION PERMANENTE | UNIDAD | CANTIDAD | COSTO UNITARIO | IMPORTE
| BRIDAS 3" | un | 1 | 40900 | 40900
9 |  |  |  | SUMA: | 40900
| MANO DE OBRA CATEGORIA | UNIDAD | CANTIDAD | SALARIO REAL | IMPORTE
| CUADRILLA BB - INSTALACIONES BASICAS | día | 0.0625 | 172365.02 | 10772.81
RENDIMIENTO: 16,000000 Cantidad de Unidades de Trabajo a realizar por cada jornada |  |  |  | SUMA: | 10772.81
| HERRAMIENTAS DE USO | UNIDAD | CANTIDAD | COSTO UNITARIO | IMPORTE
| HERRAMIENTA MENOR | (%)mo | 0.1 | 10772.81 | 1077.28
16 |  |  |  | SUMA: | 1077.28
PRECIO UNITARIO = |  |  |  |  | 52750.09
(* CINCUENTA Y DOS MIL SETECIENTOS CINCUENTA PESOS 09/100 COP *)
Presupuesto oficial SENA 2020
ADECUACIONES AMBIENTES
SENA Dirección General
Dirección Administrativa y financiera
Grupo de Construcciones
No: 8021 | CONCEPTO: Suministro e instalación de Orinal blanco linea ARRECIFE DE CORONA O SIMILAR, incluye desagüe, sifón y acople.
Unidad: und | CANTIDAD: 0,000000
| MATERIALES Y EQUIPO DE INSTALACION PERMANENTE | UNIDAD | CANTIDAD | COSTO UNITARIO | IMPORTE
| ORINAL GOTTA ANTIBACTERIAL ENTRADA POSTERIOR | un | 1 | 275900 | 275900
| FLUXÓMETRO PARA ORINAL | un | 1 | 402900 | 402900
| DESAGUE SENCILLO INTEGRADO PLASTICO | un | 1 | 21900 | 21900
| SILICONA TRASPARENTE | un | 0.083333 | 9741 | 811.43
16 |  |  |  | SUMA: | 701511.43
| MANO DE OBRA CATEGORIA | UNIDAD | CANTIDAD | SALARIO REAL | IMPORTE
| CUADRILLA BB - INSTALACIONES BASICAS | día | 0.16667 | 172365.02 | 28733.25
RENDIMIENTO: 6,000000 Cantidad de Unidades de Trabajo a realizar por cada jornada |  |  |  | SUMA: | 28733.25
| HERRAMIENTAS DE USO | UNIDAD | CANTIDAD | COSTO UNITARIO | IMPORTE
| HERRAMIENTA MENOR | (%)mo | 0.1 | 28733.25 | 2873.33
6 |  |  |  | SUMA: | 2873.33
PRECIO UNITARIO = |  |  |  |  | 733118.01
(* SETECIENTOS TREINTA Y TRES MIL CIENTO DIECIOCHO PESOS 01/100 COP *)
Presupuesto oficial SENA 2020
ADECUACIONES AMBIENTES
SENA Dirección General
Dirección Administrativa y financiera
Grupo de Construcciones
No: 8025 | CONCEPTO: Suministro e instalación de tubería a.g. sch - 40 3" incl. accesorios
Unidad: ml | CANTIDAD: 0,000000
| MATERIALES Y EQUIPO DE INSTALACION PERMANENTE | UNIDAD | CANTIDAD | COSTO UNITARIO | IMPORTE
| TUBO ACERO CARBON SCH 40 - 3" | ml | 1.02 | 57500 | 58650
| UNION HG SIMPLE 3" | un | 0.12 | 15600 | 1872
| LOCTIGAS F/MEDIA 36 ML | un | 0.04 | 27244 | 1089.76
6 |  |  |  | SUMA: | 61611.76
| MANO DE OBRA CATEGORIA | UNIDAD | CANTIDAD | SALARIO REAL | IMPORTE
| CUADRILLA BB - INSTALACIONES BASICAS | día | 0.11 | 172365.02 | 18960.15
RENDIMIENTO: 9,090909 Cantidad de Unidades de Trabajo a realizar por cada jornada |  |  |  | SUMA: | 18960.15
| HERRAMIENTAS DE USO | UNIDAD | CANTIDAD | COSTO UNITARIO | IMPORTE
| HERRAMIENTA MENOR | (%)mo | 0.1 | 18960.15 | 1896.02
9.0909 |  |  |  | SUMA: | 1896.02
PRECIO UNITARIO = |  |  |  |  | 82467.93
(* OCHENTA Y DOS MIL CUATROCIENTOS SESENTA Y SIETE PESOS 93/100 COP *)
Presupuesto oficial SENA 2020
ADECUACIONES AMBIENTES
SENA Dirección General
Dirección Administrativa y financiera
Grupo de Construcciones
No: 8026 | CONCEPTO: Suministro e instalación de tubería a.g. sch - 40 4" incl. accesorios
Unidad: ml | CANTIDAD: 0,000000
| MATERIALES Y EQUIPO DE INSTALACION PERMANENTE | UNIDAD | CANTIDAD | COSTO UNITARIO | IMPORTE
| TUBO ACERO CARBON SCH 40 4" | ml | 1.02 | 83125 | 84787.5
| UNION HG SIMPLE 3" | un | 0.13 | 15600 | 2028
| LOCTIGAS F/MEDIA 36 ML | un | 0.05 | 27244 | 1362.2
9.0909 |  |  |  | SUMA: | 88177.7
| MANO DE OBRA CATEGORIA | UNIDAD | CANTIDAD | SALARIO REAL | IMPORTE
| CUADRILLA BB - INSTALACIONES BASICAS | día | 0.11 | 172365.02 | 18960.15
RENDIMIENTO: 9,090909 Cantidad de Unidades de Trabajo a realizar por cada jornada |  |  |  | SUMA: | 18960.15
| HERRAMIENTAS DE USO | UNIDAD | CANTIDAD | COSTO UNITARIO | IMPORTE
| HERRAMIENTA MENOR | (%)mo | 0.1 | 18960.15 | 1896.02
9.0909 |  |  |  | SUMA: | 1896.02
PRECIO UNITARIO = |  |  |  |  | 109033.87
(* CIENTO NUEVE MIL TREINTA Y TRES PESOS 87/100 COP *)
Presupuesto oficial SENA 2020
ADECUACIONES AMBIENTES
SENA Dirección General
Dirección Administrativa y financiera
Grupo de Construcciones
No: 8027 | CONCEPTO: Suministro e instalación de tubería acero 2-1/2"
Unidad: ml | CANTIDAD: 0,000000
| MATERIALES Y EQUIPO DE INSTALACION PERMANENTE | UNIDAD | CANTIDAD | COSTO UNITARIO | IMPORTE
| TUBO ACERO CARBON SCH 40 2 1/2" | ml | 1.02 | 46063 | 46984.26
| LOCTIGAS F/MEDIA 36 ML | un | 0.08 | 27244 | 2179.52
9.0909 |  |  |  | SUMA: | 49163.78
| MANO DE OBRA CATEGORIA | UNIDAD | CANTIDAD | SALARIO REAL | IMPORTE
| CUADRILLA BB - INSTALACIONES BASICAS | día | 0.11 | 172365.02 | 18960.15
RENDIMIENTO: 9,090909 Cantidad de Unidades de Trabajo a realizar por cada jornada |  |  |  | SUMA: | 18960.15
| HERRAMIENTAS DE USO | UNIDAD | CANTIDAD | COSTO UNITARIO | IMPORTE
| HERRAMIENTA MENOR | (%)mo | 0.1 | 18960.15 | 1896.02
9.0909 |  |  |  | SUMA: | 1896.02
PRECIO UNITARIO = |  |  |  |  | 70019.95
(* SETENTA MIL DIECINUEVE PESOS 95/100 COP *)
Presupuesto oficial SENA 2020
ADECUACIONES AMBIENTES
SENA Dirección General
Dirección Administrativa y financiera
Grupo de Construcciones
No: 8029 | CONCEPTO: Suministro e instalación sanitario blanco institucional taza adriática de corona o similar, para personas con limitación fisica, alongada de mayor altura, de alta eficiencia, consumo 4.8 lts por descarga, con asiento sanitario y conexión superior. (incluye kit válvula de descarga antivandalica, con botón de accionamiento metálico cromado y juego de accesorios de conexión superior corona o similar)
Unidad: und | CANTIDAD: 0,000000
| MATERIALES Y EQUIPO DE INSTALACION PERMANENTE | UNIDAD | CANTIDAD | COSTO UNITARIO | IMPORTE
| TAZA SANITARIA BALTICO SIN FLUXOMETRO ANTIBACTERIAL | un | 1 | 497900 | 497900
| KIT VALVULA PUSH FLUXO | un | 1 | 404100 | 404100
9.0909 |  |  |  | SUMA: | 902000
| MANO DE OBRA CATEGORIA | UNIDAD | CANTIDAD | SALARIO REAL | IMPORTE
| CUADRILLA BB - INSTALACIONES BASICAS | día | 0.25 | 172365.02 | 43091.26
RENDIMIENTO: 4,000000 Cantidad de Unidades de Trabajo a realizar por cada jornada |  |  |  | SUMA: | 43091.26
| HERRAMIENTAS DE USO | UNIDAD | CANTIDAD | COSTO UNITARIO | IMPORTE
| HERRAMIENTA MENOR | (%)mo | 0.1 | 43091.26 | 4309.13
4 |  |  |  | SUMA: | 4309.13
PRECIO UNITARIO = |  |  |  |  | 949400.39
(* NOVECIENTOS CUARENTA Y NUEVE MIL CUATROCIENTOS PESOS 39/100 COP *)
Presupuesto oficial SENA 2020
ADECUACIONES AMBIENTES
SENA Dirección General
Dirección Administrativa y financiera
Grupo de Construcciones
No: 8030 | CONCEPTO: Suministro e instalaciòn tuberia acero carbon astm a-135, a 795 sch 40 c/costura 1 1/ 4"
Unidad: ml | CANTIDAD: 0,000000
| MATERIALES Y EQUIPO DE INSTALACION PERMANENTE | UNIDAD | CANTIDAD | COSTO UNITARIO | IMPORTE
| TUBO ACERO CARBON SCH 40 1 1/4" | ml | 1.05 | 15274 | 16037.7
4 |  |  |  | SUMA: | 16037.7
| MANO DE OBRA CATEGORIA | UNIDAD | CANTIDAD | SALARIO REAL | IMPORTE
| CUADRILLA BB - INSTALACIONES BASICAS | día | 0.11 | 172365.02 | 18960.15
RENDIMIENTO: 9,090909 Cantidad de Unidades de Trabajo a realizar por cada jornada |  |  |  | SUMA: | 18960.15
| HERRAMIENTAS DE USO | UNIDAD | CANTIDAD | COSTO UNITARIO | IMPORTE
| HERRAMIENTA MENOR | (%)mo | 0.1 | 18960.15 | 1896.02
| RANURADORA | dd | 0.5 | 360 | 180
9.0909 |  |  |  | SUMA: | 2076.02
PRECIO UNITARIO = |  |  |  |  | 37073.87
(* TREINTA Y SIETE MIL SETENTA Y TRES PESOS 87/100 COP *)
Presupuesto oficial SENA 2020
ADECUACIONES AMBIENTES
SENA Dirección General
Dirección Administrativa y financiera
Grupo de Construcciones
No: 8031 | CONCEPTO: Suministro e instalaciòn tuberia acero carbon astm a-135, a 795 sch 40 c/costura 2"
Unidad: ml | CANTIDAD: 0,000000
| MATERIALES Y EQUIPO DE INSTALACION PERMANENTE | UNIDAD | CANTIDAD | COSTO UNITARIO | IMPORTE
| TUBO ACERO CARBON SCH 40 2" | ml | 1.05 | 27200 | 28560
9.0909 |  |  |  | SUMA: | 28560
| MANO DE OBRA CATEGORIA | UNIDAD | CANTIDAD | SALARIO REAL | IMPORTE
| CUADRILLA BB - INSTALACIONES BASICAS | día | 0.11 | 172365.02 | 18960.15
RENDIMIENTO: 9,090909 Cantidad de Unidades de Trabajo a realizar por cada jornada |  |  |  | SUMA: | 18960.15
| HERRAMIENTAS DE USO | UNIDAD | CANTIDAD | COSTO UNITARIO | IMPORTE
| HERRAMIENTA MENOR | (%)mo | 0.1 | 18960.15 | 1896.02
| RANURADORA | dd | 0.78 | 360 | 280.8
9.0909 |  |  |  | SUMA: | 2176.82
PRECIO UNITARIO = |  |  |  |  | 49696.97
(* CUARENTA Y NUEVE MIL SEISCIENTOS NOVENTA Y SEIS PESOS 97/100 COP *)
Presupuesto oficial SENA 2020
ADECUACIONES AMBIENTES
SENA Dirección General
Dirección Administrativa y financiera
Grupo de Construcciones
No: 8032 | CONCEPTO: tubería alcantarillado novafort 8" (incluye suministro, transporte e instalación de tubería y todo lo demás requerido para su correcta ejecución y funcionamiento)
Unidad: ml | CANTIDAD: 0,000000
| MATERIALES Y EQUIPO DE INSTALACION PERMANENTE | UNIDAD | CANTIDAD | COSTO UNITARIO | IMPORTE
| LIMPIADOR PVC x 1/4 | un | 0.08 | 29304 | 2344.32
| LUBRICANTE 500GR U.M. | un | 0.08 | 13230 | 1058.4
| TUBO ALCANTARILLADO PVC NOVAFORT 8" | ml | 1.05 | 21381 | 22450.05
9.0909 |  |  |  | SUMA: | 25852.77
| MANO DE OBRA CATEGORIA | UNIDAD | CANTIDAD | SALARIO REAL | IMPORTE
| CUADRILLA BB - INSTALACIONES BASICAS | día | 0.11 | 172365.02 | 18960.15
RENDIMIENTO: 9,090909 Cantidad de Unidades de Trabajo a realizar por cada jornada |  |  |  | SUMA: | 18960.15
| HERRAMIENTAS DE USO | UNIDAD | CANTIDAD | COSTO UNITARIO | IMPORTE
| HERRAMIENTA MENOR | (%)mo | 0.1 | 18960.15 | 1896.02
9.0909 |  |  |  | SUMA: | 1896.02
PRECIO UNITARIO = |  |  |  |  | 46708.94
(* CUARENTA Y SEIS MIL SETECIENTOS OCHO PESOS 94/100 COP *)
Presupuesto oficial SENA 2020
ADECUACIONES AMBIENTES
SENA Dirección General
Dirección Administrativa y financiera
Grupo de Construcciones
No: 8033 | CONCEPTO: Tubería pvcp rde 11 3/4" (incluye accesorios, suministro, transporte e instalación de tubería y todo lo demás requerido para su correcta ejecución y funcionamiento)
Unidad: ml | CANTIDAD: 0,000000
| MATERIALES Y EQUIPO DE INSTALACION PERMANENTE | UNIDAD | CANTIDAD | COSTO UNITARIO | IMPORTE
| SOLDADURA PVC + LIMPIADOR PVC (1/4 galón) | gl | 0.005 | 87800 | 439
| TUBO PVCP 3/4" RDE 11 | ml | 1.05 | 3225 | 3386.25
9.0909 |  |  |  | SUMA: | 3825.25
| MANO DE OBRA CATEGORIA | UNIDAD | CANTIDAD | SALARIO REAL | IMPORTE
| CUADRILLA BB - INSTALACIONES BASICAS | día | 0.041667 | 172365.02 | 7187.62
RENDIMIENTO: 24,000000 Cantidad de Unidades de Trabajo a realizar por cada jornada |  |  |  | SUMA: | 7187.62
| HERRAMIENTAS DE USO | UNIDAD | CANTIDAD | COSTO UNITARIO | IMPORTE
| HERRAMIENTA MENOR | (%)mo | 0.1 | 7187.62 | 718.76
24 |  |  |  | SUMA: | 718.76
PRECIO UNITARIO = |  |  |  |  | 11731.63
(* ONCE MIL SETECIENTOS TREINTA Y UN PESOS 63/100 COP *)
Presupuesto oficial SENA 2020
ADECUACIONES AMBIENTES
SENA Dirección General
Dirección Administrativa y financiera
Grupo de Construcciones
No: 8034 | CONCEPTO: Tubería pvcp rde 13,5 1" (incluye accesorios, suministro, transporte e instalación de tubería y todo lo demás requerido para su correcta ejecución y funcionamiento)
Unidad: ml | CANTIDAD: 0,000000
| MATERIALES Y EQUIPO DE INSTALACION PERMANENTE | UNIDAD | CANTIDAD | COSTO UNITARIO | IMPORTE
| TUBO PVCP 1" RDE 13.5 | ml | 1.05 | 5915 | 6210.75
| SOLDADURA PVC + LIMPIADOR PVC (1/4 galón) | gl | 0.005 | 87800 | 439
24 |  |  |  | SUMA: | 6649.75
| MANO DE OBRA CATEGORIA | UNIDAD | CANTIDAD | SALARIO REAL | IMPORTE
| CUADRILLA BB - INSTALACIONES BASICAS | día | 0.041667 | 172365.02 | 7187.62
RENDIMIENTO: 24,000000 Cantidad de Unidades de Trabajo a realizar por cada jornada |  |  |  | SUMA: | 7187.62
| HERRAMIENTAS DE USO | UNIDAD | CANTIDAD | COSTO UNITARIO | IMPORTE
| HERRAMIENTA MENOR | (%)mo | 0.1 | 7187.62 | 718.76
24 |  |  |  | SUMA: | 718.76
PRECIO UNITARIO = |  |  |  |  | 14556.13
(* CATORCE MIL QUINIENTOS CINCUENTA Y SEIS PESOS 13/100 COP *)
Presupuesto oficial SENA 2020
ADECUACIONES AMBIENTES
SENA Dirección General
Dirección Administrativa y financiera
Grupo de Construcciones
No: 8035 | CONCEPTO: Tubería pvcp rde 21 1 1/2" (incluye accesorios, suministro, transporte e instalación de tubería y todo lo demás requerido para su correcta ejecución y funcionamiento)
Unidad: ml | CANTIDAD: 0,000000
| MATERIALES Y EQUIPO DE INSTALACION PERMANENTE | UNIDAD | CANTIDAD | COSTO UNITARIO | IMPORTE
| TUBO PVCP 1 1/2" RDE 21 | ml | 1.05 | 9607 | 10087.35
| SOLDADURA PVC + LIMPIADOR PVC (1/4 galón) | gl | 0.005 | 87800 | 439
24 |  |  |  | SUMA: | 10526.35
| MANO DE OBRA CATEGORIA | UNIDAD | CANTIDAD | SALARIO REAL | IMPORTE
| CUADRILLA BB - INSTALACIONES BASICAS | día | 0.041667 | 172365.02 | 7187.62
RENDIMIENTO: 24,000000 Cantidad de Unidades de Trabajo a realizar por cada jornada |  |  |  | SUMA: | 7187.62
| HERRAMIENTAS DE USO | UNIDAD | CANTIDAD | COSTO UNITARIO | IMPORTE
| HERRAMIENTA MENOR | (%)mo | 0.1 | 7187.62 | 718.76
24 |  |  |  | SUMA: | 718.76
PRECIO UNITARIO = |  |  |  |  | 18432.73
(* DIECIOCHO MIL CUATROCIENTOS TREINTA Y DOS PESOS 73/100 COP *)
Presupuesto oficial SENA 2020
ADECUACIONES AMBIENTES
SENA Dirección General
Dirección Administrativa y financiera
Grupo de Construcciones
No: 8036 | CONCEPTO: Tubería pvcp rde 21 1 1/4" (incluye accesorios, suministro, transporte e instalación de tubería y todo lo demás requerido para su correcta ejecución y funcionamiento)
Unidad: ml | CANTIDAD: 0,000000
| MATERIALES Y EQUIPO DE INSTALACION PERMANENTE | UNIDAD | CANTIDAD | COSTO UNITARIO | IMPORTE
| TUBO PVCP 1/2" RDE 21 | ml | 1.05 | 8301 | 8716.05
| SOLDADURA PVC + LIMPIADOR PVC (1/4 galón) | gl | 0.005 | 87800 | 439
24 |  |  |  | SUMA: | 9155.05
| MANO DE OBRA CATEGORIA | UNIDAD | CANTIDAD | SALARIO REAL | IMPORTE
| CUADRILLA BB - INSTALACIONES BASICAS | día | 0.041667 | 172365.02 | 7187.62
RENDIMIENTO: 24,000000 Cantidad de Unidades de Trabajo a realizar por cada jornada |  |  |  | SUMA: | 7187.62
| HERRAMIENTAS DE USO | UNIDAD | CANTIDAD | COSTO UNITARIO | IMPORTE
| HERRAMIENTA MENOR | (%)mo | 0.1 | 7187.62 | 718.76
24 |  |  |  | SUMA: | 718.76
PRECIO UNITARIO = |  |  |  |  | 17061.43
(* DIECISIETE MIL SESENTA Y UN PESOS 43/100 COP *)
Presupuesto oficial SENA 2020
ADECUACIONES AMBIENTES
SENA Dirección General
Dirección Administrativa y financiera
Grupo de Construcciones
No: 8037 | CONCEPTO: Tubería pvcp rde 9 1/2" (incluye accesorios, suministro, transporte e instalación de tubería y todo lo demás requerido para su correcta ejecución y funcionamiento)
Unidad: ml | CANTIDAD: 0,000000
| MATERIALES Y EQUIPO DE INSTALACION PERMANENTE | UNIDAD | CANTIDAD | COSTO UNITARIO | IMPORTE
| SOLDADURA PVC + LIMPIADOR PVC (1/4 galón) | gl | 0.005 | 87800 | 439
| TUBO PVCP 1/2" RDE 9 | ml | 1.05 | 1617 | 1697.85
24 |  |  |  | SUMA: | 2136.85
| MANO DE OBRA CATEGORIA | UNIDAD | CANTIDAD | SALARIO REAL | IMPORTE
| CUADRILLA BB - INSTALACIONES BASICAS | día | 0.041667 | 172365.02 | 7187.62
RENDIMIENTO: 24,000000 Cantidad de Unidades de Trabajo a realizar por cada jornada |  |  |  | SUMA: | 7187.62
| HERRAMIENTAS DE USO | UNIDAD | CANTIDAD | COSTO UNITARIO | IMPORTE
| HERRAMIENTA MENOR | (%)mo | 0.1 | 7187.62 | 718.76
24 |  |  |  | SUMA: | 718.76
PRECIO UNITARIO = |  |  |  |  | 10043.23
(* DIEZ MIL CUARENTA Y TRES PESOS 23/100 COP *)
Presupuesto oficial SENA 2020
ADECUACIONES AMBIENTES
SENA Dirección General
Dirección Administrativa y financiera
Grupo de Construcciones
No: 8038 | CONCEPTO: Tubería pvcs 2" (incluye suministro, transporte e instalación de tubería y todo lo demás requerido para su correcta ejecución y funcionamiento)
Unidad: ml | CANTIDAD: 0,000000
| MATERIALES Y EQUIPO DE INSTALACION PERMANENTE | UNIDAD | CANTIDAD | COSTO UNITARIO | IMPORTE
| SOLDADURA PVC + LIMPIADOR PVC (1/4 galón) | gl | 0.006667 | 87800 | 588.26
| TUBO PVCS 2" | ml | 1.05 | 6650 | 6982.5
24 |  |  |  | SUMA: | 7570.76
| MANO DE OBRA CATEGORIA | UNIDAD | CANTIDAD | SALARIO REAL | IMPORTE
| CUADRILLA BB - INSTALACIONES BASICAS | día | 0.055556 | 172365.02 | 9583.5
RENDIMIENTO: 18,000000 Cantidad de Unidades de Trabajo a realizar por cada jornada |  |  |  | SUMA: | 9583.5
| HERRAMIENTAS DE USO | UNIDAD | CANTIDAD | COSTO UNITARIO | IMPORTE
| HERRAMIENTA MENOR | (%)mo | 0.1 | 9583.5 | 958.35
18 |  |  |  | SUMA: | 958.35
PRECIO UNITARIO = |  |  |  |  | 18112.61
(* DIECIOCHO MIL CIENTO DOCE PESOS 61/100 COP *)
Presupuesto oficial SENA 2020
ADECUACIONES AMBIENTES
SENA Dirección General
Dirección Administrativa y financiera
Grupo de Construcciones
No: 8039 | CONCEPTO: Tubería pvcs 3" (incluye suministro, transporte e instalación de tubería y todo lo demás requerido para su correcta ejecución y funcionamiento)
Unidad: ml | CANTIDAD: 0,000000
| MATERIALES Y EQUIPO DE INSTALACION PERMANENTE | UNIDAD | CANTIDAD | COSTO UNITARIO | IMPORTE
| SOLDADURA PVC + LIMPIADOR PVC (1/4 galón) | gl | 0.006667 | 87800 | 588.26
| TUBO PVCS 3" | ml | 1.05 | 15291 | 16055.55
18 |  |  |  | SUMA: | 16643.81
| MANO DE OBRA CATEGORIA | UNIDAD | CANTIDAD | SALARIO REAL | IMPORTE
| CUADRILLA BB - INSTALACIONES BASICAS | día | 0.055556 | 172365.02 | 9583.5
RENDIMIENTO: 18,000000 Cantidad de Unidades de Trabajo a realizar por cada jornada |  |  |  | SUMA: | 9583.5
| HERRAMIENTAS DE USO | UNIDAD | CANTIDAD | COSTO UNITARIO | IMPORTE
| HERRAMIENTA MENOR | (%)mo | 0.1 | 9583.5 | 958.35
18 |  |  |  | SUMA: | 958.35
PRECIO UNITARIO = |  |  |  |  | 27185.66
(* VEINTISIETE MIL CIENTO OCHENTA Y CINCO PESOS 66/100 COP *)
Presupuesto oficial SENA 2020
ADECUACIONES AMBIENTES
SENA Dirección General
Dirección Administrativa y financiera
Grupo de Construcciones
No: 8040 | CONCEPTO: Tubería pvcs 4" (incluye suministro, transporte e instalación de tubería y todo lo demás requerido para su correcta ejecución y funcionamiento)
Unidad: ml | CANTIDAD: 0,000000
| MATERIALES Y EQUIPO DE INSTALACION PERMANENTE | UNIDAD | CANTIDAD | COSTO UNITARIO | IMPORTE
| TUBO PVCS 4" | ml | 1.28 | 13483 | 17258.24
| SOLDADURA PVC + LIMPIADOR PVC (1/4 galón) | gl | 0.006667 | 87800 | 588.26
18 |  |  |  | SUMA: | 17846.5
| MANO DE OBRA CATEGORIA | UNIDAD | CANTIDAD | SALARIO REAL | IMPORTE
| CUADRILLA BB - INSTALACIONES BASICAS | día | 0.055556 | 172365.02 | 9583.5
RENDIMIENTO: 18,000000 Cantidad de Unidades de Trabajo a realizar por cada jornada |  |  |  | SUMA: | 9583.5
| HERRAMIENTAS DE USO | UNIDAD | CANTIDAD | COSTO UNITARIO | IMPORTE
| HERRAMIENTA MENOR | (%)mo | 0.1 | 9583.5 | 958.35
18 |  |  |  | SUMA: | 958.35
PRECIO UNITARIO = |  |  |  |  | 28388.35
(* VEINTIOCHO MIL TRESCIENTOS OCHENTA Y OCHO PESOS 35/100 COP *)
Presupuesto oficial SENA 2020
ADECUACIONES AMBIENTES
SENA Dirección General
Dirección Administrativa y financiera
Grupo de Construcciones
No: 8041 | CONCEPTO: Tubería pvcs 6" (incluye suministro, transporte e instalación de tubería y todo lo demás requerido para su correcta ejecución y funcionamiento)
Unidad: ml | CANTIDAD: 0,000000
| MATERIALES Y EQUIPO DE INSTALACION PERMANENTE | UNIDAD | CANTIDAD | COSTO UNITARIO | IMPORTE
| TUBO PVCS 6" | ml | 1.05 | 45128 | 47384.4
| LIMPIADOR PVC x 1/4 | un | 0.08 | 29304 | 2344.32
| LUBRICANTE 500GR U.M. | un | 0.08 | 13230 | 1058.4
18 |  |  |  | SUMA: | 50787.12
| MANO DE OBRA CATEGORIA | UNIDAD | CANTIDAD | SALARIO REAL | IMPORTE
| CUADRILLA BB - INSTALACIONES BASICAS | día | 0.11 | 172365.02 | 18960.15
RENDIMIENTO: 9,090909 Cantidad de Unidades de Trabajo a realizar por cada jornada |  |  |  | SUMA: | 18960.15
| HERRAMIENTAS DE USO | UNIDAD | CANTIDAD | COSTO UNITARIO | IMPORTE
| HERRAMIENTA MENOR | (%)mo | 0.1 | 18960.15 | 1896.02
9.0909 |  |  |  | SUMA: | 1896.02
PRECIO UNITARIO = |  |  |  |  | 71643.29
(* SETENTA Y UN MIL SEISCIENTOS CUARENTA Y TRES PESOS 29/100 COP *)
Presupuesto oficial SENA 2020
ADECUACIONES AMBIENTES
SENA Dirección General
Dirección Administrativa y financiera
Grupo de Construcciones
No: 8042 | CONCEPTO: Registros p/d 3/4" (incluye suministro, transporte e instalación de accesorios y todo lo demás requerido para su correcta ejecución y funcionamiento)
Unidad: und | CANTIDAD: 0,000000
| MATERIALES Y EQUIPO DE INSTALACION PERMANENTE | UNIDAD | CANTIDAD | COSTO UNITARIO | IMPORTE
| REGISTRO ECONO 3/4" | un | 1 | 14000 | 14000
9.0909 |  |  |  | SUMA: | 14000
| MANO DE OBRA CATEGORIA | UNIDAD | CANTIDAD | SALARIO REAL | IMPORTE
| CUADRILLA BB - INSTALACIONES BASICAS | día | 0.02 | 172365.02 | 3447.3
RENDIMIENTO: 50,000000 Cantidad de Unidades de Trabajo a realizar por cada jornada |  |  |  | SUMA: | 3447.3
| HERRAMIENTAS DE USO | UNIDAD | CANTIDAD | COSTO UNITARIO | IMPORTE
| HERRAMIENTA MENOR | (%)mo | 0.1 | 3447.3 | 344.73
50 |  |  |  | SUMA: | 344.73
| DESCRIPCIÓN | UNIDAD | CANTIDAD | COSTO UNITARIO | IMPORTE
| CAMION TURBO FURGON 2.5TON/12M3 | m3.km | 1 | 450 | 450
50 |  |  |  | SUMA: | 450
PRECIO UNITARIO = |  |  |  |  | 18242.03
(* DIECIOCHO MIL DOSCIENTOS CUARENTA Y DOS PESOS 03/100 COP *)
Presupuesto oficial SENA 2020
ADECUACIONES AMBIENTES
SENA Dirección General
Dirección Administrativa y financiera
Grupo de Construcciones
No: 8043 | CONCEPTO: Registros p/d 1/2" (incluye suministro, transporte e instalación de accesorio y todo lo demás requerido para su correcta ejecución y funcionamiento)
Unidad: und | CANTIDAD: 0,000000
| MATERIALES Y EQUIPO DE INSTALACION PERMANENTE | UNIDAD | CANTIDAD | COSTO UNITARIO | IMPORTE
| REGISTRO P/D RED WHITE 1/2" | un | 1 | 52363 | 52363
50 |  |  |  | SUMA: | 52363
| MANO DE OBRA CATEGORIA | UNIDAD | CANTIDAD | SALARIO REAL | IMPORTE
| CUADRILLA BB - INSTALACIONES BASICAS | día | 0.02 | 172365.02 | 3447.3
RENDIMIENTO: 50,000000 Cantidad de Unidades de Trabajo a realizar por cada jornada |  |  |  | SUMA: | 3447.3
| HERRAMIENTAS DE USO | UNIDAD | CANTIDAD | COSTO UNITARIO | IMPORTE
| HERRAMIENTA MENOR | (%)mo | 0.1 | 3447.3 | 344.73
50 |  |  |  | SUMA: | 344.73
| DESCRIPCIÓN | UNIDAD | CANTIDAD | COSTO UNITARIO | IMPORTE
| CAMION TURBO FURGON 2.5TON/12M3 | m3.km | 1 | 450 | 450
50 |  |  |  | SUMA: | 450
PRECIO UNITARIO = |  |  |  |  | 56605.03
(* CINCUENTA Y SEIS MIL SEISCIENTOS CINCO PESOS 03/100 COP *)
Presupuesto oficial SENA 2020
ADECUACIONES AMBIENTES
SENA Dirección General
Dirección Administrativa y financiera
Grupo de Construcciones
No: 8044 | CONCEPTO: Suministro e instalación sanitario blanco institucional taza alongada, báltica de corona o similar, altura tradicional, de alta eficiencia, consumo 4.8lts por descarga, con asiento sanitario y conexión superior. (incluye kit válvula de descarga anti vandálica, con botón de accionamiento anti vandálico metálico cromado y juego de accesorios de conexión superior corona o similar)
Unidad: und | CANTIDAD: 0,000000
| MATERIALES Y EQUIPO DE INSTALACION PERMANENTE | UNIDAD | CANTIDAD | COSTO UNITARIO | IMPORTE
| TAZA BALTICO ALONGADO SIN FLUXOMETRO | un | 1 | 732200 | 732200
| KIT VALVULA PUSH FLUXO | un | 1 | 404100 | 404100
50 |  |  |  | SUMA: | 1136300
| MANO DE OBRA CATEGORIA | UNIDAD | CANTIDAD | SALARIO REAL | IMPORTE
| CUADRILLA BB - INSTALACIONES BASICAS | día | 0.25 | 172365.02 | 43091.26
RENDIMIENTO: 4,000000 Cantidad de Unidades de Trabajo a realizar por cada jornada |  |  |  | SUMA: | 43091.26
| HERRAMIENTAS DE USO | UNIDAD | CANTIDAD | COSTO UNITARIO | IMPORTE
| HERRAMIENTA MENOR | (%)mo | 0.1 | 43091.26 | 4309.13
4 |  |  |  | SUMA: | 4309.13
PRECIO UNITARIO = |  |  |  |  | 1183700.39
(* UN MILLÓN CIENTO OCHENTA Y TRES MIL SETECIENTOS PESOS 39/100 COP *)
Presupuesto oficial SENA 2020
ADECUACIONES AMBIENTES
SENA Dirección General
Dirección Administrativa y financiera
Grupo de Construcciones
No: 8045 | CONCEPTO: Gabinete clase ii (incluye válvula reguladora marca giacomini o similar)
Unidad: und | CANTIDAD: 0,000000
| MATERIALES Y EQUIPO DE INSTALACION PERMANENTE | UNIDAD | CANTIDAD | COSTO UNITARIO | IMPORTE
| ACCESORIOS DE FIJACION | kg | 0.5 | 18900 | 9450
| BOQUILLACHORRO Y NIEBLA 1 1/2" NH BR | un | 1 | 140900 | 140900
| VALVULA DE PIE CANASTILLA METALICA HAVM 2 1/2" | un | 1 | 195000 | 195000
| GABINETE LAM CR CAL16 77x77x24 PINT ELECTROST | un | 1 | 118000 | 118000
| HACHAPICO 1.6KG CABO MADERA 80CM | un | 1 | 34900 | 34900
| LLAVE SPANNER EN HIERRO DOS SERVICIOS | un | 1 | 31753 | 31753
| SOPORTE TIPO CANASTILLA PARA MANGUERA | un | 1 | 24000 | 24000
| TRAMO MANGUERA 1 1/2" X 100 CON ACOPLES | un | 1 | 70000 | 70000
4 |  |  |  | SUMA: | 624003
| MANO DE OBRA CATEGORIA | UNIDAD | CANTIDAD | SALARIO REAL | IMPORTE
| CUADRILLA BB - INSTALACIONES BASICAS | día | 0.5 | 172365.02 | 86182.51
RENDIMIENTO: 2,000000 Cantidad de Unidades de Trabajo a realizar por cada jornada |  |  |  | SUMA: | 86182.51
| HERRAMIENTAS DE USO | UNIDAD | CANTIDAD | COSTO UNITARIO | IMPORTE
| HERRAMIENTA MENOR | (%)mo | 0.1 | 86182.51 | 8618.25
| EQUIPO DE ORNAMENTACION | dd | 0.06 | 83200 | 4992
2 |  |  |  | SUMA: | 13610.25
PRECIO UNITARIO = |  |  |  |  | 723795.76
(* SETECIENTOS VEINTITRÉS MIL SETECIENTOS NOVENTA Y CINCO PESOS 76/100 COP *)
Presupuesto oficial SENA 2020
ADECUACIONES AMBIENTES
SENA Dirección General
Dirección Administrativa y financiera
Grupo de Construcciones
No: 8046 | CONCEPTO: Suministro e instalación tubería pvc.p. rde-21 4" (incluye accesorios)
Unidad: m | CANTIDAD: 0,000000
| MATERIALES Y EQUIPO DE INSTALACION PERMANENTE | UNIDAD | CANTIDAD | COSTO UNITARIO | IMPORTE
| TUBO PVCP 4" RDE 21 | ml | 1.05 | 54375 | 57093.75
| SOLDADURA PVC + LIMPIADOR PVC (1/4 galón) | gl | 0.05 | 87800 | 4390
2 |  |  |  | SUMA: | 61483.75
| MANO DE OBRA CATEGORIA | UNIDAD | CANTIDAD | SALARIO REAL | IMPORTE
| CUADRILLA BB - INSTALACIONES BASICAS | día | 0.04 | 172365.02 | 6894.6
RENDIMIENTO: 25,000000 Cantidad de Unidades de Trabajo a realizar por cada jornada |  |  |  | SUMA: | 6894.6
| HERRAMIENTAS DE USO | UNIDAD | CANTIDAD | COSTO UNITARIO | IMPORTE
| HERRAMIENTA MENOR | (%)mo | 0.1 | 6894.6 | 689.46
25 |  |  |  | SUMA: | 689.46
PRECIO UNITARIO = |  |  |  |  | 69067.81
(* SESENTA Y NUEVE MIL SESENTA Y SIETE PESOS 81/100 COP *)
Presupuesto oficial SENA 2020
ADECUACIONES AMBIENTES
SENA Dirección General
Dirección Administrativa y financiera
Grupo de Construcciones
No: 8047 | CONCEPTO: Suministro e instalación de tubería PVC-p rde-21 3"
Unidad: m | CANTIDAD: 0,000000
| MATERIALES Y EQUIPO DE INSTALACION PERMANENTE | UNIDAD | CANTIDAD | COSTO UNITARIO | IMPORTE
| TUBO PVCP 3" RDE 21 | ml | 1.05 | 31879 | 33472.95
| SOLDADURA PVC + LIMPIADOR PVC (1/4 galón) | gl | 0.04 | 87800 | 3512
25 |  |  |  | SUMA: | 36984.95
| MANO DE OBRA CATEGORIA | UNIDAD | CANTIDAD | SALARIO REAL | IMPORTE
| CUADRILLA BB - INSTALACIONES BASICAS | día | 0.02 | 172365.02 | 3447.3
RENDIMIENTO: 50,000000 Cantidad de Unidades de Trabajo a realizar por cada jornada |  |  |  | SUMA: | 3447.3
| HERRAMIENTAS DE USO | UNIDAD | CANTIDAD | COSTO UNITARIO | IMPORTE
| HERRAMIENTA MENOR | (%)mo | 0.1 | 3447.3 | 344.73
50 |  |  |  | SUMA: | 344.73
PRECIO UNITARIO = |  |  |  |  | 40776.98
(* CUARENTA MIL SETECIENTOS SETENTA Y SEIS PESOS 98/100 COP *)
Presupuesto oficial SENA 2020
ADECUACIONES AMBIENTES
SENA Dirección General
Dirección Administrativa y financiera
Grupo de Construcciones
No: 9015 | CONCEPTO: Muro en bloque #5 e=0.23
Unidad: m2 | CANTIDAD: 0,000000
| MATERIALES Y EQUIPO DE INSTALACION PERMANENTE | UNIDAD | CANTIDAD | COSTO UNITARIO | IMPORTE
| GRAFIL 5MM | kg | 1 | 3200 | 3200
| BLOQUE No. 5 | UND | 15.5 | 912 | 14136
| MORTERO 1:4 (AN07) | m3 | 0.023 | 279823 | 6435.93
50 |  |  |  | SUMA: | 23771.93
| MANO DE OBRA CATEGORIA | UNIDAD | CANTIDAD | SALARIO REAL | IMPORTE
| CUADRILLA CC - ACABADOS | día | 0.05 | 242882.8 | 12144.14
RENDIMIENTO: 20,000000 Cantidad de Unidades de Trabajo a realizar por cada jornada |  |  |  | SUMA: | 12144.14
| HERRAMIENTAS DE USO | UNIDAD | CANTIDAD | COSTO UNITARIO | IMPORTE
| HERRAMIENTA MENOR | (%)mo | 0.1 | 12144.14 | 1214.41
20 |  |  |  | SUMA: | 1214.41
PRECIO UNITARIO = |  |  |  |  | 37130.48
(* TREINTA Y SIETE MIL CIENTO TREINTA PESOS 48/100 COP *)
Presupuesto oficial SENA 2020
ADECUACIONES AMBIENTES
SENA Dirección General
Dirección Administrativa y financiera
Grupo de Construcciones
No: 9016 | CONCEPTO: muros en lamina superboard o similar de 10mm doble cara, junta perdida con perfilería en lamina galvanizada calibre 20 base 9. (incluye suministro, transporte, encintado, masillado, y todo lo requerido para la correcta ejecución y recibo a satisfacción) incluye tapas
Unidad: m2 | CANTIDAD: 0,000000
| MATERIALES Y EQUIPO DE INSTALACION PERMANENTE | UNIDAD | CANTIDAD | COSTO UNITARIO | IMPORTE
| CANAL AMAZONAS BLANCO | mL | 0.21 | 18967 | 3983.07
| CINTA DE PAPEL 250 | rl | 0.05 | 10029 | 501.45
| LIJA | pl | 0.24 | 992 | 238.08
| MASILLA SUPERMASTICO 5 GALONES | un | 0.05 | 28610 | 1430.5
| PARAL B6 x 2,44 CAL 26 | un | 0.43 | 3957 | 1701.51
| PLACA SUPERBOARD 2.4x1.2x10MM | un | 0.72 | 54943 | 39558.96
| TORNILLO 7x7/16 | un | 1.68 | 45 | 75.6
| TORNILLO GRABBER 6x1" | un | 16.2 | 75 | 1215
20 |  |  |  | SUMA: | 48704.17
| MANO DE OBRA CATEGORIA | UNIDAD | CANTIDAD | SALARIO REAL | IMPORTE
| CUADRILLA AA - ALBAÑILERÍA | día | 0.215 | 146257.47 | 31445.36
RENDIMIENTO: 4,651163 Cantidad de Unidades de Trabajo a realizar por cada jornada |  |  |  | SUMA: | 31445.36
| HERRAMIENTAS DE USO | UNIDAD | CANTIDAD | COSTO UNITARIO | IMPORTE
| HERRAMIENTA MENOR | (%)mo | 0.1 | 31445.36 | 3144.54
| EQUIPO MANUAL DRY-WALL | dd | 0.06 | 63500 | 3810
4.6512 |  |  |  | SUMA: | 6954.54
PRECIO UNITARIO = |  |  |  |  | 87104.07
(* OCHENTA Y SIETE MIL CIENTO CUATRO PESOS 07/100 COP *)
Presupuesto oficial SENA 2020
ADECUACIONES AMBIENTES
SENA Dirección General
Dirección Administrativa y financiera
Grupo de Construcciones
No: 10003 | CONCEPTO: Pañete liso en mortero 1:4 para muros interiores.e=2 cm
Unidad: m2 | CANTIDAD: 0,000000
| MATERIALES Y EQUIPO DE INSTALACION PERMANENTE | UNIDAD | CANTIDAD | COSTO UNITARIO | IMPORTE
| MORTERO 1:4 (AN07) | m3 | 0.02 | 279823 | 5596.46
| PUNTILLA CON CABEZA 2 1/2" | lb | 0.2 | 2772 | 554.4
4.6512 |  |  |  | SUMA: | 6150.86
| MANO DE OBRA CATEGORIA | UNIDAD | CANTIDAD | SALARIO REAL | IMPORTE
| CUADRILLA AA - ALBAÑILERÍA | día | 0.083333 | 146257.47 | 12183.25
RENDIMIENTO: 12,000000 Cantidad de Unidades de Trabajo a realizar por cada jornada |  |  |  | SUMA: | 12183.25
| HERRAMIENTAS DE USO | UNIDAD | CANTIDAD | COSTO UNITARIO | IMPORTE
| HERRAMIENTA MENOR | (%)mo | 0.1 | 12183.25 | 1218.33
12 |  |  |  | SUMA: | 1218.33
PRECIO UNITARIO = |  |  |  |  | 19552.44
(* DIECINUEVE MIL QUINIENTOS CINCUENTA Y DOS PESOS 44/100 COP *)
Presupuesto oficial SENA 2020
ADECUACIONES AMBIENTES
SENA Dirección General
Dirección Administrativa y financiera
Grupo de Construcciones
No: 11003 | CONCEPTO: Estuco sobre muros (incluye aplicación y lijada)
Unidad: m2 | CANTIDAD: 0,000000
| MATERIALES Y EQUIPO DE INSTALACION PERMANENTE | UNIDAD | CANTIDAD | COSTO UNITARIO | IMPORTE
| ESTUCO PLASTICO | gl | 0.25 | 14900 | 3725
| LIJA | pl | 0.1 | 992 | 99.2
12 |  |  |  | SUMA: | 3824.2
| MANO DE OBRA CATEGORIA | UNIDAD | CANTIDAD | SALARIO REAL | IMPORTE
| CUADRILLA CC - ACABADOS | día | 0.05 | 242882.8 | 12144.14
RENDIMIENTO: 20,000000 Cantidad de Unidades de Trabajo a realizar por cada jornada |  |  |  | SUMA: | 12144.14
| HERRAMIENTAS DE USO | UNIDAD | CANTIDAD | COSTO UNITARIO | IMPORTE
| HERRAMIENTA MENOR | (%)mo | 0.1 | 12144.14 | 1214.41
20 |  |  |  | SUMA: | 1214.41
PRECIO UNITARIO = |  |  |  |  | 17182.75
(* DIECISIETE MIL CIENTO OCHENTA Y DOS PESOS 75/100 COP *)
Presupuesto oficial SENA 2020
ADECUACIONES AMBIENTES
SENA Dirección General
Dirección Administrativa y financiera
Grupo de Construcciones
No: 11006 | CONCEPTO: Pintura acrílica superlavable hidrofugada, tipo koraza o similar, sobre cualquier superficie, tres manos (incluye suministro, transporte y colocación, limpieza y todo lo requerido para la correcta ejecución y recibo a satisfacción)
Unidad: m2 | CANTIDAD: 0,000000
| MATERIALES Y EQUIPO DE INSTALACION PERMANENTE | UNIDAD | CANTIDAD | COSTO UNITARIO | IMPORTE
| PINTURA ACRILICA TIPO KORAZA | gl | 0.16667 | 67780 | 11298.93
| ESTOPA | kg | 0.1 | 5000 | 500
| RODILLO FELPA 9" | un | 0.1 | 5318 | 531.8
20 |  |  |  | SUMA: | 12330.73
| MANO DE OBRA CATEGORIA | UNIDAD | CANTIDAD | SALARIO REAL | IMPORTE
| CUADRILLA CC - ACABADOS | día | 0.041667 | 242882.8 | 10128.21
RENDIMIENTO: 24,000000 Cantidad de Unidades de Trabajo a realizar por cada jornada |  |  |  | SUMA: | 10128.21
| HERRAMIENTAS DE USO | UNIDAD | CANTIDAD | COSTO UNITARIO | IMPORTE
| ANDAMIO SECCION CERTIFICADO | dia | 0.05 | 13900 | 695
| HERRAMIENTA MENOR | (%)mo | 0.1 | 10128.21 | 1012.82
24 |  |  |  | SUMA: | 1707.82
PRECIO UNITARIO = |  |  |  |  | 24166.76
(* VEINTICUATRO MIL CIENTO SESENTA Y SEIS PESOS 76/100 COP *)
Presupuesto oficial SENA 2020
ADECUACIONES AMBIENTES
SENA Dirección General
Dirección Administrativa y financiera
Grupo de Construcciones
No: 11012 | CONCEPTO: Pintura epóxica para protección y decoración de paredes en zonas de alta asepsia - 3 manos
Unidad: m2 | CANTIDAD: 0,000000
| MATERIALES Y EQUIPO DE INSTALACION PERMANENTE | UNIDAD | CANTIDAD | COSTO UNITARIO | IMPORTE
| PINTURA BLANCA EPOXICA TIPO 1 POLIAMIDA | gl | 0.08 | 174800 | 13984
| ESTOPA | kg | 0.1 | 5000 | 500
| RODILLO FELPA 9" | un | 0.1 | 5318 | 531.8
24 |  |  |  | SUMA: | 15015.8
| MANO DE OBRA CATEGORIA | UNIDAD | CANTIDAD | SALARIO REAL | IMPORTE
| CUADRILLA CC - ACABADOS | día | 0.041667 | 242882.8 | 10128.21
RENDIMIENTO: 24,000000 Cantidad de Unidades de Trabajo a realizar por cada jornada |  |  |  | SUMA: | 10128.21
| HERRAMIENTAS DE USO | UNIDAD | CANTIDAD | COSTO UNITARIO | IMPORTE
| HERRAMIENTA MENOR | (%)mo | 0.1 | 10128.21 | 1012.82
24 |  |  |  | SUMA: | 1012.82
PRECIO UNITARIO = |  |  |  |  | 26156.83
(* VEINTISÉIS MIL CIENTO CINCUENTA Y SEIS PESOS 83/100 COP *)
Presupuesto oficial SENA 2020
ADECUACIONES AMBIENTES
SENA Dirección General
Dirección Administrativa y financiera
Grupo de Construcciones
No: 11015 | CONCEPTO: Pintura interior vinilo tipo 1 -3 manos- (incluye suministro, transporte y colocación, limpieza y todo lo requerido para la correcta ejecución y recibo a satisfacción)
Unidad: ml | CANTIDAD: 0,000000
| MATERIALES Y EQUIPO DE INSTALACION PERMANENTE | UNIDAD | CANTIDAD | COSTO UNITARIO | IMPORTE
| VINILO TIPO 1 | gl | 0.1 | 29180 | 2918
| ESTOPA | kg | 0.06 | 5000 | 300
| RODILLO FELPA 9" | un | 0.06 | 5318 | 319.08
24 |  |  |  | SUMA: | 3537.08
| MANO DE OBRA CATEGORIA | UNIDAD | CANTIDAD | SALARIO REAL | IMPORTE
| CUADRILLA CC - ACABADOS | día | 0.025 | 242882.8 | 6072.07
RENDIMIENTO: 39,999680 Cantidad de Unidades de Trabajo a realizar por cada jornada |  |  |  | SUMA: | 6072.07
| HERRAMIENTAS DE USO | UNIDAD | CANTIDAD | COSTO UNITARIO | IMPORTE
| HERRAMIENTA MENOR | (%)mo | 0.1 | 6072.07 | 607.21
39.9997 |  |  |  | SUMA: | 607.21
PRECIO UNITARIO = |  |  |  |  | 10216.36
(* DIEZ MIL DOSCIENTOS DIECISÉIS PESOS 36/100 COP *)
Presupuesto oficial SENA 2020
ADECUACIONES AMBIENTES
SENA Dirección General
Dirección Administrativa y financiera
Grupo de Construcciones
No: 12003 | CONCEPTO: Mediacaña en mortero impermeabilizado 1:4 d=20cm terrazas y cubiertas (incluye suministro, transporte y colocación, mano de obra y todo lo necesario para su correcta ejecución y recibo a satisfacción).
Unidad: ml | CANTIDAD: 0,000000
| MATERIALES Y EQUIPO DE INSTALACION PERMANENTE | UNIDAD | CANTIDAD | COSTO UNITARIO | IMPORTE
| SIKA 1 | kg | 0.192 | 15450 | 2966.4
| MORTERO 1:3 IMPERMEABILIZADO (AN06) | m3 | 0.012 | 455125 | 5461.5
39.9997 |  |  |  | SUMA: | 8427.9
| MANO DE OBRA CATEGORIA | UNIDAD | CANTIDAD | SALARIO REAL | IMPORTE
| CUADRILLA AA - ALBAÑILERÍA | día | 0.05 | 146257.47 | 7312.87
RENDIMIENTO: 20,000000 Cantidad de Unidades de Trabajo a realizar por cada jornada |  |  |  | SUMA: | 7312.87
| HERRAMIENTAS DE USO | UNIDAD | CANTIDAD | COSTO UNITARIO | IMPORTE
| HERRAMIENTA MENOR | (%)mo | 0.1 | 7312.87 | 731.29
20 |  |  |  | SUMA: | 731.29
PRECIO UNITARIO = |  |  |  |  | 16472.06
(* DIECISÉIS MIL CUATROCIENTOS SETENTA Y DOS PESOS 06/100 COP *)
Presupuesto oficial SENA 2020
ADECUACIONES AMBIENTES
SENA Dirección General
Dirección Administrativa y financiera
Grupo de Construcciones
No: 13001 | CONCEPTO: Alistado de pisos con mortero 1:4 e = hasta 4 cm
Unidad: m2 | CANTIDAD: 0,000000
| MATERIALES Y EQUIPO DE INSTALACION PERMANENTE | UNIDAD | CANTIDAD | COSTO UNITARIO | IMPORTE
| MORTERO 1:4 (AN07) | m3 | 0.04 | 279823 | 11192.92
20 |  |  |  | SUMA: | 11192.92
| MANO DE OBRA CATEGORIA | UNIDAD | CANTIDAD | SALARIO REAL | IMPORTE
| CUADRILLA CC - ACABADOS | día | 0.055556 | 242882.8 | 13504.28
RENDIMIENTO: 18,000000 Cantidad de Unidades de Trabajo a realizar por cada jornada |  |  |  | SUMA: | 13504.28
| HERRAMIENTAS DE USO | UNIDAD | CANTIDAD | COSTO UNITARIO | IMPORTE
| HERRAMIENTA MENOR | (%)mo | 0.1 | 13504.28 | 1350.43
18 |  |  |  | SUMA: | 1350.43
PRECIO UNITARIO = |  |  |  |  | 26047.63
(* VEINTISÉIS MIL CUARENTA Y SIETE PESOS 63/100 COP *)
Presupuesto oficial SENA 2020
ADECUACIONES AMBIENTES
SENA Dirección General
Dirección Administrativa y financiera
Grupo de Construcciones
No: 13002 | CONCEPTO: Alistado impermeabilizado pisos 1:3 e = hasta 4 cm
Unidad: m2 | CANTIDAD: 0,000000
| MATERIALES Y EQUIPO DE INSTALACION PERMANENTE | UNIDAD | CANTIDAD | COSTO UNITARIO | IMPORTE
| SIKA 1 | kg | 0.32 | 15450 | 4944
| MORTERO 1:3 IMPERMEABILIZADO (AN06) | m3 | 0.04 | 455125 | 18205
18 |  |  |  | SUMA: | 23149
| MANO DE OBRA CATEGORIA | UNIDAD | CANTIDAD | SALARIO REAL | IMPORTE
| CUADRILLA AA - ALBAÑILERÍA | día | 0.05 | 146257.47 | 7312.87
RENDIMIENTO: 20,000000 Cantidad de Unidades de Trabajo a realizar por cada jornada |  |  |  | SUMA: | 7312.87
| HERRAMIENTAS DE USO | UNIDAD | CANTIDAD | COSTO UNITARIO | IMPORTE
| HERRAMIENTA MENOR | (%)mo | 0.1 | 7312.87 | 731.29
20 |  |  |  | SUMA: | 731.29
PRECIO UNITARIO = |  |  |  |  | 31193.16
(* TREINTA Y UN MIL CIENTO NOVENTA Y TRES PESOS 16/100 COP *)
Presupuesto oficial SENA 2020
ADECUACIONES AMBIENTES
SENA Dirección General
Dirección Administrativa y financiera
Grupo de Construcciones
No: 13008 | CONCEPTO: Construcción de piso en concreto pulido de 21 mpa, con un espesor de 7cm, con endurecedor neutro tipo sikafloor 3 quartz Sika o equivalente. (incluye suministro y transporte de los materiales, formaletas, acabado con allanadora, marcación de dilataciones y sellado, así como los insumos necesarios para su correcta instalación y recibo a satisfacción).
Unidad: m2 | CANTIDAD: 0,000000
| MATERIALES Y EQUIPO DE INSTALACION PERMANENTE | UNIDAD | CANTIDAD | COSTO UNITARIO | IMPORTE
| SIKAFLOOR-QUARTZ | kg | 4 | 1330 | 5320
| CONCRETO CORRIENTE GRAVA COMUN 3000PSI (AN02) | m3 | 0.07 | 371911 | 26033.77
20 |  |  |  | SUMA: | 31353.77
| MANO DE OBRA CATEGORIA | UNIDAD | CANTIDAD | SALARIO REAL | IMPORTE
| CUADRILLA CC - ACABADOS | día | 0.0825 | 242882.8 | 20037.83
RENDIMIENTO: 12,121212 Cantidad de Unidades de Trabajo a realizar por cada jornada |  |  |  | SUMA: | 20037.83
| HERRAMIENTAS DE USO | UNIDAD | CANTIDAD | COSTO UNITARIO | IMPORTE
| HERRAMIENTA MENOR | (%)mo | 0.1 | 20037.83 | 2003.78
| VIBRADOR DE CONCRETO | dd | 0.01 | 26180 | 261.8
12.1212 |  |  |  | SUMA: | 2265.58
PRECIO UNITARIO = |  |  |  |  | 53657.18
(* CINCUENTA Y TRES MIL SEISCIENTOS CINCUENTA Y SIETE PESOS 18/100 COP *)
Presupuesto oficial SENA 2020
ADECUACIONES AMBIENTES
SENA Dirección General
Dirección Administrativa y financiera
Grupo de Construcciones
No: 13015 | CONCEPTO: Suministro e instalación de baldosa de grano de mármol de 33*33, pulida y cristalizada (incluye suministro, transporte y colocación, limpieza y todo lo requerido para la correcta ejecución y recibo a satisfacción)
Unidad: m2 | CANTIDAD: 0,000000
| MATERIALES Y EQUIPO DE INSTALACION PERMANENTE | UNIDAD | CANTIDAD | COSTO UNITARIO | IMPORTE
| AGUA | lt | 13.32 | 2.5 | 33.3
| MORTERO 1:3 (AN05) | m3 | 0.0033 | 314552 | 1038.02
| BALDOSA EN GRANITO 33 X 33 | m2 | 1.05 | 44000 | 46200
12.1212 |  |  |  | SUMA: | 47271.32
| MANO DE OBRA CATEGORIA | UNIDAD | CANTIDAD | SALARIO REAL | IMPORTE
| CUADRILLA CC - ACABADOS | día | 0.125 | 242882.8 | 30360.35
RENDIMIENTO: 8,000000 Cantidad de Unidades de Trabajo a realizar por cada jornada |  |  |  | SUMA: | 30360.35
| HERRAMIENTAS DE USO | UNIDAD | CANTIDAD | COSTO UNITARIO | IMPORTE
| HERRAMIENTA MENOR | (%)mo | 0.1 | 30360.35 | 3036.04
| PULIDORA | dd | 0.0833 | 30500 | 2540.65
8 |  |  |  | SUMA: | 5576.69
| DESCRIPCIÓN | UNIDAD | CANTIDAD | COSTO UNITARIO | IMPORTE
| CAMION FVR/LARGO TIPO CHEVROLET | m3.km | 4 | 650 | 2600
8 |  |  |  | SUMA: | 2600
PRECIO UNITARIO = |  |  |  |  | 85808.36
(* OCHENTA Y CINCO MIL OCHOCIENTOS OCHO PESOS 36/100 COP *)
Presupuesto oficial SENA 2020
ADECUACIONES AMBIENTES
SENA Dirección General
Dirección Administrativa y financiera
Grupo de Construcciones
No: 13016 | CONCEPTO: Suministro e instalación de guarda escobas en baldosa granito pulido de 8 cm bordes biselados (incluye suministro, transporte y colocación, limpieza y todo lo requerido para la correcta ejecución y recibo a satisfacción)
Unidad: m | CANTIDAD: 0,000000
| MATERIALES Y EQUIPO DE INSTALACION PERMANENTE | UNIDAD | CANTIDAD | COSTO UNITARIO | IMPORTE
| AGUA | lt | 2 | 2.5 | 5
| MORTERO 1:3 (AN05) | m3 | 0.002 | 314552 | 629.1
| BALDOSA EN GRANITO 33 X 33 | m2 | 0.6 | 44000 | 26400
8 |  |  |  | SUMA: | 27034.1
| MANO DE OBRA CATEGORIA | UNIDAD | CANTIDAD | SALARIO REAL | IMPORTE
| CUADRILLA CC - ACABADOS | día | 0.075 | 242882.8 | 18216.21
RENDIMIENTO: 13,333300 Cantidad de Unidades de Trabajo a realizar por cada jornada |  |  |  | SUMA: | 18216.21
| HERRAMIENTAS DE USO | UNIDAD | CANTIDAD | COSTO UNITARIO | IMPORTE
| HERRAMIENTA MENOR | (%)mo | 0.1 | 18216.21 | 1821.62
| PULIDORA | dd | 0.07 | 30500 | 2135
13.3333 |  |  |  | SUMA: | 3956.62
| DESCRIPCIÓN | UNIDAD | CANTIDAD | COSTO UNITARIO | IMPORTE
| CAMION FVR/LARGO TIPO CHEVROLET | m3.km | 0.2 | 650 | 130
13.3333 |  |  |  | SUMA: | 130
PRECIO UNITARIO = |  |  |  |  | 49336.93
(* CUARENTA Y NUEVE MIL TRESCIENTOS TREINTA Y SEIS PESOS 93/100 COP *)
Presupuesto oficial SENA 2020
ADECUACIONES AMBIENTES
SENA Dirección General
Dirección Administrativa y financiera
Grupo de Construcciones
No: 13017 | CONCEPTO: Suministro e instalación de pizarra negra 45 x 45 para piso de baños tipo corona o similar (incluye suministro, transporte y colocación, limpieza y todo lo requerido para la correcta ejecución y recibo a satisfacción)
Unidad: m2 | CANTIDAD: 0,000000
| MATERIALES Y EQUIPO DE INSTALACION PERMANENTE | UNIDAD | CANTIDAD | COSTO UNITARIO | IMPORTE
| AGUA | lt | 2.47 | 2.5 | 6.18
| PISO PIZARRA NATURAL 45x45 | m2 | 1.03 | 22000 | 22660
| BOQUILLA PARA PISOS | kg | 0.1 | 7879 | 787.9
| PEGACOR | kg | 6 | 1516 | 9096
13.3333 |  |  |  | SUMA: | 32550.08
| MANO DE OBRA CATEGORIA | UNIDAD | CANTIDAD | SALARIO REAL | IMPORTE
| CUADRILLA CC - ACABADOS | día | 0.05 | 242882.8 | 12144.14
| CUADRILLA CC - ACABADOS | día | 0.05 | 242882.8 | 12144.14
RENDIMIENTO: 20,000000 Cantidad de Unidades de Trabajo a realizar por cada jornada |  |  |  | SUMA: | 24288.28
| HERRAMIENTAS DE USO | UNIDAD | CANTIDAD | COSTO UNITARIO | IMPORTE
| HERRAMIENTA MENOR | (%)mo | 0.1 | 24288.28 | 2428.83
| CORTADORA | dd | 0.03 | 28560 | 856.8
20 |  |  |  | SUMA: | 3285.63
PRECIO UNITARIO = |  |  |  |  | 60123.99
(* SESENTA MIL CIENTO VEINTITRÉS PESOS 99/100 COP *)
Presupuesto oficial SENA 2020
ADECUACIONES AMBIENTES
SENA Dirección General
Dirección Administrativa y financiera
Grupo de Construcciones
No: 14004 | CONCEPTO: Divisiones orinales en acero inoxidable cal 20, aisi sae 304, acabado satinado, elaborada en láminas conformando paneles de tipo san duche con estructura interior en polímero inyectado de alta densidad y estructura interna en tubería cuadrada de 1" galvanizada, incluye herrajes elaborados en acero inoxidable tipo aisi sae 304. ref: socoda cantiléver o similar (incluye suministro de 1 división de orinal 0,96x056. accesorios de fijación e instalación, y todo lo requerido para la correcta ejecución y recibo a satisfacción)
Unidad: m2 | CANTIDAD: 0,000000
| MATERIALES Y EQUIPO DE INSTALACION PERMANENTE | UNIDAD | CANTIDAD | COSTO UNITARIO | IMPORTE
| DIVISONES PANELES ACERO INOXIDABLE | m2 | 1 | 200000 | 200000
| ACCESORIOS Y FIJACIONES PARA DIVISIONES | un | 0.2 | 58953 | 11790.6
20 |  |  |  | SUMA: | 211790.6
| MANO DE OBRA CATEGORIA | UNIDAD | CANTIDAD | SALARIO REAL | IMPORTE
| CUADRILLA HH - METALICAS | día | 0.59 | 278530.54 | 164333.02
RENDIMIENTO: 1,694915 Cantidad de Unidades de Trabajo a realizar por cada jornada |  |  |  | SUMA: | 164333.02
| HERRAMIENTAS DE USO | UNIDAD | CANTIDAD | COSTO UNITARIO | IMPORTE
| HERRAMIENTA MENOR | (%)mo | 0.1 | 164333.02 | 16433.3
| EQUIPO DE ORNAMENTACION | dd | 0.12 | 83200 | 9984
1.6949 |  |  |  | SUMA: | 26417.3
PRECIO UNITARIO = |  |  |  |  | 402540.92
(* CUATROCIENTOS DOS MIL QUINIENTOS CUARENTA PESOS 92/100 COP *)
Presupuesto oficial SENA 2020
ADECUACIONES AMBIENTES
SENA Dirección General
Dirección Administrativa y financiera
Grupo de Construcciones
No: 14005 | CONCEPTO: Divisiones sanitarias en acero inoxidable aisi sae 304 elaborada en láminas conformando paneles de tipo sanduche con estructura interior en polímero inyectado de alta densidad y tubería cuadrada de 1" galvanizada. los paneles son totalmente lisos en acabado satinado externo # 4 ref: socoda cantiléver o similar (incluye suministro de 1 puerta 1.60 x 0.57, 1 ½ paral de 0.22x160, ½ tabique 1.32x1.60 y 1 c extrema de 0.50x1.60. accesorios de fijación e instalación, y todo lo requerido para la correcta ejecución y recibo a satisfacción)
Unidad: m2 | CANTIDAD: 0,000000
| MATERIALES Y EQUIPO DE INSTALACION PERMANENTE | UNIDAD | CANTIDAD | COSTO UNITARIO | IMPORTE
| DIVISONES PANELES ACERO INOXIDABLE | m2 | 1 | 200000 | 200000
| ACCESORIOS Y FIJACIONES PARA DIVISIONES | un | 0.2 | 58953 | 11790.6
1.6949 |  |  |  | SUMA: | 211790.6
| MANO DE OBRA CATEGORIA | UNIDAD | CANTIDAD | SALARIO REAL | IMPORTE
| CUADRILLA HH - METALICAS | día | 0.59 | 278530.54 | 164333.02
RENDIMIENTO: 1,694915 Cantidad de Unidades de Trabajo a realizar por cada jornada |  |  |  | SUMA: | 164333.02
| HERRAMIENTAS DE USO | UNIDAD | CANTIDAD | COSTO UNITARIO | IMPORTE
| HERRAMIENTA MENOR | (%)mo | 0.1 | 164333.02 | 16433.3
| EQUIPO DE ORNAMENTACION | dd | 0.12 | 83200 | 9984
1.6949 |  |  |  | SUMA: | 26417.3
PRECIO UNITARIO = |  |  |  |  | 402540.92
(* CUATROCIENTOS DOS MIL QUINIENTOS CUARENTA PESOS 92/100 COP *)
Presupuesto oficial SENA 2020
ADECUACIONES AMBIENTES
SENA Dirección General
Dirección Administrativa y financiera
Grupo de Construcciones
No: 14006 | CONCEPTO: Suministro e instalación de mesón en acero inoxidable (incluye accesorios)
Unidad: m2 | CANTIDAD: 0,000000
| MATERIALES Y EQUIPO DE INSTALACION PERMANENTE | UNIDAD | CANTIDAD | COSTO UNITARIO | IMPORTE
| MESON ACERO INOXIDABLE CAL18 ESTR+POL | m2 | 0.6 | 310000 | 186000
| ACCESORIOS DE FIJACION ACERO INOX | kg | 0.5 | 17900 | 8950
1.6949 |  |  |  | SUMA: | 194950
| MANO DE OBRA CATEGORIA | UNIDAD | CANTIDAD | SALARIO REAL | IMPORTE
| CUADRILLA HH - METALICAS | día | 0.1 | 278530.54 | 27853.05
RENDIMIENTO: 10,000000 Cantidad de Unidades de Trabajo a realizar por cada jornada |  |  |  | SUMA: | 27853.05
| HERRAMIENTAS DE USO | UNIDAD | CANTIDAD | COSTO UNITARIO | IMPORTE
| HERRAMIENTA MENOR | (%)mo | 0.1 | 27853.05 | 2785.31
| EQUIPO DE ORNAMENTACION | dd | 0.1 | 83200 | 8320
10 |  |  |  | SUMA: | 11105.31
PRECIO UNITARIO = |  |  |  |  | 233908.36
(* DOSCIENTOS TREINTA Y TRES MIL NOVECIENTOS OCHO PESOS 36/100 COP *)
Presupuesto oficial SENA 2020
ADECUACIONES AMBIENTES
SENA Dirección General
Dirección Administrativa y financiera
Grupo de Construcciones
No: 14007 | CONCEPTO: Ventanería proyectante con perfilería en aluminio anodizado color natural tipo 3831 o similar - vidrio laminado 6mm
Unidad: m2 | CANTIDAD: 0,000000
| MATERIALES Y EQUIPO DE INSTALACION PERMANENTE | UNIDAD | CANTIDAD | COSTO UNITARIO | IMPORTE
| ACCESORIOS DE FIJACION | kg | 0.33 | 18900 | 6237
| CINTA DE PAPEL 250 | rl | 0.17 | 10029 | 1704.93
| SILICONA TRASPARENTE | un | 0.27 | 9741 | 2630.07
| TORNILLERIA SEGÚN ESPECIFICACIONES | kg | 0.27 | 9170 | 2475.9
| PERFILERIA EN ALUMINIO 3831 | ml | 3.35 | 30432 | 101947.2
| CRISTAL LAMINADO INCOLORO 6mm | m2 | 1 | 72300 | 72300
10 |  |  |  | SUMA: | 187295.1
| MANO DE OBRA CATEGORIA | UNIDAD | CANTIDAD | SALARIO REAL | IMPORTE
| CUADRILLA DD - CARPINTERIA | día | 0.37037 | 182920.62 | 67753.8
RENDIMIENTO: 2,700000 Cantidad de Unidades de Trabajo a realizar por cada jornada |  |  |  | SUMA: | 67753.8
| HERRAMIENTAS DE USO | UNIDAD | CANTIDAD | COSTO UNITARIO | IMPORTE
| HERRAMIENTA MENOR | (%)mo | 0.1 | 67753.8 | 6775.38
| EQUIPO DE CARPINTERIA | dd | 0.33 | 85600 | 28248
2.7 |  |  |  | SUMA: | 35023.38
| DESCRIPCIÓN | UNIDAD | CANTIDAD | COSTO UNITARIO | IMPORTE
| CAMION FVR/LARGO TIPO CHEVROLET | m3.km | 33 | 650 | 21450
2.7 |  |  |  | SUMA: | 21450
PRECIO UNITARIO = |  |  |  |  | 311522.28
(* TRESCIENTOS ONCE MIL QUINIENTOS VEINTIDOS PESOS 28/100 COP *)
Presupuesto oficial SENA 2020
ADECUACIONES AMBIENTES
SENA Dirección General
Dirección Administrativa y financiera
Grupo de Construcciones
No: 14008 | CONCEPTO: División en vidrio templado e=10 mm. Con zócalo superior e inferior en aluminio anodizado color natural
Unidad: m2 | CANTIDAD: 0,000000
| MATERIALES Y EQUIPO DE INSTALACION PERMANENTE | UNIDAD | CANTIDAD | COSTO UNITARIO | IMPORTE
| ACCESORIOS DE FIJACION ACERO INOX | kg | 2 | 17900 | 35800
| CRISTAL TEMPLADO INCOLORO 10mm | m2 | 1 | 135200 | 135200
| PERFILERIA EN ALUMINIO SISTEMA FIJO | ml | 1 | 12997 | 12997
2.7 |  |  |  | SUMA: | 183997
| MANO DE OBRA CATEGORIA | UNIDAD | CANTIDAD | SALARIO REAL | IMPORTE
| CUADRILLA DD - CARPINTERIA | día | 0.4 | 182920.62 | 73168.25
RENDIMIENTO: 2,500000 Cantidad de Unidades de Trabajo a realizar por cada jornada |  |  |  | SUMA: | 73168.25
| HERRAMIENTAS DE USO | UNIDAD | CANTIDAD | COSTO UNITARIO | IMPORTE
| HERRAMIENTA MENOR | (%)mo | 0.1 | 73168.25 | 7316.83
| EQUIPO DE CARPINTERIA | dd | 0.44 | 85600 | 37664
2.5 |  |  |  | SUMA: | 44980.83
| DESCRIPCIÓN | UNIDAD | CANTIDAD | COSTO UNITARIO | IMPORTE
| CAMION FVR/LARGO TIPO CHEVROLET | m3.km | 10 | 650 | 6500
2.5 |  |  |  | SUMA: | 6500
PRECIO UNITARIO = |  |  |  |  | 308646.08
(* TRESCIENTOS OCHO MIL SEISCIENTOS CUARENTA Y SEIS PESOS 08/100 COP *)
Presupuesto oficial SENA 2020
ADECUACIONES AMBIENTES
SENA Dirección General
Dirección Administrativa y financiera
Grupo de Construcciones
No: 14009 | CONCEPTO: Puerta en vidrio templado e=10 mm. Con zócalo superior e inferior en aluminio anodizado color natura
Unidad: m2 | CANTIDAD: 0,000000
| MATERIALES Y EQUIPO DE INSTALACION PERMANENTE | UNIDAD | CANTIDAD | COSTO UNITARIO | IMPORTE
| ACCESORIOS DE FIJACION ACERO INOX | kg | 2 | 17900 | 35800
| CRISTAL TEMPLADO INCOLORO 10mm | m2 | 1 | 135200 | 135200
| PERFILERIA EN ALUMINIO SISTEMA FIJO | ml | 1 | 12997 | 12997
2.5 |  |  |  | SUMA: | 183997
| MANO DE OBRA CATEGORIA | UNIDAD | CANTIDAD | SALARIO REAL | IMPORTE
| CUADRILLA DD - CARPINTERIA | día | 0.4 | 182920.62 | 73168.25
RENDIMIENTO: 2,500000 Cantidad de Unidades de Trabajo a realizar por cada jornada |  |  |  | SUMA: | 73168.25
| HERRAMIENTAS DE USO | UNIDAD | CANTIDAD | COSTO UNITARIO | IMPORTE
| HERRAMIENTA MENOR | (%)mo | 0.1 | 73168.25 | 7316.83
| EQUIPO DE CARPINTERIA | dd | 0.44 | 85600 | 37664
2.5 |  |  |  | SUMA: | 44980.83
| DESCRIPCIÓN | UNIDAD | CANTIDAD | COSTO UNITARIO | IMPORTE
| CAMION FVR/LARGO TIPO CHEVROLET | m3.km | 10 | 650 | 6500
2.5 |  |  |  | SUMA: | 6500
PRECIO UNITARIO = |  |  |  |  | 308646.08
(* TRESCIENTOS OCHO MIL SEISCIENTOS CUARENTA Y SEIS PESOS 08/100 COP *)
Presupuesto oficial SENA 2020
ADECUACIONES AMBIENTES
SENA Dirección General
Dirección Administrativa y financiera
Grupo de Construcciones
No: 14010 | CONCEPTO: Puerta en perfileria de aluminio anodizado natural y vidrio transparente templado de 6 mm
Unidad: m2 | CANTIDAD: 0,000000
| MATERIALES Y EQUIPO DE INSTALACION PERMANENTE | UNIDAD | CANTIDAD | COSTO UNITARIO | IMPORTE
| ACCESORIOS DE FIJACION | kg | 0.45 | 18900 | 8505
| CERRADURA SCHLAGE JUPITER | un | 1 | 85100 | 85100
| CRISTAL TEMPLADO INCOLORO 6mm | m2 | 1 | 102200 | 102200
| PERFILERIA PUERTAS ALUMINIO DIV NAV ENC | ml | 3.56 | 41524 | 147825.44
2.5 |  |  |  | SUMA: | 343630.44
| MANO DE OBRA CATEGORIA | UNIDAD | CANTIDAD | SALARIO REAL | IMPORTE
| CUADRILLA DD - CARPINTERIA | día | 0.5 | 182920.62 | 91460.31
RENDIMIENTO: 2,000000 Cantidad de Unidades de Trabajo a realizar por cada jornada |  |  |  | SUMA: | 91460.31
| HERRAMIENTAS DE USO | UNIDAD | CANTIDAD | COSTO UNITARIO | IMPORTE
| HERRAMIENTA MENOR | (%)mo | 0.1 | 91460.31 | 9146.03
2 |  |  |  | SUMA: | 9146.03
PRECIO UNITARIO = |  |  |  |  | 444236.78
(* CUATROCIENTOS CUARENTA Y CUATRO MIL DOSCIENTOS TREINTA Y SEIS PESOS 78/100 COP *)
Presupuesto oficial SENA 2020
ADECUACIONES AMBIENTES
SENA Dirección General
Dirección Administrativa y financiera
Grupo de Construcciones
No: 14011 | CONCEPTO: Puerta entamborada metálica en lamina cold rolled cal.18, con marco en lamina cal 18, pintura electrostática. (incluye suministro, transporte e instalación, chapa y todo lo necesario para su correcta instalación y funcionamiento.
Unidad: m2 | CANTIDAD: 0,000000
| MATERIALES Y EQUIPO DE INSTALACION PERMANENTE | UNIDAD | CANTIDAD | COSTO UNITARIO | IMPORTE
| ACCESORIOS DE FIJACION | kg | 0.3 | 18900 | 5670
| ANTICORROSIVO | gl | 0.05 | 39534 | 1976.7
| BISAGRA METALICA 3" UN | un | 2 | 1280 | 2560
| LAMINA COLD ROLLED CAL 18 | m2 | 2.1 | 43700 | 91770
| LAMINA HOT ROLLED 3mm | m2 | 0.1 | 52570 | 5257
| MANIJA ACERO INOXIDABLE TUBULAR 96MM | un | 1 | 2800 | 2800
| PASADOR GATO SUECO 2 1/2" | un | 1 | 6761 | 6761
| PINTURA ELECTROSTATICA CON POLVO POLIESTER | m2 | 2 | 29435 | 58870
| PLATINA LAMINA HR 25-30X25-30 CAL 3/16" | un | 2 | 23015 | 46030
| SOLDADURA ELECTRICA | kg | 0.7 | 10550 | 7385
| TUBO ESTRUCT RECT GALV 60x40x2.00MM | ml | 1.8 | 11652 | 20973.6
2 |  |  |  | SUMA: | 250053.3
| MANO DE OBRA CATEGORIA | UNIDAD | CANTIDAD | SALARIO REAL | IMPORTE
| CUADRILLA HH - METALICAS | día | 0.28571 | 278530.54 | 79576.18
RENDIMIENTO: 3,500000 Cantidad de Unidades de Trabajo a realizar por cada jornada |  |  |  | SUMA: | 79576.18
| HERRAMIENTAS DE USO | UNIDAD | CANTIDAD | COSTO UNITARIO | IMPORTE
| HERRAMIENTA MENOR | (%)mo | 0.1 | 79576.18 | 7957.62
| EQUIPO DE ORNAMENTACION | dd | 0.41 | 83200 | 34112
3.5 |  |  |  | SUMA: | 42069.62
| DESCRIPCIÓN | UNIDAD | CANTIDAD | COSTO UNITARIO | IMPORTE
| CAMION FVR/LARGO TIPO CHEVROLET | m3.km | 14 | 650 | 9100
3.5 |  |  |  | SUMA: | 9100
PRECIO UNITARIO = |  |  |  |  | 380799.1
(* TRESCIENTOS OCHENTA MIL SETECIENTOS NOVENTA Y NUEVE PESOS 10/100 COP *)
Presupuesto oficial SENA 2020
ADECUACIONES AMBIENTES
SENA Dirección General
Dirección Administrativa y financiera
Grupo de Construcciones
No: 14012 | CONCEPTO: Cerramiento perimetral en tubería galvanizada de ø 2" y 1,2 mm como mínimo, separadas cada 0.20m entre ejes, con una altura de 2,40m libres a partir del muro, se debe empotrar mínimo 0.20m, tapón metálico soldado y pulido en la parte superior del tubo, tubería empotrada sobre muro en concreto de 21 mpa con acabado a la vista por dos caras de 0,3m; de altura y ancho mínimo de 0,15m, apoyado sobre una viga de fundación en concreto de 30cm x 20cm, fundidos con formaleta metálica de primera calidad o equivalente, incluye excavación, retiro de material sobrante, mano de obra, suministro, transporte, construcción, llenos, vibrado, protección, curado para estructuras y todos los demás elementos y actividades necesarios para su correcta construcción y recibo a satisfacción, no incluye acero de refuerzo.
Unidad: m | CANTIDAD: 0,000000
| MATERIALES Y EQUIPO DE INSTALACION PERMANENTE | UNIDAD | CANTIDAD | COSTO UNITARIO | IMPORTE
| TAPON HD 2" | un | 4 | 22797 | 91188
| TUBO PRESION GALV 2" ESP 2.95MM | ml | 11.5 | 26956 | 309994
| ACERO COR/FIG 60000 PSI | kg | 8.02 | 2618 | 20996.36
| ANTICORROSIVO | gl | 0.12 | 39534 | 4744.08
| ARENA LAVADA DE RIO | m3 | 0.04 | 136949 | 5477.96
| CEMENTO GRIS | bt | 0.54 | 28445 | 15360.3
| DISOLVENTE THINNER | gl | 0.18 | 26788 | 4821.84
| ESMALTE DEMARCACIÓN | gl | 0.05 | 81900 | 4095
| GRAVILLA DE RIO | m3 | 0.07 | 116310 | 8141.7
| WASH PRIMER B CATALIZADOR | gl | 0.05 | 135200 | 6760
| PIEDRA RAJON | m3 | 0.05 | 85000 | 4250
| REPISA ORDINARIO 3m | ml | 0.04 | 14000 | 560
| SOLDADURA ELECTRICA 004-3/23" | kg | 0.74 | 7767 | 5747.58
3.5 |  |  |  | SUMA: | 482136.82
| MANO DE OBRA CATEGORIA | UNIDAD | CANTIDAD | SALARIO REAL | IMPORTE
| CUADRILLA HH - METALICAS | día | 0.2 | 278530.54 | 55706.11
RENDIMIENTO: 5,000000 Cantidad de Unidades de Trabajo a realizar por cada jornada |  |  |  | SUMA: | 55706.11
| HERRAMIENTAS DE USO | UNIDAD | CANTIDAD | COSTO UNITARIO | IMPORTE
| HERRAMIENTA MENOR | (%)mo | 0.1 | 55706.11 | 5570.61
| EQUIPO DE SOLDADURA | dd | 0.31 | 79400 | 24614
5 |  |  |  | SUMA: | 30184.61
| DESCRIPCIÓN | UNIDAD | CANTIDAD | COSTO UNITARIO | IMPORTE
| VOLQUETA SENCILLA 6M - MATERIALES PETREOS | m3.km | 3.4 | 700 | 2380
5 |  |  |  | SUMA: | 2380
PRECIO UNITARIO = |  |  |  |  | 570407.54
(* QUINIENTOS SETENTA MIL CUATROCIENTOS SIETE PESOS 54/100 COP *)
Presupuesto oficial SENA 2020
ADECUACIONES AMBIENTES
SENA Dirección General
Dirección Administrativa y financiera
Grupo de Construcciones
No: 15009 | CONCEPTO: Accesorios de remate de cubierta (incluye suministro, transporte, instalación, tornillería y accesorios y todo lo requerido para su correcta ejecución y funcionamiento).
Unidad: m2 | CANTIDAD: 0,000000
| MATERIALES Y EQUIPO DE INSTALACION PERMANENTE | UNIDAD | CANTIDAD | COSTO UNITARIO | IMPORTE
| ACCESORIOS REMATE SANDWICH DECK POL 2" | ml | 1 | 18250 | 18250
| ALAMBRE NEGRO CAL 18 | Kg | 0.01 | 3228 | 32.28
| TORNILLOS ZINCADOS DE CABEZA HEXAGONAL 3/4" | un | 2 | 1078 | 2156
5 |  |  |  | SUMA: | 20438.28
| MANO DE OBRA CATEGORIA | UNIDAD | CANTIDAD | SALARIO REAL | IMPORTE
| CUADRILLA AA - ALBAÑILERÍA | día | 0.018 | 146257.47 | 2632.63
RENDIMIENTO: 55,555556 Cantidad de Unidades de Trabajo a realizar por cada jornada |  |  |  | SUMA: | 2632.63
| HERRAMIENTAS DE USO | UNIDAD | CANTIDAD | COSTO UNITARIO | IMPORTE
| HERRAMIENTA MENOR | (%)mo | 0.1 | 2632.63 | 263.26
| ANDAMIO SECCION CERTIFICADO | dia | 0.079 | 13900 | 1098.1
55.5556 |  |  |  | SUMA: | 1361.36
PRECIO UNITARIO = |  |  |  |  | 24432.27
(* VEINTICUATRO MIL CUATROCIENTOS TREINTA Y DOS PESOS 27/100 COP *)
Presupuesto oficial SENA 2020
ADECUACIONES AMBIENTES
SENA Dirección General
Dirección Administrativa y financiera
Grupo de Construcciones
No: 15010 | CONCEPTO: Canal en lamina galvanizada cal. 22 de 35x30. (incluye suministro, transporte, instalación, pintura base en wash primer, 3 manos de cromato de zinc, barrera epóxica y acabado en esmalte a base de poliuretano, soportes, elementos de fijación y todo lo requerido para su correcta instalación y recibo a satisfacción (no incluye accesorios de remate)).
Unidad: m | CANTIDAD: 0,000000
| MATERIALES Y EQUIPO DE INSTALACION PERMANENTE | UNIDAD | CANTIDAD | COSTO UNITARIO | IMPORTE
| ACCESORIOS DE FIJACION | kg | 0.16667 | 18900 | 3150.63
| ANTICORROSIVO | gl | 0.041667 | 39534 | 1648.57
| ESMALTE DEMARCACIÓN | gl | 0.08 | 81900 | 6552
| GAS PROPANO | un | 0.083333 | 13100 | 1091.23
| LAMINA GALVANIZADA CAL 22 | m2 | 1 | 19569 | 19569
| SILICONA TRASPARENTE | un | 0.08 | 9741 | 779.28
| SOLDADURA DE ESTAÑO | un | 0.083333 | 38738 | 3226.88
| WASH PRIMER B CATALIZADOR | gl | 0.083333 | 135200 | 11262.16
55.5556 |  |  |  | SUMA: | 47279.75
| MANO DE OBRA CATEGORIA | UNIDAD | CANTIDAD | SALARIO REAL | IMPORTE
| CUADRILLA HH - METALICAS | día | 0.083333 | 278530.54 | 23201.59
RENDIMIENTO: 12,000000 Cantidad de Unidades de Trabajo a realizar por cada jornada |  |  |  | SUMA: | 23201.59
| HERRAMIENTAS DE USO | UNIDAD | CANTIDAD | COSTO UNITARIO | IMPORTE
| HERRAMIENTA MENOR | (%)mo | 0.1 | 23201.59 | 2320.16
| ANDAMIO SECCION CERTIFICADO | dia | 0.2 | 13900 | 2780
| EQUIPO DE ORNAMENTACION | dd | 0.027778 | 83200 | 2312.96
| EQUIPO PARA TRABAJOS EN ALTURA | dd | 0.027778 | 48900 | 1359.42
| QUEMADOR A GAS | hr | 0.16667 | 14600 | 2433.82
12 |  |  |  | SUMA: | 11206.36
PRECIO UNITARIO = |  |  |  |  | 81687.7
(* OCHENTA Y UN MIL SEISCIENTOS OCHENTA Y SIETE PESOS 70/100 COP *)
Presupuesto oficial SENA 2020
ADECUACIONES AMBIENTES
SENA Dirección General
Dirección Administrativa y financiera
Grupo de Construcciones
No: 15007 | CONCEPTO: Suministro e instalación cubierta tipo sándwich
Unidad: m2 | CANTIDAD: 0,000000
| MATERIALES Y EQUIPO DE INSTALACION PERMANENTE | UNIDAD | CANTIDAD | COSTO UNITARIO | IMPORTE
| CUBIERTA EN MODULOS TIPO SANDWICH | m2 | 1 | 84034 | 84034
| TORNILLOS AUTOPERFORANTES | un | 3 | 580 | 1740
| ACCESORIOS DE FIJACION | kg | 0.15 | 18900 | 2835
12 |  |  |  | SUMA: | 88609
| MANO DE OBRA CATEGORIA | UNIDAD | CANTIDAD | SALARIO REAL | IMPORTE
| CUADRILLA AA - ALBAÑILERÍA | día | 0.083333 | 146257.47 | 12183.25
RENDIMIENTO: 12,000000 Cantidad de Unidades de Trabajo a realizar por cada jornada |  |  |  | SUMA: | 12183.25
| HERRAMIENTAS DE USO | UNIDAD | CANTIDAD | COSTO UNITARIO | IMPORTE
| ANDAMIO SECCION CERTIFICADO | dia | 0.1 | 13900 | 1390
| HERRAMIENTA MENOR | (%)mo | 0.1 | 12183.25 | 1218.33
12 |  |  |  | SUMA: | 2608.33
PRECIO UNITARIO = |  |  |  |  | 103400.58
(* CIENTO TRES MIL CUATROCIENTOS PESOS 58/100 COP *)
Presupuesto oficial SENA 2020
ADECUACIONES AMBIENTES
SENA Dirección General
Dirección Administrativa y financiera
Grupo de Construcciones
No: 16002 | CONCEPTO: Cielo raso en dry wall con perfilería de aluminio (incluye acabado final con cinta y pintura).
Unidad: m2 | CANTIDAD: 0,000000
| MATERIALES Y EQUIPO DE INSTALACION PERMANENTE | UNIDAD | CANTIDAD | COSTO UNITARIO | IMPORTE
| ANGULO DE 1"X1"CAL .26 DE X 2.44 M | un | 1 | 2232 | 2232
| ESTUCO PLASTICO | gl | 0.25 | 14900 | 3725
| LAMINA SUPERBOARD PREMIUM 10 MM DE 1.22X2.44 | un | 0.33333 | 69900 | 23297.67
| LIJA | pl | 0.1 | 992 | 99.2
| MASIL GRIS FRIO | kg | 0.3 | 4458 | 1337.4
| VIGUETA 37 X 20MM, E = 0.40MM, L = 2.44M | un | 1 | 2850 | 2850
| PINTURA ACRILICA TIPO KORAZA | gl | 0.033333 | 67780 | 2257.07
| OMEGA CAL.26 * 2.44M | un | 0.5 | 2850 | 1425
| TORNILLO 7x7/16 | un | 12 | 45 | 540
12 |  |  |  | SUMA: | 37763.34
| MANO DE OBRA CATEGORIA | UNIDAD | CANTIDAD | SALARIO REAL | IMPORTE
| CUADRILLA CC - ACABADOS | día | 0.066667 | 242882.8 | 16200.28
RENDIMIENTO: 15,000000 Cantidad de Unidades de Trabajo a realizar por cada jornada |  |  |  | SUMA: | 16200.28
| HERRAMIENTAS DE USO | UNIDAD | CANTIDAD | COSTO UNITARIO | IMPORTE
| HERRAMIENTA MENOR | (%)mo | 0.1 | 16200.28 | 1620.03
| ANDAMIO SECCION CERTIFICADO | dia | 0.1 | 13900 | 1390
15 |  |  |  | SUMA: | 3010.03
PRECIO UNITARIO = |  |  |  |  | 56973.65
(* CINCUENTA Y SEIS MIL NOVECIENTOS SETENTA Y TRES PESOS 65/100 COP *)
Presupuesto oficial SENA 2020
ADECUACIONES AMBIENTES
SENA Dirección General
Dirección Administrativa y financiera
Grupo de Construcciones
No: 17004 | CONCEPTO: Caja de inspección 0.60 x 0.60 hmax=0.60m (incluye excavación, relleno en recebo b200, suministro, transporte e instalación de ladrillo, mci 1:3, acero, alambre, tapa en concreto reforzado, y todo lo demás requerido para su correcta ejecución y funcionamiento)
Unidad: m2 | CANTIDAD: 0,000000
| MATERIALES Y EQUIPO DE INSTALACION PERMANENTE | UNIDAD | CANTIDAD | COSTO UNITARIO | IMPORTE
| ACERO COR/FIG 60000 PSI | kg | 8.3 | 2618 | 21729.4
| AGUA | lt | 36 | 2.5 | 90
| ALAMBRE NEGRO No.18 | kg | 0.1 | 3228 | 322.8
| CONCRETO CORRIENTE GRAVA COMUN 3000PSI (AN02) | m3 | 0.083333 | 371911 | 30980.19
| MORTERO 1:3 (AN05) | m3 | 0.03 | 314552 | 9436.56
| MORTERO 1:3 IMPERMEABILIZADO (AN06) | m3 | 0.02 | 455125 | 9102.5
| RECEBO B-200 | m3 | 0.036 | 70000 | 2520
| LADRILLO TOLETE COMUN | un | 86.4 | 540 | 46656
| MARCO Y TAPA DE 60X60 | un | 1 | 82547 | 82547
15 |  |  |  | SUMA: | 203384.45
| MANO DE OBRA CATEGORIA | UNIDAD | CANTIDAD | SALARIO REAL | IMPORTE
| CUADRILLA AA - ALBAÑILERÍA | día | 0.25 | 146257.47 | 36564.37
RENDIMIENTO: 4,000000 Cantidad de Unidades de Trabajo a realizar por cada jornada |  |  |  | SUMA: | 36564.37
| HERRAMIENTAS DE USO | UNIDAD | CANTIDAD | COSTO UNITARIO | IMPORTE
| HERRAMIENTA MENOR | (%)mo | 0.1 | 36564.37 | 3656.44
4 |  |  |  | SUMA: | 3656.44
| DESCRIPCIÓN | UNIDAD | CANTIDAD | COSTO UNITARIO | IMPORTE
| VOLQUETA SENCILLA 6M - MATERIALES PETREOS | m3.km | 0.6 | 700 | 420
4 |  |  |  | SUMA: | 420
PRECIO UNITARIO = |  |  |  |  | 244025.26
(* DOSCIENTOS CUARENTA Y CUATRO MIL VEINTICINCO PESOS 26/100 COP *)
Presupuesto oficial SENA 2020
ADECUACIONES AMBIENTES
SENA Dirección General
Dirección Administrativa y financiera
Grupo de Construcciones
No: 17005 | CONCEPTO: Caja de inspección 0.80 x 0.80 hmax=0.80m (incluye excavación, relleno en recebo b200, suministro, transporte e instalación de ladrillo, mci 1:3, acero, alambre, tapa en concreto reforzado, y todo lo demás requerido para su correcta ejecución y funcionamiento)
Unidad: m2 | CANTIDAD: 0,000000
| MATERIALES Y EQUIPO DE INSTALACION PERMANENTE | UNIDAD | CANTIDAD | COSTO UNITARIO | IMPORTE
| AGUA | lt | 16.41 | 2.5 | 41.03
| ACERO COR/FIG 60000 PSI | kg | 10 | 2618 | 26180
| ALAMBRE NEGRO No.18 | kg | 0.2 | 3228 | 645.6
| CONCRETO CORRIENTE GRAVA COMUN 3000PSI (AN02) | m3 | 0.1 | 371911 | 37191.1
| MORTERO 1:3 (AN05) | m3 | 0.06 | 314552 | 18873.12
| MORTERO 1:3 IMPERMEABILIZADO (AN06) | m3 | 0.05 | 455125 | 22756.25
| RECEBO B-200 | m3 | 0.07 | 70000 | 4900
| LADRILLO TOLETE COMUN | un | 146 | 540 | 78840
| MARCO Y TAPA DE 80X80 | un | 1 | 89417 | 89417
4 |  |  |  | SUMA: | 278844.1
| HERRAMIENTAS DE USO | UNIDAD | CANTIDAD | COSTO UNITARIO | IMPORTE
| HERRAMIENTA MENOR | (%)mo | 0.1 | 0 | 0
4 |  |  |  | SUMA: | 0
| DESCRIPCIÓN | UNIDAD | CANTIDAD | COSTO UNITARIO | IMPORTE
| VOLQUETA SENCILLA 6M - MATERIALES PETREOS | m3.km | 1.4 | 700 | 980
4 |  |  |  | SUMA: | 980
PRECIO UNITARIO = |  |  |  |  | 279824.1
(* DOSCIENTOS SETENTA Y NUEVE MIL OCHOCIENTOS VEINTICUATRO PESOS 10/100 COP *)