## COTIZACION UNITARIOS
ANALISIS DE COTIZACIONES -MANTENIMIENTO INFRAESTRUCTURA BR11 .
ITEM | CÓDIGO DANE | UNSPSC (CCE) | APU CODIGO | ACTIVIDADES | UNDAD DE MEDIDA | CANTIDAD | RV INGENIEROS SAS | CONSTRUCCIONES JAPS SAS | INGENEC SAS | PRESUPUESTO COING
1 |  |  | P-1 | PRELIMINARES
1.1 | 54590 | 72101501 | P-1.134 | RETIRO DE CAPAS DE PINTURA DETERIORADA POR HUMEDAD (raspado y lijado) | m2 | 1 | 8059 | 9106.67 | 2950 | 3614
1.2 | 54320 | 72141511 | P-1.5 | EXCAVACIÓN MANUAL DE MATERIAL HETEROGENEO (Incluye cargue y retiro del material excavado a botadero.) | m3 | 1 | 52067 | 58835.71 | 53628 | 24539
1.3 | 54310 | 72141510 | P-1.20 | DEMOLICIÓN ENCHAPE DE MUROS (Incluye cargue y retiro de escombros) | m2 | 1 | 12226 | 13815.38 | 9749 | 10106
1.4 | 54310 | 72141510 | P-1.21 | DEMOLICIÓN DE MESONES a=0.60 m. (Incluye cargue y retiro de escombros). | m | 1 | 38166 | 43127.58 | 10833 | 21263
1.5 | 54310 | 72141510 | P-1.19A | DEMOLICIÓN ENCHAPE DE PISOS espesor entre = 0.05m y 0.10m (Incluye cargue y retiro de escombros). | m2 | 1 | 8408 | 9501.04 | 9749 | 10106
1.6 | 54310 | 72141510 | P-1.147 | DEMOLICIÓN DE GUARDAESCOBA EN MORTERO O CONCRETO con alturas entre 8 y 15 cm . (Incluye, cargue y retiro de escombros). | m | 1 | 2727 | 3081.51 | 3450 | 3707
1.7 | 54129 | 72141510 | P-1.67 | MANTENIMIENTO DE CUBIERTA (Incluye desmonte, reinstalacion, limpieza, cargue y retiro de tejas, caballetes. Revisión, ajuste, limpieza manual, anticorrosivo y pintura esmalte para estructura metalica) | m2 | 1 | 57026 | 64439.38 | 13600 | 57587
1.8 | 54129 | 72141510 | P-1.156 | DESMONTE TUBERIA HIDRAULICA Y/O SANITARIA (Incluye regata y desmonte de accesorios.) | m | 1 | 6942 | 7844.46 | 7790 | 5420
1.9 | 54129 | 72141510 | P-1.27 | DESMONTE APARATOS SANITARIOS (Incluye cargue y retiro de material desmontado). | und | 1 | 39670 | 44827.1 | 32395 | 31640
1.1 | 54129 | 72141510 | P-1.36 | DESMONTE PUERTAS CON MARCO (Incluye retiro de escombros). | und | 1 | 111573 | 126077.49 | 18550 | 24349
1.11 | 54129 | 72141510 | P-1.68 | MANTENIMIENTO DE CARPINTERÍA METÁLICA - (PUERTAS Y VENTANAS) Incluye desmonte, limpieza, remoción de pintura, lijada, aplicación de anticorrosivo, pintura esmalte y reinstalación). | m2 | 1 | 111573 | 126077.49 | 32782 | 31451
1.12 | 54320 | 72151905 | P-1.231 | REGATA PARA TUBERIA SANITARIA EN PLACAS DE CONCRETO ANCHO=0,15m, PROFUNDIDAD 0,20m, INCLUYE CORTE DE CONCRETO CON PULIDORA O TRONZADORA, DEMOLICION, CAMA EN ARENA, PUENTE DE ADHERENCIA, RELLENO EN CONCRETO Y RETIRO DE SOBRANTES. | ml | 1 | 29133 | 32920.29 | 38568 | 30306
2 |  |  | S-3 | DESAGUES E INSTALACIONES SANITARIAS
2.1 | 54622 | 72151906 | S-3.13 | PUNTO DESAGUE PVC 2" Aparatos sanitarios y desagues (Incluye accesorios, yee y codo). | und | 1 | 83060 | 93857.8 | 68955 | 69260
2.2 | 54622 | 72151906 | S-3.15 | PUNTO DESAGUE PVC 4" Aparatos sanitarios (Incluye accesorios, yee y codo). | und | 1 | 99176 | 112068.88 | 101992 | 116836
2.3 | 54622 | 72151906 | S-3.18 | PUNTO REVENTILACIÓN PVC 2" (Incluye accesorios de conexión, unión y yee ). | und | 1 | 69423 | 78447.99 | 65955 | 66889
2.4 | 54622 | 72151906 | S-3.78 | REJILLA Aluminio 4" x 3" con Sosco Tradicional - Ref. H-4"x3" Tipo Colrejillas o equivalente (suministro e instalación). | und | 1 | 32232 | 36422.16 | 18614 | 16722
2.5 | 61165 | 20142904 | S-3.158 | TANQUE TRATAMIENTO AGUAS GRISES OVOIDE CAP 800 lts Tipo Colempaques o equivalente (Incluye accesorios de instalación y tapa ) | UND | 1 | 1506236 | 1702046.68 | 1313133 | 745740
3 |  |  | EC-5 | ESTRUCTURAS EN CONCRETO
3.1 | 54560 | 72152700 | EC-5.64 | MESON EN CONCRETO 2.500 psi a=0.60 m e=0.10 m. (Incluye refuerzo) | m | 1 | 185955 | 210129.15 | 121029 | 108101
4 |  |  | M-6 | MAMPOSTERIA
4.2 | 54560 | 72152001 | M-6.18 | MURO EN DRYWALL DOS CARAS (Perfileria Cal. 24) Incluye tres (3) manos de pintura | m2 | 1 | 99176 | 112068.88 | 55802 | 65414
5 |  |  | H-7 | INSTALACIONES HIDRAULICAS
5.1 | 54621 | 72151100 | H-7.1 | REGISTRO Red White 1/2 (Incluye accesorios y tapa plastica de registro 10*10 cm.) | und | 1 | 23183 | 26196.79 | 73631 | 131963
5.2 | 54621 | 72151100 | H-7.17 | PUNTO AGUA FRIA 1/2" PVC -P ( Incluye accesorios de instalación ) | un | 1 | 74382 | 84051.66 | 51131 | 52174
5.3 | 54621 | 72151100 | H-7.293 | CONEXION A RED HIDRAULICA PVC-P 2". (Incluye collarin y valvula de corte 2") | und | 1 | 309925 | 350215.25 | 90300 | 17276
5.4 | 54590 | 76101503 | H-7.341 | LAVADO Y DESINFECCIÓN DE 1 TANQUE DE 2000 LT, esta actividad incluye: coordinación para desocupado, retirado de partículas, frotar, enjuague, lavado, con desinfectante, enjuague. | und | 1 | 471086 | 532327.18 | 222170 | 116094
6 |  |  | IE-8 | INSTALACIONES ELECTRICAS - REDES INFRAESTRUCTURA
6.1 | 54611 | 72151501 | IE-8.708A | SUMINISTRO, INSTALACIÓN Y PUESTA EN FUNCIONAMIENTO DE MINIBREAKER TERMOMAGNÉTICO DE 3x50 A, En calidad Schneider similar o características técnicas superiores. INCLUYE ACCESORIOS DE FIJACIÓN Y TODO LO NECESARIO PARA SU CORRECTO FUNCIONAMIENTO. | UND | 1 | 138846 | 156895.98 | 182301 | 366689
6.2 | 54611 | 72151501 | IE-8.962 | SUMINISTRO, INSTALACIÓN Y PUESTA EN FUNCIONAMIENTO DE REFLECTOR 200W LED, Multivoltaje, Temperatura de Color 6000K o similar, Flujo Luminoso 15000Lm (±10%), Factor de potencia >0.9, Horas de Vida Útil 50.000 Hrs o superior, Garantía de 5 años o superior. INCLUYE ACCESORIOS DE FIJACIÓN Y TODO LO NECESARIO PARA SU CORRECTO FUNCIONAMIENTO. | UND | 1 | 483483 | 546335.79 | 329077 | 156505
6.3 | 54611 | 72151501 | IE-8.389 | SUMINISTRO E INSTALACIÓN DE LUMINARIA TIPO PANEL LED DE 60X60 cm, Potencia 45 W, Temperatura de Color 6000K o similar, LED Tipo 2835, Flujo Luminoso 4000Lm (±10%), Angulo 110°, Voltaje 100/277 VAC, Driver 0-10V, FP>0.90, Horas de Vida Útil 50.000 Horas, Garantía de 5 años o superior, La luminaria deberá ser avalada por la interventoría y cumplir con las especificaciones de diseño realizado por el COING. INCLUYE ACCESORIOS DE FIJACIÓN Y TODO LO NECESARIO PARA SU CORRECTO FUNCIONAMIENTO. | und | 1 | 307446 | 347413.98 | 195756 | 153914.84
6.4 | 54611 | 72151502 | IE-8.926 | SUMINISTRO E INSTALACIÓN DE TOMA DOBLE CON POLO A TIERRA | und | 1 | 86779 | 98060.27 | 20291 | 6420
6.5 | 54611 | 72151502 | IE-8.927 | SUMINISTRO E INSTALACIÓN DE INTERRUPTOR SENCILLO | und | 1 | 43390 | 49030.7 | 28873 | 7777
6.6 | 54611 | 72151502 | IE-8.928 | SUMINISTRO E INSTALACIÓN DE INTERRUPTOR DOBLE | und | 1 | 52067 | 58835.71 | 30671 | 9677
7 |  |  | PR-9 | PAÑETES-RESANES
7.1 | 54720 | 72152005 | PR-9.7 | PAÑETE LISO MUROS 1:3 Impermeabilizado (Incluye filos y dilataciones) | m2 | 1 | 29753 | 33620.89 | 28299 | 26952
7.2 | 54720 | 72152004 | PR-9.18 | RESANE PAÑETE LISO MUROS 1:3 INTERIOR ( Incluye filos y dilataciones ). | m2 | 1 | 27273 | 30818.49 | 23999 | 12896
8 |  |  | CR-11 | CIELO RASOS
8.1 | 54590 | 72151900 | CR-11.44 | CIELO RASO SUSPENDIDO PVC JUNTA PERDIDA (Perfileria metálica, Cal .24-26, estructura cada 50 cm). | m2 | 1 | 69423 | 78447.99 | 53324 | 51145
8.2 | 54590 | 72151900 | CR-11.50 | Suministro e instalación de REJILLA DE VENTILACIÓN PLÁSTICA PARA CIELO RASO EN POLIURETANO 1.20 X 0.60 m . | und | 1 | 55787 | 63039.31 | 90337.5 | 101172
9 |  |  | PA-12 | PISOS - ACABADOS
9.1 | 54540 | 72152509 | PA-12.1 | ALISTADO PISOS Mortero 1:4 e= 0.03 m | m2 | 1 | 29753 | 33620.89 | 17256 | 22540
9.2 | 54540 | 72152509 | PA-12.2 | ALISTADO PISOS Mortero 1:4 Impermeabilizado e= 0.03 m | m2 | 1 | 34712 | 39224.56 | 20205 | 27556
9.3 | 54740 | 72152504 | PA-12.9 | CERAMICA PISO Tipo Stone 30.5 x 30.5 cm. Tipo Alfa o equivalente. Color Blanco o Café según diseño (Incluye boquilla y pegante) | m2 | 1 | 51448 | 58136.24 | 36971 | 31819
9.4 | 54740 | 72152504 | PA-12.47 | GUARDAESCOBA MEDIA CAÑA Granito fundido en sitio h = 15 cm. ( Incluye fundida, pulida y brillada) | m | 1 | 22315 | 25215.95 | 24668 | 33669
9.5 | 54740 | 72152504 | PA-12.68A | BOCAPUERTA EN GRANITO NEGRO FUNDIDO EN SITIO ancho=0,15 m; e=5 mm (Incluye destroncada, pulida y brillada + dilataciones en bronce y mortero de nivelación) | m | 1 | 22315 | 25215.95 | 40592 | 40094
9.6 | 54740 | 72152504 | PA-12.89 | BALDOSA GRANO DE MARMOL Negro San Gil 30x30 cm. Tipo Alfa Ref.225017740 o equivalente. Fondo negro (Incluye destroncada, pulida, brillada, mortero de nivelación y dilatación en bronce.) | m2 | 1 | 156911 | 177309.43 | 124041 | 122902
9.7 | 54740 | 72152504 | PA-12.23 | TABLON DE GRES TRADICION Liso 30,5 x 30,5 cm. Tipo Alfa o equivalente. Colores Rojo, Salmón o Sahara según diseño. (Incluye boquilla color y mortero de nivelación.) | m2 | 1 | 68836 | 77784.68 | 54415 | 55951
10 |  |  | E-13 | ENCHAPES Y ACCESORIOS
10.1 | 54129 | 72101500 | E-13.1 | CERAMICA PARED Pompei 30.5 x 20.3 cm. Tipo Alfa o equivalente. Color Coral o Shell según diseño (Incluye boquilla color y win.) | m2 | 1 | 76861 | 86852.93 | 39461 | 40368
10.2 | 54560 | 72152201 | E-13.19 | MESON EN MARMOL VILLA DE LEYVA Ancho:0.60 m. Instalado con SOPORTES METALICOS (Suministro e instalación con soportes metálicos anclado, pulido y brillado). | m | 1 | 805805 | 910559.65 | 500284 | 407257
10.3 | 54560 | 72151900 | E-13.23 | POYO DUCHA MAMPOSTERIA h=22 x 10 cm. Enchapado Ceramica Pompei (Incluye bloque N.4, ceramica, win y alfacolor) | m | 1 | 117772 | 133082.36 | 68332 | 64141
10.4 | 54129 | 72101500 | E-13.27 | INCRUSTACIONES Porcelana - JUEGO Incrustaciones x 6 und ELITE Ref. 06610100-1 o Tipo Corona o equivalente. (Papelera, jabonera lavamanos, 2 ganchos, cepillera, jabonera ducha y toallero). (Incluye materiales de instalación, chazos y silicona) | und | 1 | 74382 | 84051.66 | 249807 | 102974
11 |  |  | V-14 | VIDRIOS Y ESPEJOS
11.1 | 54129 | 72101500 | V-14.1 | ESPEJO 4 mm. Biselado y Pulido cuatro lados. (Suministro e instalación incluyendo los elementos de fijación al muro). | m2 | 1 | 193393 | 218534.09 | 97741 | 166257
12 |  |  | AS-15 | APARATOS SANITARIOS
12.1 | 54129 | 72101500 | AS-15.2 | SUMINISTRO E INSTALACIÓN DE COMBO Tipo AVANTI Color Blanco Ref. 301411001 de Corona o equivalente (Incluye sanitario coton, de bajo consumo 4.8, lavamanos de pedestal avanti , griferia sencilla piscis). | und | 1 | 694232 | 784482.16 | 274685 | 532976
12.2 | 54621 | 72151100 | AS-15.26 | SUMINISTRO E INSTALACIÓN DE DUCHA Mezcladora Cromada 8" Tipo ONTARIO de Grival Sin salida bañera Galax Cierre Ref. 504000001 o equivalente (Incluye universal, mezclador y regadera) | und | 1 | 322322 | 364223.86 | 166290 | 166642
12.3 | 54621 | 72151100 | AS-15.83 | SUMINISTRO E INSTALACIÓN DE ORINAL ARRECIFE PARA FLUX EN CAJA, Ref. 061061001 corona o equivalente. Incluye grifería | und | 1 | 644644 | 728447.72 | 464428 | 424719
12.4 | 54621 | 72151100 | AS-15.97 | SUMINISTRO E INSTALACIÓN DE GRIFERIA TIPO PUSH Ref. 947120001 Tipo Corona o equivalente. | und | 1 | 309925 | 350215.25 | 199900 | 168304
13 |  |  | MA-16 | CARPINTERIA EN MADERA, MUEBLES EN CONCRETO Y AMOBLAMIENTO
13.1 | 54760 | 72152400 | MA-16.3 | PUERTA ENTAMBORADA EN LAMINA TRIPLEX OKUME - Tipo Pizano Okumé o equivalente. Hoja Lisa con 4 RANURAS HORIZONTALES y con Marquete chapacanto okumé. Acabado: tintilla, sellador (mínimo 6 manos) y laca según diseño. (Incluye suministro, instalación y bisagras). | M2 | 1 | 89258 | 100861.54 | 387149 | 395051
13.2 | 54790 | 72152400 | ME-17.43 | PUERTA METALICA Lámina Cold Rolled Cal. 18 Tipo PANEL con MARCO MONTANTE EN REJILLA ( Incluye anticorrosivo + pintura ELECTROSTATICA + marco cold rolled cal. 18 cargados en concreto). Incluye el suministro de todos los accesorios requeridos para el correcto montaje. (Suministro e Instalación). | M2 | 1 | 557865 | 630387.45 | 464739 | 188708
14 |  |  | PI-19 | PINTURA
14.1 | 54730 | 72151301 | PI-19.1 | ESTUCO Y VINILO 3 MANOS Sobre Muro Interior (Incluye estuco, 1 mano en pintura tipo 2 y dos manos en pintura tipo 1, filos y dilataciones). | m2 | 1 | 27273 | 30818.49 | 21230 | 21110
14.2 | 54730 | 72151301 | PI-19.11 | PINTURA EPOXICA ALTA RESISTENCIA CON CATALIZADOR 3 MANOS. (Incluye 1 mano en pintura tipo 2 y dos manos en pintura epoxi poliamida con catalizador, filos y dilataciones). | m2 | 1 | 30272 | 34207.36 | 28494 | 27138
14.3 | 54730 | 72151301 | PI-19.67A | MANTENIMIENTO Pintura Tipo KORAZA o equivalente 3 Manos fachadas (Incluye retiro de pintura existente, arreglo de pañete, limpieza de muros, 1 mano en pintura tipo 2 y dos manos en pintura koraza tipo pintuco o equivalente, filos y dilataciones, altura promedio entre 11 a 22m). | m2 | 1 | 29753 | 33620.89 | 23911 | 33121
15 |  |  | OE-21 | OBRAS EXTERIORES
15.1 | 54740 | 72152501 | OE-21.21 | PISO EN ADOQUIN DE CONCRETO PREFABRICADO LISO A-50 EN CONCRETO TIPO IDU h=8 cm, b=10 cm y L=20 cm, incluye sello de arena. | M2 | 1 | 84300 | 95259 | 40885 | 81409
15.2 | 54740 | 72152501 | OE-21.211 | RAMPA EN ADOQUIN DE CONCRETO, INCLUYE ELEMENTOS PREFABRICADOS (SARDINELES Y ADOQUIN), INCLUYE MORTERO PARA LA ADHERENCIA DE LOS ADOQUINES, NO INCLUYE RELLENOS. | M2 | 1 | 89258 | 100861.54 | 66295 | 122863
16 |  |  | AG-22 | ASEO GENERAL
16.1 | 54129 | 72101500 | AG-22.1 | ASEO GENERAL | m2 | 1 | 3967 | 4482.71 | 2454 | 2337
TOTAL COSTOS DIRECTOS UNITARIOS | [6 empty] | 9263223 | 10467441.99 | 6813917.5 | 5933610.84
ADMINISTRACION 12 % | [6 empty] | 1111586.76 | 1256093.0388 | 817670.1 | 712033.3008
IMPREVISTOS 3% | [6 empty] | 277896.69 | 314023.2597 | 204417.525 | 178008.3252
UTILIDAD 5% | [6 empty] | 463161.15 | 523372.0995 | 340695.875 | 296680.542
I.V.A. 19% sobre UTILIDAD | [6 empty] | 88000.6185 | 99440.6989 | 64732.2162 | 56369.303
TOTAL COSTOS DIRECTOS + COSTOS INDIRECTOS UNITARIOS | [6 empty] | 11203868.2185 | 12660371.0869 | 8241433.2162 | 7176702.311

## PRECIO DE REFERENCIA
ESTUDIO DE MERCADO - DETERMINACION DE PRECIOS DE REFERENCIA PRECIOS UNITARIOS
ITEM | CÓDIGO DANE | UNSPSC (CCE) | APU CODIGO | ACTIVIDADES | UNDAD DE MEDIDA | CANTIDAD | HISTORICO | MENOR VALOR | PROMEDIO DE MERCADO | MEDIANA DEL MERCADO | DESVIACION ESTANDAR | COEFICIENTE DE VARIACION | PRECIO DE REFERENCIA UNITARIO | METRICA UTILIZADA
1 |  |  | P-1 | PRELIMINARES
1.1 | 54590 | 72101501 | P-1.134 | RETIRO DE CAPAS DE PINTURA DETERIORADA POR HUMEDAD (raspado y lijado) | m2 | 1 | NO HISTORICO | 2950 | 5932.4175 | 5836.5 | 3102.048 | 0.5229 | 3614 | PRESUPUESTO COING
1.2 | 54320 | 72141511 | P-1.5 | EXCAVACIÓN MANUAL DE MATERIAL HETEROGENEO (Incluye cargue y retiro del material excavado a botadero.) | m3 | 1 | NO HISTORICO | 24539 | 47267.4275 | 52847.5 | 15426.1613 | 0.32636 | 24539 | MENOR VALOR DEL MERCADO
1.3 | 54310 | 72141510 | P-1.20 | DEMOLICIÓN ENCHAPE DE MUROS (Incluye cargue y retiro de escombros) | m2 | 1 | NO HISTORICO | 9749 | 11474.095 | 11166 | 1905.6594 | 0.16608 | 10106 | PRESUPUESTO COING
1.4 | 54310 | 72141510 | P-1.21 | DEMOLICIÓN DE MESONES a=0.60 m. (Incluye cargue y retiro de escombros). | m | 1 | NO HISTORICO | 10833 | 28347.395 | 29714.5 | 14964.4196 | 0.52789 | 21263 | PRESUPUESTO COING
1.5 | 54310 | 72141510 | P-1.19A | DEMOLICIÓN ENCHAPE DE PISOS espesor entre = 0.05m y 0.10m (Incluye cargue y retiro de escombros). | m2 | 1 | NO HISTORICO | 8408 | 9441.01 | 9625.02 | 732.0708 | 0.077542 | 10106 | PRESUPUESTO COING
1.6 | 54310 | 72141510 | P-1.147 | DEMOLICIÓN DE GUARDAESCOBA EN MORTERO O CONCRETO con alturas entre 8 y 15 cm . (Incluye, cargue y retiro de escombros). | m | 1 | NO HISTORICO | 2727 | 3241.3775 | 3265.755 | 428.3571 | 0.13215 | 3707 | PRESUPUESTO COING
1.7 | 54129 | 72141510 | P-1.67 | MANTENIMIENTO DE CUBIERTA (Incluye desmonte, reinstalacion, limpieza, cargue y retiro de tejas, caballetes. Revisión, ajuste, limpieza manual, anticorrosivo y pintura esmalte para estructura metalica) | m2 | 1 | NO HISTORICO | 13600 | 48163.095 | 57306.5 | 23287.2358 | 0.48351 | 57587 | PRESUPUESTO COING
1.8 | 54129 | 72141510 | P-1.156 | DESMONTE TUBERIA HIDRAULICA Y/O SANITARIA (Incluye regata y desmonte de accesorios.) | m | 1 | NO HISTORICO | 5420 | 6999.115 | 7366 | 1130.9249 | 0.16158 | 5420 | MENOR VALOR DEL MERCADO
1.9 | 54129 | 72141510 | P-1.27 | DESMONTE APARATOS SANITARIOS (Incluye cargue y retiro de material desmontado). | und | 1 | NO HISTORICO | 31640 | 37133.025 | 36032.5 | 6278.4615 | 0.16908 | 31640 | MENOR VALOR DEL MERCADO
1.1 | 54129 | 72141510 | P-1.36 | DESMONTE PUERTAS CON MARCO (Incluye retiro de escombros). | und | 1 | NO HISTORICO | 18550 | 70137.3725 | 67961 | 56580.4443 | 0.80671 | 24349 | PRESUPUESTO COING
1.11 | 54129 | 72141510 | P-1.68 | MANTENIMIENTO DE CARPINTERÍA METÁLICA - (PUERTAS Y VENTANAS) Incluye desmonte, limpieza, remoción de pintura, lijada, aplicación de anticorrosivo, pintura esmalte y reinstalación). | m2 | 1 | NO HISTORICO | 31451 | 75470.8725 | 72177.5 | 50413.2336 | 0.66798 | 31451 | MENOR VALOR DEL MERCADO
1.12 | 54320 | 72151905 | P-1.231 | REGATA PARA TUBERIA SANITARIA EN PLACAS DE CONCRETO ANCHO=0,15m, PROFUNDIDAD 0,20m, INCLUYE CORTE DE CONCRETO CON PULIDORA O TRONZADORA, DEMOLICION, CAMA EN ARENA, PUENTE DE ADHERENCIA, RELLENO EN CONCRETO Y RETIRO DE SOBRANTES. | ml | 1 | NO HISTORICO | 29133 | 32731.8225 | 31613.145 | 4200.501 | 0.12833 | 30306 | PRESUPUESTO COING
2 |  |  | S-3 | DESAGUES E INSTALACIONES SANITARIAS
2.1 | 54622 | 72151906 | S-3.13 | PUNTO DESAGUE PVC 2" Aparatos sanitarios y desagues (Incluye accesorios, yee y codo). | und | 1 | NO HISTORICO | 68955 | 78783.2 | 76160 | 12011.3757 | 0.15246 | 69260 | PRESUPUESTO COING
2.2 | 54622 | 72151906 | S-3.15 | PUNTO DESAGUE PVC 4" Aparatos sanitarios (Incluye accesorios, yee y codo). | und | 1 | NO HISTORICO | 99176 | 107518.22 | 107030.44 | 8319.8813 | 0.077381 | 116836 | PRESUPUESTO COING
2.3 | 54622 | 72151906 | S-3.18 | PUNTO REVENTILACIÓN PVC 2" (Incluye accesorios de conexión, unión y yee ). | und | 1 | NO HISTORICO | 65955 | 70178.7475 | 68156 | 5704.2092 | 0.081281 | 66889 | PRESUPUESTO COING
2.4 | 54622 | 72151906 | S-3.78 | REJILLA Aluminio 4" x 3" con Sosco Tradicional - Ref. H-4"x3" Tipo Colrejillas o equivalente (suministro e instalación). | und | 1 | NO HISTORICO | 16722 | 25997.54 | 25423 | 9799.5493 | 0.37694 | 16722 | MENOR VALOR DEL MERCADO
2.5 | 61165 | 20142904 | S-3.158 | TANQUE TRATAMIENTO AGUAS GRISES OVOIDE CAP 800 lts Tipo Colempaques o equivalente (Incluye accesorios de instalación y tapa ) | UND | 1 | NO HISTORICO | 745740 | 1316788.92 | 1409684.5 | 412481.9077 | 0.31325 | 745740 | MENOR VALOR DEL MERCADO
3 |  |  | EC-5 | ESTRUCTURAS EN CONCRETO
3.1 | 54560 | 72152700 | EC-5.64 | MESON EN CONCRETO 2.500 psi a=0.60 m e=0.10 m. (Incluye refuerzo) | m | 1 | NO HISTORICO | 108101 | 156303.5375 | 153492 | 49477.8853 | 0.31655 | 108101 | MENOR VALOR DEL MERCADO
4 |  |  | M-6 | MAMPOSTERIA
4.2 | 54560 | 72152001 | M-6.18 | MURO EN DRYWALL DOS CARAS (Perfileria Cal. 24) Incluye tres (3) manos de pintura | m2 | 1 | NO HISTORICO | 55802 | 83115.22 | 82295 | 26805.5234 | 0.32251 | 65414 | PRESUPUESTO COING
5 |  |  | H-7 | INSTALACIONES HIDRAULICAS
5.1 | 54621 | 72151100 | H-7.1 | REGISTRO Red White 1/2 (Incluye accesorios y tapa plastica de registro 10*10 cm.) | und | 1 | NO HISTORICO | 23183 | 63743.4475 | 49913.895 | 51011.6733 | 0.80027 | 131963 | PRESUPUESTO COING
5.2 | 54621 | 72151100 | H-7.17 | PUNTO AGUA FRIA 1/2" PVC -P ( Incluye accesorios de instalación ) | un | 1 | NO HISTORICO | 51131 | 65434.665 | 63278 | 16402.1073 | 0.25066 | 52174 | PRESUPUESTO COING
5.3 | 54621 | 72151100 | H-7.293 | CONEXION A RED HIDRAULICA PVC-P 2". (Incluye collarin y valvula de corte 2") | und | 1 | NO HISTORICO | 17276 | 191929.0625 | 200112.5 | 163104.9938 | 0.84982 | 17276 | MENOR VALOR DEL MERCADO
5.4 | 54590 | 76101503 | H-7.341 | LAVADO Y DESINFECCIÓN DE 1 TANQUE DE 2000 LT, esta actividad incluye: coordinación para desocupado, retirado de partículas, frotar, enjuague, lavado, con desinfectante, enjuague. | und | 1 | NO HISTORICO | 116094 | 335419.295 | 346628 | 198416.3618 | 0.59155 | 116094 | MENOR VALOR DEL MERCADO
6 |  |  | IE-8 | INSTALACIONES ELECTRICAS - REDES INFRAESTRUCTURA
6.1 | 54611 | 72151501 | IE-8.708A | SUMINISTRO, INSTALACIÓN Y PUESTA EN FUNCIONAMIENTO DE MINIBREAKER TERMOMAGNÉTICO DE 3x50 A, En calidad Schneider similar o características técnicas superiores. INCLUYE ACCESORIOS DE FIJACIÓN Y TODO LO NECESARIO PARA SU CORRECTO FUNCIONAMIENTO. | UND | 1 | NO HISTORICO | 138846 | 211182.995 | 169598.49 | 105191.9009 | 0.49811 | 366689 | PRESUPUESTO COING
6.2 | 54611 | 72151501 | IE-8.962 | SUMINISTRO, INSTALACIÓN Y PUESTA EN FUNCIONAMIENTO DE REFLECTOR 200W LED, Multivoltaje, Temperatura de Color 6000K o similar, Flujo Luminoso 15000Lm (±10%), Factor de potencia >0.9, Horas de Vida Útil 50.000 Hrs o superior, Garantía de 5 años o superior. INCLUYE ACCESORIOS DE FIJACIÓN Y TODO LO NECESARIO PARA SU CORRECTO FUNCIONAMIENTO. | UND | 1 | NO HISTORICO | 156505 | 378850.1975 | 406280 | 174082.5523 | 0.4595 | 156505 | MENOR VALOR DEL MERCADO
6.3 | 54611 | 72151501 | IE-8.389 | SUMINISTRO E INSTALACIÓN DE LUMINARIA TIPO PANEL LED DE 60X60 cm, Potencia 45 W, Temperatura de Color 6000K o similar, LED Tipo 2835, Flujo Luminoso 4000Lm (±10%), Angulo 110°, Voltaje 100/277 VAC, Driver 0-10V, FP>0.90, Horas de Vida Útil 50.000 Horas, Garantía de 5 años o superior, La luminaria deberá ser avalada por la interventoría y cumplir con las especificaciones de diseño realizado por el COING. INCLUYE ACCESORIOS DE FIJACIÓN Y TODO LO NECESARIO PARA SU CORRECTO FUNCIONAMIENTO. | und | 1 | NO HISTORICO | 153914.84 | 251132.705 | 251601 | 91212.5062 | 0.3632 | 153914.84 | MENOR VALOR DEL MERCADO
6.4 | 54611 | 72151502 | IE-8.926 | SUMINISTRO E INSTALACIÓN DE TOMA DOBLE CON POLO A TIERRA | und | 1 | NO HISTORICO | 6420 | 52887.5675 | 53535 | 46227.601 | 0.87407 | 6420 | MENOR VALOR DEL MERCADO
6.5 | 54611 | 72151502 | IE-8.927 | SUMINISTRO E INSTALACIÓN DE INTERRUPTOR SENCILLO | und | 1 | NO HISTORICO | 7777 | 32267.675 | 36131.5 | 18403.0985 | 0.57033 | 7777 | MENOR VALOR DEL MERCADO
6.6 | 54611 | 72151502 | IE-8.928 | SUMINISTRO E INSTALACIÓN DE INTERRUPTOR DOBLE | und | 1 | NO HISTORICO | 9677 | 37812.6775 | 41369 | 22269.3624 | 0.58894 | 9677 | MENOR VALOR DEL MERCADO
7 |  |  | PR-9 | PAÑETES-RESANES
7.1 | 54720 | 72152005 | PR-9.7 | PAÑETE LISO MUROS 1:3 Impermeabilizado (Incluye filos y dilataciones) | m2 | 1 | NO HISTORICO | 26952 | 29656.2225 | 29026 | 2879.9784 | 0.097112 | 26952 | MENOR VALOR DEL MERCADO
7.2 | 54720 | 72152004 | PR-9.18 | RESANE PAÑETE LISO MUROS 1:3 INTERIOR ( Incluye filos y dilataciones ). | m2 | 1 | NO HISTORICO | 12896 | 23746.6225 | 25636 | 7751.2655 | 0.32642 | 12896 | MENOR VALOR DEL MERCADO
8 |  |  | CR-11 | CIELO RASOS
8.1 | 54590 | 72151900 | CR-11.44 | CIELO RASO SUSPENDIDO PVC JUNTA PERDIDA (Perfileria metálica, Cal .24-26, estructura cada 50 cm). | m2 | 1 | NO HISTORICO | 51145 | 63084.9975 | 61373.5 | 13089.8488 | 0.2075 | 51145 | MENOR VALOR DEL MERCADO
8.2 | 54590 | 72151900 | CR-11.50 | Suministro e instalación de REJILLA DE VENTILACIÓN PLÁSTICA PARA CIELO RASO EN POLIURETANO 1.20 X 0.60 m . | und | 1 | NO HISTORICO | 55787 | 77583.9525 | 76688.405 | 21646.4217 | 0.27901 | 101172 | PRESUPUESTO COING
9 |  |  | PA-12 | PISOS - ACABADOS
9.1 | 54540 | 72152509 | PA-12.1 | ALISTADO PISOS Mortero 1:4 e= 0.03 m | m2 | 1 | NO HISTORICO | 17256 | 25792.4725 | 26146.5 | 7312.5426 | 0.28351 | 22540 | PRESUPUESTO COING
9.2 | 54540 | 72152509 | PA-12.2 | ALISTADO PISOS Mortero 1:4 Impermeabilizado e= 0.03 m | m2 | 1 | NO HISTORICO | 20205 | 30424.39 | 31134 | 8336.4698 | 0.27401 | 27556 | PRESUPUESTO COING
9.3 | 54740 | 72152504 | PA-12.9 | CERAMICA PISO Tipo Stone 30.5 x 30.5 cm. Tipo Alfa o equivalente. Color Blanco o Café según diseño (Incluye boquilla y pegante) | m2 | 1 | NO HISTORICO | 31819 | 44593.56 | 44209.5 | 12270.2938 | 0.27516 | 31819 | MENOR VALOR DEL MERCADO
9.4 | 54740 | 72152504 | PA-12.47 | GUARDAESCOBA MEDIA CAÑA Granito fundido en sitio h = 15 cm. ( Incluye fundida, pulida y brillada) | m | 1 | NO HISTORICO | 22315 | 26466.9875 | 24941.975 | 4963.5147 | 0.18754 | 33669 | PRESUPUESTO COING
9.5 | 54740 | 72152504 | PA-12.68A | BOCAPUERTA EN GRANITO NEGRO FUNDIDO EN SITIO ancho=0,15 m; e=5 mm (Incluye destroncada, pulida y brillada + dilataciones en bronce y mortero de nivelación) | m | 1 | NO HISTORICO | 22315 | 32054.2375 | 32654.975 | 9646.1753 | 0.30093 | 40094 | PRESUPUESTO COING
9.6 | 54740 | 72152504 | PA-12.89 | BALDOSA GRANO DE MARMOL Negro San Gil 30x30 cm. Tipo Alfa Ref.225017740 o equivalente. Fondo negro (Incluye destroncada, pulida, brillada, mortero de nivelación y dilatación en bronce.) | m2 | 1 | NO HISTORICO | 122902 | 145290.8575 | 140476 | 26539.4931 | 0.18266 | 122902 | MENOR VALOR DEL MERCADO
9.7 | 54740 | 72152504 | PA-12.23 | TABLON DE GRES TRADICION Liso 30,5 x 30,5 cm. Tipo Alfa o equivalente. Colores Rojo, Salmón o Sahara según diseño. (Incluye boquilla color y mortero de nivelación.) | m2 | 1 | NO HISTORICO | 54415 | 64246.67 | 62393.5 | 11102.8456 | 0.17282 | 55951 | PRESUPUESTO COING
10 |  |  | E-13 | ENCHAPES Y ACCESORIOS
10.1 | 54129 | 72101500 | E-13.1 | CERAMICA PARED Pompei 30.5 x 20.3 cm. Tipo Alfa o equivalente. Color Coral o Shell según diseño (Incluye boquilla color y win.) | m2 | 1 | NO HISTORICO | 39461 | 60885.7325 | 58614.5 | 24559.4586 | 0.40337 | 40368 | PRESUPUESTO COING
10.2 | 54560 | 72152201 | E-13.19 | MESON EN MARMOL VILLA DE LEYVA Ancho:0.60 m. Instalado con SOPORTES METALICOS (Suministro e instalación con soportes metálicos anclado, pulido y brillado). | m | 1 | NO HISTORICO | 407257 | 655976.4125 | 653044.5 | 240390.449 | 0.36646 | 407257 | MENOR VALOR DEL MERCADO
10.3 | 54560 | 72151900 | E-13.23 | POYO DUCHA MAMPOSTERIA h=22 x 10 cm. Enchapado Ceramica Pompei (Incluye bloque N.4, ceramica, win y alfacolor) | m | 1 | NO HISTORICO | 64141 | 95831.84 | 93052 | 34782.7659 | 0.36296 | 64141 | MENOR VALOR DEL MERCADO
10.4 | 54129 | 72101500 | E-13.27 | INCRUSTACIONES Porcelana - JUEGO Incrustaciones x 6 und ELITE Ref. 06610100-1 o Tipo Corona o equivalente. (Papelera, jabonera lavamanos, 2 ganchos, cepillera, jabonera ducha y toallero). (Incluye materiales de instalación, chazos y silicona) | und | 1 | NO HISTORICO | 74382 | 127803.665 | 93512.83 | 82197.8066 | 0.64316 | 102974 | PRESUPUESTO COING
11 |  |  | V-14 | VIDRIOS Y ESPEJOS
11.1 | 54129 | 72101500 | V-14.1 | ESPEJO 4 mm. Biselado y Pulido cuatro lados. (Suministro e instalación incluyendo los elementos de fijación al muro). | m2 | 1 | NO HISTORICO | 97741 | 168981.2725 | 179825 | 52070.5043 | 0.30814 | 166257 | PRESUPUESTO COING
12 |  |  | AS-15 | APARATOS SANITARIOS
12.1 | 54129 | 72101500 | AS-15.2 | SUMINISTRO E INSTALACIÓN DE COMBO Tipo AVANTI Color Blanco Ref. 301411001 de Corona o equivalente (Incluye sanitario coton, de bajo consumo 4.8, lavamanos de pedestal avanti , griferia sencilla piscis). | und | 1 | NO HISTORICO | 274685 | 571593.79 | 613604 | 223612.5756 | 0.39121 | 532976 | PRESUPUESTO COING
12.2 | 54621 | 72151100 | AS-15.26 | SUMINISTRO E INSTALACIÓN DE DUCHA Mezcladora Cromada 8" Tipo ONTARIO de Grival Sin salida bañera Galax Cierre Ref. 504000001 o equivalente (Incluye universal, mezclador y regadera) | und | 1 | NO HISTORICO | 166290 | 254869.465 | 244482 | 103503.036 | 0.4061 | 166642 | PRESUPUESTO COING
12.3 | 54621 | 72151100 | AS-15.83 | SUMINISTRO E INSTALACIÓN DE ORINAL ARRECIFE PARA FLUX EN CAJA, Ref. 061061001 corona o equivalente. Incluye grifería | und | 1 | NO HISTORICO | 424719 | 565559.68 | 554536 | 144741.7897 | 0.25593 | 424719 | MENOR VALOR DEL MERCADO
12.4 | 54621 | 72151100 | AS-15.97 | SUMINISTRO E INSTALACIÓN DE GRIFERIA TIPO PUSH Ref. 947120001 Tipo Corona o equivalente. | und | 1 | NO HISTORICO | 168304 | 257086.0625 | 254912.5 | 86828.3733 | 0.33774 | 168304 | MENOR VALOR DEL MERCADO
13 |  |  | MA-16 | CARPINTERIA EN MADERA, MUEBLES EN CONCRETO Y AMOBLAMIENTO
13.1 | 54760 | 72152400 | MA-16.3 | PUERTA ENTAMBORADA EN LAMINA TRIPLEX OKUME - Tipo Pizano Okumé o equivalente. Hoja Lisa con 4 RANURAS HORIZONTALES y con Marquete chapacanto okumé. Acabado: tintilla, sellador (mínimo 6 manos) y laca según diseño. (Incluye suministro, instalación y bisagras). | M2 | 1 | NO HISTORICO | 89258 | 243079.885 | 244005.27 | 171014.9698 | 0.70353 | 395051 | PRESUPUESTO COING
13.2 | 54790 | 72152400 | ME-17.43 | PUERTA METALICA Lámina Cold Rolled Cal. 18 Tipo PANEL con MARCO MONTANTE EN REJILLA ( Incluye anticorrosivo + pintura ELECTROSTATICA + marco cold rolled cal. 18 cargados en concreto). Incluye el suministro de todos los accesorios requeridos para el correcto montaje. (Suministro e Instalación). | M2 | 1 | NO HISTORICO | 188708 | 460424.8625 | 511302 | 193417.1026 | 0.42008 | 188708 | MENOR VALOR DEL MERCADO
14 |  |  | PI-19 | PINTURA
14.1 | 54730 | 72151301 | PI-19.1 | ESTUCO Y VINILO 3 MANOS Sobre Muro Interior (Incluye estuco, 1 mano en pintura tipo 2 y dos manos en pintura tipo 1, filos y dilataciones). | m2 | 1 | NO HISTORICO | 21110 | 25107.8725 | 24251.5 | 4772.1347 | 0.19007 | 21110 | MENOR VALOR DEL MERCADO
14.2 | 54730 | 72151301 | PI-19.11 | PINTURA EPOXICA ALTA RESISTENCIA CON CATALIZADOR 3 MANOS. (Incluye 1 mano en pintura tipo 2 y dos manos en pintura epoxi poliamida con catalizador, filos y dilataciones). | m2 | 1 | NO HISTORICO | 27138 | 30027.84 | 29383 | 3067.6724 | 0.10216 | 27138 | MENOR VALOR DEL MERCADO
14.3 | 54730 | 72151301 | PI-19.67A | MANTENIMIENTO Pintura Tipo KORAZA o equivalente 3 Manos fachadas (Incluye retiro de pintura existente, arreglo de pañete, limpieza de muros, 1 mano en pintura tipo 2 y dos manos en pintura koraza tipo pintuco o equivalente, filos y dilataciones, altura promedio entre 11 a 22m). | m2 | 1 | NO HISTORICO | 23911 | 30101.4725 | 31437 | 4470.1689 | 0.1485 | 33121 | PRESUPUESTO COING
15 |  |  | OE-21 | OBRAS EXTERIORES
15.1 | 54740 | 72152501 | OE-21.21 | PISO EN ADOQUIN DE CONCRETO PREFABRICADO LISO A-50 EN CONCRETO TIPO IDU h=8 cm, b=10 cm y L=20 cm, incluye sello de arena. | M2 | 1 | NO HISTORICO | 40885 | 75463.25 | 82854.5 | 23811.5321 | 0.31554 | 81409 | PRESUPUESTO COING
15.2 | 54740 | 72152501 | OE-21.211 | RAMPA EN ADOQUIN DE CONCRETO, INCLUYE ELEMENTOS PREFABRICADOS (SARDINELES Y ADOQUIN), INCLUYE MORTERO PARA LA ADHERENCIA DE LOS ADOQUINES, NO INCLUYE RELLENOS. | M2 | 1 | NO HISTORICO | 66295 | 94819.385 | 95059.77 | 23576.27 | 0.24864 | 122863 | PRESUPUESTO COING
16 |  |  | AG-22 | ASEO GENERAL
16.1 | 54129 | 72101500 | AG-22.1 | ASEO GENERAL | m2 | 1 | NO HISTORICO | 2337 | 3310.1775 | 3210.5 | 1078.0171 | 0.32567 | 2337 | MENOR VALOR DEL MERCADO
TOTAL COSTOS DIRECTOS UNITARIOS | [12 empty] | 5933610.84
ADMINISTRACION 12 % | [12 empty] | 712033.3008
IMPREVISTOS 3% | [12 empty] | 178008.3252
UTILIDAD 5% | [12 empty] | 296680.542
I.V.A. 19% sobre UTILIDAD | [12 empty] | 56369.303
TOTAL COSTOS DIRECTOS + COSTOS INDIRECTOS UNITARIOS | [12 empty] | 7176702.311

## CANTIDADES MINIMAS
CANTIDADES MINIMAS A OFERTAR
ITEM | Cod. | ACTIVIDADES | UND. | CANTIDADES MINIMAS | VALOR UNITARIO REFERENCIA | VALOR TOTAL ANTES DE AIU | PRESUPUESTO ASIGNADO
1 | P-1 | PRELIMINARES |  |  |  |  | 215000000
1.1 | P-1.134 | RETIRO DE CAPAS DE PINTURA DETERIORADA POR HUMEDAD (raspado y lijado) | m2 | 200 | 3614 | 722800 | 215000000
1.2 | P-1.5 | EXCAVACIÓN MANUAL DE MATERIAL HETEROGENEO (Incluye cargue y retiro del material excavado a botadero.) | m3 | 10 | 24539 | 245390
1.3 | P-1.20 | DEMOLICIÓN ENCHAPE DE MUROS (Incluye cargue y retiro de escombros) | m2 | 36 | 10106 | 363816
1.4 | P-1.21 | DEMOLICIÓN DE MESONES a=0.60 m. (Incluye cargue y retiro de escombros). | m | 3 | 21263 | 63789
1.5 | P-1.19A | DEMOLICIÓN ENCHAPE DE PISOS espesor entre = 0.05m y 0.10m (Incluye cargue y retiro de escombros). | m2 | 400 | 10106 | 4042400
1.6 | P-1.147 | DEMOLICIÓN DE GUARDAESCOBA EN MORTERO O CONCRETO con alturas entre 8 y 15 cm . (Incluye, cargue y retiro de escombros). | m | 200 | 3707 | 741400
1.7 | P-1.67 | MANTENIMIENTO DE CUBIERTA (Incluye desmonte, reinstalacion, limpieza, cargue y retiro de tejas, caballetes. Revisión, ajuste, limpieza manual, anticorrosivo y pintura esmalte para estructura metalica) | m2 | 380 | 57587 | 21883060
1.8 | P-1.156 | DESMONTE TUBERIA HIDRAULICA Y/O SANITARIA (Incluye regata y desmonte de accesorios.) | m | 100 | 5420 | 542000
1.9 | P-1.27 | DESMONTE APARATOS SANITARIOS (Incluye cargue y retiro de material desmontado). | und | 10 | 31640 | 316400
1.1 | P-1.36 | DESMONTE PUERTAS CON MARCO (Incluye retiro de escombros). | und | 20 | 24349 | 486980
1.11 | P-1.68 | MANTENIMIENTO DE CARPINTERÍA METÁLICA - (PUERTAS Y VENTANAS) Incluye desmonte, limpieza, remoción de pintura, lijada, aplicación de anticorrosivo, pintura esmalte y reinstalación). | m2 | 80 | 31451 | 2516080
1.13 | P-1.231 | REGATA PARA TUBERIA SANITARIA EN PLACAS DE CONCRETO ANCHO=0,15m, PROFUNDIDAD 0,20m, INCLUYE CORTE DE CONCRETO CON PULIDORA O TRONZADORA, DEMOLICION, CAMA EN ARENA, PUENTE DE ADHERENCIA, RELLENO EN CONCRETO Y RETIRO DE SOBRANTES. | ml | 20 | 30306 | 606120
|  | TOTAL PRELIMINARES |  |  |  | 32530235
2 | S-3 | DESAGUES E INSTALACIONES SANITARIAS
2.1 | S-3.13 | PUNTO DESAGUE PVC 2" Aparatos sanitarios y desagues (Incluye accesorios, yee y codo). | und | 15 | 69260 | 1038900
2.2 | S-3.15 | PUNTO DESAGUE PVC 4" Aparatos sanitarios (Incluye accesorios, yee y codo). | und | 10 | 116836 | 1168360
2.3 | S-3.18 | PUNTO REVENTILACIÓN PVC 2" (Incluye accesorios de conexión, unión y yee ). | und | 5 | 66889 | 334445
2.4 | S-3.78 | REJILLA Aluminio 4" x 3" con Sosco Tradicional - Ref. H-4"x3" Tipo Colrejillas o equivalente (suministro e instalación). | und | 15 | 16722 | 250830
2.5 | S-3.158 | TANQUE TRATAMIENTO AGUAS GRISES OVOIDE CAP 800 lts Tipo Colempaques o equivalente (Incluye accesorios de instalación y tapa ) | UND | 1 | 745740 | 745740
|  | TOTAL DESAGUES E INSTALACIONES SANITARIAS |  |  |  | 3538275
3 | EC-5 | ESTRUCTURAS EN CONCRETO
3.1 | EC-5.64 | MESON EN CONCRETO 2.500 psi a=0.60 m e=0.10 m. (Incluye refuerzo) | m | 3 | 108101 | 324303
|  | TOTAL ESTRUCTURAS EN CONCRETO |  |  |  | 324303
4 | M-6 | MAMPOSTERIA
4.2 | M-6.18 | MURO EN DRYWALL DOS CARAS (Perfileria Cal. 24) Incluye tres (3) manos de pintura | m2 | 9.6 | 65414 | 627974.4
|  | TOTAL MAMPOSTERIA |  |  |  | 627974.4
5 | H-7 | INSTALACIONES HIDRAULICAS
5.1 | H-7.1 | REGISTRO Red White 1/2 (Incluye accesorios y tapa plastica de registro 10*10 cm.) | und | 1 | 131963 | 131963
5.2 | H-7.17 | PUNTO AGUA FRIA 1/2" PVC -P ( Incluye accesorios de instalación ) | un | 10 | 52174 | 521740
5.3 | H-7.293 | CONEXION A RED HIDRAULICA PVC-P 2". (Incluye collarin y valvula de corte 2") | und | 1 | 17276 | 17276
5.4 | H-7.341 | LAVADO Y DESINFECCIÓN DE 1 TANQUE DE 2000 LT, esta actividad incluye: coordinación para desocupado, retirado de partículas, frotar, enjuague, lavado, con desinfectante, enjuague. | und | 1 | 116094 | 116094
|  | TOTAL INSTALACIONES HIDRAULICAS |  |  |  | 787073
6 | IE-8 | INSTALACIONES ELECTRICAS - REDES INFRAESTRUCTURA
6.1 | IE-8.708A | SUMINISTRO, INSTALACIÓN Y PUESTA EN FUNCIONAMIENTO DE MINIBREAKER TERMOMAGNÉTICO DE 3x50 A, En calidad Schneider similar o características técnicas superiores. INCLUYE ACCESORIOS DE FIJACIÓN Y TODO LO NECESARIO PARA SU CORRECTO FUNCIONAMIENTO. | UND | 2 | 366689 | 733378
6.2 | IE-8.962 | SUMINISTRO, INSTALACIÓN Y PUESTA EN FUNCIONAMIENTO DE REFLECTOR 200W LED, Multivoltaje, Temperatura de Color 6000K o similar, Flujo Luminoso 15000Lm (±10%), Factor de potencia >0.9, Horas de Vida Útil 50.000 Hrs o superior, Garantía de 5 años o superior. INCLUYE ACCESORIOS DE FIJACIÓN Y TODO LO NECESARIO PARA SU CORRECTO FUNCIONAMIENTO. | UND | 8 | 156505 | 1252040
6.3 | IE-8.389 | SUMINISTRO E INSTALACIÓN DE LUMINARIA TIPO PANEL LED DE 60X60 cm, Potencia 45 W, Temperatura de Color 6000K o similar, LED Tipo 2835, Flujo Luminoso 4000Lm (±10%), Angulo 110°, Voltaje 100/277 VAC, Driver 0-10V, FP>0.90, Horas de Vida Útil 50.000 Horas, Garantía de 5 años o superior, La luminaria deberá ser avalada por la interventoría y cumplir con las especificaciones de diseño realizado por el COING. INCLUYE ACCESORIOS DE FIJACIÓN Y TODO LO NECESARIO PARA SU CORRECTO FUNCIONAMIENTO. | und | 50 | 153914.84 | 7695742
6.4 | IE-8.926 | SUMINISTRO E INSTALACIÓN DE TOMA DOBLE CON POLO A TIERRA | und | 50 | 6420 | 321000
6.5 | IE-8.927 | SUMINISTRO E INSTALACIÓN DE INTERRUPTOR SENCILLO | und | 50 | 7777 | 388850
6.6 | IE-8.928 | SUMINISTRO E INSTALACIÓN DE INTERRUPTOR DOBLE | und | 10 | 9677 | 96770
| TOTAL INSTALACIONES ELECTRICAS - REDES INFRAESTRUCTURA |  |  |  |  | 10487780
7 | PR-9 | PAÑETES-RESANES
7.1 | PR-9.7 | PAÑETE LISO MUROS 1:3 Impermeabilizado (Incluye filos y dilataciones) | m2 | 50 | 26952 | 1347600
7.2 | PR-9.18 | RESANE PAÑETE LISO MUROS 1:3 INTERIOR ( Incluye filos y dilataciones ). | m2 | 50 | 12896 | 644800
|  | TOTAL PAÑETES-RESANES |  |  |  | 1992400
8 | CR-11 | CIELO RASOS
8.1 | CR-11.44 | CIELO RASO SUSPENDIDO PVC JUNTA PERDIDA (Perfileria metálica, Cal .24-26, estructura cada 50 cm). | m2 | 202.7616 | 51145 | 10370244
8.2 | CR-11.50 | Suministro e instalación de REJILLA DE VENTILACIÓN PLÁSTICA PARA CIELO RASO EN POLIURETANO 1.20 X 0.60 m . | und | 10 | 101172 | 1011720
|  | TOTAL CIELO RASOS |  |  |  | 11381964
9 | PA-12 | PISOS - ACABADOS
9.1 | PA-12.1 | ALISTADO PISOS Mortero 1:4 e= 0.03 m | m2 | 300 | 22540 | 6762000
9.2 | PA-12.2 | ALISTADO PISOS Mortero 1:4 Impermeabilizado e= 0.03 m | m2 | 100 | 27556 | 2755600
9.3 | PA-12.9 | CERAMICA PISO Tipo Stone 30.5 x 30.5 cm. Tipo Alfa o equivalente. Color Blanco o Café según diseño (Incluye boquilla y pegante) | m2 | 40 | 31819 | 1272760
9.4 | PA-12.47 | GUARDAESCOBA MEDIA CAÑA Granito fundido en sitio h = 15 cm. ( Incluye fundida, pulida y brillada) | m | 200 | 33669 | 6733800
9.6 | PA-12.68A | BOCAPUERTA EN GRANITO NEGRO FUNDIDO EN SITIO ancho=0,15 m; e=5 mm (Incluye destroncada, pulida y brillada + dilataciones en bronce y mortero de nivelación) | m | 12 | 40094 | 481128
9.7 | PA-12.89 | BALDOSA GRANO DE MARMOL Negro San Gil 30x30 cm. Tipo Alfa Ref.225017740 o equivalente. Fondo negro (Incluye destroncada, pulida, brillada, mortero de nivelación y dilatación en bronce.) | m2 | 313.1269 | 122902 | 38483928.1227
9.8 | PA-12.23 | TABLON DE GRES TRADICION Liso 30,5 x 30,5 cm. Tipo Alfa o equivalente. Colores Rojo, Salmón o Sahara según diseño. (Incluye boquilla color y mortero de nivelación.) | m2 | 50 | 55951 | 2797550
|  | TOTAL PISOS - ACABADOS |  |  |  | 59286766.1227
10 | E-13 | ENCHAPES Y ACCESORIOS
10.1 | E-13.1 | CERAMICA PARED Pompei 30.5 x 20.3 cm. Tipo Alfa o equivalente. Color Coral o Shell según diseño (Incluye boquilla color y win.) | m2 | 100 | 40368 | 4036800
10.2 | E-13.19 | MESON EN MARMOL VILLA DE LEYVA Ancho:0.60 m. Instalado con SOPORTES METALICOS (Suministro e instalación con soportes metálicos anclado, pulido y brillado). | m | 3 | 407257 | 1221771
10.3 | E-13.23 | POYO DUCHA MAMPOSTERIA h=22 x 10 cm. Enchapado Ceramica Pompei (Incluye bloque N.4, ceramica, win y alfacolor) | m | 8 | 64141 | 513128
10.4 | E-13.27 | INCRUSTACIONES Porcelana - JUEGO Incrustaciones x 6 und ELITE Ref. 06610100-1 o Tipo Corona o equivalente. (Papelera, jabonera lavamanos, 2 ganchos, cepillera, jabonera ducha y toallero). (Incluye materiales de instalación, chazos y silicona) | und | 9 | 102974 | 926766
| TOTAL ENCHAPES Y ACCESORIOS |  |  |  |  | 6698465
11 | V-14 | VIDRIOS Y ESPEJOS
11.1 | V-14.1 | ESPEJO 4 mm. Biselado y Pulido cuatro lados. (Suministro e instalación incluyendo los elementos de fijación al muro). | m2 | 4.32 | 166257 | 718230.24
|  | TOTAL VIDRIOS Y ESPEJOS |  |  |  | 718230.24
12 | AS-15 | APARATOS SANITARIOS
12.1 | AS-15.2 | SUMINISTRO E INSTALACIÓN DE COMBO Tipo AVANTI Color Blanco Ref. 301411001 de Corona o equivalente (Incluye sanitario coton, de bajo consumo 4.8, lavamanos de pedestal avanti , griferia sencilla piscis). | und | 8 | 532976 | 4263808
12.2 | AS-15.26 | SUMINISTRO E INSTALACIÓN DE DUCHA Mezcladora Cromada 8" Tipo ONTARIO de Grival Sin salida bañera Galax Cierre Ref. 504000001 o equivalente (Incluye universal, mezclador y regadera) | und | 5 | 166642 | 833210
12.3 | AS-15.83 | SUMINISTRO E INSTALACIÓN DE ORINAL ARRECIFE PARA FLUX EN CAJA, Ref. 061061001 corona o equivalente. Incluye grifería | und | 2 | 424719 | 849438
12.4 | AS-15.97 | SUMINISTRO E INSTALACIÓN DE GRIFERIA TIPO PUSH Ref. 947120001 Tipo Corona o equivalente. | und | 2 | 168304 | 336608
|  | TOTAL APARATOS SANITARIOS |  |  |  | 6283064
13 | MA-16 | CARPINTERIA EN MADERA, MUEBLES EN CONCRETO Y AMOBLAMIENTO
13.1 | MA-16.3 | PUERTA ENTAMBORADA EN LAMINA TRIPLEX OKUME - Tipo Pizano Okumé o equivalente. Hoja Lisa con 4 RANURAS HORIZONTALES y con Marquete chapacanto okumé. Acabado: tintilla, sellador (mínimo 6 manos) y laca según diseño. (Incluye suministro, instalación y bisagras). | M2 | 10 | 395051 | 3950510
13.2 | ME-17.43 | PUERTA METALICA Lámina Cold Rolled Cal. 18 Tipo PANEL con MARCO MONTANTE EN REJILLA ( Incluye anticorrosivo + pintura ELECTROSTATICA + marco cold rolled cal. 18 cargados en concreto). Incluye el suministro de todos los accesorios requeridos para el correcto montaje. (Suministro e Instalación). | M2 | 30 | 188708 | 5661240
TOTAL CARPINTERIA EN MADERA, MUEBLES EN CONCRETO Y AMOBLAMIENTO | [5 empty] | 9611750
14 | PI-19 | PINTURA
14.1 | PI-19.1 | ESTUCO Y VINILO 3 MANOS Sobre Muro Interior (Incluye estuco, 1 mano en pintura tipo 2 y dos manos en pintura tipo 1, filos y dilataciones). | m2 | 250 | 21110 | 5277500
14.2 | PI-19.11 | PINTURA EPOXICA ALTA RESISTENCIA CON CATALIZADOR 3 MANOS. (Incluye 1 mano en pintura tipo 2 y dos manos en pintura epoxi poliamida con catalizador, filos y dilataciones). | m2 | 500 | 27138 | 13569000
14.3 | PI-19.67A | MANTENIMIENTO Pintura Tipo KORAZA o equivalente 3 Manos fachadas (Incluye retiro de pintura existente, arreglo de pañete, limpieza de muros, 1 mano en pintura tipo 2 y dos manos en pintura koraza tipo pintuco o equivalente, filos y dilataciones, altura promedio entre 11 a 22m). | m2 | 300 | 33121 | 9936300
|  | TOTAL PINTURA |  |  |  | 28782800
15 | OE-21 | OBRAS EXTERIORES
15.1 | OE-21.21 | PISO EN ADOQUIN DE CONCRETO PREFABRICADO LISO A-50 EN CONCRETO TIPO IDU h=8 cm, b=10 cm y L=20 cm, incluye sello de arena. | M2 | 20 | 81409 | 1628180
15.2 | OE-21.211 | RAMPA EN ADOQUIN DE CONCRETO, INCLUYE ELEMENTOS PREFABRICADOS (SARDINELES Y ADOQUIN), INCLUYE MORTERO PARA LA ADHERENCIA DE LOS ADOQUINES, NO INCLUYE RELLENOS. | M2 | 20 | 122863 | 2457260
| TOTAL CAPITULO OE-21 OBRAS EXTERIORES |  |  |  |  | 4085440
16 | AG-22 | ASEO GENERAL
16.1 | AG-22.1 | ASEO GENERAL | m2 | 250 | 2337 | 584250
|  | Total ASEO GENERAL |  |  |  | 584250
TOTAL COSTOS DIRECTOS | [5 empty] | 177720769.7627
ADMINISTRACION 12 % | [5 empty] | 21326492.3715
IMPREVISTOS 3 % | [5 empty] | 5331623.0929
UTILIDAD 5 % | [5 empty] | 8886038.4881
I.V.A. 19% sobre UTILIDAD | [5 empty] | 1688347.3127 | REMANENTE DE PRESUPUESTO
TOTAL COSTOS DIRECTOS + COSTOS INDIRECTO |  |  |  |  | 214953271.028 |  | 46728.972

## VALOR NECESIDAD
VALOR TOTAL DE LA NECESIDAD |  |  |  | CANT. TOTAL NECESIDAD | PROYECTADO ADQUIRIR |  | EXISTENCIAS | VALOR UNITARIO NECESIDAD | VALOR TOTAL NECESIDAD | PRESUPUESTO ASIGNADO
ITEM | Cod. | ACTIVIDADES | UND. |  | FUNCIONAMIENTO | RESERVA
1 | P-1 | PRELIMINARES | [7 empty] | 215000000
1.1 | P-1.134 | RETIRO DE CAPAS DE PINTURA DETERIORADA POR HUMEDAD (raspado y lijado) | m2 | 200 | 200 | 0 | 0 | 3614 | 722800
1.2 | P-1.5 | EXCAVACIÓN MANUAL DE MATERIAL HETEROGENEO (Incluye cargue y retiro del material excavado a botadero.) | m3 | 10 | 10 | 0 | 0 | 24539 | 245390
1.3 | P-1.20 | DEMOLICIÓN ENCHAPE DE MUROS (Incluye cargue y retiro de escombros) | m2 | 36 | 36 | 0 | 0 | 10106 | 363816
1.4 | P-1.21 | DEMOLICIÓN DE MESONES a=0.60 m. (Incluye cargue y retiro de escombros). | m | 3 | 3 | 0 | 0 | 21263 | 63789
1.5 | P-1.19A | DEMOLICIÓN ENCHAPE DE PISOS espesor entre = 0.05m y 0.10m (Incluye cargue y retiro de escombros). | m2 | 400 | 400 | 0 | 0 | 10106 | 4042400
1.6 | P-1.147 | DEMOLICIÓN DE GUARDAESCOBA EN MORTERO O CONCRETO con alturas entre 8 y 15 cm . (Incluye, cargue y retiro de escombros). | m | 200 | 200 | 0 | 0 | 3707 | 741400
1.7 | P-1.67 | MANTENIMIENTO DE CUBIERTA (Incluye desmonte, reinstalacion, limpieza, cargue y retiro de tejas, caballetes. Revisión, ajuste, limpieza manual, anticorrosivo y pintura esmalte para estructura metalica) | m2 | 380 | 380 | 0 | 0 | 57587 | 21883060
1.8 | P-1.156 | DESMONTE TUBERIA HIDRAULICA Y/O SANITARIA (Incluye regata y desmonte de accesorios.) | m | 100 | 100 | 0 | 0 | 5420 | 542000
1.9 | P-1.27 | DESMONTE APARATOS SANITARIOS (Incluye cargue y retiro de material desmontado). | und | 10 | 10 | 0 | 0 | 31640 | 316400
1.1 | P-1.36 | DESMONTE PUERTAS CON MARCO (Incluye retiro de escombros). | und | 20 | 20 | 0 | 0 | 24349 | 486980
1.11 | P-1.68 | MANTENIMIENTO DE CARPINTERÍA METÁLICA - (PUERTAS Y VENTANAS) Incluye desmonte, limpieza, remoción de pintura, lijada, aplicación de anticorrosivo, pintura esmalte y reinstalación). | m2 | 80 | 80 | 0 | 0 | 31451 | 2516080
1.13 | P-1.231 | REGATA PARA TUBERIA SANITARIA EN PLACAS DE CONCRETO ANCHO=0,15m, PROFUNDIDAD 0,20m, INCLUYE CORTE DE CONCRETO CON PULIDORA O TRONZADORA, DEMOLICION, CAMA EN ARENA, PUENTE DE ADHERENCIA, RELLENO EN CONCRETO Y RETIRO DE SOBRANTES. | ml | 20 | 20 | 0 | 0 | 30306 | 606120
|  | TOTAL PRELIMINARES | [6 empty] | 32530235
2 | S-3 | DESAGUES E INSTALACIONES SANITARIAS
2.1 | S-3.13 | PUNTO DESAGUE PVC 2" Aparatos sanitarios y desagues (Incluye accesorios, yee y codo). | und | 15 | 15 | 0 | 0 | 69260 | 1038900
2.2 | S-3.15 | PUNTO DESAGUE PVC 4" Aparatos sanitarios (Incluye accesorios, yee y codo). | und | 10 | 10 | 0 | 0 | 116836 | 1168360
2.3 | S-3.18 | PUNTO REVENTILACIÓN PVC 2" (Incluye accesorios de conexión, unión y yee ). | und | 5 | 5 | 0 | 0 | 66889 | 334445
2.4 | S-3.78 | REJILLA Aluminio 4" x 3" con Sosco Tradicional - Ref. H-4"x3" Tipo Colrejillas o equivalente (suministro e instalación). | und | 15 | 15 | 0 | 0 | 16722 | 250830
2.5 | S-3.158 | TANQUE TRATAMIENTO AGUAS GRISES OVOIDE CAP 800 lts Tipo Colempaques o equivalente (Incluye accesorios de instalación y tapa ) | UND | 1 | 1 | 0 | 0 | 745740 | 745740
|  | TOTAL DESAGUES E INSTALACIONES SANITARIAS | [6 empty] | 3538275
3 | EC-5 | ESTRUCTURAS EN CONCRETO
3.1 | EC-5.64 | MESON EN CONCRETO 2.500 psi a=0.60 m e=0.10 m. (Incluye refuerzo) | m | 3 | 3 | 0 | 0 | 108101 | 324303
|  | TOTAL ESTRUCTURAS EN CONCRETO | [6 empty] | 324303
4 | M-6 | MAMPOSTERIA
4.2 | M-6.18 | MURO EN DRYWALL DOS CARAS (Perfileria Cal. 24) Incluye tres (3) manos de pintura | m2 | 9.6 | 9.6 | 0 | 0 | 65414 | 627974.4
|  | TOTAL MAMPOSTERIA | [6 empty] | 627974.4
5 | H-7 | INSTALACIONES HIDRAULICAS
5.1 | H-7.1 | REGISTRO Red White 1/2 (Incluye accesorios y tapa plastica de registro 10*10 cm.) | und | 1 | 1 | 0 | 0 | 131963 | 131963
5.2 | H-7.17 | PUNTO AGUA FRIA 1/2" PVC -P ( Incluye accesorios de instalación ) | un | 10 | 10 | 0 | 0 | 52174 | 521740
5.3 | H-7.293 | CONEXION A RED HIDRAULICA PVC-P 2". (Incluye collarin y valvula de corte 2") | und | 1 | 1 | 0 | 0 | 17276 | 17276
5.4 | H-7.341 | LAVADO Y DESINFECCIÓN DE 1 TANQUE DE 2000 LT, esta actividad incluye: coordinación para desocupado, retirado de partículas, frotar, enjuague, lavado, con desinfectante, enjuague. | und | 1 | 1 | 0 | 0 | 116094 | 116094
|  | TOTAL INSTALACIONES HIDRAULICAS | [6 empty] | 787073
6 | IE-8 | INSTALACIONES ELECTRICAS - REDES INFRAESTRUCTURA
6.1 | IE-8.708A | SUMINISTRO, INSTALACIÓN Y PUESTA EN FUNCIONAMIENTO DE MINIBREAKER TERMOMAGNÉTICO DE 3x50 A, En calidad Schneider similar o características técnicas superiores. INCLUYE ACCESORIOS DE FIJACIÓN Y TODO LO NECESARIO PARA SU CORRECTO FUNCIONAMIENTO. | UND | 2 | 2 | 0 | 0 | 366689 | 733378
6.2 | IE-8.962 | SUMINISTRO, INSTALACIÓN Y PUESTA EN FUNCIONAMIENTO DE REFLECTOR 200W LED, Multivoltaje, Temperatura de Color 6000K o similar, Flujo Luminoso 15000Lm (±10%), Factor de potencia >0.9, Horas de Vida Útil 50.000 Hrs o superior, Garantía de 5 años o superior. INCLUYE ACCESORIOS DE FIJACIÓN Y TODO LO NECESARIO PARA SU CORRECTO FUNCIONAMIENTO. | UND | 12 | 8 | 0 | 0 | 156505 | 1878060
6.3 | IE-8.389 | SUMINISTRO E INSTALACIÓN DE LUMINARIA TIPO PANEL LED DE 60X60 cm, Potencia 45 W, Temperatura de Color 6000K o similar, LED Tipo 2835, Flujo Luminoso 4000Lm (±10%), Angulo 110°, Voltaje 100/277 VAC, Driver 0-10V, FP>0.90, Horas de Vida Útil 50.000 Horas, Garantía de 5 años o superior, La luminaria deberá ser avalada por la interventoría y cumplir con las especificaciones de diseño realizado por el COING. INCLUYE ACCESORIOS DE FIJACIÓN Y TODO LO NECESARIO PARA SU CORRECTO FUNCIONAMIENTO. | und | 50 | 50 | 0 | 0 | 153914.84 | 7695742
6.4 | IE-8.926 | SUMINISTRO E INSTALACIÓN DE TOMA DOBLE CON POLO A TIERRA | und | 50 | 50 | 0 | 0 | 6420 | 321000
6.5 | IE-8.927 | SUMINISTRO E INSTALACIÓN DE INTERRUPTOR SENCILLO | und | 50 | 50 | 0 | 0 | 7777 | 388850
6.6 | IE-8.928 | SUMINISTRO E INSTALACIÓN DE INTERRUPTOR DOBLE | und | 10 | 10 | 0 | 0 | 9677 | 96770
|  | TOTAL INSTALACIONES ELECTRICAS - REDES INFRAESTRUCTURA | [6 empty] | 11113800
7 | PR-9 | PAÑETES-RESANES
7.1 | PR-9.7 | PAÑETE LISO MUROS 1:3 Impermeabilizado (Incluye filos y dilataciones) | m2 | 50 | 50 | 0 | 0 | 26952 | 1347600
7.2 | PR-9.18 | RESANE PAÑETE LISO MUROS 1:3 INTERIOR ( Incluye filos y dilataciones ). | m2 | 50 | 50 | 0 | 0 | 12896 | 644800
|  | TOTAL PAÑETES-RESANES | [6 empty] | 1992400
8 | CR-11 | CIELO RASOS
8.1 | CR-11.44 | CIELO RASO SUSPENDIDO PVC JUNTA PERDIDA (Perfileria metálica, Cal .24-26, estructura cada 50 cm). | m2 | 300 | 202.76 | 0 | 0 | 51145 | 15343500
8.2 | CR-11.50 | Suministro e instalación de REJILLA DE VENTILACIÓN PLÁSTICA PARA CIELO RASO EN POLIURETANO 1.20 X 0.60 m . | und | 15 | 10 | 0 | 0 | 101172 | 1517580
|  | TOTAL CIELO RASOS | [6 empty] | 16861080
9 | PA-12 | PISOS - ACABADOS
9.1 | PA-12.1 | ALISTADO PISOS Mortero 1:4 e= 0.03 m | m2 | 350 | 300 | 0 | 0 | 22540 | 7889000
9.2 | PA-12.2 | ALISTADO PISOS Mortero 1:4 Impermeabilizado e= 0.03 m | m2 | 100 | 100 | 0 | 0 | 27556 | 2755600
9.3 | PA-12.9 | CERAMICA PISO Tipo Stone 30.5 x 30.5 cm. Tipo Alfa o equivalente. Color Blanco o Café según diseño (Incluye boquilla y pegante) | m2 | 40 | 40 | 0 | 0 | 31819 | 1272760
9.4 | PA-12.47 | GUARDAESCOBA MEDIA CAÑA Granito fundido en sitio h = 15 cm. ( Incluye fundida, pulida y brillada) | m | 200 | 200 | 0 | 0 | 33669 | 6733800
9.6 | PA-12.68A | BOCAPUERTA EN GRANITO NEGRO FUNDIDO EN SITIO ancho=0,15 m; e=5 mm (Incluye destroncada, pulida y brillada + dilataciones en bronce y mortero de nivelación) | m | 12 | 12 | 0 | 0 | 40094 | 481128
9.7 | PA-12.89 | BALDOSA GRANO DE MARMOL Negro San Gil 30x30 cm. Tipo Alfa Ref.225017740 o equivalente. Fondo negro (Incluye destroncada, pulida, brillada, mortero de nivelación y dilatación en bronce.) | m2 | 350 | 313.13 | 0 | 0 | 122902 | 43015700
9.8 | PA-12.23 | TABLON DE GRES TRADICION Liso 30,5 x 30,5 cm. Tipo Alfa o equivalente. Colores Rojo, Salmón o Sahara según diseño. (Incluye boquilla color y mortero de nivelación.) | m2 | 50 | 50 | 0 | 0 | 55951 | 2797550
|  | TOTAL PISOS - ACABADOS | [6 empty] | 64945538
10 | E-13 | ENCHAPES Y ACCESORIOS
10.1 | E-13.1 | CERAMICA PARED Pompei 30.5 x 20.3 cm. Tipo Alfa o equivalente. Color Coral o Shell según diseño (Incluye boquilla color y win.) | m2 | 100 | 100 | 0 | 0 | 40368 | 4036800
10.2 | E-13.19 | MESON EN MARMOL VILLA DE LEYVA Ancho:0.60 m. Instalado con SOPORTES METALICOS (Suministro e instalación con soportes metálicos anclado, pulido y brillado). | m | 3 | 3 | 0 | 0 | 407257 | 1221771
10.3 | E-13.23 | POYO DUCHA MAMPOSTERIA h=22 x 10 cm. Enchapado Ceramica Pompei (Incluye bloque N.4, ceramica, win y alfacolor) | m | 8 | 8 | 0 | 0 | 64141 | 513128
10.4 | E-13.27 | INCRUSTACIONES Porcelana - JUEGO Incrustaciones x 6 und ELITE Ref. 06610100-1 o Tipo Corona o equivalente. (Papelera, jabonera lavamanos, 2 ganchos, cepillera, jabonera ducha y toallero). (Incluye materiales de instalación, chazos y silicona) | und | 9 | 9 | 0 | 0 | 102974 | 926766
|  | TOTAL ENCHAPES Y ACCESORIOS | [6 empty] | 6698465
11 | V-14 | VIDRIOS Y ESPEJOS
11.1 | V-14.1 | ESPEJO 4 mm. Biselado y Pulido cuatro lados. (Suministro e instalación incluyendo los elementos de fijación al muro). | m2 | 4.32 | 4.32 | 0 | 0 | 166257 | 718230.24
|  | TOTAL VIDRIOS Y ESPEJOS | [6 empty] | 718230.24
12 | AS-15 | APARATOS SANITARIOS
12.1 | AS-15.2 | SUMINISTRO E INSTALACIÓN DE COMBO Tipo AVANTI Color Blanco Ref. 301411001 de Corona o equivalente (Incluye sanitario coton, de bajo consumo 4.8, lavamanos de pedestal avanti , griferia sencilla piscis). | und | 8 | 8 | 0 | 0 | 532976 | 4263808
12.2 | AS-15.26 | SUMINISTRO E INSTALACIÓN DE DUCHA Mezcladora Cromada 8" Tipo ONTARIO de Grival Sin salida bañera Galax Cierre Ref. 504000001 o equivalente (Incluye universal, mezclador y regadera) | und | 5 | 5 | 0 | 0 | 166642 | 833210
12.3 | AS-15.83 | SUMINISTRO E INSTALACIÓN DE ORINAL ARRECIFE PARA FLUX EN CAJA, Ref. 061061001 corona o equivalente. Incluye grifería | und | 2 | 2 | 0 | 0 | 424719 | 849438
12.4 | AS-15.97 | SUMINISTRO E INSTALACIÓN DE GRIFERIA TIPO PUSH Ref. 947120001 Tipo Corona o equivalente. | und | 2 | 2 | 0 | 0 | 168304 | 336608
|  | TOTAL APARATOS SANITARIOS | [6 empty] | 6283064
13 | MA-16 | CARPINTERIA EN MADERA, MUEBLES EN CONCRETO Y AMOBLAMIENTO
13.1 | MA-16.3 | PUERTA ENTAMBORADA EN LAMINA TRIPLEX OKUME - Tipo Pizano Okumé o equivalente. Hoja Lisa con 4 RANURAS HORIZONTALES y con Marquete chapacanto okumé. Acabado: tintilla, sellador (mínimo 6 manos) y laca según diseño. (Incluye suministro, instalación y bisagras). | M2 | 10 | 10 | 0 | 0 | 395051 | 3950510
13.2 | ME-17.43 | PUERTA METALICA Lámina Cold Rolled Cal. 18 Tipo PANEL con MARCO MONTANTE EN REJILLA ( Incluye anticorrosivo + pintura ELECTROSTATICA + marco cold rolled cal. 18 cargados en concreto). Incluye el suministro de todos los accesorios requeridos para el correcto montaje. (Suministro e Instalación). | M2 | 30 | 30 | 0 | 0 | 188708 | 5661240
|  | TOTAL CARPINTERIA EN MADERA, MUEBLES EN CONCRETO Y AMOBLAMIENTO | [6 empty] | 9611750
14 | PI-19 | PINTURA
14.1 | PI-19.1 | ESTUCO Y VINILO 3 MANOS Sobre Muro Interior (Incluye estuco, 1 mano en pintura tipo 2 y dos manos en pintura tipo 1, filos y dilataciones). | m2 | 250 | 250 | 0 | 0 | 21110 | 5277500
14.2 | PI-19.11 | PINTURA EPOXICA ALTA RESISTENCIA CON CATALIZADOR 3 MANOS. (Incluye 1 mano en pintura tipo 2 y dos manos en pintura epoxi poliamida con catalizador, filos y dilataciones). | m2 | 500 | 500 | 0 | 0 | 27138 | 13569000
14.3 | PI-19.67A | MANTENIMIENTO Pintura Tipo KORAZA o equivalente 3 Manos fachadas (Incluye retiro de pintura existente, arreglo de pañete, limpieza de muros, 1 mano en pintura tipo 2 y dos manos en pintura koraza tipo pintuco o equivalente, filos y dilataciones, altura promedio entre 11 a 22m). | m2 | 300 | 300 | 0 | 0 | 33121 | 9936300
|  | TOTAL PINTURA | [6 empty] | 28782800
15 | OE-21 | OBRAS EXTERIORES
15.1 | OE-21.21 | PISO EN ADOQUIN DE CONCRETO PREFABRICADO LISO A-50 EN CONCRETO TIPO IDU h=8 cm, b=10 cm y L=20 cm, incluye sello de arena. | M2 | 35 | 20 | 0 | 0 | 81409 | 2849315
15.2 | OE-21.211 | RAMPA EN ADOQUIN DE CONCRETO, INCLUYE ELEMENTOS PREFABRICADOS (SARDINELES Y ADOQUIN), INCLUYE MORTERO PARA LA ADHERENCIA DE LOS ADOQUINES, NO INCLUYE RELLENOS. | M2 | 35 | 20 | 0 | 0 | 122863 | 4300205
|  | TOTAL CAPITULO OE-21 OBRAS EXTERIORES | [6 empty] | 7149520
16 | AG-22 | ASEO GENERAL
16.1 | AG-22.1 | ASEO GENERAL | m2 | 250 | 250 | 0 | 0 | 2337 | 584250
|  | Total ASEO GENERAL | [6 empty] | 584250
TOTAL COSTOS DIRECTOS | [8 empty] | 192548757.64
ADMINISTRACION 12 % | [8 empty] | 23105850.9168
IMPREVISTOS 3 % | [8 empty] | 5776462.7292
UTILIDAD 5 % | [8 empty] | 9627437.882
I.V.A. 19% sobre UTILIDAD | [8 empty] | 1829213.1976
TOTAL COSTOS DIRECTOS + COSTOS INDIRECTO | [7 empty] | 232887722.3656

## CUBRIMIENTO DE LA NECESIDAD
MANTENIMIENTO INFRAESTRUCTURA BR11 .
CUBRIMIENTO DE LA NECESIDAD | [6 empty] | PROYECTADO ADQUIRIR |  | LIMITACION
ITEM | CÓDIGO DANE | UNSPSC (CCE) | APU CODIGO | ACTIVIDADES | UNDAD DE MEDIDA | TOTAL NECESIDAD | CANTIDAD | % | CANTIDAD | %
1 |  |  | P-1 | PRELIMINARES
1.1 | 54590 | 72101501 | P-1.134 | RETIRO DE CAPAS DE PINTURA DETERIORADA POR HUMEDAD (raspado y lijado) | m2 | 200 | 200 | 100 | 0 | 0
1.2 | 54320 | 72141511 | P-1.5 | EXCAVACIÓN MANUAL DE MATERIAL HETEROGENEO (Incluye cargue y retiro del material excavado a botadero.) | m3 | 10 | 10 | 100 | 0 | 0
1.3 | 54310 | 72141510 | P-1.20 | DEMOLICIÓN ENCHAPE DE MUROS (Incluye cargue y retiro de escombros) | m2 | 36 | 36 | 100 | 0 | 0
1.4 | 54310 | 72141510 | P-1.21 | DEMOLICIÓN DE MESONES a=0.60 m. (Incluye cargue y retiro de escombros). | m | 3 | 3 | 100 | 0 | 0
1.5 | 54310 | 72141510 | P-1.19A | DEMOLICIÓN ENCHAPE DE PISOS espesor entre = 0.05m y 0.10m (Incluye cargue y retiro de escombros). | m2 | 400 | 400 | 100 | 0 | 0
1.6 | 54310 | 72141510 | P-1.147 | DEMOLICIÓN DE GUARDAESCOBA EN MORTERO O CONCRETO con alturas entre 8 y 15 cm . (Incluye, cargue y retiro de escombros). | m | 200 | 200 | 100 | 0 | 0
1.7 | 54129 | 72141510 | P-1.67 | MANTENIMIENTO DE CUBIERTA (Incluye desmonte, reinstalacion, limpieza, cargue y retiro de tejas, caballetes. Revisión, ajuste, limpieza manual, anticorrosivo y pintura esmalte para estructura metalica) | m2 | 380 | 380 | 100 | 0 | 0
1.8 | 54129 | 72141510 | P-1.156 | DESMONTE TUBERIA HIDRAULICA Y/O SANITARIA (Incluye regata y desmonte de accesorios.) | m | 100 | 100 | 100 | 0 | 0
1.9 | 54129 | 72141510 | P-1.27 | DESMONTE APARATOS SANITARIOS (Incluye cargue y retiro de material desmontado). | und | 10 | 10 | 100 | 0 | 0
1.1 | 54129 | 72141510 | P-1.36 | DESMONTE PUERTAS CON MARCO (Incluye retiro de escombros). | und | 20 | 20 | 100 | 0 | 0
1.11 | 54129 | 72141510 | P-1.68 | MANTENIMIENTO DE CARPINTERÍA METÁLICA - (PUERTAS Y VENTANAS) Incluye desmonte, limpieza, remoción de pintura, lijada, aplicación de anticorrosivo, pintura esmalte y reinstalación). | m2 | 80 | 80 | 100 | 0 | 0
1.12 | 54320 | 72151905 | P-1.231 | REGATA PARA TUBERIA SANITARIA EN PLACAS DE CONCRETO ANCHO=0,15m, PROFUNDIDAD 0,20m, INCLUYE CORTE DE CONCRETO CON PULIDORA O TRONZADORA, DEMOLICION, CAMA EN ARENA, PUENTE DE ADHERENCIA, RELLENO EN CONCRETO Y RETIRO DE SOBRANTES. | ml | 20 | 20 | 100 | 0 | 0
2 |  |  | S-3 | DESAGUES E INSTALACIONES SANITARIAS
2.1 | 54622 | 72151906 | S-3.13 | PUNTO DESAGUE PVC 2" Aparatos sanitarios y desagues (Incluye accesorios, yee y codo). | und | 15 | 15 | 100 | 0 | 0
2.2 | 54622 | 72151906 | S-3.15 | PUNTO DESAGUE PVC 4" Aparatos sanitarios (Incluye accesorios, yee y codo). | und | 10 | 10 | 100 | 0 | 0
2.3 | 54622 | 72151906 | S-3.18 | PUNTO REVENTILACIÓN PVC 2" (Incluye accesorios de conexión, unión y yee ). | und | 5 | 5 | 100 | 0 | 0
2.4 | 54622 | 72151906 | S-3.78 | REJILLA Aluminio 4" x 3" con Sosco Tradicional - Ref. H-4"x3" Tipo Colrejillas o equivalente (suministro e instalación). | und | 15 | 15 | 100 | 0 | 0
2.5 | 61165 | 20142904 | S-3.158 | TANQUE TRATAMIENTO AGUAS GRISES OVOIDE CAP 800 lts Tipo Colempaques o equivalente (Incluye accesorios de instalación y tapa ) | UND | 1 | 1 | 100 | 0 | 0
3 |  |  | EC-5 | ESTRUCTURAS EN CONCRETO
3.1 | 54560 | 72152700 | EC-5.64 | MESON EN CONCRETO 2.500 psi a=0.60 m e=0.10 m. (Incluye refuerzo) | m | 3 | 3 | 100 | 0 | 0
4 |  |  | M-6 | MAMPOSTERIA
4.2 | 54560 | 72152001 | M-6.18 | MURO EN DRYWALL DOS CARAS (Perfileria Cal. 24) Incluye tres (3) manos de pintura | m2 | 9.6 | 9.6 | 100 | 0 | 0
5 |  |  | H-7 | INSTALACIONES HIDRAULICAS
5.1 | 54621 | 72151100 | H-7.1 | REGISTRO Red White 1/2 (Incluye accesorios y tapa plastica de registro 10*10 cm.) | und | 1 | 1 | 100 | 0 | 0
5.2 | 54621 | 72151100 | H-7.17 | PUNTO AGUA FRIA 1/2" PVC -P ( Incluye accesorios de instalación ) | un | 10 | 10 | 100 | 0 | 0
5.3 | 54621 | 72151100 | H-7.293 | CONEXION A RED HIDRAULICA PVC-P 2". (Incluye collarin y valvula de corte 2") | und | 1 | 1 | 100 | 0 | 0
5.4 | 54590 | 76101503 | H-7.341 | LAVADO Y DESINFECCIÓN DE 1 TANQUE DE 2000 LT, esta actividad incluye: coordinación para desocupado, retirado de partículas, frotar, enjuague, lavado, con desinfectante, enjuague. | und | 1 | 1 | 100 | 0 | 0
6 |  |  | IE-8 | INSTALACIONES ELECTRICAS - REDES INFRAESTRUCTURA
6.1 | 54611 | 72151501 | IE-8.708A | SUMINISTRO, INSTALACIÓN Y PUESTA EN FUNCIONAMIENTO DE MINIBREAKER TERMOMAGNÉTICO DE 3x50 A, En calidad Schneider similar o características técnicas superiores. INCLUYE ACCESORIOS DE FIJACIÓN Y TODO LO NECESARIO PARA SU CORRECTO FUNCIONAMIENTO. | UND | 2 | 2 | 100 | 0 | 0
6.2 | 54611 | 72151501 | IE-8.962 | SUMINISTRO, INSTALACIÓN Y PUESTA EN FUNCIONAMIENTO DE REFLECTOR 200W LED, Multivoltaje, Temperatura de Color 6000K o similar, Flujo Luminoso 15000Lm (±10%), Factor de potencia >0.9, Horas de Vida Útil 50.000 Hrs o superior, Garantía de 5 años o superior. INCLUYE ACCESORIOS DE FIJACIÓN Y TODO LO NECESARIO PARA SU CORRECTO FUNCIONAMIENTO. | UND | 12 | 8 | 66.6667 | 4 | 33.3333
6.3 | 54611 | 72151501 | IE-8.389 | SUMINISTRO E INSTALACIÓN DE LUMINARIA TIPO PANEL LED DE 60X60 cm, Potencia 45 W, Temperatura de Color 6000K o similar, LED Tipo 2835, Flujo Luminoso 4000Lm (±10%), Angulo 110°, Voltaje 100/277 VAC, Driver 0-10V, FP>0.90, Horas de Vida Útil 50.000 Horas, Garantía de 5 años o superior, La luminaria deberá ser avalada por la interventoría y cumplir con las especificaciones de diseño realizado por el COING. INCLUYE ACCESORIOS DE FIJACIÓN Y TODO LO NECESARIO PARA SU CORRECTO FUNCIONAMIENTO. | und | 50 | 50 | 100 | 0 | 0
6.4 | 54611 | 72151502 | IE-8.926 | SUMINISTRO E INSTALACIÓN DE TOMA DOBLE CON POLO A TIERRA | und | 50 | 50 | 100 | 0 | 0
6.5 | 54611 | 72151502 | IE-8.927 | SUMINISTRO E INSTALACIÓN DE INTERRUPTOR SENCILLO | und | 50 | 50 | 100 | 0 | 0
6.6 | 54611 | 72151502 | IE-8.928 | SUMINISTRO E INSTALACIÓN DE INTERRUPTOR DOBLE | und | 10 | 10 | 100 | 0 | 0
7 |  |  | PR-9 | PAÑETES-RESANES
7.1 | 54720 | 72152005 | PR-9.7 | PAÑETE LISO MUROS 1:3 Impermeabilizado (Incluye filos y dilataciones) | m2 | 50 | 50 | 100 | 0 | 0
7.2 | 54720 | 72152004 | PR-9.18 | RESANE PAÑETE LISO MUROS 1:3 INTERIOR ( Incluye filos y dilataciones ). | m2 | 50 | 50 | 100 | 0 | 0
8 |  |  | CR-11 | CIELO RASOS
8.1 | 54590 | 72151900 | CR-11.44 | CIELO RASO SUSPENDIDO PVC JUNTA PERDIDA (Perfileria metálica, Cal .24-26, estructura cada 50 cm). | m2 | 300 | 202.76 | 67.5867 | 97.24 | 32.4133
8.2 | 54590 | 72151900 | CR-11.50 | Suministro e instalación de REJILLA DE VENTILACIÓN PLÁSTICA PARA CIELO RASO EN POLIURETANO 1.20 X 0.60 m . | und | 15 | 10 | 66.6667 | 5 | 33.3333
9 |  |  | PA-12 | PISOS - ACABADOS
9.1 | 54540 | 72152509 | PA-12.1 | ALISTADO PISOS Mortero 1:4 e= 0.03 m | m2 | 350 | 300 | 85.7143 | 50 | 14.2857
9.2 | 54540 | 72152509 | PA-12.2 | ALISTADO PISOS Mortero 1:4 Impermeabilizado e= 0.03 m | m2 | 100 | 100 | 100 | 0 | 0
9.3 | 54740 | 72152504 | PA-12.9 | CERAMICA PISO Tipo Stone 30.5 x 30.5 cm. Tipo Alfa o equivalente. Color Blanco o Café según diseño (Incluye boquilla y pegante) | m2 | 40 | 40 | 100 | 0 | 0
9.4 | 54740 | 72152504 | PA-12.47 | GUARDAESCOBA MEDIA CAÑA Granito fundido en sitio h = 15 cm. ( Incluye fundida, pulida y brillada) | m | 200 | 200 | 100 | 0 | 0
9.5 | 54740 | 72152504 | PA-12.68A | BOCAPUERTA EN GRANITO NEGRO FUNDIDO EN SITIO ancho=0,15 m; e=5 mm (Incluye destroncada, pulida y brillada + dilataciones en bronce y mortero de nivelación) | m | 12 | 12 | 100 | 0 | 0
9.6 | 54740 | 72152504 | PA-12.89 | BALDOSA GRANO DE MARMOL Negro San Gil 30x30 cm. Tipo Alfa Ref.225017740 o equivalente. Fondo negro (Incluye destroncada, pulida, brillada, mortero de nivelación y dilatación en bronce.) | m2 | 350 | 313.13 | 89.4657 | 36.87 | 10.5343
9.7 | 54740 | 72152504 | PA-12.23 | TABLON DE GRES TRADICION Liso 30,5 x 30,5 cm. Tipo Alfa o equivalente. Colores Rojo, Salmón o Sahara según diseño. (Incluye boquilla color y mortero de nivelación.) | m2 | 50 | 50 | 100 | 0 | 0
10 |  |  | E-13 | ENCHAPES Y ACCESORIOS
10.1 | 54129 | 72101500 | E-13.1 | CERAMICA PARED Pompei 30.5 x 20.3 cm. Tipo Alfa o equivalente. Color Coral o Shell según diseño (Incluye boquilla color y win.) | m2 | 100 | 100 | 100 | 0 | 0
10.2 | 54560 | 72152201 | E-13.19 | MESON EN MARMOL VILLA DE LEYVA Ancho:0.60 m. Instalado con SOPORTES METALICOS (Suministro e instalación con soportes metálicos anclado, pulido y brillado). | m | 3 | 3 | 100 | 0 | 0
10.3 | 54560 | 72151900 | E-13.23 | POYO DUCHA MAMPOSTERIA h=22 x 10 cm. Enchapado Ceramica Pompei (Incluye bloque N.4, ceramica, win y alfacolor) | m | 8 | 8 | 100 | 0 | 0
10.4 | 54129 | 72101500 | E-13.27 | INCRUSTACIONES Porcelana - JUEGO Incrustaciones x 6 und ELITE Ref. 06610100-1 o Tipo Corona o equivalente. (Papelera, jabonera lavamanos, 2 ganchos, cepillera, jabonera ducha y toallero). (Incluye materiales de instalación, chazos y silicona) | und | 9 | 9 | 100 | 0 | 0
11 |  |  | V-14 | VIDRIOS Y ESPEJOS
11.1 | 54129 | 72101500 | V-14.1 | ESPEJO 4 mm. Biselado y Pulido cuatro lados. (Suministro e instalación incluyendo los elementos de fijación al muro). | m2 | 4.32 | 4.32 | 100 | 0 | 0
12 |  |  | AS-15 | APARATOS SANITARIOS
12.1 | 54129 | 72101500 | AS-15.2 | SUMINISTRO E INSTALACIÓN DE COMBO Tipo AVANTI Color Blanco Ref. 301411001 de Corona o equivalente (Incluye sanitario coton, de bajo consumo 4.8, lavamanos de pedestal avanti , griferia sencilla piscis). | und | 8 | 8 | 100 | 0 | 0
12.2 | 54621 | 72151100 | AS-15.26 | SUMINISTRO E INSTALACIÓN DE DUCHA Mezcladora Cromada 8" Tipo ONTARIO de Grival Sin salida bañera Galax Cierre Ref. 504000001 o equivalente (Incluye universal, mezclador y regadera) | und | 5 | 5 | 100 | 0 | 0
12.3 | 54621 | 72151100 | AS-15.83 | SUMINISTRO E INSTALACIÓN DE ORINAL ARRECIFE PARA FLUX EN CAJA, Ref. 061061001 corona o equivalente. Incluye grifería | und | 2 | 2 | 100 | 0 | 0
12.4 | 54621 | 72151100 | AS-15.97 | SUMINISTRO E INSTALACIÓN DE GRIFERIA TIPO PUSH Ref. 947120001 Tipo Corona o equivalente. | und | 2 | 2 | 100 | 0 | 0
13 |  |  | MA-16 | CARPINTERIA EN MADERA, MUEBLES EN CONCRETO Y AMOBLAMIENTO
13.1 | 54760 | 72152400 | MA-16.3 | PUERTA ENTAMBORADA EN LAMINA TRIPLEX OKUME - Tipo Pizano Okumé o equivalente. Hoja Lisa con 4 RANURAS HORIZONTALES y con Marquete chapacanto okumé. Acabado: tintilla, sellador (mínimo 6 manos) y laca según diseño. (Incluye suministro, instalación y bisagras). | M2 | 10 | 10 | 100 | 0 | 0
13.2 | 54790 | 72152400 | ME-17.43 | PUERTA METALICA Lámina Cold Rolled Cal. 18 Tipo PANEL con MARCO MONTANTE EN REJILLA ( Incluye anticorrosivo + pintura ELECTROSTATICA + marco cold rolled cal. 18 cargados en concreto). Incluye el suministro de todos los accesorios requeridos para el correcto montaje. (Suministro e Instalación). | M2 | 30 | 30 | 100 | 0 | 0
14 |  |  | PI-19 | PINTURA
14.1 | 54730 | 72151301 | PI-19.1 | ESTUCO Y VINILO 3 MANOS Sobre Muro Interior (Incluye estuco, 1 mano en pintura tipo 2 y dos manos en pintura tipo 1, filos y dilataciones). | m2 | 250 | 250 | 100 | 0 | 0
14.2 | 54730 | 72151301 | PI-19.11 | PINTURA EPOXICA ALTA RESISTENCIA CON CATALIZADOR 3 MANOS. (Incluye 1 mano en pintura tipo 2 y dos manos en pintura epoxi poliamida con catalizador, filos y dilataciones). | m2 | 500 | 500 | 100 | 0 | 0
14.3 | 54730 | 72151301 | PI-19.67A | MANTENIMIENTO Pintura Tipo KORAZA o equivalente 3 Manos fachadas (Incluye retiro de pintura existente, arreglo de pañete, limpieza de muros, 1 mano en pintura tipo 2 y dos manos en pintura koraza tipo pintuco o equivalente, filos y dilataciones, altura promedio entre 11 a 22m). | m2 | 300 | 300 | 100 | 0 | 0
15 |  |  | OE-21 | OBRAS EXTERIORES
15.1 | 54740 | 72152501 | OE-21.21 | PISO EN ADOQUIN DE CONCRETO PREFABRICADO LISO A-50 EN CONCRETO TIPO IDU h=8 cm, b=10 cm y L=20 cm, incluye sello de arena. | M2 | 35 | 20 | 57.1429 | 15 | 42.8571
15.2 | 54740 | 72152501 | OE-21.211 | RAMPA EN ADOQUIN DE CONCRETO, INCLUYE ELEMENTOS PREFABRICADOS (SARDINELES Y ADOQUIN), INCLUYE MORTERO PARA LA ADHERENCIA DE LOS ADOQUINES, NO INCLUYE RELLENOS. | M2 | 35 | 20 | 57.1429 | 15 | 42.8571
16 |  |  | AG-22 | ASEO GENERAL
16.1 | 54129 | 72101500 | AG-22.1 | ASEO GENERAL | m2 | 250 | 250 | 100 | 0 | 0