## propuesta hidraulica
OBRA PUBLICA COMPLEMENTARIA (CAJA REGISTRO MEDIDOR AGUA POTABLE) EN LA SEDE PRINCIPAL DE LA INSTITUCION EDUCATIVA ALFONSO PALACIO RUDAS DEL MUNICIPIO DE IBAGUÉ - TOLIMA.
ITEMS | ARREGLOS LOCATIVOS | UND | CANT. | VALOR UNITARIO | VALOR TOTAL
1 | PRELIMINARES |  |  |  | 1990673.2
1.1 | CORTE PAVIMENTO RIGIDO CON CORTADORA | ML | 50 | 21500 | 1075000
1.2 | DEMOLICION DE ANDEN EN CONCRETO E =0,08- 0,10M | M2 | 13.56 | 30500 | 413580
1.3 | EXCAVACION EN MATERIAL COMUN | M3 | 6 | 36500 | 219000
1.4 | CARGUE Y RETIRO DE SOBRANTES HASTA 16 KM A MANO | M3/COMP | 7.89 | 35880 | 283093.2
2 | OBRA HIDRAULICA |  |  |  | 3513037
2.1 | CAJA EN CONCRETO PARA MEDIDOR DE AGUA POTABLE MEDIDAS INTERNAS DE 1.20 X 0.60 X 0.60 M , BASE DE 0.10 M Y PAREDES EN CONCRETO 3000 PSI DE 0.10 M, CON REFUERZO MALLA ELECTROSOLDADA, ARO METÁLICO EN ÁNGULO DE 2 1/2" X 3/16" BORDEANDO EL PERÍMETRO INTERIOR DE LA CAJA Y 3 TAPAS CADA UNA ÁNGULO DE 2 1/2" X 3/16" BORDEANDO EL PERÍMETRO INTERIOR DE LA CAJA Y 3 TAPAS CADA UNA CON MARCO DE PLATINA DE 2 1/2" X 3/16" FUNDIDAS EN CONCRETO REFORZADO DE 3000 PSI Y EN LA TAPA CENTRAL INCLUYE OTRA TAPA HF PARA INSPECCIÓN DEL MEDIDOR | UND | 1 | 1450000 | 1450000
2.2 | SUMINISTRO E INSTALACIÓN DE MEDIDOR 1" AC R160 CON CER CALIBRACION" | UND | 1 | 820000 | 820000
2.3 | SUMINISTRO E INSTALACIÓN DE VÁLVULA CHEQUE DE 1" | UND | 1 | 250000 | 250000
2.4 | SUMINISTRO E INSTALACIÓN DE FILTRO DE 1" | UND | 1 | 280000 | 280000
2.5 | SUMINISTRO E INSTALACIÓN DE VÁLVULA DE BOLA PVC DE 1" | UND | 1 | 120465 | 120465
2.6 | SUMINISTRO E INSTALACION VALVULA UNIVERSAL DE 1" | UND | 1 | 80072 | 80072
2.7 | ENTREGA PLANOS Y DETALLES. (INF. DOC TRAMITE IBAL) | UND | 1 | 512500 | 512500
SUBTOTAL |  |  |  |  | 5503710.2
|  | COSTO DIRECTO |  |  | 5503710.2
|  | ADMINISTRACION 17% |  |  | 935630.734
|  | IMPREVISTOS 3% |  |  | 165111.306
|  | UTILIDADES 5% |  |  | 275185.51
|  | TOTAL A.I.U |  |  | 1375927.55
|  | TOTAL OBRA |  |  | 6879637.75

## ADICION PRESUPUESTAL
OBRA PUBLICA COMPLEMENTARIA (CAJA REGISTRO MEDIDOR AGUA POTABLE) EN LA SEDE PRINCIPAL DE LA INSTITUCION EDUCATIVA ALFONSO PALACIO RUDAS DEL MUNICIPIO DE IBAGUÉ - TOLIMA.
ITEMS | ARREGLOS LOCATIVOS | UND | CANT. | VALOR UNITARIO | VALOR TOTAL
N.P | ITEM NO PREVISTOS
N.P. 1 | MATERIAL DE SOPORTE EN INSTALACION DE TUBERIA, CAMA DE ARENA DE BASE 0,10 METROS, ALREBEDOR Y 0,10 POR ENCIMA DE LA COTA CLAVE DE LA TUBERIA. | M3 | 1.99 | 105800 | 210542
N.P.2 | RELLENO DE EXCAVACIÓN CON MATERIAL SELECCIONADO PROVENIENTE DE EXCAVACIÓN COMPACTADO C/15 CMS | M3/COMP | 3.72 | 31200.393 | 116065.462
N.P. 3 | SUMINISTRO EN INSTALACION DE TUBERIA DE 1 PULGADA DE REFERENCIA RDE 21 | ML | 39.5 | 20800.358 | 821614.1418
N.P.4 | SUMINISTRO E INSTALACION DE CONCRETO DE REPARACION DE PLACA DE PISO, EN CONCRETO DE 3000 PSI | M3 | 0.16 | 529000 | 84640
N.P.5 | SUMINISTRO E INSTALACION DE CAJA EN CONCRETO DE MEDIDAS INTERNAS DE 0,60 X 0,45 PARA LLAVE INSPECCION DE PASO DE 1 PULGADA EN CONCRETO REFORZADO DE 3000 PSI INCLUYE TAPA LAMINA COLL ROLLED CALIBRE 18 PINTADA CON ANTICORROSIVO, INCUYE BISAGRAS Y MANIJA EN ACERO PARA CIERRE DE CANDADO | UND | 1 | 510200 | 510200
SUBTOTAL |  |  |  |  | 1743061.6037
|  | COSTO DIRECTO |  |  | 1743061.6037
|  | ADMINISTRACION 17% |  |  | 296320.4726
|  | IMPREVISTOS 3% |  |  | 52291.8481
|  | UTILIDADES 5% |  |  | 87153.0802
|  | TOTAL A.I.U |  |  | 435765.4009
|  | TOTAL OBRA |  |  | 2178827.0047

## N.P. 1
SEMI | INSTITUCION EDUCATIVA ALFONSO PALACIO DE RUDAS
ANÁLISIS DE PRECIOS UNITARIOS
MATERIAL DE SOPORTE EN INSTALACION DE TUBERIA, CAMA DE ARENA DE BASE 0,10 METROS, ALREBEDOR Y 0,10 POR ENCIMA DE LA COTA CLAVE DE LA TUBERIA. |  |  |  |  | ITEM: | N.P. 1
[5 empty] | UNIDAD: | M3
I. EQUIPO
Descripción |  | Tipo | Tarifa/Hora | Rendimiento | Valor-Unit.
HERRAMIENTA MENOR (5%) |  | % |  |  | 6015
[5 empty] | Sub-Total | 6015
II. MATERIALES EN OBRA
Descripción |  | Unidad | Precio-Unit. | Cantidad | Valor-Unit.
MATERIAL DE ARENA PARA LLENO DE TUBERIA |  | M3 | 90000 | 1 | 90000
[5 empty] | Sub-Total | 90000
III. TRANSPORTES
Material |  | Distancia (KM) | Cantidad (M3) | Tarifa/M3-Km | Valor-Unit.
VOLQUETA 7M3 |  | 1 | 1.3 | 1211.5885 | 1575.065
[5 empty] | Sub-Total | 1575.065
IV. MANO DE OBRA
Trabajador | Hora |  | Rendimiento |  | Valor-Unit.
M. O. ALBAÑILERÍA (1 OFICIAL + 2 AYUDANTE) | 35693.5417 |  | 0.23 |  | 8209.5146
[5 empty] | Sub-Total | 8209.5146
|  |  | Total Costo Directo |  |  | 105799.5796

## N.P. 2
SEMI | INSTITUCION EDUCATIVA ALFONSO PALACIO DE RUDAS
ANÁLISIS DE PRECIOS UNITARIOS
RELLENO DE EXCAVACIÓN CON MATERIAL SELECCIONADO PROVENIENTE DE EXCAVACIÓN COMPACTADO C/15 CMS |  |  |  |  | ITEM: | N.P. 2
[5 empty] | UNIDAD: | M3/COMP
I. EQUIPO
Descripción |  | Tipo | Tarifa/Hora | Rendimiento | Valor-Unit.
HERRAMIENTA MENOR (5%) |  | % |  |  | 536
COMPACTADOR MANUAL (SALTARIN) |  | M3 | 28114.552 | 0.64 | 17993.3132
ACARREO HORIZONTAL (10%) |  | % |  |  | 1151.9156
[5 empty] | Sub-Total | 19681.2288
II. MATERIALES EN OBRA
Descripción |  | Unidad | Precio-Unit. | Cantidad | Valor-Unit.
[5 empty] | Sub-Total | 0
III. TRANSPORTES
Material |  | Distancia (KM) | Cantidad (M3) | Tarifa/M3-Km | Valor-Unit.
[5 empty] | Sub-Total | 0
IV. MANO DE OBRA
Trabajador | Hora |  | Rendimiento |  | Valor-Unit.
M. O. ALBAÑILERÍA (1 OFICIAL + 1 AYUDANTE) | 25598.1234 |  | 0.45 |  | 11519.1555
[5 empty] | Sub-Total | 11519.1555
|  |  | Total Costo Directo |  |  | 31200.3843

## N.P.3
SEMI | INSTITUCION EDUCATIVA ALFONSO PALACIO DE RUDAS
ANÁLISIS DE PRECIOS UNITARIOS
SUMINISTRO EN INSTALACION DE TUBERIA DE 1 PULGADA DE REFERENCIA RDE 21 |  |  |  |  | ITEM: | N.P. 3
[5 empty] | UNIDAD: | ML
I. EQUIPO
Descripción |  | Tipo | Tarifa/Hora | Rendimiento | Valor-Unit.
HERRAMIENTA MENOR (5%) |  | % |  |  | 1821
[5 empty] | Sub-Total | 1821
II. MATERIALES EN OBRA
Descripción |  | Unidad | Precio-Unit. | Cantidad | Valor-Unit.
ACCESORIO PRESION CODO 90 PAVCO 1" |  | UND | 2452 | 0.5 | 1226
LIMPIADOR PVC PAVCO 1/4 GALON |  | UND | 53777.73 | 0.01 | 537.7773
SOLDADURA PVC PAVCO 1/8 GALON |  | UND | 46900 | 0.01 | 469
TUBO PRESION PVC PAVCO 1" RDE 21 |  | ML | 7904 | 1.05 | 8299.2
[5 empty] | Sub-Total | 10531.9773
III. TRANSPORTES
Material |  | Distancia (KM) | Cantidad (M3) | Tarifa/M3-Km | Valor-Unit.
[5 empty] | Sub-Total | 0
IV. MANO DE OBRA
Trabajador | Hora |  | Rendimiento |  | Valor-Unit.
M. O. HIDROSANITARIAS (1 OFICIAL + 1 AYUDANTE) | 28157.9357 |  | 0.3 |  | 8447.3807
[5 empty] | Sub-Total | 8447.3807
|  |  | Total Costo Directo |  |  | 20800.358

## N.P.4
SEMI | INSTITUCION EDUCATIVA ALFONSO PALACIO DE RUDAS
ANÁLISIS DE PRECIOS UNITARIOS
SUMINISTRO E INSTALACION DE CONCRETO DE REPARACION DE PLACA DE PISO, EN CONCRETO DE 3000 PSI |  |  |  |  | ITEM: | N.P. 4
[5 empty] | UNIDAD: | M3
I. EQUIPO
Descripción |  | Tipo | Tarifa/Hora | Rendimiento | Valor-Unit.
HERRAMIENTA MENOR (5%) |  | % |  |  | 1404
MEZCLADORA 1 BULTO - COMBUSTIBLE |  | HORA | 6621 | 1 | 6621
VIBRADOR DE AGUJA PARA CONCRETO - COMBUSTIBLE |  | HORA | 58500 | 0.1 | 5850
[5 empty] | Sub-Total | 13875
II. MATERIALES EN OBRA
Descripción |  | Unidad | Precio-Unit. | Cantidad | Valor-Unit.
MATERIALES CONCRETO 3000 PSI |  | M3 | 456000 | 1.05 | 478800
[5 empty] | Sub-Total | 478800
III. TRANSPORTES
Material |  | Distancia (KM) | Cantidad (M3) | Tarifa/M3-Km | Valor-Unit.
[5 empty] | Sub-Total | 0
IV. MANO DE OBRA
Trabajador | Hora |  | Rendimiento |  | Valor-Unit.
M. O. ALBAÑILERÍA (1 OFICIAL + 4 AYUDANTE) | 55884.3782 |  | 0.65 |  | 36324.8458
[5 empty] | Sub-Total | 36324.8458
|  |  | Total Costo Directo |  |  | 528999.8458

## N.P.5
SEMI | INSTITUCION EDUCATIVA ALFONSO PALACIO DE RUDAS
ANÁLISIS DE PRECIOS UNITARIOS
SUMINISTRO E INSTALACION DE CAJA EN CONCRETO DE MEDIDAS INTERNAS DE 0,60 X 0,45 PARA LLAVE INSPECCION DE PASO DE 1 PULGADA EN CONCRETO REFORZADO DE 3000 PSI INCLUYE TAPA LAMINA COLL ROLLED CALIBRE 18 PINTADA CON ANTICORROSIVO, INCUYE BISAGRAS Y MANIJA EN ACERO PARA CIERRE DE CANDADO |  |  |  |  | ITEM: | N.P. 5
[5 empty] | UNIDAD: | UND
I. EQUIPO
Descripción |  | Tipo | Tarifa/Hora | Rendimiento | Valor-Unit.
HERRAMIENTA MENOR (5%) |  | % |  |  | 5792
MEZCLADORA 1 BULTO - COMBUSTIBLE |  | HORA | 6621 | 0.2 | 1324.2
[5 empty] | Sub-Total | 7116.2
II. MATERIALES EN OBRA
Descripción |  | Unidad | Precio-Unit. | Cantidad | Valor-Unit.
MATERIALES MORTERO 1:4 |  | M3 | 308548 | 0.056 | 17278.688
MATERIALES MORTERO 1:3 |  | M3 | 356769 | 0.08 | 28541.52
MATERIALES CONCRETO 3000 PSI |  | M3 | 689000 | 0.37 | 254930
SIKA 1 |  | KG | 21525 | 0.135 | 2905.875
MALLA ELECTROSOLDADA DIAMETRO: 5 MM SEPARACION 15 X 15 CMS |  | M2 | 150502 | 0.54 | 81271.08
MADERA LISTON ORDINARIO |  | ML | 1886.66 | 3.2 | 6037.312
[5 empty] | Sub-Total | 390964.475
III. TRANSPORTES
Material |  | Distancia (KM) | Cantidad (M3) | Tarifa/M3-Km | Valor-Unit.
[5 empty] | Sub-Total | 0
IV. MANO DE OBRA
Trabajador | Hora |  | Rendimiento |  | Valor-Unit.
M. O. ALBAÑILERÍA (1 OFICIAL + 1 AYUDANTE) | 25598.1234 |  | 4.38 |  | 112119.7805
[5 empty] | Sub-Total | 112119.7805
|  |  | Total Costo Directo |  |  | 510200.4555