## Sheet1
“CONTRATO PARA REALIZAR EL CAMBIO DE LA CUBIERTA DE LAS AULAS DE CLASE Y LA BIBLIOTECA DE LA INSTITUCION EDUCATIVA PIO XI Y LA INSTITUCIÓN EDUCATIVA RURAL DE SAN JUAN XI DEL MUNICIPIO DE LA UNÓN, ANTIOQUIA.” | [5 empty] | CANTIDAD REAL PROYECTADA ZONA 1 |  | CANTIDAD REAL PROYECTADA ZONA 2 |  | TOTAL OBRA MAS ADICIÓN
ÍTEM DE PAGO | DESCRIPCIÓN | UNIDAD | CANTIDAD | VR. UNITARIO | VALOR TOTAL | CANTIDAD | VALOR TOTAL | CANTIDAD | VALOR TOTAL | CANTIDAD | VALOR TOTAL
1 | I.E.PIO XI
1.1 | Demolición muros y elementos en cuchillas para posterior construcción de viga de amarre | m2 | 39.2 | 26261 | 1029431.2 |  | 0 |  | 0 | 0 | 0
2 | ESTRUCTURA |  |  |  | 0 |  | 0 |  | 0 |  | 0
2.1 | Suministro, transporte y colocación de concreto de 21 Mpa para viga de amarre de 0,20 a 0,23 m x 0,20 m sobre muros, incluye transporte, figuración y colocación de acero de refuerzo (6 barras # 4 en toda su longitud y estribos # 3 @ 0,17 m), colocación y retiro de encofrado pulida caras exteriores, vibrado y curado. | ml | 247.77 | 115747 | 28678634.19 |  | 0 |  | 0 | 0 | 0
2.2 | Suministro, transporte y colocación de concreto de 21 Mpa para viga cinta de amarre de 0,22 m x 0,12 m sobre muros, incluye transporte, figuración y colocación de acero de refuerzo (2 barras # 4 en toda su longitud y estribos # 3 @ 0,17 m), colocación y retiro de encofrado pulida caras exteriores, vibrado y curado. | ml | 116.8 | 74351 | 8684196.8 |  | 0 |  | 0 | 0 | 0
2.3 | Suministro, transporte, izaje y colocación de estructura metálica para cubiertas incluye vigas, correa, pernos, láminas, anclajes, acabados y todo lo necesario según planos estructurales y arquitectónicos para su correcto funcionamiento | KG | 10371.82 | 15989 | 165835029.98 | 2523.542 | 40348913.038 | 4931.084 | 78843102.076 | 7454.626 | 119192015.114
3 | MAMPOSTERIA
3.1 | Suministro, transporte y colocación de muros en ladrillo sucio e=12cm (12x20x40cm) para acabado en revoque | m2 | 100.78 | 81126 | 8175878.28 |  | 0 |  | 0 | 0 | 0
4.1 | Suministro, transporte e instalación de revoque liso sobre muros interiores y exteriores e=1.5cm con mortero 1:4 incluye filos y dilataciones | M2 | 214.96 | 32939 | 7080567.44 |  | 0 |  | 0 | 0 | 0
5 | CUBIERTAS |  |  |  | 0 |  | 0 |  | 0 | 0 | 0
5.1 | Suministro, transporte e instalación de cubierta en teja UPVC de 2.5 mm cresta alta (color blanco) incluye traslapo, incluye remates de cubierta para su correcta instalación. Incluye anclaje mediante tornillo perforante | M2 | 715 | 96901 | 69284215 | 1080.11 | 104663739.11 | 945.64 | 91633461.64 | 2025.75 | 196297200.75
5.2 | Suministro, transporte e instalación de caballete en upvc de 2.56 mm, incluye los sellos para su correcta instalación. | ML | 84 | 81507 | 6846588 | 106.3 | 8664194.1 | 92.7 | 7555698.9 | 199 | 16219893
5.3 | suministro, transporte e instalación de ruana en lamina de remate calibre 26 desarrollo 0,40m pintada con esmalte en epoxipoliamida, incluye regata para su correcta instalación | ML | 53.47 | 60635 | 3242153.45 | 87.8 | 5323753 | 0 | 0 | 87.8 | 5323753
5.4 | Suministro, transporte e instalación de canoa en lámina calibre 22 d=1.2 m. Incluye pintura con anticorrosivo y esmalte con epoxipoliamida | ML | 100.17 | 149112 | 14936549.04 | 148 | 22068576 | 99.8 | 14881377.6 | 247.8 | 36949953.6
5.5 | Suministro, transporte e instalación de embudos doble tragante en lamina calibre 22 d=4", incluye pintura con anticorrosivo y esmalte con epoxipoliamida | UN | 13 | 102123 | 1327599 | 9 | 919107 | 20 | 2042460 | 29 | 2961567
6 | PINTURA |  |  |  | 0 |  | 0
6.1 | Suministro, transporte y aplicación de estuco plástico sobre revoque muros y vigas, además de ajuste de dilatación y superficie irregulares | m2 | 214.96 | 7206 | 1549001.76 | 250 | 1801500 |  | 0 | 250 | 1801500
6.2 | Suministro, transporte y aplicación de pintura sobre estuco tipo vinilo en interiores | m2 | 214.96 | 17341 | 3727621.36 | 339 | 5878599 |  | 0 | 339 | 5878599
7 | TUBERIA |  |  |  | 0 |  | 0 |  | 0 | 0 | 0
7.1 | Suministro, colocación e instalación de tubería P.V.C. sanitaria Ø3", incluye accesorios (codos, tees, reducciones), y todo lo demás para su correcta ejecución. | ml | 47.2 | 35246 | 1663611.2 | 73.09 | 2576130.14 | 42.31 | 1491258.26 | 115.4 | 4067388.4
8 | INSTALACIÓN ELECTRICA |  |  |  | 0 |  | 0
8.1 | Suministro, transporte e instalación de salida eléctrica expuesta para alumbrado, en tubería EMT, con tomacorrientes polo a tierra 15A. 120 V Tipo LEV referencia 5320 ACP y según norma NEMA 5-15R o equivalente. Incluye toma, ducto EMT, encintada, conductores de cobre 12 AWG-CU-THNN/THWN, cajas metálicas galvanizadas 12*12*5 de sobreponer con tapa suplemento, conectores de conexión y/o empalme, grapa metálica galvanizada doble ala, marcación con pintura de acuerdo a la norma, obra civil y demás accesorios necesarios para su correcta instalación. (Salida promedio 4 m). | pto | 63 | 140643 | 8860509 | 81 | 11392083 | 69 | 9704367 | 150 | 21096450
8.2 | Suministro, Transporte e instalación de Luminaria Hermética Led 2x18W con flujo luminoso 3600lm temperatura color 6500k IP:65, platinas de anclaje, pernos, clavija, caja 4x4 con tapa lisa tipo intemperie para colocar la base de la fotocelda, encintada y demás elementos necesarios para su correcta instalación. | UN | 63 | 140542 | 8854146 | 80 | 11243360 | 67 | 9416314 | 147 | 20659674
8.3 | Suministro, transporte e instalación de materiales para salida eléctrica de interruptor monopolar de alumbrado 15 A. TIPO LEV referencia 1451, 10A, 125 V, según certificación RETIE y pruebas de conformidad UL. Incluye el interruptor, tapa, ducto pvc, cajas 4"x4" con tapa suplemento, adaptadores, curvas, pega pvc, conductores 12 AWG-CU- THHN/THWN-90ºC, conectores de conexión y empalme, tornillos, obra civil y demás elementos y accesorios para su correcta instalación y funcionamiento. (salida promedio 4 m). | UN | 19 | 90403 | 1717657 | 14 | 1265642 | 13 | 1175239 | 27 | 2440881
8.4 | Suministro, Transporte e instalación de Luminaria Wallpack mural 50 W - 4.000 K - 6.000 Lumens IP:65 o equivalente, platinas de anclaje, pernos, clavija, caja 4x4 con tapa lisa tipo intemperie para colocar la base de la fotocelda, encintada y demás elementos necesarios para su correcta instalación. | UN | 7 | 270269 | 1891883 | 6 | 1621614 | 4 | 1081076 | 10 | 2702690
[5 empty] | 0 |  | 0 |  | 0 | 0 | 0
| I.E. SAN JUAN |  |  |  | 0 |  | 0 |  | 0 | 0 | 0
2 | ESTRUCTURA |  |  |  | 0 |  | 0 |  | 0 | 0 | 0
2.3 | Suministro, transporte, izaje y colocación de estructura metálica en PTS de 120 x 120 x 2 mm para poste en para su correcto funcionamiento | KG | 308.17 | 15989 | 4927330.13 | 301.44 | 4819724.16 |  | 0 | 301.44 | 4819724.16
5 | CUBIERTAS |  |  |  | 0 |  | 0 |  | 0 | 0 | 0
8.5 | Mantenimiento , reparación y recuperación de cubierta en teja de barro y armazón de madera, incluye desmonte de la totalidad delas tejas, clasificación y limpieza para su posterior reinstalación, desmonte y reposición de madera (vigas, tacos, largueros y varillones en mal estado, instalación de madera en reposición (vigas, largueros, tacos en abarco), (varillones chanú), incluye reposición de teja de barro del 25 % reposición e instalación de láminas en canoas, caballetes y limatones y ruanas necesarias para el correcto funcionamiento de la cubierta, además de reposición de cielo raso en láminas de eterborard necesarias a reponer y desmontar para el ajuste completo de la cubierta. | M2 | 240 | 112361 | 26966640 | 223.5318 | 25116262.0044 |  | 0 | 223.5318 | 25116262.0044
5.4 | Suministro, transporte e instalación de canoa en lámina calibre 22 d=1.2 m. Incluye pintura con anticorrosivo y esmalte con epoxipoliamida | ML | 41.22 | 149112 | 6146396.64 | 41.22 | 6146396.64 |  | 0 | 41.22 | 6146396.64
5.5 | Suministro, transporte e instalación de embudos doble tragante en lamina calibre 22 d=4", incluye pintura con anticorrosivo y esmalte con epoxipoliamida | UN | 5 | 102123 | 510615 | 7 | 714861 |  | 0 | 7 | 714861
7 | TUBERIA |  |  |  | 0 |  | 0 |  | 0 | 0 | 0
7.1 | Suministro, colocación e instalación de tubería P.V.C. sanitaria Ø3", incluye accesorios (codos, tees, reducciones), y todo lo demás para su correcta ejecución. | ml | 12 | 35246 | 422952 | 5 | 176230 |  | 0 | 5 | 176230
| OBRA EXTRA |  |  |  | 0 |  | 0 |  | 0 | 0 | 0
OE 1 | Tubería Emt de 1/2" recoorrido con uniones y/o curvas | ml |  | 24850 | 0 | 310 | 7703500 | 201 | 4994850 | 511 | 12698350
OE 2 | Pintura a base de aceite , incluye anticorrosivo sobre cerchas existente tipo celocia | ml |  | 18350 | 0 | 704.9 | 12934915 | 756 | 13872600 | 1460.9 | 26807515
OE 3 | Alimentador con cable #12 | ml |  | 23600 | 0 | 182 | 4295200 | 100 | 2360000 | 282 | 6655200
OE 4 | STI de ventana en aluminio anodizado de 1.40 x 0,40 m. | ud |  | 488000 | 0 | 17 | 8296000 |  | 0 | 17 | 8296000
OE5 | STI de cielo razo en driwall de espesor 8mm, incluye estructura, empaste, fondeo y las manos de pintura requeridas para su correcto funcionamiento e instalación en cielos de biblioteca, (Tramos priorizados por deterioro) | m2 |  | 68250 | 0 |  | 0 | 115.5 | 7882875 | 115.5 | 7882875
SUBTOTAL COSTOS DIRECTOS |  |  |  |  | 382359205.47 |  | 287970299.1924 |  | 246934679.476 |  | 534904978.6684
% ADMINISTRACION OBRA |  |  | 28% |  | 107060577.5316 |  | 80631683.7739 |  | 69141710.2533 |  | 149773394.0271
% UTILIDADES OBRA |  |  | 2% |  | 7647184.1094 |  | 5759405.9838 |  | 4938693.5895 |  | 10698099.5734
PROVISIÓN PARA EL PAGO DE PRIMAS DE PÓLIZAS (GARANTÍAS) |  |  |  |  | 3224466 |  | 3224466
VALOR TOTAL DE OBRA |  |  |  |  | 500291433.111 |  | 377585854.9501 |  | 321015083.3188 |  | 695376472.2689
VALOR INTERVENTORIA |  |  | 6% |  | 30017485.9867 | [5 empty] | 30017485.9867
VALOR UNIR |  |  | 4% |  | 20011657.3244 | [5 empty] | 23926617.7444
VALOR TOTAL DE OBRA |  |  |  |  | 550320576.4221 | [5 empty] | 749320576
[5 empty] | UNIR | 4% | 20011657.3244 | contrato inicial
[6 empty] | 2% | 3914960.42 | adición
23926617.7444
[5 empty] | UNIR | 6% | 30017485.9867 | contrato inicial | 6% | 22941552.3282 | NOTA ACLARATORIA
[6 empty] | 0% | 0 | adición | 4.699% | 7075932.6718
[7 empty] | 30017485.9867 |  |  | 30017485