## PRESUPUESTO
MUNICIPIO DE EL SANTUARIO
MODERNIZACION DEL POLIDEPORTIVO PLAN MAESTRO DEL DEPORTE EN EL MUNICIPIO DE EL SANTUARIO ANTIOQUIA
PRESUPUESTO
ILUMINACIÓN EXTERNA
ITEM | DESCRIPCIÓN | UNIDAD | CANTIDAD | VLR UNITARIO | VLR TOTAL
1.1 | Suministro, transporte e instalación de caja de 50x50 según norma RS3-001 de EPM con tapa RS4-001 de EPM, incluye herraje, marcación, obras civiles y todos los elementos para su correcta instalación. | UNIDAD | 15 | 596945.5537 | 8954183.3061
1.2 | Suministro, transporte e instalación de tubería de 1 1/2" PVC-DB , incluye: excavación y lleno con material de sitio, cinta de peligro roja, pega y todos los elementos necesarios para su correcta instalación y puesta en marcha. | M | 202 | 32976.1 | 6661172.2
1.3 | Suministro e instalación de tuberia PVC de 3/4" incluye todos los elementos necesarios para su correcta instalación | M | 31 | 21840.5 | 677055.5
1.4 | Suministro, transporte e instalación de acometida en 2No10 AWG (F) + 1No10 AWG (T) CU TWHN 75°C para iluminación exterior | M | 228 | 25275.3333 | 5762776
1.5 | Suministro transporte e instalación de luminaria tipo LYRA LED SMD MARCA CELSA 50W-4500Lm-90Lm/W color negro. Incluye elementos de fijación, cinta, conectores y cable encauchetado 3x14AWG Cu THWN 75°C ( Salida promedio 8mts) | UNIDAD | 14 | 1230282.6864 | 17223957.6093
1.6 | Suministro, transporte e instalación de poste metalico de H: 6mts, color negro cilindrico recto, fabricado en tubo de Ø2", con base de 26cmx26cm, certificado RETILAP. No incluye obra civil | UNIDAD | 13 | 1097122 | 14262586
1.7 | Suministro, transporte e instalación de poste metalico de H: 50cm en L para muro, color negro cilindrico recto, fabricado en tubo de Ø2", con base de 26cmx26cm, certificado RETILAP. No incluye obra civil | UNIDAD | 1 | 520119 | 520119
1.8 | Suministro, transporte e instalación de fotocelda incluye base para fijar Voltaje 110-240V,pot: 1000W; IP65, largo 7.5cm ancho 5cm, alto 9cm. Incuye base para fijar, cable encauchetado 3x14 AWG ( 1metro) Cu THHN/THWN. | UNIDAD | 1 | 135394.95 | 135394.95
SUBTOTAL |  |  |  |  | 54197244.5653
REMODELACIÓN INTERNA (BAÑOS Y PLACA POLIDEPORTIVA)
ITEM | DESCRIPCIÓN | UNIDAD | CANTIDAD | VLR UNITARIO | VLR TOTAL
1 | PRELIMINARLES
1.1 | Localización, Trazado y Replanteo. Se utilizado personal experto con equipo de precisión. Se hará con la frecuencia que lo indique la interventoría. | DIA | 10 | 555928.0758 | 5559280.7583
1.2 | Cerramiento provisional en madera común y malla zaran a una altura de 2.00mts. | m | 12 | 23600.5258 | 283206.31
2 | EXCAVACION Y RETIRO DE MATERIAL
2.1 | Excavaciones manual de material heterogeneo de 0-2 m, bajo cualquier grado de humedad. Incluye: roca descompuesta, bolas de roca de volumen inferior a 0,35cm3, incluye cargue y transporte interno. | M3 | 31.5 | 31621.2577 | 996069.616
2.2 | Demolición de concreto, de cualquier resistencia y espesor en pavimento rígido o andenes o mobiliario existente. Incluye el cargue, transporte y disposición final de escombros con su respectivo derecho de botadero. | M3 | 37.896 | 166413.0758 | 6306389.9218
3 | ESTRUCTURA |  |  |  | 0
3.1 | Suministro, transporte y colocación de afirmado A-38 (Articulo 311-INV E 2013) para mejoramienro del suelo para losa de contrapiso ,reacomodado con medios mecánicos y compactado al 92% mínimo del ensayo del proctor modificado. | M3 | 22.5 | 156515.5758 | 3521600.4563
3.2 | Suministro, transporte e instalacion de GEOTEXTIL T2400. Incluye todos los elementos necesarios para su correcta instalación, anclajes a piso, traslapos y confinamientos laterales. | M2 | 90 | 10264.0758 | 923766.825
3.3 | Construcción de LOSA DE CIMENTACION en concreto de 21 Mpa pulido acabado a la vista. con un espesor de 0.10m. Incluye suministro, transporte e instalación del concreto, mano de obra, vibrado, protección y curado, para estructuras de acuerdo con las diferentes dimensiones establecidas en los planos y diseños. No incluye refuerzo. | M2 | 90 | 94308.6213 | 8487775.9166
3.4 | Suministro, transporte e instalación de ACERO DE REFUERZO FIGURADO FY= 420 Mpa-60000 PSI, corrugado. Incluye transporte con descarga, transporte interno, alambre de amarre, certificados y todos los elementos necesarios para su correcta instalación, según diseño y recomendaciones estructurales. | KG | 103.158 | 6957.0758 | 717678.0288
3.5 | Colocación de MALLA ELECTROSOLDADA TIPO M 104. Incluye el suministro y el transporte del material y todos los elementos necesarios para su correcta colocación. | M2 | 90 | 13817.0758 | 1243536.825
3.6 | Suministro, transporte y colocación de Pasamanos en tubería 2" galvanizada tipo acueducto. H= 1.35m. Incluye soldadura 6011X1/8 en todas las uniones, wash primer, pintura tipo Pintulux 3 en 1, 2 manos. Incluye tubos verticales galvanizados de diámetro 3/4"calibre 16 cada 0,10 m , y 2 tubos verticales galvanizados tipo acueducto cada 2,00m de 2", 3 tubos horizontales galvanizados tipo acueducto de 2" y 1 tubo horizontal galvanizado de 1 1/2", fijación con platinas 0.10x0.15x1/4" y 4 pernos de expansión de 1/2" con una longitud mínima de 4". Todo lo necesario para su correcta ejecución segun diseño suministrado. | M | 28 | 399638.0758 | 11189866.1233
4 | MAMPOSTERIA
4.1 | Construcción de SOBRECIMIENTO EN BLOQUE DE CONCRETO DE 15 x 20 x 40 cm. ESPESOR DE 15 cm - IMPERMEABILIZADO POR AMBAS CARAS CON IGOL (bloque de primera calidad, 2 HILADAS). Incluye el suministro y el transporte de materiales, mortero de pega 1:4, relleno en concreto fluido de 17.5 Mpa en todas las celdas, 1 capa de igol imprimante de Sika o equivalente, 2 capas de igol denso de Sika o equivalente, polietileno, todos los anteriores, aplicados en las caras laterales, y en la base de la cimentación, y todos los elementos necesarios para su correcta ejecución y funcionamiento. | m | 23 | 67736.7177 | 1557944.5076
4.2 | Construcción de MAMPOSTERÍA EN BLOQUE DE ARCILLA DE PERFORACION VERTICAL ISO DE 12 x 23 x 33 cm. ESPESOR DE 12 cm., resistencia 8 Mpa, color natural, ranurado cara exterior (bloque de primera calidad, según norma Icontec 247). Incluye el suministro y el transporte del bloque, mortero de pega 0,25:1:4 (cal-cemento-arena) espesor max=0.01 m, y mortero para revite , los elemntos conectores para el anclaje de las dovelas se dejan previamente enbebidos en el vaciado de vigas y/o losa. el concreto fluido y el acero de refuerzo se pagaran en su respectivo item. | M2 | 57.5 | 78886.7826 | 4535990.0012
4.3 | Colocación de GROUTING en concreto de 17.5 Mpa., para relleno de muro no estructural (bloque, tolete o catalán). Incluye mano de obra, vibrado, protección, curado y todos demás elementos necesarios para su correcta construcción. No incluye refuerzo. | M3 | 1.2 | 751777.8805 | 902133.4565
5 | REVOQUE/PINTURA
5.1 | Colocación de REVOQUE con mortero 1:4 EN MUROS. Incluye suministro y transporte de los materiales, ranuras, filetes y todos los demás elementos necesarios para su correcta construcción. | M2 | 162.5 | 33243.4253 | 5402056.6151
5.2 | Instalación de ENCHAPE CERÁMICO PISO-PARED, segun diseño. Incluye suministro y transporte de los materiales, mortero adhesivo para enchapes tipo pegacor o equivalente, lechada preparada (boquilla) del mismo color del enchape, moldura PVC remates toro acolillada y todos los elementos necesarios para su correcta instalación y funcionamiento. | M2 | 315 | 75973.0758 | 23931518.8875
5.3 | Construccion de media caña para zocalo en granito numero 1, con desarrrollo 16 cm. Incluye dilataciones,cortes en pisos y muros,retiro de material sobrante y todo lo necesario para su correcto funcionamiento | M | 90 | 71130.3554 | 6401731.9883
5.4 | Suministro transporte y aplicación de pintura antideslizante para canchas, resistente al trafico deportivo, alta resistencia al desgaste, alta durabilidad, Colores según diseño, demarcacion de las lineas de juego, incluye preparacion de la superficie garantizando que este libre de mugre grasa y pintura deteriorada, incluye pulida con grata de la superficie existente.incluye aplicacion a 2 manos de la superficie o hasta recibo a satisfaccion por la interventoria. | M2 | 1081.5737 | 36583.0758 | 39567292.6864
6 | INSTALACIONES HIDRAULICAS
6.1 | Suministro, transporte e instalación de tubería PVC-P, RDE 9, 500 PSI, diámetro 1/2", incluye todos los accesorios en PVC de diámetro 1/2" incluyendo todos los accesorios reducidos que se requieran para su correcta instalación. Estos deberán estar correctamente pegados usando limpiador, soldadura y teflón apropiados, sin presentar fugas, fisuras o cualquier otra clase de anomalía. Se debe garantizar la correcta instalación y funcionamiento. Incluye además las perforaciones (canchas) de paredes o pisos que lo requieran incluyendo cargue, transporte y botada de escombros en botaderos oficiales o donde indique la interventoría. | M | 74 | 10892.0258 | 806009.9117
6.2 | Suministro, transporte e instalación de tubería PVC-P, RDE 13.5, 315 PSI, diámetro 3/4", incluye todos los accesorios en PVC de diámetro 3/4" incluyendo todos los accesorios reducidos que se requieran para su correcta instalación. Estos deberán estar correctamente pegados usando limpiador, soldadura y teflón apropiados, sin presentar fugas, fisuras o cualquier otra clase de anomalía. Se debe garantizar la correcta instalación y funcionamiento. Incluye además las perforaciones (canchas) de paredes o pisos que lo requieran incluyendo cargue, transporte y botada de escombros en botaderos oficiales o donde indique la interventoría. | M | 10 | 12307.1508 | 123071.5083
6.3 | Suministro, transporte e instalación de tubería PVC-P, RDE 13.5, 315 PSI, diámetro 1", incluye todos los accesorios en PVC de diámetro 1" incluyendo todos los accesorios reducidos que se requieran para su correcta instalación. Estos deberán estar correctamente pegados usando limpiador, soldadura y teflón apropiados, sin presentar fugas, fisuras o cualquier otra clase de anomalía. Se debe garantizar la correcta instalación y funcionamiento. Incluye además las perforaciones (canchas) de paredes o pisos que lo requieran incluyendo cargue, transporte y botada de escombros en botaderos oficiales o donde indique la interventoría. | M | 10 | 14120.8508 | 141208.5083
6.4 | Suministro, transporte e instalación de tubería PVC-P, RDE 13.5, 315 PSI, diámetro 1 1/4", incluye todos los accesorios en PVC de diámetro 1 1/4" incluyendo todos los accesorios reducidos que se requieran para su correcta instalación. Estos deberán estar correctamente pegados usando limpiador, soldadura y teflón apropiados, sin presentar fugas, fisuras o cualquier otra clase de anomalía. Se debe garantizar la correcta instalación y funcionamiento. Incluye además las perforaciones (canchas) de paredes o pisos que lo requieran incluyendo cargue, transporte y botada de escombros en botaderos oficiales o donde indique la interventoría. | M | 30 | 14730.3008 | 441909.025
6.5 | Suministro, transporte e instalación de VÁLVULA DE BOLA Ø1/2". Incluye suministro y transporte de los materiales, accesorios y todos los elementos necesarios para su correcta instalación y funcionamiento. | un | 2 | 127863.0758 | 255726.1517
6.6 | Suministro, transporte e instalación de VÁLVULA DE BOLA Ø1 1/4". Incluye suministro y transporte de los materiales, accesorios y todos los elementos necesarios para su correcta instalación y funcionamiento. | un | 4 | 197863.0758 | 791452.3033
7 | RED DE AGUAS RESIDUALES
7.1 | Suministro, transporte e instalación de tubería PVC SANITARIA Ø2". Incluye suministro y transporte de los materiales, pegante, limpiador y todos los elementos necesarios para su correcta instalación y funcionamiento. | m | 50 | 35360.5758 | 1768028.7917
7.2 | Suministro, transporte e instalación de tubería PVC SANITARIA Ø4". Incluye suministro y transporte de los materiales, accesorios, pegante, limpiador y todos los elementos necesarios para su correcta instalación y funcionamiento. | m | 54 | 50960.5758 | 2751871.095
7.18 | Suministro, transporte e instalación de tubería PVC NOVAFORT Ø6". Incluye suministro y transporte de los materiales, pegante, limpiador y todos los elementos necesarios para su correcta instalación y funcionamiento. | m | 67 | 69203.0758 | 4636606.0808
7.19 | CAJAS DE INSPECCIÓN 0.60 m X 0.60 m h <= 2.5 m (Incluye ganchos, peldaños espaciados verticalmente cada 0.30 m, tapa en concreto reforzado o en material polimérico). La resistencia a la compresión de 28 Mpa | un | 2 | 429002.6031 | 858005.2062
8 | DIVISIONES EN ACERO INOXIDABLE
8.1 | Suministro, transporte e instalación de puerta de 0.60-0.80 x 1.60 m, en acero inoxidable AISI 304, calibre 20 acabado satinado, paneles entamborados con un espesor de 30 mm., calidad Socoda o su equivalente. Incluye icopor en su interior, zocalo en acero inoxidable, estructura interna de los paneles en tubería cuadrada de 25 mm. en lámina galvanizada con un espesor de 0.9mm., bisagras pivotantes en acero inoxidable, con apertura de 110º, elementos de anclaje a 90º y pasadores en acero inoxidable, tornillo de ensamble antivandálico tipo One Way y todos los elementos necesarios para su correcta instalación y funcionamiento. Para baños públicos. | un | 20 | 881703.0758 | 17634061.5167
8.2 | Suministro, transporte e instalación de división en paral, orinal de 0.46 x 0.96 m. En acero inoxidable AISI 304, calibre 20 acabado satinado, para divisiones de baños, paneles entamborados con un espesor de 30 mm., calidad Socoda o equivalente. Incluye zócalo en acero inoxidable, estructura interna de los paneles en tubería cuadrada galvanizada de 25 mm., e=0.9 mm., bisagras pivotantes con apertura de 110º, elementos de anclaje a 90º y pasadores en acero inoxidable, tornillo de ensamble antivandálico tipo One Way y todos los elementos necesarios para su correcta instalación y funcionamiento. Según diseño. Ver detalle de baños. | un | 4 | 556003.0758 | 2224012.3033
9 | APARATOS SANITARIOS
9.1 | Suministro, transporte y colocación de sanitario powermax blaco tipo Corona o equivalente, silicona antihongos, grifería completa, abasto metálico y todos los demás elementos necesarios para su correcta instalación y funcionamiento. | un | 22 | 1318203.0758 | 29000467.6683
9.2 | Suministro, transporte y colocación de orinal mediano Santa Fé ref 10402, línea institucional de corona o equivalente, color blanco con grifería automatica de push antivandalica ref 71300. Incluye grifería, abasto metálico y todos los elementos necesarios para su correcta instalación y funcionamiento. | un | 6 | 860403.0758 | 5162418.455
9.3 | Suministro, transporte y colocación de lavamanos corrido en acero inoxidable tipo Socoda o equivalente calidad, de 2.25 x 0,60 m. Incluye grifería para lavamanos institucional tipo push Grival o su equivalente, sifón, rejilla, abastos metálicos y todos los elementos necesarios para su correcta instalación y funcionamiento. | un | 4 | 1969903.0758 | 7879612.3033
9.4 | Suministro, transporte e instalacion de Barra de seguridad en U abatible para baño en acero inoxidable | un | 2 | 886003.0758 | 1772006.1517
9.5 | Suministro, transporte e instalacion de Barra de seguridad para baño en acero inoxidable L:60 cm | un | 2 | 342003.0758 | 684006.1517
9.6 | Suministro, transporte e instalacion de Dispensador de papel en acero inoxidable tipo corona o equivalente. | un | 4 | 506003.0758 | 2024012.3033
9.7 | Suministro, transporte e instalacion de Dispensador de jabon en acero inoxidable tipo corona o equivalente. | un | 4 | 548003.0758 | 2192012.3033
10 | COMPONENTE ELECTRICO
10.1 | Suministro transporte e instalación de luminaria led hermetica 20W-100/277V-2100Lm-576x80x70 mm (LxWxH) | un | 15 | 163003.9118 | 2445058.6765
10.2 | Suministro e instalación de luminaria LED de emergencia 2W-100/277V-2x100Lm. Incluye 1,5 metros de cable encauchetado, luminaria, prensa estopa de 1/2" y demás elementos necesarios para su correcta instalación. | un | 8 | 179019.6618 | 1432157.2941
10.3 | Suministro transporte e instalación de salida para toma doble con polo a tierra en tuberia EMT de 1/2" y caja 12x12x5, inlcuye: cable de Cu 3No12 Libre de Halogenos, tuberia EMT , caja metálica, terminales, aparato , conectores tipo resorte, grapas y demás accesorios para su correcta instalación ( 3m de recorrido) | un | 8 | 132634.5118 | 1061076.0941
10.4 | Suministro transporte e instalación de salida para sensor de movimiento en tuberia EMT de 1/2" y caja 12x12x5, inlcuye: cable de Cu 3No12 Libre de Halogenos, tuberia EMT , caja metálica, terminales, aparato , conectores tipo resorte, grapas y demás accesorios para su correcta instalación ( 3m de recorrido) | un | 45 | 200944.5118 | 9042503.0294
10.5 | Suministro transporte e instalación de tuberia adicional EMT de 1/2" y demás accesorios para su correcta instalación | m | 16 | 76755.61 | 1228089.76
10.6 | Suministro transporte e instalación de luminaria LED HIGHBAY 150W - 100/277V-22000Lm-5700K-50000horas. Incluye todos los elementos necesarios para su correcta instalacion | un | 16 | 617039.2 | 9872627.2
10.7 | Suministro transporte e instalación de salida para iluminacion en tuberia EMT de 3/4" y caja 12x12x5, inlcuye: cable de Cu 3No12 Libre de Halogenos, tuberia EMT , caja metálica y demás accesorios para su correcta instalación ( 3m de recorrido) | un | 150 | 136660.3618 | 20499054.2647
10.8 | Suministro transporte e instalación de tuberia EMT de 3/4" y demás accesorios para su correcta instalación | m | 225 | 90181.8489 | 20290916
10.9 | Suministro, transporte e instalación de acometida adicional en 2No12(F) AWG + 1No12(T) AWG CU TWHN 75°C libre de halogenos | m | 1 | 16688.1667 | 16688.1667
10.1 | Suministro, transporte e instalación de tablero monofasico trifiliar de 12 circuitos 2F-4H sin espacio para totalizador. Incluye todos los accesorios necesarios para su correcta instalacion y adecuado funcionamiento. No incluye breakers | un | 3 | 527731 | 1583193
10.11 | Suministro, transporte e instalación de breaker industrial de 2X20A. 220V, Icc 10 kA mínimo, norma RETIE. Inlcuye accesorios necesarios para su instalación. | un | 2 | 81867 | 163734
10.12 | Suministro, transporte e instalación de breaker industrial de 1X20A. 220V, Icc 10 kA mínimo, norma RETIE. Inlcuye accesorios necesarios para su instalación. | un | 2 | 47080 | 94160
SUBTOTAL |  |  |  |  | 270403594.1482
TOTAL COSTO DIRECTO |  |  |  |  | 324600838.7135
%ADMINISTRACIÓN |  |  |  | 28.53% | 92608612.7929
%UTILIDAD |  |  |  | 4% | 12984033.5485
PLAN DE MANEJO AMBIENTAL (PMA) |  |  |  |  | 5138878
COSTO TOTAL PROYECTO |  |  |  |  | 435332363.055

## PMA
PRESUPUESTO PLAN DE MANEJO AMBIENTAL
MODERNIZACION DEL POLIDEPORTIVO PLAN MAESTRO DEL DEPORTE EN EL MUNICIPIO DE EL SANTUARIO ANTIOQUIA
PROGRAMA DE GESTION SOCIAL
DESCRIPCION | UNIDAD | CANTIDAD | VALOR UNITARIO | VALOR TOTAL
1. RECURSO LOGISTICO
Cartilla | Und | 2 | 7000 | 14000
Plegables | Und | 2 | 4000 | 8000
Video Beam | Dia | 2 | 25000 | 50000
Computador | Dia | 2 | 20000 | 40000
Salon de reuniones | Dia | 2 | 20000 | 40000
Transporte | Dia | 2 | 100000 | 200000
VALOR TOTAL DEL PROGRAMA |  |  |  | 352000
PROGRAMA DE DESARROLLO Y APLICACIÓN DE LA GESTION AMBIENTAL
DESCRIPCION | UNIDAD | CANTIDAD | VALOR UNITARIO | VALOR TOTAL
1. RECURSO LOGISTICO
Cartilla | Und | 2 | 7000 | 14000
Video Beam | Dia | 2 | 25000 | 50000
Computador | Dia | 2 | 20000 | 40000
Transporte | Dia | 2 | 100000 | 200000
VALOR TOTAL DEL PROGRAMA |  |  |  | 304000
PROGRAMA DE ACTIVIDADES CONSTRUCTIVAS
DESCRIPCION | UNIDAD | CANTIDAD | VALOR UNITARIO | VALOR TOTAL
Canecas de plástico | Und | 4 | 25000 | 100000
Bolsas Plásticas | Und | 200 | 500 | 100000
Canecas de 55 galones | Und | 4 | 55000 | 220000
Lugar de acopio temporal | Und | 2 | 100000 | 200000
Plastico | m2 | 200 | 4500 | 900000
Tela verde | ml | 120 | 6000 | 720000
Señalización | und | 12 | 35000 | 420000
VALOR TOTAL DEL PROGRAMA |  |  |  | 2660000
PROGRAMA MANEJO DE INSTALACIONES TEMPORALES DE MAQUINARIA Y EQUIPO
DESCRIPCION | UNIDAD | CANTIDAD | VALOR UNITARIO | VALOR TOTAL
Botiquín | Und | 2 | 60000 | 120000
Equipo de protección personal | Und | 6 | 100000 | 600000
Extintor | Und | 2 | 70000 | 140000
Señalizacion | und | 8 | 25000 | 200000
Conos reflectivos | und | 8 | 30000 | 240000
Equipo de Primeros Auxilios | Und | 1 | 522878 | 522878
VALOR TOTAL DEL PROGRAMA |  |  |  | 1822878
COSTOS GLOBALES DEL PLAN DE MANEJO AMBIENTAL
PROGRAMA DE GESTION SOCIAL |  |  |  | 352000
PROGRAMA DESARROLLO Y APLICACIÓN DE LA GESTIÓN AMBIENTAL |  |  |  | 304000
PROGRAMA ACTIVIDADES CONSTRUCTIVAS |  |  |  | 2660000
PROGRAMA MANEJO DE INSTALACIONES TEMPORALES DE MAQUINARIA Y EQUIPOS |  |  |  | 1822878
TOTAL IMPLEMENTACIÓN DEL PLAN |  |  |  | 5138878

## AIU
MUNICIPIO DE EL SANTUARIO
MODERNIZACION DEL POLIDEPORTIVO PLAN MAESTRO DEL DEPORTE EN EL MUNICIPIO DE EL SANTUARIO ANTIOQUIA
ADMINISTRACIÓN, UTILIDADES -AU
ITEM | DESCRIPCIÓN | CANT | VALOR MENSUAL | PREST. SOC. | DEDIC. % | PLAZO | VALOR PARCIAL | Estampillas
1 | PERSONAL PROFESIONAL Y TECNICO | [5 empty] | 36433401
1.1 | DIRECTOR DE OBRA | 1 | 4500000 | 2475000 | 31.89% | 3 | 6673401 | Pro adulto mayor | 4%
1.2 | RESIDENTE DE OBRA | 1 | 3500000 | 1925000 | 100% | 3 | 16275000 | Pro cultura | 1.5%
1.3 | TECNÓLOGO SST | 1 | 2500000 | 1375000 | 60% | 3 | 6975000 | Pro Hospitales | 1%
1.4 | PROFESIONAL AMBIENTAL | 1 | 3500000 | 1925000 | 40% | 3 | 6510000 | Contribucion especial | 5%
2 | PAPELERIA Y OFICINA | [5 empty] | 3600000 | Pro deporte | 1%
2.1 | PAPELERÍA | MES | 500000 |  |  | 3 | 1500000 | Total | 12.5%
2.2 | ARRENDAMIENTO + SERVICIOS ( CAMPAMENTO) | MES | 700000 |  |  | 3 | 2100000
3 | IMPACTO COMUNITARIO | [5 empty] | 3200000 | CONCEPTO |  |  |  |  | PORCENTAJE
3.1 | INSTALACION DE VALLA INFORMATIVA | 1 | 3200000 |  |  | 1 | 3200000 | 1. | Salarios y Prestaciones Sociales de Personal Facturable
4 | OTROS GASTOS | [5 empty] | 6300107 | 1.1. | Salarios |  |  |  | 100%
4.1 | PLANO RECORD | 1 | 1800107 |  |  |  | 1800107 | 1.2. | Prima de servicios (Junio -Diciembre) |  |  |  | 8.333%
4.2 | POLIZAS | 1 | 4500000 |  | 100% |  | 4500000 | 1.3. | Cesantía |  |  |  | 8.333%
[8 empty] | 1.4. | Intereses de cesantía |  |  |  | 1%
[8 empty] | 1.5. | Vacaciones |  |  |  | 4.167%
5 | IMPUESTOS Y ESTAMPILLAS | [5 empty] | 40575104.8438 | 1.6. | Seguridad Social (salud 8,5% + pensión 12%) o (salud 12,5% + Pension 16%) |  |  |  | 28.5%
6 | ENSAYOS Y CONTROL DE CALIDAD | [5 empty] | 2500000 | 1.7. | Caja de Compensación Familiar |  |  |  | 4%
6.1 | Relaciones de humedad - masa unitaria seca en los suelos (ensayo modificado de compactación - Proctor Modificado) con corrección del peso unitario y contenido de agua | 2 | 350000 |  |  |  | 700000 | 1.8. | ARL |  |  |  | 6.96%
6.2 | Resistencia a la compresión de cilindros de concreto (método normal) | 60 | 12500 |  |  |  | 750000 | 1.9. | Sena |  |  |  | 2%
6.3 | Densidad de compactación del suelo en campo, método del cono de arena | 7 | 150000 |  |  |  | 1050000 | 1.10. | ICBF |  |  |  | 3%
TOTAL DE COSTOS DE ADMINISTRACIÓN | [6 empty] | 92608612.8438 | 1.11. | Otros (Auxilios varios, prestaciones extralegales, Incapacidades no cubertas) |  |  |  | 1%
TOTAL COSTOS DIRECTOS | [6 empty] | 324600838.75 | 1.12. | Dotación (Para Ingresos Laborales hasta 2 SMLV, Demas cuando son actividades de Campo o que requieran dotacion) |  |  |  | 2%
% ADMINISTRACIÓN | [6 empty] | 28.53% | [5 empty] | 169.3%
% UTILIDADES | [6 empty] | 4%
TOTAL A.U. | [6 empty] | 32.53% | Personal |  | Valor basico/jornal | Prestaciones | Total Valor basico /jornal
[8 empty] | OFICIAL DE OBRA |  | 76791.3715 | 169.3% | 130000
[8 empty] | AYUDANTE RASO |  | 47255.9164 | 169.3% | 80000