## Hoja1
ANEXO DE OFERTA ECONÓMICA
OBJETO:“ADQUISICIÓN Y PUESTA EN FUNCIONAMIENTO A TODO COSTO DE UN SISTEMA DE ALARMA DE SEGURIDAD EN REACCIÓN DE UN ACCIDENTE AÉREO PARA LAS INSTALACIONES DE LA EMAVI”.
OFERENTE:
NIT:
PRESUPUESTO ASIGNADO POSICIÓN CATALOGACIÓN DEL GASTO: 02-01-01-004-006-09 OTRO EQUIPO ELÉCTRICO Y SUS PARTES Y SUS PIEZAS, por la suma de: $55.000.000,00
DESCRIPCIÓN | CARACTERÍSTICAS | CANTIDAD | VALOR UNITARIO ANTES DE IVA | IVA | VALOR UNITARIO INCLUIDO IVA (SI APLICA) | VALOR TOTAL INCLUIDO IVA (SI APLICA)
Enchufe inteligente | · Protocolos IEEE 802.11b/g/n, Bluetooth 4.2 (solo para incorporación). | 2
· Tipo Inalámbrico 2.4 GHz o 5 GHz.
· Compatible con sistemas Android 4.3 o superior, iOS 9.0 o superior.
· Material PC resistente a la intemperie y humedad.
· Botón de encendido y apagado.
· Indicador LED de estadio del equipo.
· Requerimientos de energía. AC 100-125 V~50/60 Hz 10 A.
· Carga Máxima 1200 W, 10 A.
· Cumplir con certificaciones FCC, RoHS, ETL.
· Temperatura de operación ambiente de 0 a 40 ºC.
· Capacidad de trabajo 24/7 sin lapsos de interrupción.
· Permite la activación y desactivación a través de señal Wifi del sistema de alarma.
· Debe contar con aplicación para Smartphone que permita como mínimo: encendido, apagado, temporización, programación de activación de la alarma, adicional debe permitir su utilización por varios usuarios.
UPS | · Suministro e instalación de sistema UPS de 2.2 KVA (01) en la Estación de Bomberos y (01) en el Establecimiento de Sanidad Militar. | 2
Sirena | · Sirena de 30 a 35 Watts de potencia. | 2
· impedancia de 8 Ohms.
· Mínimo 112 dB a 1 metro
· 110 V A/C.
· Resistente a la intemperie.
· Construcción robusta y de bajo mantenimiento.
· Debe incluir soporte para instalar en techo o pared.
Luz estroboscópica | · Luz estroboscópica de color rojo, destello sincronizado. | 2
· 110 V A/C.
· 300 mA.
· Material PC.
· Resistente a la intemperie.
· Construcción robusta y de bajo mantenimiento.
· Debe incluir soporte para instalar en techo o pared.
Botón de accionamiento | · Botón de pánico tipo hongo. | 2
· Capuchón del botón de color rojo.
· Debe contar con caja protectora que impida la activación accidental de la alarma.
· Ubicados en la Estación de Bomberos y Sanidad Militar.
· Que permita el accionamiento de la sirena y luz estroboscópica ubicadas en la Estación y ESM.
Equipo celular | · Utilizado para albergar la aplicación de activación. | 1
· Debe permitir el encendido y apagado del sistema de alarma a través del software de implementación de red, al igual que la temporización de apagado.
· Tipo smartphone.
· Capacidad mínima de la batería de 5000 mA, carga de 10 W.
· Conectividad mínima requerida Wifi.
· Debe contar con todos sus accesorios y cable de carga.
· Tamaño mínimo de pantalla 6 pulgadas.
· Capacidad almacenamiento mínimo 64 GB, memoria mínima 4 GB.
· Uso destinado únicamente para la activación, desactivación, temporización de apagado, revisión de estado y demás componentes y características del sistema de alarma.
Gabinete de seguridad | · Ubicados en la estación de bomberos y el establecimiento de sanidad militar. | 2
· Color negro
· Medidas 51,7 cm x 37 cm x 18 cm
· Peso 2.8 kg
· Metálico.
· Su lugar de instalación deberá ser previamente autorizado por el Supervisor Principal del Contrato.
Instalación, configuración y accesorios | El cableado utilizado para la conexión de los enlaces, routers, sirenas, luces, tomas y demás, deberá ser cable 100% cobre intemperie en los sitios por fuera de interiores y deberá incluir los accesorios de montaje de acuerdo a los sitios de instalación (soportes, canaletas, grapas, pasa cables, remaches, etc.), igualmente, el tipo de cableado y accesorios debe ser acorde con el tramo de conexión de los elementos requeridos. | 1
|  | TOTAL OFERTA ECONÓMICA |  |  |  | 0
FIRMA Y NOMBRE DEL REPRESENTANTE LEGAL:
OFERENTE:
NIT:
NOTAS PARA LA PRESENTACIÓN DE LA OFERTA ECONÓMICA: NOTA 1: EN TODO CASO, LOS ANTERIORES VALORES, SON PRECIOS ESTIMADOS DE REFERENCIA, POR LO TANTO, EL PROPONENTE QUE DESEE PARTICIPAR EN LA PRESENTE CONTRATACIÓN, DEBERÁ PRESENTAR SU OFERTA ECONÓMICA SIN SOBREPASAR EL PRESUPUESTO OFICIAL ASIGNADO, (INCLUIDO LOS IMPUESTOS A QUE HAYA LUGAR), SO PENA DE RECHAZO DE PLANO DE LA OFERTA.